## Kryci list
Krycí list rozpočtu
_ | Číslo zakázky | Zakázka
21 | MUL-2018/01 | Sokolov p.č.2439/1 a p.č.2531 Revitalizace tenisového areálu
0 | Komentář
| Popis verze | Nabídka
Komentář verze
| Adresa |  | Datum zahájení | 2018-05-11
| Rok | 2018 | Datum dokončení
| Typ Firmy | Název | Kontaktní osoba | Telefon
| Význam (funkce) | Jméno
| Zpracovatel | Pavel Rajkov
REKAPITULACE
| Kód stavebního objektu | Popis objektu | Kód zatřídění | Zatřídění
| SO 02 | Novostavba zázemí tenisového kurtu a sklady
| SO 01 | Demolice původního objektu
| SO 03 | Terénní úpravy okolí objektu
| SO 04 | Oplocení
| SO 09 | Revitalizace tenisových kurtů
| SO 10 | Nafukovací hala
| SO 08 | Přípojka a přeložka silnoproudu
| SO 05 | Napojení na kanalizaci přeložka kanalizace
| SO 06 | Napojení na vodovod, přeložka vodovodu
| SO 07 | Napojení na plyn, přeložka plynu
| SO 11 | Nakládání s dešťovou vodou
|  |  | Celkem (bez DPH) | 0
|  |  | DPH | 0
0
0
|  |  | Celkem (včetně DPH) | 0
| Za zhotovitele |  | Za objednatele
| Jméno : |  | Jméno :
| Datum : |  | Datum :
| Podpis: |  | Podpis :
Poznámka :

## Rekapitulace
Zakázka:
_ | Sokolov p.č.2439/1 a p.č.2531 Revitalizace tenisového areálu
21 | Popis | Cena | Hmotnost | DPH | Cena s DPH | Počet položek
0
| S1: Etapa 1 |  | 1213.4305 |  |  | 568
| SO 01: Demolice původního objektu |  | 134.0841 |  |  | 21
| DO 01: Demolice |  |  |  |  | 10
| 001: Zemní práce |  |  |  |  | 1
| 009: Ostatní konstrukce a práce |  |  |  |  | 2
| 099: Přesun hmot HSV |  |  |  |  | 4
| V01: Průzkumné, geodetické a projektové práce |  |  |  |  | 2
| VRN: Vedlejší rozpočtové náklady |  |  |  |  | 1
| DO 02: Dočasné konstrukce |  | 134.0841 |  |  | 11
| 001: Zemní práce |  |  |  |  | 1
| 002: Základy |  | 127.204 |  |  | 2
| 003: Svislé konstrukce |  | 6.8801 |  |  | 3
| 099: Přesun hmot HSV |  |  |  |  | 5
| SO 02: Novostavba zázemí tenisového kurtu a sklady |  | 511.1599 |  |  | 393
| PO 01: Stavební část |  | 511.157 |  |  | 147
| 001: Zemní práce |  |  |  |  | 5
| 002: Základy |  | 331.3609 |  |  | 9
| 003: Svislé konstrukce |  | 97.073 |  |  | 13
| 004: Vodorovné konstrukce |  | 21.3989 |  |  | 4
| 006: Úpravy povrchu |  | 35.113 |  |  | 8
| 009: Ostatní konstrukce a práce |  | 0.0325 |  |  | 4
| 099: Přesun hmot HSV |  |  |  |  | 2
| 711: Izolace proti vodě a vlhkosti |  | 0.8191 |  |  | 11
| 712: Povlakové krytiny |  | 0.9344 |  |  | 11
| 713: Izolace tepelné |  | 3.5994 |  |  | 9
| 762: Konstrukce tesařské |  | 5.5895 |  |  | 9
| 763: Konstrukce montované |  | 3.5326 |  |  | 13
| 764: Konstrukce klempířské |  | 0.45091 |  |  | 8
| 765: Krytiny skládané |  | 0.04818 |  |  | 5
| 766: Konstrukce truhlářské |  | 1.3673 |  |  | 21
| 771: Podlahy z dlaždic |  | 5.8234 |  |  | 7
| 781: Obklady |  | 1.9513 |  |  | 5
| 784: Malby |  | 0.21501 |  |  | 1
| VRN: Vedlejší rozpočtové náklady |  |  |  |  | 1
| PO 02: Elektroinstalace |  |  |  |  | 60
| 1: Elektroinstalace |  |  |  |  | 45
| 2: Svítidla |  |  |  |  | 7
| 3: Hromosvod |  |  |  |  | 8
| PO 03: ZTI |  | 0.00293 |  |  | 102
| 1_00: Zemní práce |  |  |  |  | 11
| 4_00: Vodorovné konstrukce |  |  |  |  | 1
| 713: Izolace tepelné |  |  |  |  | 14
| 721: Zdravotechnika - vnitřní kanalizace |  |  |  |  | 16
| 722: Zdravotechnika - vnitřní vodovod |  | 0.00293 |  |  | 24
| 724: Zdravotechnika - strojní vybavení |  |  |  |  | 8
| 725: Zdravotechnika - zařizovací předměty |  |  |  |  | 21
| 726: Zdravotechnika - předstěnové instalace |  |  |  |  | 5
| HZS: Hodinové zúčtovací sazby |  |  |  |  | 1
| VRN1: Průzkumné, geodetické a projektové práce |  |  |  |  | 1
| PO 04: Vytápění |  |  |  |  | 54
| 713: Izolace tepelné |  |  |  |  | 9
| 731: Ústřední vytápění - kotelny |  |  |  |  | 5
| 732: Ústřední vytápění - strojovny |  |  |  |  | 3
| 733: Ústřední vytápění - rozvodné potrubí |  |  |  |  | 8
| 734: Ústřední vytápění - armatury |  |  |  |  | 10
| 735: Ústřední vytápění - otopná tělesa |  |  |  |  | 16
| HZS: Hodinové zúčtovací sazby |  |  |  |  | 1
| VRN1: Průzkumné, geodetické a projektové práce |  |  |  |  | 1
| VRN4: Inženýrská činnost |  |  |  |  | 1
| PO 05: Plynové odběrná zařízení |  |  |  |  | 30
| 3_00: Svislé a kompletní konstrukce |  |  |  |  | 2
| 723: Zdravotechnika - vnitřní plynovod |  |  |  |  | 21
| 783_00: Dokončovací práce - nátěry |  |  |  |  | 4
| HZS: Hodinové zúčtovací sazby |  |  |  |  | 1
| VRN1: Průzkumné, geodetické a projektové práce |  |  |  |  | 1
| VRN4: Inženýrská činnost |  |  |  |  | 1
| SO 03: Terénní úpravy okolí objektu |  | 544.2071 |  |  | 53
| T01: Opěrné stěny |  | 185.7652 |  |  | 29
| 001: Zemní práce |  |  |  |  | 9
| 002: Základy |  | 42.7462 |  |  | 3
| 003: Svislé konstrukce |  | 141.7911 |  |  | 5
| 099: Přesun hmot HSV |  |  |  |  | 2
| 767: Konstrukce zámečnické |  | 1.2192 |  |  | 8
| 783: Nátěry |  | 0.008694 |  |  | 1
| VRN: Vedlejší rozpočtové náklady |  |  |  |  | 1
| T02: Komunikace |  | 358.4419 |  |  | 24
| 001: Zemní práce |  |  |  |  | 7
| 005: Komunikace |  | 322.4614 |  |  | 10
| 009: Ostatní konstrukce a práce |  | 35.9805 |  |  | 4
| 099: Přesun hmot HSV |  |  |  |  | 2
| VRN: Vedlejší rozpočtové náklady |  |  |  |  | 1
| SO 04: Oplocení |  | 23.9794 |  |  | 12
| O1: Oplocení |  | 23.9794 |  |  | 12
| 001: Zemní práce |  |  |  |  | 1
| 003: Svislé konstrukce |  | 23.9794 |  |  | 8
| 099: Přesun hmot HSV |  |  |  |  | 2
| VRN: Vedlejší rozpočtové náklady |  |  |  |  | 1
| SO 05: Napojení na kanalizaci přeložka kanalizace |  |  |  |  | 19
| KA 01: Kanalizace |  |  |  |  | 19
| 1_00: Zemní práce |  |  |  |  | 11
| 4_00: Vodorovné konstrukce |  |  |  |  | 1
| 8: Trubní vedení |  |  |  |  | 3
| VRN1: Průzkumné, geodetické a projektové práce |  |  |  |  | 3
| VRN4: Inženýrská činnost |  |  |  |  | 1
| SO 06: Napojení na vodovod, přeložka vodovodu |  |  |  |  | 23
| VO 01: Vodovod |  |  |  |  | 23
| 1_00: Zemní práce |  |  |  |  | 11
| 4_00: Vodorovné konstrukce |  |  |  |  | 1
| 8: Trubní vedení |  |  |  |  | 7
| VRN1: Průzkumné, geodetické a projektové práce |  |  |  |  | 3
| VRN4: Inženýrská činnost |  |  |  |  | 1
| SO 07: Napojení na plyn, přeložka plynu |  |  |  |  | 37
| PL 01: Plyn |  |  |  |  | 37
| 1_00: Zemní práce |  |  |  |  | 11
| 4_00: Vodorovné konstrukce |  |  |  |  | 1
| 8: Trubní vedení |  |  |  |  | 21
| VRN1: Průzkumné, geodetické a projektové práce |  |  |  |  | 3
| VRN4: Inženýrská činnost |  |  |  |  | 1
| SO 08: Přípojka a přeložka silnoproudu |  |  |  |  | 10
| E1: Přípojka elektro |  |  |  |  | 4
| 4: Etapa SO.08. připojení na stávající přívod |  |  |  |  | 4
| E2: Přeložka |  |  |  |  | 6
| 5: Etapa 2 - výměna 400m přívodního kabelu od hokejového stadionu výkopovou metodou |  |  |  |  | 6
| S2: Etapa 2 |  | 1535.6555 |  |  | 142
| SO 09: Revitalizace tenisových kurtů |  | 1535.6555 |  |  | 64
| R01: Revitaliazce povrchu |  | 1390.7824 |  |  | 16
| 001: Zemní práce |  |  |  |  | 7
| 005: Komunikace |  | 1390.12 |  |  | 4
| 009: Ostatní konstrukce a práce |  | 0.6624 |  |  | 1
| 099: Přesun hmot HSV |  |  |  |  | 3
| VRN: Vedlejší rozpočtové náklady |  |  |  |  | 1
| R02: Základ pro nafukovací halu |  | 144.5977 |  |  | 14
| 001: Zemní práce |  |  |  |  | 7
| 002: Základy |  | 144.5977 |  |  | 4
| 099: Přesun hmot HSV |  |  |  |  | 2
| VRN: Vedlejší rozpočtové náklady |  |  |  |  | 1
| R03: Odvodnění |  | 0.2754 |  |  | 34
| 1_00: Zemní práce |  |  |  |  | 12
| 8: Trubní vedení |  |  |  |  | 17
| 9: Ostatní konstrukce a práce, bourání |  | 0.2754 |  |  | 1
| VRN1: Průzkumné, geodetické a projektové práce |  |  |  |  | 3
| VRN4: Inženýrská činnost |  |  |  |  | 1
| SO 10: Nafukovací hala |  |  |  |  | 11
| N01: Nafukovací hala |  |  |  |  | 11
| 767: Konstrukce zámečnické |  |  |  |  | 11
| SO 11: Nakládání s dešťovou vodou |  |  |  |  | 67
| DE 01: Dešťová voda |  |  |  |  | 67
| 1_00: Zemní práce |  |  |  |  | 13
| 3_00: Svislé a kompletní konstrukce |  |  |  |  | 1
| 4_00: Vodorovné konstrukce |  |  |  |  | 2
| 721: Zdravotechnika - vnitřní kanalizace |  |  |  |  | 1
| 724: Zdravotechnika - strojní vybavení |  |  |  |  | 3
| 8: Trubní vedení |  |  |  |  | 42
| VRN1: Průzkumné, geodetické a projektové práce |  |  |  |  | 3
| VRN4: Inženýrská činnost |  |  |  |  | 2
0 | Celkem (bez DPH) | 0
| DPH | 0
0
0
| Celkem (včetně DPH) | 0

## Zakazka
[5 empty] | Zakázka: |  | VIZ VÝŠE
Sokolov p.č.2439/1 a p.č.2531 Revitalizace tenisového areálu
[5 empty] | Poř. | Typ | Kód | Popis | MJ | Výměra bez ztr. | Ztratné | Výměra | Jedn. cena | Cena | Jedn. hmotn. | Hmotnost | Jedn. suť | Suť | Sazba DPH | DPH | Cena s DPH | Komentář | Cen. soustava | Počet
[8 empty] | S1: Etapa 1 | [5 empty] | 0 |  | 1213.4305 |  | 1004.3175 | _ | 0 | 0 |  |  | 568
[8 empty] | SO 01: Demolice původního objektu | [5 empty] | 0 |  | 134.0841 |  | 1004.3175 | _ | 0 | 0 |  |  | 21
[8 empty] | DO 01: Demolice | [5 empty] | 0 |  | 0 |  | 910.065 | _ | 0 | 0 |  |  | 10
[8 empty] | 001: Zemní práce | [5 empty] | 0 |  | 0 |  | 308.1 | _ | 0 | 0 |  |  | 1
##T4##N_Catalog_catGUID | ##T4##PRO_ITEM_catID | ##T4##PRO_ITEM_iteCode | ##T4##PRO_ITEM_szvCode | ##T4##PRO_ITEM_tevCode | 1 | SP | 113107243 | Odstranění podkladu živičného tl 150 mm strojně pl přes 200 m2 | m2 | 975 | 0 | 975 | 0 | 0 |  | 0 | 0.316 | 308.1 | 21 | 0 | 0 |  | URS 2018 | 1
[7 empty] | Plný popis: | Odstranění podkladů nebo krytů strojně plochy jednotlivě přes 200 m2 s přemístěním hmot na skládku na vzdálenost do 20 m nebo s naložením na dopravní prostředek živičných, o tl. vrstvy přes 100 do 150 mm
[7 empty] | Výkaz výměr: | 10*45 |  |  |  | 450 | [6 empty] | _
[8 empty] | 15*35 |  |  |  | 525 | [6 empty] | _
_
[8 empty] | 009: Ostatní konstrukce a práce | [5 empty] | 0 |  | 0 |  | 601.965 | _ | 0 | 0 |  |  | 2
[5 empty] | 2 | SP | 981011316 | Demolice budov zděných na MVC podíl konstrukcí do 35 % postupným rozebíráním | m3 | 873.6 | 0 | 873.6 | 0 | 0 |  | 0 | 0.65 | 567.84 | 21 | 0 | 0 |  | URS 2018 | 1
[7 empty] | Plný popis: | Demolice budov postupným rozebíráním z cihel, kamene, smíšeného nebo hrázděného zdiva, tvárnic na maltu vápennou nebo vápenocementovou s podílem konstrukcí přes 30 do 35 %
[7 empty] | Výkaz výměr: | bude provedena postupná demolice, tak aby byl zachován provoz, postup bude upřesněn po dohodě s investorem |  |  |  | 0 | [6 empty] | _
[8 empty] | 5,6*12*6,2 |  |  |  | 416.64 | [6 empty] | _
[8 empty] | 5,6*20,4*4 |  |  |  | 456.96 | [6 empty] | _
[12 empty] | 0 | [6 empty] | _
[5 empty] | 3 | SP | 981011311 | Demolice budov zděných na MVC podíl konstrukcí do 10 % postupným rozebíráním | m3 | 227.5 | 0 | 227.5 | 0 | 0 |  | 0 | 0.15 | 34.125 | 21 | 0 | 0 |  | URS 2018 | 1
[7 empty] | Plný popis: | Demolice budov postupným rozebíráním z cihel, kamene, smíšeného nebo hrázděného zdiva, tvárnic na maltu vápennou nebo vápenocementovou s podílem konstrukcí do 10 %
[7 empty] | Výkaz výměr: | 26*3,5*2,5 |  |  |  | 227.5 | [6 empty] | _
_
[8 empty] | 099: Přesun hmot HSV | [5 empty] | 0 |  | 0 |  | 0 | _ | 0 | 0 |  |  | 4
[5 empty] | 4 | SP | 997006512 | Vodorovné doprava suti s naložením a složením na skládku do 1 km | t | 995.265 | 0 | 995.265 | 0 | 0 |  | 0 |  | 0 | 21 | 0 | 0 |  | URS 2018 | 1
[7 empty] | Plný popis: | Vodorovná doprava suti na skládku s naložením na dopravní prostředek a složením přes 100 m do 1 km
[5 empty] | 5 | SP | 997006519 | Příplatek k vodorovnému přemístění suti na skládku ZKD 1 km přes 1 km | t | 995.265 | 900 | 9952.65 | 0 | 0 |  | 0 |  | 0 | 21 | 0 | 0 |  | URS 2018 | 1
[7 empty] | Plný popis: | Vodorovná doprava suti na skládku s naložením na dopravní prostředek a složením Příplatek k ceně za každý další i započatý 1 km
[5 empty] | 6 | SP | 997002611 | Nakládání suti a vybouraných hmot | t | 995.265 | 0 | 995.265 | 0 | 0 |  | 0 |  | 0 | 21 | 0 | 0 |  | URS 2018 | 1
[7 empty] | Plný popis: | Nakládání suti a vybouraných hmot na dopravní prostředek pro vodorovné přemístění
[5 empty] | 7 | SP | 997013801 | Poplatek za uložení na skládce (skládkovné) stavebního odpadu betonového kód odpadu 170 101 | t | 995.265 | 0 | 995.265 | 0 | 0 |  | 0 |  | 0 | 21 | 0 | 0 |  | URS 2018 | 1
[7 empty] | Plný popis: | Poplatek za uložení stavebního odpadu na skládce (skládkovné) z prostého betonu zatříděného do Katalogu odpadů pod kódem 170 101
_
[8 empty] | V01: Průzkumné, geodetické a projektové práce | [5 empty] | 0 |  | 0 |  | 0 | _ | 0 | 0 |  |  | 2
[5 empty] | 8 | ON | 011002000 | Vvytýčení sítí | kpl | 1 | 0 | 1 | 0 | 0 |  | 0 |  | 0 | 21 | 0 | 0 |  | URS 2018 | 1
Plný popis:
[5 empty] | 9 | ON | 011002001 | Odpojení demolovaného objektu od sítí | kpl | 1 | 0 | 1 | 0 | 0 |  | 0 |  | 0 | 21 | 0 | 0 |  | URS 2018 | 1
Plný popis:
_
[8 empty] | VRN: Vedlejší rozpočtové náklady | [5 empty] | 0 |  | 0 |  | 0 | _ | 0 | 0 |  |  | 1
[5 empty] | 10 | ON | 07 | Zařízení staveniště | % | 2 | 0 | 2 | 0 | 0 |  | 0 |  | 0 | 21 | 0 | 0 |  | URS 2018 | 1
[7 empty] | Plný popis: | zajištění staveniště viz TZ !!!
_
_
[8 empty] | DO 02: Dočasné konstrukce | [5 empty] | 0 |  | 134.0841 |  | 94.2525 | _ | 0 | 0 |  |  | 11
[8 empty] | 001: Zemní práce | [5 empty] | 0 |  | 0 |  | 94.2525 | _ | 0 | 0 |  |  | 1
[5 empty] | 11 | SP | 113151111 | Rozebrání zpevněných ploch ze silničních dílců | m2 | 240 | 0 | 265.5 | 0 | 0 |  | 0 | 0.355 | 94.2525 | 21 | 0 | 0 |  | URS 2018 | 1
[7 empty] | Plný popis: | Rozebírání zpevněných ploch s přemístěním na skládku na vzdálenost do 20 m nebo s naložením na dopravní prostředek ze silničních panelů
_
[8 empty] | 002: Základy | [5 empty] | 0 |  | 127.204 |  | 0 | _ | 0 | 0 |  |  | 2
[5 empty] | 12 | SP | 291211111 | Zřízení plochy ze silničních panelů do lože tl 50 mm z kameniva | m2 | 240 | 0 | 265.5 | 0 | 0 | 0.108 | 28.674 |  | 0 | 21 | 0 | 0 |  | URS 2018 | 1
[7 empty] | Plný popis: | Zřízení zpevněné plochy ze silničních panelů osazených do lože tl. 50 mm z kameniva
[5 empty] | 13 | H | 59381003 | panel silniční 300x150x15 cm | kus | 53.3333 | 0 | 59 | 0 | 0 | 1.67 | 98.53 |  | 0 | 21 | 0 | 0 |  | URS 2018 | 1
[7 empty] | Plný popis: | panel silniční 300x150x15 cm
[7 empty] | Výkaz výměr: | 240/(3*1,5) |  |  |  | 53.3333 | [6 empty] | _
_
[8 empty] | 003: Svislé konstrukce | [5 empty] | 0 |  | 6.8801 |  | 0 | _ | 0 | 0 |  |  | 3
[5 empty] | 14 | SP | 311272211 | Zdivo z pórobetonových tvárnic hladkých do P2 do 450 kg/m3 na tenkovrstvou maltu tl 300 mm | m2 | 38.5 | 0 | 38.5 | 0 | 0 | 0.17351 | 6.6801 |  | 0 | 21 | 0 | 0 |  | URS 2018 | 1
[7 empty] | Plný popis: | Zdivo z pórobetonových tvárnic na tenké maltové lože, tl. zdiva 300 mm pevnost tvárnic do P2, objemová hmotnost do 450 kg/m3 hladkých
[7 empty] | Výkaz výměr: | 5,5*7 |  |  |  | 38.5 | [6 empty] | _
[5 empty] | 15 | B | X13 | Navázání stávajících konstrukcí na nové zdivo | kpl | 1 | 0 | 1 | 0 | 0 | 0.1 | 0.1 |  | 0 | 21 | 0 | 0 |  | URS 2018 | 1
Plný popis:
[5 empty] | 16 | B | X14 | Zakryti příčného výkopu se sítěmi pro účely pojezdu aut | kpl | 1 | 0 | 1 | 0 | 0 | 0.1 | 0.1 |  | 0 | 21 | 0 | 0 |  | URS 2018 | 1
Plný popis:
_
[8 empty] | 099: Přesun hmot HSV | [5 empty] | 0 |  | 0 |  | 0 | _ | 0 | 0 |  |  | 5
[5 empty] | 17 | SP | 997013801 | Poplatek za uložení na skládce (skládkovné) stavebního odpadu betonového kód odpadu 170 101 | t | 85.2 | 0 | 85.2 | 0 | 0 |  | 0 |  | 0 | 21 | 0 | 0 |  | URS 2018 | 1
[7 empty] | Plný popis: | Poplatek za uložení stavebního odpadu na skládce (skládkovné) z prostého betonu zatříděného do Katalogu odpadů pod kódem 170 101
[5 empty] | 18 | SP | 997006512 | Vodorovné doprava suti s naložením a složením na skládku do 1 km | t | 85.2 | 0 | 85.2 | 0 | 0 |  | 0 |  | 0 | 21 | 0 | 0 |  | URS 2018 | 1
[7 empty] | Plný popis: | Vodorovná doprava suti na skládku s naložením na dopravní prostředek a složením přes 100 m do 1 km
[5 empty] | 19 | SP | 997006519 | Příplatek k vodorovnému přemístění suti na skládku ZKD 1 km přes 1 km | t | 85.2 | 900 | 852 | 0 | 0 |  | 0 |  | 0 | 21 | 0 | 0 |  | URS 2018 | 1
[7 empty] | Plný popis: | Vodorovná doprava suti na skládku s naložením na dopravní prostředek a složením Příplatek k ceně za každý další i započatý 1 km
[5 empty] | 20 | SP | 997002611 | Nakládání suti a vybouraných hmot | t | 85.2 | 0 | 85.2 | 0 | 0 |  | 0 |  | 0 | 21 | 0 | 0 |  | URS 2018 | 1
[7 empty] | Plný popis: | Nakládání suti a vybouraných hmot na dopravní prostředek pro vodorovné přemístění
[5 empty] | 21 | SP | 998011001 | Přesun hmot pro budovy zděné v do 6 m | t | 121.8668 | 0 | 121.8668 | 0 | 0 |  | 0 |  | 0 | 21 | 0 | 0 |  | URS 2018 | 1
[7 empty] | Plný popis: | Přesun hmot pro budovy občanské výstavby, bydlení, výrobu a služby s nosnou svislou konstrukcí zděnou z cihel, tvárnic nebo kamene vodorovná dopravní vzdálenost do 100 m pro budovy výšky do 6 m
[5 empty] | 22 | SP | 998011018 | Příplatek k přesunu hmot pro budovy zděné za zvětšený přesun do 5000 m | t | 121.8668 | 0 | 121.8668 | 0 | 0 |  | 0 |  | 0 | 21 | 0 | 0 |  | URS 2018
_
_
_
[8 empty] | SO 02: Novostavba zázemí tenisového kurtu a sklady | [5 empty] | 0 |  | 511.1599 |  | 0 | _ | 0 | 0 |  |  | 393
[8 empty] | PO 01: Stavební část | [5 empty] | 0 |  | 511.157 |  | 0 | _ | 0 | 0 |  |  | 147
[8 empty] | 001: Zemní práce | [5 empty] | 0 |  | 0 |  | 0 | _ | 0 | 0 |  |  | 5
[5 empty] | 22 | SP | 122201101 | Odkopávky a prokopávky nezapažené v hornině tř. 3 objem do 100 m3 | m3 | 51.3375 | 0 | 51.3375 | 0 | 0 |  | 0 |  | 0 | 21 | 0 | 0 |  | URS 2018 | 1
[7 empty] | Plný popis: | Odkopávky a prokopávky nezapažené s přehozením výkopku na vzdálenost do 3 m nebo s naložením na dopravní prostředek v hornině tř. 3 do 100 m3
[7 empty] | Výkaz výměr: | hlavní objekt |  |  |  | 0 | [6 empty] | _
[8 empty] | 7*15*0,15 |  |  |  | 15.75 | [6 empty] | _
[8 empty] | 7*7*0,15 |  |  |  | 7.35 | [6 empty] | _
[8 empty] | 10,5*14,5*0,15 |  |  |  | 22.8375 | [6 empty] | _
[8 empty] | sklad |  |  |  | 0 | [6 empty] | _
[8 empty] | 6*6*0,15 |  |  |  | 5.4 | [6 empty] | _
[5 empty] | 23 | SP | 122201109 | Příplatek za lepivost u odkopávek v hornině tř. 1 až 3 | m3 | 15.4011 | 0 | 15.4011 | 0 | 0 |  | 0 |  | 0 | 21 | 0 | 0 |  | URS 2018 | 1
[7 empty] | Plný popis: | Odkopávky a prokopávky nezapažené s přehozením výkopku na vzdálenost do 3 m nebo s naložením na dopravní prostředek v hornině tř. 3 Příplatek k cenám za lepivost horniny tř. 3
[7 empty] | Výkaz výměr: | 51,337*0,3 |  |  |  | 15.4011 | [6 empty] | _
[5 empty] | 24 | SP | 132201202 | Hloubení rýh š do 2000 mm v hornině tř. 3 objemu do 1000 m3 | m3 | 133.3783 | 0 | 133.3783 | 0 | 0 |  | 0 |  | 0 | 21 | 0 | 0 |  | URS 2018 | 1
[7 empty] | Plný popis: | Hloubení zapažených i nezapažených rýh šířky přes 600 do 2 000 mm s urovnáním dna do předepsaného profilu a spádu v hornině tř. 3 přes 100 do 1 000 m3
[7 empty] | Výkaz výměr: | hlavní objekt |  |  |  | 0 | [6 empty] | _
[8 empty] | 6*1,1*0,85 |  |  |  | 5.61 | [6 empty] | _
[8 empty] | 15*1,1*0,85 |  |  |  | 14.025 | [6 empty] | _
[8 empty] | 26*1,1*0,85 |  |  |  | 24.31 | [6 empty] | _
[8 empty] | 6,03*1,1*0,85 |  |  |  | 5.638 | [6 empty] | _
[8 empty] | 2,55*1,1*0,85 |  |  |  | 2.3843 | [6 empty] | _
[8 empty] | 1,5*1,1*0,85 |  |  |  | 1.4025 | [6 empty] | _
[8 empty] | 14,5*1,1*1,2 |  |  |  | 19.14 | [6 empty] | _
[8 empty] | 16,4*1,1*1,7 |  |  |  | 30.668 | [6 empty] | _
[8 empty] | 9,5*1,1*0,85 |  |  |  | 8.8825 | [6 empty] | _
[8 empty] | sklad |  |  |  | 0 | [6 empty] | _
[8 empty] | 6*1,1*0,85*2 |  |  |  | 11.22 | [6 empty] | _
[8 empty] | 5,4*1,1*0,85*2 |  |  |  | 10.098 | [6 empty] | _
[5 empty] | 25 | SP | 132201209 | Příplatek za lepivost k hloubení rýh š do 2000 mm v hornině tř. 3 | m3 | 40.0134 | 0 | 40.0134 | 0 | 0 |  | 0 |  | 0 | 21 | 0 | 0 |  | URS 2018 | 1
[7 empty] | Plný popis: | Hloubení zapažených i nezapažených rýh šířky přes 600 do 2 000 mm s urovnáním dna do předepsaného profilu a spádu v hornině tř. 3 Příplatek k cenám za lepivost horniny tř. 3
[7 empty] | Výkaz výměr: | 133,378*0,3 |  |  |  | 40.0134 | [6 empty] | _
[5 empty] | 26 | SP | 174101101 | Zásyp jam, šachet rýh nebo kolem objektů sypaninou se zhutněním | m3 | 147.9963 | 0 | 147.9963 | 0 | 0 |  | 0 |  | 0 | 21 | 0 | 0 |  | URS 2018 | 1
[7 empty] | Plný popis: | Zásyp sypaninou z jakékoliv horniny s uložením výkopku ve vrstvách se zhutněním jam, šachet, rýh nebo kolem objektů v těchto vykopávkách
[7 empty] | Výkaz výměr: | předpokla že vytěžená zemnina je vhodná pro obsypání a pro násyp |  |  |  | 0 | [6 empty] | _
[8 empty] | dosypání pasů |  |  |  | 0 | [6 empty] | _
[8 empty] | hlavní objekt |  |  |  | 0 | [6 empty] | _
[8 empty] | 6*0,6*0,85 |  |  |  | 3.06 | [6 empty] | _
[8 empty] | 15*0,6*0,85 |  |  |  | 7.65 | [6 empty] | _
[8 empty] | 26*0,6*0,85 |  |  |  | 13.26 | [6 empty] | _
[8 empty] | 6,03*0,6*0,85 |  |  |  | 3.0753 | [6 empty] | _
[8 empty] | 2,55*0,8*0,85 |  |  |  | 1.734 | [6 empty] | _
[8 empty] | 1,5*0,8*0,85 |  |  |  | 1.02 | [6 empty] | _
[8 empty] | 14,5*0,6*1,2 |  |  |  | 10.44 | [6 empty] | _
[8 empty] | 16,4*0,6*1,7 |  |  |  | 16.728 | [6 empty] | _
[8 empty] | 9,5*0,6*0,85 |  |  |  | 4.845 | [6 empty] | _
[8 empty] | sklad |  |  |  | 0 | [6 empty] | _
[8 empty] | 6*0,8*0,85*2 |  |  |  | 8.16 | [6 empty] | _
[8 empty] | 5,4*0,8*0,85*2 |  |  |  | 7.344 | [6 empty] | _
[8 empty] | násyp pod zvýšenou část |  |  |  | 0 | [6 empty] | _
[8 empty] | 12,4*9,5*0,6 |  |  |  | 70.68 | [6 empty] | _
_
[8 empty] | 002: Základy | [5 empty] | 0 |  | 331.3609 |  | 0 | _ | 0 | 0 |  |  | 9
[5 empty] | 27 | SP | 271532212 | Podsyp pod základové konstrukce se zhutněním z hrubého kameniva frakce 16 až 32 mm | m3 | 45.6278 | 0 | 45.6278 | 0 | 0 | 2.16 | 98.556 |  | 0 | 21 | 0 | 0 |  | URS 2018 | 1
[7 empty] | Plný popis: | Podsyp pod základové konstrukce se zhutněním a urovnáním povrchu z kameniva hrubého, frakce 16 - 32 mm
[7 empty] | Výkaz výměr: | pasy |  |  |  | 0 | [6 empty] | _
[8 empty] | hlavní objekt |  |  |  | 0 | [6 empty] | _
[8 empty] | 6*1,1*0,1 |  |  |  | 0.66 | [6 empty] | _
[8 empty] | 15*1,1*0,1 |  |  |  | 1.65 | [6 empty] | _
[8 empty] | 26*1,1*0,1 |  |  |  | 2.86 | [6 empty] | _
[8 empty] | 6,03*1,1*0,1 |  |  |  | 0.6633 | [6 empty] | _
[8 empty] | 2,55*1,1*0,1 |  |  |  | 0.2805 | [6 empty] | _
[8 empty] | 1,5*1,1*0,1 |  |  |  | 0.165 | [6 empty] | _
[8 empty] | 14,5*1,1*0,1 |  |  |  | 1.595 | [6 empty] | _
[8 empty] | 16,4*1,1*0,1 |  |  |  | 1.804 | [6 empty] | _
[8 empty] | 9,5*1,1*0,1 |  |  |  | 1.045 | [6 empty] | _
[8 empty] | sklad |  |  |  | 0 | [6 empty] | _
[8 empty] | 6*1,1*0,1*2 |  |  |  | 1.32 | [6 empty] | _
[8 empty] | 5,4*1,1*0,1*2 |  |  |  | 1.188 | [6 empty] | _
[8 empty] | pod desku |  |  |  | 0 | [6 empty] | _
[8 empty] | hlavní objekt |  |  |  | 0 | [6 empty] | _
[8 empty] | 6*21*0,1 |  |  |  | 12.6 | [6 empty] | _
[8 empty] | 3,14*6*6/4*0,1 |  |  |  | 2.826 | [6 empty] | _
[8 empty] | 14,5*9,9*0,1 |  |  |  | 14.355 | [6 empty] | _
[8 empty] | -1*3*0,1 |  |  |  | -0.3 | [6 empty] | _
[8 empty] | sklad |  |  |  | 0 | [6 empty] | _
[8 empty] | 5,4*5,4*0,1 |  |  |  | 2.916 | [6 empty] | _
[5 empty] | 28 | SP | 274313511 | Základové pásy z betonu tř. C 12/15 | m3 | 13.2308 | 0 | 13.2308 | 0 | 0 | 2.2563 | 29.8532 |  | 0 | 21 | 0 | 0 |  | URS 2018 | 1
[7 empty] | Plný popis: | Základy z betonu prostého pasy betonu kamenem neprokládaného tř. C 12/15
[7 empty] | Výkaz výměr: | podkladní beton pod ztracené bednění |  |  |  | 0 | [6 empty] | _
[8 empty] | pasy |  |  |  | 0 | [6 empty] | _
[8 empty] | hlavní objekt |  |  |  | 0 | [6 empty] | _
[8 empty] | 6*1,1*0,1 |  |  |  | 0.66 | [6 empty] | _
[8 empty] | 15*1,1*0,1 |  |  |  | 1.65 | [6 empty] | _
[8 empty] | 26*1,1*0,1 |  |  |  | 2.86 | [6 empty] | _
[8 empty] | 6,03*1,1*0,1 |  |  |  | 0.6633 | [6 empty] | _
[8 empty] | 2,55*1,1*0,1 |  |  |  | 0.2805 | [6 empty] | _
[8 empty] | 1,5*1,1*0,1 |  |  |  | 0.165 | [6 empty] | _
[8 empty] | 14,5*1,1*0,1 |  |  |  | 1.595 | [6 empty] | _
[8 empty] | 16,4*1,1*0,1 |  |  |  | 1.804 | [6 empty] | _
[8 empty] | 9,5*1,1*0,1 |  |  |  | 1.045 | [6 empty] | _
[8 empty] | sklad |  |  |  | 0 | [6 empty] | _
[8 empty] | 6*1,1*0,1*2 |  |  |  | 1.32 | [6 empty] | _
[8 empty] | 5,4*1,1*0,1*2 |  |  |  | 1.188 | [6 empty] | _
[5 empty] | 29 | SP | 279113156 | Základová zeď tl do 500 mm z tvárnic ztraceného bednění včetně výplně z betonu tř. C 25/30 | m2 | 89.17 | 0 | 89.17 | 0 | 0 | 1.2086 | 107.7664 |  | 0 | 21 | 0 | 0 |  | URS 2018 | 1
[7 empty] | Plný popis: | Základové zdi z tvárnic ztraceného bednění včetně výplně z betonu bez zvláštních nároků na vliv prostředí třídy C 25/30, tloušťky zdiva přes 400 do 500 mm
[7 empty] | Výkaz výměr: | hlavní objekt |  |  |  | 0 | [6 empty] | _
[8 empty] | 6*0,75 |  |  |  | 4.5 | [6 empty] | _
[8 empty] | 15*0,75 |  |  |  | 11.25 | [6 empty] | _
[8 empty] | 26*0,75 |  |  |  | 19.5 | [6 empty] | _
[8 empty] | 6,03*0,75 |  |  |  | 4.5225 | [6 empty] | _
[8 empty] | 14,5*1 |  |  |  | 14.5 | [6 empty] | _
[8 empty] | 16,4*1,1*1,5 |  |  |  | 27.06 | [6 empty] | _
[8 empty] | 9,5*1,1*0,75 |  |  |  | 7.8375 | [6 empty] | _
[5 empty] | 30 | SP | 279113154 | Základová zeď tl do 300 mm z tvárnic ztraceného bednění včetně výplně z betonu tř. C 25/30 | m2 | 30.2175 | 0 | 30.2175 | 0 | 0 | 0.71546 | 21.6194 |  | 0 | 21 | 0 | 0 |  | URS 2018 | 1
[7 empty] | Plný popis: | Základové zdi z tvárnic ztraceného bednění včetně výplně z betonu bez zvláštních nároků na vliv prostředí třídy C 25/30, tloušťky zdiva přes 250 do 300 mm
[7 empty] | Výkaz výměr: | hlavní objekt |  |  |  | 0 | [6 empty] | _
[8 empty] | 2,55*0,75 |  |  |  | 1.9125 | [6 empty] | _
[8 empty] | 1,5*0,75 |  |  |  | 1.125 | [6 empty] | _
[8 empty] | 2,55*1 |  |  |  | 2.55 | [6 empty] | _
[8 empty] | 1,5*1 |  |  |  | 1.5 | [6 empty] | _
[8 empty] | 6,03*1 |  |  |  | 6.03 | [6 empty] | _
[8 empty] | sklad |  |  |  | 0 | [6 empty] | _
[8 empty] | 6*0,75*2 |  |  |  | 9 | [6 empty] | _
[8 empty] | 5,4*0,75*2 |  |  |  | 8.1 | [6 empty] | _
[5 empty] | 31 | SP | 279361821 | Výztuž základových zdí nosných betonářskou ocelí 10 505 | t | 1.2102 | 0 | 1.2102 | 0 | 0 | 1.0587 | 1.2812 |  | 0 | 21 | 0 | 0 |  | URS 2018 | 1
[7 empty] | Plný popis: | Výztuž základových zdí nosných svislých nebo odkloněných od svislice, rovinných nebo oblých, deskových nebo žebrových, včetně výztuže jejich žeber z betonářské oceli 10 505 (R) nebo BSt 500
[7 empty] | Výkaz výměr: | viz výkres základů |  |  |  | 0 | [6 empty] | _
[8 empty] | 0,207192 |  |  |  | 0.20719 | [6 empty] | _
[8 empty] | 1,0029944 |  |  |  | 1.003 | [6 empty] | _
[5 empty] | 32 | SP | 273321311 | Základové desky ze ŽB bez zvýšených nároků na prostředí tř. C 16/20 | m3 | 31.4915 | 0 | 31.4915 | 0 | 0 | 2.2563 | 71.0555 |  | 0 | 21 | 0 | 0 |  | URS 2018 | 1
[7 empty] | Plný popis: | Základy z betonu železového (bez výztuže) desky z betonu bez zvýšených nároků na prostředí tř. C 16/20
[7 empty] | Výkaz výměr: | hlavní objekt |  |  |  | 0 | [6 empty] | _
[8 empty] | 7*15*0,1 |  |  |  | 10.5 | [6 empty] | _
[8 empty] | 3,14*7*7/4*0,1 |  |  |  | 3.8465 | [6 empty] | _
[8 empty] | 13,4*10,5*0,1 |  |  |  | 14.07 | [6 empty] | _
[8 empty] | -1,5*3,5*0,1 |  |  |  | -0.525 | [6 empty] | _
[8 empty] | sklad |  |  |  | 0 | [6 empty] | _
[8 empty] | 6*6*0,1 |  |  |  | 3.6 | [6 empty] | _
[5 empty] | 33 | SP | 273351121 | Zřízení bednění základových desek | m2 | 46 | 0 | 46 | 0 | 0 | 0.00247 | 0.11362 |  | 0 | 21 | 0 | 0 |  | URS 2018 | 1
[7 empty] | Plný popis: | Bednění základů desek zřízení
[7 empty] | Výkaz výměr: | hlavní objekt |  |  |  | 0 | [6 empty] | _
[8 empty] | 91*0,4 |  |  |  | 36.4 | [6 empty] | _
[8 empty] | sklad |  |  |  | 0 | [6 empty] | _
[8 empty] | 24*0,4 |  |  |  | 9.6 | [6 empty] | _
[5 empty] | 34 | SP | 273351122 | Odstranění bednění základových desek | m2 | 46 | 0 | 46 | 0 | 0 |  | 0 |  | 0 | 21 | 0 | 0 |  | URS 2018 | 1
[7 empty] | Plný popis: | Bednění základů desek odstranění
[5 empty] | 35 | SP | 279362021 | Výztuž základových zdí nosných svařovanými sítěmi Kari | t | 1.0496 | 0 | 1.0496 | 0 | 0 | 1.0628 | 1.1155 |  | 0 | 21 | 0 | 0 |  | URS 2018 | 1
[7 empty] | Plný popis: | Výztuž základových zdí nosných svislých nebo odkloněných od svislice, rovinných nebo oblých, deskových nebo žebrových, včetně výztuže jejich žeber ze svařovaných sítí z drátů typu KARI
[7 empty] | Výkaz výměr: | hlavní objekt |  |  |  | 0 | [6 empty] | _
[8 empty] | 7*15*3,03*1,1/1000 |  |  |  | 0.34997 | [6 empty] | _
[8 empty] | 3,14*7*7/4*3,03*1,1/1000 |  |  |  | 0.1282 | [6 empty] | _
[8 empty] | 13,4*10,5*3,03*1,1/1000 |  |  |  | 0.46895 | [6 empty] | _
[8 empty] | -1,5*3,5*3,03*1,1/1000 |  |  |  | -0.017498 | [6 empty] | _
[8 empty] | sklad |  |  |  | 0 | [6 empty] | _
[8 empty] | 6*6*3,03*1,1/1000 |  |  |  | 0.11999 | [6 empty] | _
_
[8 empty] | 003: Svislé konstrukce | [5 empty] | 0 |  | 97.073 |  | 0 | _ | 0 | 0 |  |  | 13
[5 empty] | 36 | SP | 3112723X1 | Tvárnice použitelné pro nosné i nenosné obvodové stěny, ztužující, výplňové a požární stěny nízkopodlažních i vícepodlažních budov. Třída reakce na oheň dle ČSN EN 13501-1 A1 - nehořlavé. Pevnost zdicích prvků v tlaku fb dle EN 772-1 2,2 N/mm2. Charakter. pevnost zdiva v tlaku fk dle ČSN EN 1996-1-1 1,56 N/mm2. Objemová hmotnost zdicích prvků v suchém stavu max. 300 kg/m3. Návrhová hodnota součinitele tepelné vodivosti zdiva λU 0,083 W/m.K. Faktor difúzního odporu µ 5-10. Měrná tepelná kapacita c 1,0 kJ/kg.K. Tl. zdiva 500 mm. | m2 | 178.445 | 0 | 174.545 | 0 | 0 | 0.25909 | 45.2229 |  | 0 | 21 | 0 | 0 |  | URS 2018 | 1
[7 empty] | Plný popis: | VIZ VÝŠE
[7 empty] | Výkaz výměr: | hlavní objekt |  |  |  | 0 | [6 empty] | _
[8 empty] | 14*2,6 |  |  |  | 36.4 | [6 empty] | _
[8 empty] | -1,4*2,425 |  |  |  | -3.395 | [6 empty] | _
[8 empty] | -1,5*1,5*3 |  |  |  | -6.75 | [6 empty] | _
[8 empty] | 10,5*2,6 |  |  |  | 27.3 | [6 empty] | _
[8 empty] | -1,5*2,475 |  |  |  | -3.7125 | [6 empty] | _
[8 empty] | -0,9*0,6*2 |  |  |  | -1.08 | [6 empty] | _
[8 empty] | -0,9*2,475 |  |  |  | -2.2275 | [6 empty] | _
[8 empty] | 16,3*2,6 |  |  |  | 42.38 | [6 empty] | _
[8 empty] | -0,9*0,6*3 |  |  |  | -1.62 | [6 empty] | _
[8 empty] | -0,6*0,6*2 |  |  |  | -0.72 | [6 empty] | _
[8 empty] | 27,3*2,6 |  |  |  | 70.98 | [6 empty] | _
[8 empty] | -1,5*1,5*8 |  |  |  | -18 | [6 empty] | _
[8 empty] | -0,6*0,9 |  |  |  | -0.54 | [6 empty] | _
[8 empty] | 6*2,6 |  |  |  | 15.6 | [6 empty] | _
[8 empty] | -1,4*2,475 |  |  |  | -3.465 | [6 empty] | _
[8 empty] | -0,9*0,6*2 |  |  |  | -1.08 | [6 empty] | _
[8 empty] | 15,5*2,6 |  |  |  | 40.3 | [6 empty] | _
[8 empty] | -1,5*1,5*2 |  |  |  | -4.5 | [6 empty] | _
[8 empty] | -1,5*2,475*2 |  |  |  | -7.425 | [6 empty] | _
[8 empty] | odečet pevnost p6 |  |  |  | 0 | [6 empty] | _
[8 empty] | -2*2,6 |  |  |  | -5.2 | [6 empty] | _
[12 empty] | 0 | [6 empty] | _
[5 empty] | 37 | SP | 311272211 | Tvárnice použitelné pro nosné i nenosné obvodové stěny, ztužující, výplňové a požární stěny nízkopodlažních i vícepodlažních budov. Třída reakce na oheň dle ČSN EN 13501-1 A1 - nehořlavé. Pevnost zdicích prvků v tlaku fb dle EN 772-1 2,6 N/mm2. Charakter. pevnost zdiva v tlaku fk dle ČSN EN 1996-1-1 1,80 N/mm2. Objemová hmotnost zdicích prvků v suchém stavu max. 400 kg/m3. Návrhová hodnota součinitele tepelné vodivosti zdiva λU 0,101 W/m.K. Faktor difúzního odporu µ 5-10. Měrná tepelná kapacita c 1,0 kJ/kg.K. Tl. zdiva 300 mm | m2 | 126.442 | 0 | 102.246 | 0 | 0 | 0.20712 | 21.1772 |  | 0 | 21 | 0 | 0 |  | URS 2018 | 1
[7 empty] | Plný popis: | VIZ VÝŠE
[7 empty] | Výkaz výměr: | sklad |  |  |  | 0 | [6 empty] | _
[8 empty] | 6*2,15*2 |  |  |  | 25.8 | [6 empty] | _
[8 empty] | 5,4*2,15*2 |  |  |  | 23.22 | [6 empty] | _
[8 empty] | -0,6*0,9*4 |  |  |  | -2.16 | [6 empty] | _
[8 empty] | -1,8*2,05*2 |  |  |  | -7.38 | [6 empty] | _
[8 empty] | hlavní objekt štíty a vyšší strana střechy |  |  |  | 0 | [6 empty] | _
[8 empty] | 6,0 |  |  |  | 6 | [6 empty] | _
[8 empty] | 8,5 |  |  |  | 8.5 | [6 empty] | _
[8 empty] | 5,8 |  |  |  | 5.8 | [6 empty] | _
[8 empty] | 14,51*1,35 |  |  |  | 19.5885 | [6 empty] | _
[8 empty] | 14,6*(1,35+1,1) |  |  |  | 35.77 | [6 empty] | _
[8 empty] | podezdívka řez B/B |  |  |  | 0 | [6 empty] | _
[8 empty] | 14,5*0,37 |  |  |  | 5.365 | [6 empty] | _
[8 empty] | 11,85*0,37 |  |  |  | 4.3845 | [6 empty] | _
[8 empty] | 4,2*0,37 |  |  |  | 1.554 | [6 empty] | _
[8 empty] | odečet nad vyložením překladu vyšší střena střechy a štít |  |  |  | 0 | [6 empty] | _
[8 empty] | -1,5*1,35*7 |  |  |  | -14.175 | [6 empty] | _
[8 empty] | -0,9*1,35 |  |  |  | -1.215 | [6 empty] | _
[8 empty] | -2,475*1,35 |  |  |  | -3.3413 | [6 empty] | _
[8 empty] | -0,9*1,35 |  |  |  | -1.215 | [6 empty] | _
[8 empty] | -0,6*1,35 |  |  |  | -0.81 | [6 empty] | _
[8 empty] | -2,5*0,8 |  |  |  | -2 | [6 empty] | _
[8 empty] | -0,9*0,8 |  |  |  | -0.72 | [6 empty] | _
[8 empty] | -0,9*0,8 |  |  |  | -0.72 | [6 empty] | _
_
[5 empty] | 38 | SP | 311272031 | Zdivo z pórobeton. tvárnic hladkých přes P2 do P4 přes 450 do 600 kg/m3 na tenkovr. maltu tl 200 mm | m2 | 29.248 | 0 | 53.444 | 0 | 0 | 0.14854 | 7.9386 |  | 0 | 21 | 0 | 0 |  | URS 2018 | 1
[7 empty] | Plný popis: | VIZ VÝŠE
[7 empty] | Výkaz výměr: | hlavní objekt |  |  |  | 0 | [6 empty] | _
[8 empty] | 10,8*3 |  |  |  | 32.4 | [6 empty] | _
[8 empty] | -0,8*1,97*2 |  |  |  | -3.152 | [6 empty] | _
[8 empty] | zdivo nad vyložením překladu vyšší střena střechy a štít |  |  |  | 0 | [6 empty] | _
[8 empty] | 1,5*1,35*7 |  |  |  | 14.175 | [6 empty] | _
[8 empty] | 0,9*1,35 |  |  |  | 1.215 | [6 empty] | _
[8 empty] | 2,475*1,35 |  |  |  | 3.3413 | [6 empty] | _
[8 empty] | 0,9*1,35 |  |  |  | 1.215 | [6 empty] | _
[8 empty] | 0,6*1,35 |  |  |  | 0.81 | [6 empty] | _
[8 empty] | 2,5*0,8 |  |  |  | 2 | [6 empty] | _
[8 empty] | 0,9*0,8 |  |  |  | 0.72 | [6 empty] | _
[8 empty] | 0,9*0,8 |  |  |  | 0.72 | [6 empty] | _
[5 empty] | 39 | SP | 342272235 | Tvárnice použitelné pro nenosné vnitřní stěny, požární stěny nízkopodlažních i vícepodlažních budov, přizdívky a obezdívky v interiérechTřída reakce na oheň dle ČSN EN 13501-1 A1 - nehořlavé. Pevnost zdicích prvků v tlaku fb dle EN 772-1 2,8 N/mm2. Charakter. pevnost zdiva v tlaku fk dle ČSN EN 1996-1-1 1,92 N/mm2. Objemová hmotnost zdicích prvků v suchém stavu max. 500 kg/m3. Návrhová hodnota součinitele tepelné vodivosti zdiva λU 0,137 W/m.K. Faktor difúzního odporu µ 5-10. Měrná tepelná kapacita c 1,0 kJ/kg.K. Tl.. zdiva 125 mm | m2 | 82.771 | 0 | 82.771 | 0 | 0 | 0.08626 | 7.1398 |  | 0 | 21 | 0 | 0 |  | URS 2018 | 1
[7 empty] | Plný popis: | VIZ VÝŠE
[7 empty] | Výkaz výměr: | hlavní objekt |  |  |  | 0 | [6 empty] | _
[8 empty] | 3,3*3*3 |  |  |  | 29.7 | [6 empty] | _
[8 empty] | -0,7*1,97 |  |  |  | -1.379 | [6 empty] | _
[8 empty] | 4,3*3 |  |  |  | 12.9 | [6 empty] | _
[8 empty] | -0,7*1,97 |  |  |  | -1.379 | [6 empty] | _
[8 empty] | 2*3 |  |  |  | 6 | [6 empty] | _
[8 empty] | -0,7*1,97 |  |  |  | -1.379 | [6 empty] | _
[8 empty] | 4,5*3 |  |  |  | 13.5 | [6 empty] | _
[8 empty] | -0,8*1,97*2 |  |  |  | -3.152 | [6 empty] | _
[8 empty] | 1,9*3*2 |  |  |  | 11.4 | [6 empty] | _
[8 empty] | 0,6*3*2 |  |  |  | 3.6 | [6 empty] | _
[8 empty] | sklad |  |  |  | 0 | [6 empty] | _
[8 empty] | 5,4*2,4 |  |  |  | 12.96 | [6 empty] | _
[5 empty] | 40 | SP | 342272245 | Tvárnice použitelné pro nenosné vnitřní stěny, požární stěny nízkopodlažních i vícepodlažních budov, přizdívky a obezdívky v interiérechTřída reakce na oheň dle ČSN EN 13501-1 A1 - nehořlavé. Pevnost zdicích prvků v tlaku fb dle EN 772-1 2,8 N/mm2. Charakter. pevnost zdiva v tlaku fk dle ČSN EN 1996-1-1 1,92 N/mm2. Objemová hmotnost zdicích prvků v suchém stavu max. 500 kg/m3. Návrhová hodnota součinitele tepelné vodivosti zdiva λU 0,137 W/m.K. Faktor difúzního odporu µ 5-10. Měrná tepelná kapacita c 1,0 kJ/kg.K. Tl. zdiva 150 mm. | m2 | 100.869 | 0 | 100.869 | 0 | 0 | 0.10325 | 10.4147 |  | 0 | 21 | 0 | 0 |  | URS 2018 | 1
[7 empty] | Plný popis: | VIZ VÝŠE
[7 empty] | Výkaz výměr: | hlavní objekt |  |  |  | 0 | [6 empty] | _
[8 empty] | 4,4*3 |  |  |  | 13.2 | [6 empty] | _
[8 empty] | 1,6*3 |  |  |  | 4.8 | [6 empty] | _
[8 empty] | -0,8*1,97 |  |  |  | -1.576 | [6 empty] | _
[8 empty] | 6,1* |  |  |  | 0 | [6 empty] | _
[8 empty] | -0,8*1,97 |  |  |  | -1.576 | [6 empty] | _
[8 empty] | 16*3 |  |  |  | 48 | [6 empty] | _
[8 empty] | -0,8*1,97*4 |  |  |  | -6.304 | [6 empty] | _
[8 empty] | 4,35*3 |  |  |  | 13.05 | [6 empty] | _
[8 empty] | 3,3*3 |  |  |  | 9.9 | [6 empty] | _
[8 empty] | 3,8*3 |  |  |  | 11.4 | [6 empty] | _
[8 empty] | 3,325*3 |  |  |  | 9.975 | [6 empty] | _
[12 empty] | 0 | [6 empty] | _
[5 empty] | 41 | SP | 317141421 | Překlad plochý z pórobetonu š 125 mm dl do 1200 mm | kus | 8 | 0 | 8 | 0 | 0 | 0.01756 | 0.14048 |  | 0 | 21 | 0 | 0 |  | URS 2018 | 1
[7 empty] | Plný popis: | Překlady ploché prefabrikované z pórobetonu osazené do tenkého maltového lože, včetně slepení dvou překladů vedle sebe po celé délce boční plochy, výšky překladu do 200 mm šířky 125 mm, délky překladu do 1200 mm
[7 empty] | Výkaz výměr: | 2+5+1 |  |  |  | 8 | [6 empty] | _
[5 empty] | 42 | SP | 317141441 | Překlad plochý z pórobetonu š 150 mm dl do 1200 mm | kus | 6 | 0 | 6 | 0 | 0 | 0.02067 | 0.12402 |  | 0 | 21 | 0 | 0 |  | URS 2018 | 1
[7 empty] | Plný popis: | Překlady ploché prefabrikované z pórobetonu osazené do tenkého maltového lože, včetně slepení dvou překladů vedle sebe po celé délce boční plochy, výšky překladu do 200 mm šířky 150 mm, délky překladu do 1200 mm
[7 empty] | Výkaz výměr: | 6 |  |  |  | 6 | [6 empty] | _
[5 empty] | 43 | SP | 317143431 | Překlad nosný z pórobetonu ve zdech tl 200 mm dl do 1300 mm | kus | 2 | 0 | 2 | 0 | 0 | 0.05421 | 0.10842 |  | 0 | 21 | 0 | 0 |  | URS 2018 | 1
[7 empty] | Plný popis: | Překlady nosné prefabrikované z pórobetonu osazené do tenkého maltového lože, pro zdi tl. 200 mm, délky překladu do 1300 mm
[7 empty] | Výkaz výměr: | 2 |  |  |  | 2 | [6 empty] | _
[5 empty] | 44 | SP | 317143441 | Překlad nosný z pórobetonu ve zdech tl 250 mm dl do 1300 mm | kus | 18 | 0 | 18 | 0 | 0 | 0.06826 | 1.2287 |  | 0 | 21 | 0 | 0 |  | URS 2018 | 1
[7 empty] | Plný popis: | Překlady nosné prefabrikované z pórobetonu osazené do tenkého maltového lože, pro zdi tl. 250 mm, délky překladu do 1300 mm
[7 empty] | Výkaz výměr: | (2+2+2+1+2)*2 |  |  |  | 18 | [6 empty] | _
[5 empty] | 45 | SP | 317143451 | Překlad nosný z pórobetonu ve zdech tl 300 mm dl do 1300 mm | kus | 2 | 0 | 2 | 0 | 0 | 0.08131 | 0.16262 |  | 0 | 21 | 0 | 0 |  | URS 2018 | 1
[7 empty] | Plný popis: | Překlady nosné prefabrikované z pórobetonu osazené do tenkého maltového lože, pro zdi tl. 300 mm, délky překladu do 1300 mm
[5 empty] | 46 | SP | 317352811 | Ztracené bednění překladů z pórobetonových armovaných profilů délky do 3000 mm ve zdech tl 375 mm | kus | 19 | 0 | 19 | 0 | 0 | 0.14472 | 2.7497 |  | 0 | 21 | 0 | 0 |  | URS 2018 | 1
[7 empty] | Plný popis: | Ztracené bednění překladů z pórobetonových armovaných nenosných profilů osazených do maltového lože, bez podpěrné konstrukce délky do 3000 mm, ve zdech tloušťky 375 mm
[7 empty] | Výkaz výměr: | překlady nad vnějšími okny a dveřmi armování a beton je započítán ve věnci, překlad pokračuje do věnce nutno vyřešit případné výškové rozdíly |  |  |  | 0 | [6 empty] | _
[8 empty] | 4+4+1+2+3 |  |  |  | 14 | [6 empty] | _
[8 empty] | 1+1+1+1 |  |  |  | 4 | [6 empty] | _
[8 empty] | 1 |  |  |  | 1 | [6 empty] | _
[5 empty] | 47 | SP | 317352711 | Ztracené bednění překladů z pórobetonových armovaných profilů délky do 3000 mm ve zdech tl 300 mm | kus | 2 | 0 | 2 | 0 | 0 | 0.10238 | 0.20476 |  | 0 | 21 | 0 | 0 |  | URS 2018 | 1
[7 empty] | Plný popis: | Ztracené bednění překladů z pórobetonových armovaných nenosných profilů osazených do maltového lože, bez podpěrné konstrukce délky do 3000 mm, ve zdech tloušťky 300 mm
[7 empty] | Výkaz výměr: | překlady nad vnějšími okny a dveřmi armování a beton je započítán ve věnci, překlad pokračuje do věnce nutno vyřešit případné výškové rozdíly |  |  |  | 0 | [6 empty] | _
[8 empty] | 2 |  |  |  | 2 | [6 empty] | _
[5 empty] | 48 | SP | 342279222 | Tepelněizolační vrstva tl 125 mm z tvárnic | m2 | 24.1962 | 0 | 24.1962 | 0 | 0 | 0.01906 | 0.46118 |  | 0 | 21 | 0 | 0 |  | URS 2018 | 1
Plný popis:
[7 empty] | Výkaz výměr: | zdivo nad vyložením překladu vyšší střena střechy a štít |  |  |  | 0 | [6 empty] | _
[8 empty] | 1,5*1,35*7 |  |  |  | 14.175 | [6 empty] | _
[8 empty] | 0,9*1,35 |  |  |  | 1.215 | [6 empty] | _
[8 empty] | 2,475*1,35 |  |  |  | 3.3413 | [6 empty] | _
[8 empty] | 0,9*1,35 |  |  |  | 1.215 | [6 empty] | _
[8 empty] | 0,6*1,35 |  |  |  | 0.81 | [6 empty] | _
[8 empty] | 2,5*0,8 |  |  |  | 2 | [6 empty] | _
[8 empty] | 0,9*0,8 |  |  |  | 0.72 | [6 empty] | _
[8 empty] | 0,9*0,8 |  |  |  | 0.72 | [6 empty] | _
[5 empty] | 50 | SP | 3112721X1 | Zdivo z pórobetonových tvárnic hladkých P6 650 kg/m3 na tenkovrstvou maltu tl 250 mm | m2 | 10.4 | 0 | 10.4 | 0 | 0 | 0.17764 | 1.8475 |  | 0 | 21 | 0 | 0 |  | URS 2018 | 1
[7 empty] | Plný popis: | Zdivo z pórobetonových tvárnic na tenké maltové lože, tl. zdiva 250 mm pevnost tvárnic do P2, objemová hmotnost do 450 kg/m3 hladkých
[7 empty] | Výkaz výměr: | pevnost p6 |  |  |  | 0 | [6 empty] | _
[8 empty] | 2*2,6*2 |  |  |  | 10.4 | [6 empty] | _
_
[8 empty] | 004: Vodorovné konstrukce | [5 empty] | 0 |  | 21.3989 |  | 0 | _ | 0 | 0 |  |  | 4
[5 empty] | 49 | SP | 417321515 | Ztužující pásy a věnce ze ŽB tř. C 25/30 | m3 | 6.798 | 0 | 6.798 | 0 | 0 | 2.4534 | 16.6782 |  | 0 | 21 | 0 | 0 |  | URS 2018 | 1
[7 empty] | Plný popis: | Ztužující pásy a věnce z betonu železového (bez výztuže) tř. C 25/30
[7 empty] | Výkaz výměr: | hlavní objetk |  |  |  | 0 | [6 empty] | _
[8 empty] | 89,3*0,3*0,2 |  |  |  | 5.358 | [6 empty] | _
[8 empty] | sklad |  |  |  | 0 | [6 empty] | _
[8 empty] | 24*0,3*0,2 |  |  |  | 1.44 | [6 empty] | _
[5 empty] | 50 | SP | 417352311 | Ztracené bednění věnců z pórobetonových U-profilů do 500 kg/m3 pro zdivo tl 300 mm | m | 24 | 0 | 24 | 0 | 0 | 0.0277 | 0.6648 |  | 0 | 21 | 0 | 0 |  | URS 2018 | 1
[7 empty] | Plný popis: | Ztracené bednění věnců z pórobetonových U-profilů osazených do maltového lože, objemová hmotnost do 500 kg/m3 výšky věnce do 250 mm tloušťka zdiva 300 mm
[7 empty] | Výkaz výměr: | sklad |  |  |  | 0 | [6 empty] | _
[8 empty] | 24 |  |  |  | 24 | [6 empty] | _
[5 empty] | 51 | SP | 417352411 | Ztracené bednění věnců z pórobetonových U-profilů do 500 kg/m3 pro zdivo tl 375 mm | m | 89.3 | 0 | 89.3 | 0 | 0 | 0.03741 | 3.3407 |  | 0 | 21 | 0 | 0 |  | URS 2018 | 1
[7 empty] | Plný popis: | Ztracené bednění věnců z pórobetonových U-profilů osazených do maltového lože, objemová hmotnost do 500 kg/m3 výšky věnce do 250 mm tloušťka zdiva 375 mm
[7 empty] | Výkaz výměr: | hlavní objetk |  |  |  | 0 | [6 empty] | _
[8 empty] | 89,3 |  |  |  | 89.3 | [6 empty] | _
[5 empty] | 51 | SP | 417361821 | Výztuž ztužujících pásů a věnců betonářskou ocelí 10 505 | t | 0.6795 | 0 | 0.6795 | 0 | 0 | 1.0526 | 0.71521 |  | 0 | 21 | 0 | 0 |  | URS 2018 | 1
[7 empty] | Plný popis: | Výztuž ztužujících pásů a věnců z betonářské oceli 10 505 (R) nebo BSt 500
[7 empty] | Výkaz výměr: | sklad |  |  |  | 0 | [6 empty] | _
[8 empty] | 0,1444 |  |  |  | 0.1444 | [6 empty] | _
[8 empty] | hlavní objekt |  |  |  | 0 | [6 empty] | _
[8 empty] | 0,5351 |  |  |  | 0.5351 | [6 empty] | _
_
[8 empty] | 006: Úpravy povrchu | [5 empty] | 0 |  | 35.113 |  | 0 | _ | 0 | 0 |  |  | 8
[5 empty] | 52 | SP | 632481213 | Separační vrstva z PE fólie | m2 | 257.44 | 0 | 257.44 | 0 | 0 | 0.00013 | 0.033467 |  | 0 | 21 | 0 | 0 |  | URS 2018 | 1
[7 empty] | Plný popis: | Separační vrstva k oddělení podlahových vrstev z polyetylénové fólie
[7 empty] | Výkaz výměr: | hlavní objekt |  |  |  | 0 | [6 empty] | _
[8 empty] | 68,74 |  |  |  | 68.74 | [6 empty] | _
[8 empty] | 3,96 |  |  |  | 3.96 | [6 empty] | _
[8 empty] | 3,96 |  |  |  | 3.96 | [6 empty] | _
[8 empty] | 4,42 |  |  |  | 4.42 | [6 empty] | _
[8 empty] | 3,42 |  |  |  | 3.42 | [6 empty] | _
[8 empty] | 24,41 |  |  |  | 24.41 | [6 empty] | _
[8 empty] | 18,52 |  |  |  | 18.52 | [6 empty] | _
[8 empty] | 13,16 |  |  |  | 13.16 | [6 empty] | _
[8 empty] | 26,15 |  |  |  | 26.15 | [6 empty] | _
[8 empty] | 13,47 |  |  |  | 13.47 | [6 empty] | _
[8 empty] | 1,35 |  |  |  | 1.35 | [6 empty] | _
[8 empty] | 27,13 |  |  |  | 27.13 | [6 empty] | _
[8 empty] | 13,83 |  |  |  | 13.83 | [6 empty] | _
[8 empty] | 6,44 |  |  |  | 6.44 | [6 empty] | _
[8 empty] | sklad |  |  |  | 0 | [6 empty] | _
[8 empty] | 14,24 |  |  |  | 14.24 | [6 empty] | _
[8 empty] | 14,24 |  |  |  | 14.24 | [6 empty] | _
[5 empty] | 53 | SP | 632441225 | Potěr anhydritový samonivelační tl do 50 mm C30 litý | m2 | 257.44 | 0 | 257.44 | 0 | 0 | 0.1173 | 30.1977 |  | 0 | 21 | 0 | 0 |  | URS 2018 | 1
[7 empty] | Plný popis: | Potěr anhydritový samonivelační litý tř. C 30, tl. přes 45 do 50 mm
[7 empty] | Výkaz výměr: | hlavní objekt |  |  |  | 0 | [6 empty] | _
[8 empty] | 68,74 |  |  |  | 68.74 | [6 empty] | _
[8 empty] | 3,96 |  |  |  | 3.96 | [6 empty] | _
[8 empty] | 3,96 |  |  |  | 3.96 | [6 empty] | _
[8 empty] | 4,42 |  |  |  | 4.42 | [6 empty] | _
[8 empty] | 3,42 |  |  |  | 3.42 | [6 empty] | _
[8 empty] | 24,41 |  |  |  | 24.41 | [6 empty] | _
[8 empty] | 18,52 |  |  |  | 18.52 | [6 empty] | _
[8 empty] | 13,16 |  |  |  | 13.16 | [6 empty] | _
[8 empty] | 26,15 |  |  |  | 26.15 | [6 empty] | _
[8 empty] | 13,47 |  |  |  | 13.47 | [6 empty] | _
[8 empty] | 1,35 |  |  |  | 1.35 | [6 empty] | _
[8 empty] | 27,13 |  |  |  | 27.13 | [6 empty] | _
[8 empty] | 13,83 |  |  |  | 13.83 | [6 empty] | _
[8 empty] | 6,44 |  |  |  | 6.44 | [6 empty] | _
[8 empty] | sklad |  |  |  | 0 | [6 empty] | _
[8 empty] | 14,24 |  |  |  | 14.24 | [6 empty] | _
[8 empty] | 14,24 |  |  |  | 14.24 | [6 empty] | _
[5 empty] | 54 | SP | 612142002 | Potažení vnitřních stěn sklovláknitým pletivem | m2 | 692.4596 | 0 | 99 | 0 | 0 | 0.00028 | 0.02772 |  | 0 | 21 | 0 | 0 |  | URS 2018 | 1
[7 empty] | Plný popis: | Potažení vnitřních ploch pletivem v ploše nebo pruzích, na plném podkladu sklovláknitým provizorním přichycením stěn
[7 empty] | Výkaz výměr: | m101 |  |  |  | 0 | [6 empty] | _
[8 empty] | 43,8*2,8 |  |  |  | 122.64 | [6 empty] | _
[8 empty] | -0,8*3*1,97 |  |  |  | -4.728 | [6 empty] | _
[8 empty] | -0,7*1,97 |  |  |  | -1.379 | [6 empty] | _
[8 empty] | -1,4*2,425 |  |  |  | -3.395 | [6 empty] | _
[8 empty] | -1,5*2,475 |  |  |  | -3.7125 | [6 empty] | _
[8 empty] | -1,5*1,5*7 |  |  |  | -15.75 | [6 empty] | _
[8 empty] | m102 |  |  |  | 0 | [6 empty] | _
[8 empty] | 7,98*2,8 |  |  |  | 22.344 | [6 empty] | _
[8 empty] | -0,8*1,97 |  |  |  | -1.576 | [6 empty] | _
[8 empty] | -0,9*0,6 |  |  |  | -0.54 | [6 empty] | _
[8 empty] | m103 |  |  |  | 0 | [6 empty] | _
[8 empty] | 7,98*2,8 |  |  |  | 22.344 | [6 empty] | _
[8 empty] | -0,8*1,97 |  |  |  | -1.576 | [6 empty] | _
[8 empty] | -0,9*0,6 |  |  |  | -0.54 | [6 empty] | _
[8 empty] | m106 |  |  |  | 0 | [6 empty] | _
[8 empty] | 36,2*2,8 |  |  |  | 101.36 | [6 empty] | _
[8 empty] | -0,8*6*1,97 |  |  |  | -9.456 | [6 empty] | _
[8 empty] | -1,5*2,475 |  |  |  | -3.7125 | [6 empty] | _
[8 empty] | -1,4*2,425 |  |  |  | -3.395 | [6 empty] | _
[8 empty] | -1,5*1,5*3 |  |  |  | -6.75 | [6 empty] | _
[8 empty] | m107 |  |  |  | 0 | [6 empty] | _
[8 empty] | 18,4*2,8 |  |  |  | 51.52 | [6 empty] | _
[8 empty] | -0,8*1,97 |  |  |  | -1.576 | [6 empty] | _
[8 empty] | -1,5*1,5*3 |  |  |  | -6.75 | [6 empty] | _
[8 empty] | m108 |  |  |  | 0 | [6 empty] | _
[8 empty] | 14,6*2,8 |  |  |  | 40.88 | [6 empty] | _
[8 empty] | -1,5*1,5 |  |  |  | -2.25 | [6 empty] | _
[8 empty] | -0,8*1,97 |  |  |  | -1.576 | [6 empty] | _
[8 empty] | m109 |  |  |  | 0 | [6 empty] | _
[8 empty] | 21,1*2,8 |  |  |  | 59.08 | [6 empty] | _
[8 empty] | -0,8*2*1,97 |  |  |  | -3.152 | [6 empty] | _
[8 empty] | -0,9*0,6 |  |  |  | -0.54 | [6 empty] | _
[8 empty] | m112 |  |  |  | 0 | [6 empty] | _
[8 empty] | 21,6*2,8 |  |  |  | 60.48 | [6 empty] | _
[8 empty] | -0,8*2*1,97 |  |  |  | -3.152 | [6 empty] | _
[8 empty] | m114 |  |  |  | 0 | [6 empty] | _
[8 empty] | 10,5*2,8 |  |  |  | 29.4 | [6 empty] | _
[8 empty] | -0,9*1,97 |  |  |  | -1.773 | [6 empty] | _
[8 empty] | -0,9*0,69 |  |  |  | -0.621 | [6 empty] | _
[8 empty] | m116 |  |  |  | 0 | [6 empty] | _
[8 empty] | 16,075*2,35 |  |  |  | 37.7762 | [6 empty] | _
[8 empty] | -1,8*2,05 |  |  |  | -3.69 | [6 empty] | _
[8 empty] | -0,9*0,6 |  |  |  | -0.54 | [6 empty] | _
[8 empty] | m115 |  |  |  | 0 | [6 empty] | _
[8 empty] | 16,075*2,35 |  |  |  | 37.7762 | [6 empty] | _
[8 empty] | -1,8*2,05 |  |  |  | -3.69 | [6 empty] | _
[8 empty] | -0,9*0,6 |  |  |  | -0.54 | [6 empty] | _
[12 empty] | 0 | [6 empty] | _
[7 empty] | Výkaz výměr: | m104 |  |  |  | 0 | [6 empty] | _
[8 empty] | 8,44*2,8 |  |  |  | 23.632 | [6 empty] | _
[8 empty] | -0,8*1,97 |  |  |  | -1.576 | [6 empty] | _
[8 empty] | m105 |  |  |  | 0 | [6 empty] | _
[8 empty] | 5,6*2,8 |  |  |  | 15.68 | [6 empty] | _
[8 empty] | -0,7*1,97 |  |  |  | -1.379 | [6 empty] | _
[8 empty] | 5,6*2 |  |  |  | 11.2 | [6 empty] | _
[8 empty] | -0,7*1,97 |  |  |  | -1.379 | [6 empty] | _
[8 empty] | -0,9*0,6 |  |  |  | -0.54 | [6 empty] | _
[8 empty] | m110 |  |  |  | 0 | [6 empty] | _
[8 empty] | 11,1*2,8 |  |  |  | 31.08 | [6 empty] | _
[8 empty] | -0,8*1,97 |  |  |  | -1.576 | [6 empty] | _
[8 empty] | -0,7*1,97 |  |  |  | -1.379 | [6 empty] | _
[8 empty] | -0,9*0,6 |  |  |  | -0.54 | [6 empty] | _
[8 empty] | 10,1*2 |  |  |  | 20.2 | [6 empty] | _
[8 empty] | -0,7*1,97 |  |  |  | -1.379 | [6 empty] | _
[8 empty] | m111 |  |  |  | 0 | [6 empty] | _
[8 empty] | 4,8*2,8 |  |  |  | 13.44 | [6 empty] | _
[8 empty] | -0,8*1,97 |  |  |  | -1.576 | [6 empty] | _
[8 empty] | m113 |  |  |  | 0 | [6 empty] | _
[8 empty] | 11,55*2,8 |  |  |  | 32.34 | [6 empty] | _
[8 empty] | -0,8*1,97 |  |  |  | -1.576 | [6 empty] | _
[8 empty] | -0,7*1,97 |  |  |  | -1.379 | [6 empty] | _
[8 empty] | 5,1*2 |  |  |  | 10.2 | [6 empty] | _
[8 empty] | -0,7*1,097 |  |  |  | -0.7679 | [6 empty] | _
[8 empty] | 8,05*2 |  |  |  | 16.1 | [6 empty] | _
[8 empty] | -0,7*1,97*2 |  |  |  | -2.758 | [6 empty] | _
[8 empty] | ostění |  |  |  | 0 | [6 empty] | _
[8 empty] | (1,5+1,5+1,5)*0,3*13 |  |  |  | 17.55 | [6 empty] | _
[8 empty] | (0,6+0,9+0,6)*0,3*13 |  |  |  | 8.19 | [6 empty] | _
[8 empty] | (0,6+0,6+0,6)*0,3*2 |  |  |  | 1.08 | [6 empty] | _
[8 empty] | (2,425+1,1+2,425)*0,3*4 |  |  |  | 7.14 | [6 empty] | _
[8 empty] | (1,97+0,8+1,97)*0,3 |  |  |  | 1.422 | [6 empty] | _
[8 empty] | (2,05+1,8+2,05)*0,3 |  |  |  | 1.77 | [6 empty] | _
[5 empty] | 55 | SP | 612311131 | Potažení vnitřních stěn vápenným štukem tloušťky do 3 mm | m2 | 692.46 | 0 | 692.46 | 0 | 0 | 0.003 | 2.0774 |  | 0 | 21 | 0 | 0 |  | URS 2018 | 1
[7 empty] | Plný popis: | Potažení vnitřních ploch štukem tloušťky do 3 mm svislých konstrukcí stěn
[5 empty] | 56 | SP | 622142001 | Potažení vnějších stěn sklovláknitým pletivem vtlačeným do tenkovrstvé hmoty | m2 | 392.189 | 0 | 392.189 | 0 | 0 | 0.00438 | 1.7178 |  | 0 | 21 | 0 | 0 |  | URS 2018 | 1
[7 empty] | Plný popis: | Potažení vnějších ploch pletivem v ploše nebo pruzích, na plném podkladu sklovláknitým vtlačením do tmelu stěn
[7 empty] | Výkaz výměr: | hlavní objekt |  |  |  | 0 | [6 empty] | _
[8 empty] | 90,5*3 |  |  |  | 271.5 | [6 empty] | _
[8 empty] | -1,4*2,425 |  |  |  | -3.395 | [6 empty] | _
[8 empty] | -1,5*1,5*3 |  |  |  | -6.75 | [6 empty] | _
[8 empty] | -1,5*2,475 |  |  |  | -3.7125 | [6 empty] | _
[8 empty] | -0,9*0,6*2 |  |  |  | -1.08 | [6 empty] | _
[8 empty] | -0,9*2,475 |  |  |  | -2.2275 | [6 empty] | _
[8 empty] | -0,9*0,6*3 |  |  |  | -1.62 | [6 empty] | _
[8 empty] | -0,6*0,6*2 |  |  |  | -0.72 | [6 empty] | _
[8 empty] | -1,5*1,5*8 |  |  |  | -18 | [6 empty] | _
[8 empty] | -0,6*0,9 |  |  |  | -0.54 | [6 empty] | _
[8 empty] | -1,4*2,475 |  |  |  | -3.465 | [6 empty] | _
[8 empty] | -0,9*0,6*2 |  |  |  | -1.08 | [6 empty] | _
[8 empty] | -1,5*1,5*2 |  |  |  | -4.5 | [6 empty] | _
[8 empty] | -1,5*2,475*2 |  |  |  | -7.425 | [6 empty] | _
[8 empty] | sklad |  |  |  | 0 | [6 empty] | _
[8 empty] | 6*2,15*2,35 |  |  |  | 30.315 | [6 empty] | _
[8 empty] | 6*2,15*2,35 |  |  |  | 30.315 | [6 empty] | _
[8 empty] | -0,6*0,9*4 |  |  |  | -2.16 | [6 empty] | _
[8 empty] | -1,8*2,05*2 |  |  |  | -7.38 | [6 empty] | _
[8 empty] | hlavní objekt štíty a vyšší strana střechy |  |  |  | 0 | [6 empty] | _
[8 empty] | 6,0 |  |  |  | 6 | [6 empty] | _
[8 empty] | 8,5 |  |  |  | 8.5 | [6 empty] | _
[8 empty] | 5,8 |  |  |  | 5.8 | [6 empty] | _
[8 empty] | 14,51*1,35 |  |  |  | 19.5885 | [6 empty] | _
[8 empty] | 14,6*(1,35+1,1) |  |  |  | 35.77 | [6 empty] | _
[8 empty] | podezdívka řez B/B |  |  |  | 0 | [6 empty] | _
[8 empty] | 14,5*0,37 |  |  |  | 5.365 | [6 empty] | _
[8 empty] | 11,85*0,37 |  |  |  | 4.3845 | [6 empty] | _
[8 empty] | 4,2*0,37 |  |  |  | 1.554 | [6 empty] | _
[8 empty] | ostění |  |  |  | 0 | [6 empty] | _
[8 empty] | ostění |  |  |  | 0 | [6 empty] | _
[8 empty] | (1,5+1,5+1,5)*0,3*13 |  |  |  | 17.55 | [6 empty] | _
[8 empty] | (0,6+0,9+0,6)*0,3*13 |  |  |  | 8.19 | [6 empty] | _
[8 empty] | (0,6+0,6+0,6)*0,3*2 |  |  |  | 1.08 | [6 empty] | _
[8 empty] | (2,425+1,1+2,425)*0,3*4 |  |  |  | 7.14 | [6 empty] | _
[8 empty] | (1,97+0,8+1,97)*0,3 |  |  |  | 1.422 | [6 empty] | _
[8 empty] | (2,05+1,8+2,05)*0,3 |  |  |  | 1.77 | [6 empty] | _
[5 empty] | 57 | SP | 622143003 | Montáž omítkových plastových nebo pozinkovaných rohových profilů s tkaninou | m | 250.08 | 0 | 250.08 | 0 | 0 |  | 0 |  | 0 | 21 | 0 | 0 |  | URS 2018 | 1
[7 empty] | Plný popis: | Montáž omítkových profilů plastových nebo pozinkovaných, upevněných vtlačením do podkladní vrstvy nebo přibitím rohových s tkaninou
[7 empty] | Výkaz výměr: | (1,5+1,5+1,5)*2*13 |  |  |  | 117 | [6 empty] | _
[8 empty] | (0,6+0,9+0,6)*2*7 |  |  |  | 29.4 | [6 empty] | _
[8 empty] | (0,6+0,6+0,6)*2*2 |  |  |  | 7.2 | [6 empty] | _
[8 empty] | (2,425+1,1+2,425)*2*4 |  |  |  | 47.6 | [6 empty] | _
[8 empty] | (1,97+0,8+1,97)*2 |  |  |  | 9.48 | [6 empty] | _
[8 empty] | (2,05+1,8+2,05)*2 |  |  |  | 11.8 | [6 empty] | _
[8 empty] | 2*4 |  |  |  | 8 | [6 empty] | _
[8 empty] | 2*5 |  |  |  | 10 | [6 empty] | _
[8 empty] | 4*2,4 |  |  |  | 9.6 | [6 empty] | _
[5 empty] | 58 | H | 59051486 | lišta rohová PVC 10/15cm s tkaninou | m | 262.584 | 0 | 262.584 | 0 | 0 | 3e-05 | 0.0078775 |  | 0 | 21 | 0 | 0 |  | URS 2018 | 1
[7 empty] | Plný popis: | lišta rohová PVC 10/15cm s tkaninou
[5 empty] | 59 | SP | 622531011 | Tenkovrstvá silikonová zrnitá omítka tl. 1,5 mm včetně penetrace vnějších stěn | m2 | 392.189 | 0 | 392.189 | 0 | 0 | 0.00268 | 1.0511 |  | 0 | 21 | 0 | 0 |  | URS 2018 | 1
[7 empty] | Plný popis: | Omítka tenkovrstvá silikonová vnějších ploch probarvená, včetně penetrace podkladu zrnitá, tloušťky 1,5 mm stěn
_
[8 empty] | 009: Ostatní konstrukce a práce | [5 empty] | 0 |  | 0.0325 |  | 0 | _ | 0 | 0 |  |  | 4
[5 empty] | 60 | SP | 949101111 | Lešení pomocné pro objekty pozemních staveb s lešeňovou podlahou v do 1,9 m zatížení do 150 kg/m2 | m2 | 250 | 0 | 250 | 0 | 0 | 0.00013 | 0.0325 |  | 0 | 21 | 0 | 0 |  | URS 2018 | 1
[7 empty] | Plný popis: | Lešení pomocné pracovní pro objekty pozemních staveb pro zatížení do 150 kg/m2, o výšce lešeňové podlahy do 1,9 m
[5 empty] | 61 | SP | 941211111 | Montáž lešení řadového rámového lehkého zatížení do 200 kg/m2 š do 0,9 m v do 10 m | m2 | 450 | 0 | 450 | 0 | 0 |  | 0 |  | 0 | 21 | 0 | 0 |  | URS 2018 | 1
[7 empty] | Plný popis: | Montáž lešení řadového rámového lehkého pracovního s podlahami s provozním zatížením tř. 3 do 200 kg/m2 šířky tř. SW06 přes 0,6 do 0,9 m, výšky do 10 m
[5 empty] | 62 | SP | 941211211 | Příplatek k lešení řadovému rámovému lehkému š 0,9 m v do 25 m za první a ZKD den použití | m2 | 13500 | 0 | 13500 | 0 | 0 |  | 0 |  | 0 | 21 | 0 | 0 |  | URS 2018 | 1
[7 empty] | Plný popis: | Montáž lešení řadového rámového lehkého pracovního s podlahami s provozním zatížením tř. 3 do 200 kg/m2 Příplatek za první a každý další den použití lešení k ceně -1111 nebo -1112
[7 empty] | Výkaz výměr: | 450*30 |  |  |  | 13500 | [6 empty] | _
[5 empty] | 63 | SP | 941211811 | Demontáž lešení řadového rámového lehkého zatížení do 200 kg/m2 š do 0,9 m v do 10 m | m2 | 450 | 0 | 450 | 0 | 0 |  | 0 |  | 0 | 21 | 0 | 0 |  | URS 2018 | 1
[7 empty] | Plný popis: | Demontáž lešení řadového rámového lehkého pracovního s provozním zatížením tř. 3 do 200 kg/m2 šířky tř. SW06 přes 0,6 do 0,9 m, výšky do 10 m
_
[8 empty] | 099: Přesun hmot HSV | [5 empty] | 0 |  | 0 |  | 0 | _ | 0 | 0 |  |  | 2
[5 empty] | 64 | SP | 998011001 | Přesun hmot pro budovy zděné v do 6 m | t | 487.1112 | 0 | 487.1112 | 0 | 0 |  | 0 |  | 0 | 21 | 0 | 0 |  | URS 2018 | 1
[7 empty] | Plný popis: | Přesun hmot pro budovy občanské výstavby, bydlení, výrobu a služby s nosnou svislou konstrukcí zděnou z cihel, tvárnic nebo kamene vodorovná dopravní vzdálenost do 100 m pro budovy výšky do 6 m
[5 empty] | 65 | SP | 998011018 | Příplatek k přesunu hmot pro budovy zděné za zvětšený přesun do 5000 m | t | 487.1112 | 0 | 487.1112 | 0 | 0 |  | 0 |  | 0 | 21 | 0 | 0 |  | URS 2018 | 1
[7 empty] | Plný popis: | Přesun hmot pro budovy občanské výstavby, bydlení, výrobu a služby s nosnou svislou konstrukcí zděnou z cihel, tvárnic nebo kamene Příplatek k cenám za zvětšený přesun přes vymezenou největší dopravní vzdálenost do 5000 m
_
[8 empty] | 711: Izolace proti vodě a vlhkosti | [5 empty] | 0 |  | 0.8191 |  | 0 | _ | 0 | 0 |  |  | 11
[5 empty] | 66 | SP | 711111001 | Provedení izolace proti zemní vlhkosti vodorovné za studena nátěrem penetračním | m2 | 314.915 | 0 | 314.915 | 0 | 0 |  | 0 |  | 0 | 21 | 0 | 0 |  | URS 2018 | 1
[7 empty] | Plný popis: | Provedení izolace proti zemní vlhkosti natěradly a tmely za studena na ploše vodorovné V nátěrem penetračním
[7 empty] | Výkaz výměr: | hlavní objekt |  |  |  | 0 | [6 empty] | _
[8 empty] | 7*15 |  |  |  | 105 | [6 empty] | _
[8 empty] | 3,14*7*7/4 |  |  |  | 38.465 | [6 empty] | _
[8 empty] | 13,4*10,5 |  |  |  | 140.7 | [6 empty] | _
[8 empty] | -1,5*3,5 |  |  |  | -5.25 | [6 empty] | _
[8 empty] | sklad |  |  |  | 0 | [6 empty] | _
[8 empty] | 6*6 |  |  |  | 36 | [6 empty] | _
[5 empty] | 67 | H | 11163150 | lak asfaltový penetrační | t | 0.094475 | 0 | 0.094475 | 0 | 0 | 1 | 0.094475 |  | 0 | 21 | 0 | 0 |  | URS 2018 | 1
[7 empty] | Plný popis: | lak asfaltový penetrační
[5 empty] | 68 | SP | 711112001 | Provedení izolace proti zemní vlhkosti svislé za studena nátěrem penetračním | m2 | 8.4 | 0 | 8.4 | 0 | 0 |  | 0 |  | 0 | 21 | 0 | 0 |  | URS 2018 | 1
[7 empty] | Plný popis: | Provedení izolace proti zemní vlhkosti natěradly a tmely za studena na ploše svislé S nátěrem penetračním
[7 empty] | Výkaz výměr: | hlavní objekt |  |  |  | 0 | [6 empty] | _
[8 empty] | 8,4*1 |  |  |  | 8.4 | [6 empty] | _
[5 empty] | 69 | H | 11163150 | lak asfaltový penetrační | t | 0.00294 | 0 | 0.00294 | 0 | 0 | 1 | 0.00294 |  | 0 | 21 | 0 | 0 |  | URS 2018 | 1
[7 empty] | Plný popis: | lak asfaltový penetrační
[5 empty] | 70 | SP | 711461103 | Provedení izolace proti tlakové vodě vodorovné fólií přilepenou v plné ploše | m2 | 314.915 | 0 | 314.915 | 0 | 0 | 0.00077 | 0.24248 |  | 0 | 21 | 0 | 0 |  | URS 2018 | 1
[7 empty] | Plný popis: | Provedení izolace proti povrchové a podpovrchové tlakové vodě fóliemi na ploše vodorovné V přilepenou v plné ploše
[7 empty] | Výkaz výměr: | hlavní objekt |  |  |  | 0 | [6 empty] | _
[8 empty] | 7*15 |  |  |  | 105 | [6 empty] | _
[8 empty] | 3,14*7*7/4 |  |  |  | 38.465 | [6 empty] | _
[8 empty] | 13,4*10,5 |  |  |  | 140.7 | [6 empty] | _
[8 empty] | -1,5*3,5 |  |  |  | -5.25 | [6 empty] | _
[8 empty] | sklad |  |  |  | 0 | [6 empty] | _
[8 empty] | 6*6 |  |  |  | 36 | [6 empty] | _
[5 empty] | 71 | H | 28322003 | fólie zemní hydroizolační mPVC, tl. 0,8 mm | m2 | 362.1522 | 0 | 362.1522 | 0 | 0 | 0.00127 | 0.45993 |  | 0 | 21 | 0 | 0 |  | URS 2018 | 1
[7 empty] | Plný popis: | fólie zemní hydroizolační mPVC, tl. 1,0 mm
[5 empty] | 72 | SP | 711462103 | Provedení izolace proti tlakové vodě svislé fólií přilepenou v plné ploše | m2 | 8.4 | 0 | 8.4 | 0 | 0 | 0.00077 | 0.006468 |  | 0 | 21 | 0 | 0 |  | URS 2018 | 1
[7 empty] | Plný popis: | Provedení izolace proti povrchové a podpovrchové tlakové vodě fóliemi na ploše svislé S přilepenou v plné ploše
[7 empty] | Výkaz výměr: | hlavní objekt |  |  |  | 0 | [6 empty] | _
[8 empty] | 8,4*1 |  |  |  | 8.4 | [6 empty] | _
[5 empty] | 73 | H | 28322003 | fólie zemní hydroizolační mPVC, tl. 0,8 mm | m2 | 10.08 | 0 | 10.08 | 0 | 0 | 0.00127 | 0.012802 |  | 0 | 21 | 0 | 0 |  | URS 2018 | 1
[7 empty] | Plný popis: | fólie zemní hydroizolační mPVC, tl. 1,0 mm
[5 empty] | 74 | SP | 998711101 | Přesun hmot tonážní pro izolace proti vodě, vlhkosti a plynům v objektech výšky do 6 m | t | 0.8191 | 0 | 0.8191 | 0 | 0 |  | 0 |  | 0 | 21 | 0 | 0 |  | URS 2018 | 1
[7 empty] | Plný popis: | Přesun hmot pro izolace proti vodě, vlhkosti a plynům stanovený z hmotnosti přesunovaného materiálu vodorovná dopravní vzdálenost do 50 m v objektech výšky do 6 m
[5 empty] | 75 | SP | 998711194 | Příplatek k přesunu hmot tonážní 711 za zvětšený přesun do 1000 m | t | 0.8191 | 0 | 0.8191 | 0 | 0 |  | 0 |  | 0 | 21 | 0 | 0 |  | URS 2018 | 1
[7 empty] | Plný popis: | Přesun hmot pro izolace proti vodě, vlhkosti a plynům stanovený z hmotnosti přesunovaného materiálu Příplatek k cenám za zvětšený přesun přes vymezenou největší dopravní vzdálenost do 1000 m
[5 empty] | 76 | SP | 998711199 | Příplatek k přesunu hmot tonážní 711 za zvětšený přesun ZKD 1000 m přes 1000 m | t | 0.8191 | 400 | 4.0955 | 0 | 0 |  | 0 |  | 0 | 21 | 0 | 0 |  | URS 2018 | 1
[7 empty] | Plný popis: | Přesun hmot pro izolace proti vodě, vlhkosti a plynům stanovený z hmotnosti přesunovaného materiálu Příplatek k cenám za zvětšený přesun přes vymezenou největší dopravní vzdálenost za každých dalších i započatých 1000 m
_
[8 empty] | 712: Povlakové krytiny | [5 empty] | 0 |  | 0.9344 |  | 0 | _ | 0 | 0 |  |  | 11
[5 empty] | 77 | SP | 712561705 | Provedení povlakové krytiny oblých střech fólií položenou volně | m2 | 365 | 0 | 365 | 0 | 0 | 3e-05 | 0.01095 |  | 0 | 21 | 0 | 0 |  | URS 2018 | 1
[7 empty] | Plný popis: | Provedení povlakové krytiny střech oblých fólií přilepenou se svařovanými spoji
[7 empty] | Výkaz výměr: | kompletní dodávka a montáž uceleného funkčního systému včetně příslušenství |  |  |  | 0 | [6 empty] | _
[8 empty] | 365 |  |  |  | 365 | [6 empty] | _
[5 empty] | 78 | H | 28322013 | fólie hydroizolační termoplast, tl. 1,5 mm š 1500 mm stříbřitě šedá | m2 | 419.75 | 0 | 419.75 | 0 | 0 | 0.0019 | 0.79753 |  | 0 | 21 | 0 | 0 |  | URS 2018 | 1
[7 empty] | Plný popis: | fólie hydroizolační střešní mPVC, tl. 1,5 mm š 1300 mm barevná
[5 empty] | 79 | SP | 712591171 | Provedení povlakové krytiny oblých střech podkladní textilní vrstvy | m2 | 365 | 0 | 330 | 0 | 0 |  | 0 |  | 0 | 21 | 0 | 0 |  | URS 2018 | 1
[7 empty] | Plný popis: | Provedení povlakové krytiny střech oblých – ostatní práce provedení vrstvy textilní podkladní
[5 empty] | 80 | H | 69311199 | geotextilie netkaná PES+PP 300 g/m2 | m2 | 419.75 | 0 | 419.75 | 0 | 0 | 0.0003 | 0.12593 |  | 0 | 21 | 0 | 0 |  | URS 2018 | 1
[7 empty] | Plný popis: | geotextilie netkaná PES+PP 300 g/m2
[5 empty] | 81 | SP | 712591176 | Provedení povlakové krytiny oblých střech připevnění izolace kotvícími terči | kus | 2250 | 0 | 2250 | 0 | 0 |  | 0 |  | 0 | 21 | 0 | 0 |  | URS 2018 | 1
[7 empty] | Plný popis: | Provedení povlakové krytiny střech oblých – ostatní práce připevnění izolace kotvícími terči
[5 empty] | 82 | H | X7 | Přítlačné talířové podložky | kus | 2250 | 0 | 2250 | 0 | 0 |  | 0 |  | 0 | 21 | 0 | 0 |  | URS 2018 | 1
Plný popis:
[5 empty] | 83 | SP | 7125911X5 | Provedení povlakové krytiny oblých střech připevnění izolace polastovaný plech | m2 | 60 | 0 | 45 | 0 | 0 |  | 0 |  | 0 | 21 | 0 | 0 |  | URS 2018 | 1
[7 empty] | Plný popis: | Příslušenství k povlakovým krytinám
[5 empty] | 84 | H | X8 | Přislušenství pro střešní folii, poplastovaný plech | m2 | 60 | 0 | 45 | 0 | 0 |  | 0 |  | 0 | 21 | 0 | 0 |  | URS 2018 | 1
Plný popis:
[5 empty] | 85 | SP | 998712101 | Přesun hmot tonážní pro krytiny povlakové v objektech v do 6 m | t | 0.9344 | 0 | 0.9344 | 0 | 0 |  | 0 |  | 0 | 21 | 0 | 0 |  | URS 2018 | 1
[7 empty] | Plný popis: | Přesun hmot pro povlakové krytiny stanovený z hmotnosti přesunovaného materiálu vodorovná dopravní vzdálenost do 50 m v objektech výšky do 6 m
[5 empty] | 86 | SP | 998712194 | Příplatek k přesunu hmot tonážní 712 za zvětšený přesun do 1000 m | t | 0.9344 | 0 | 0.9344 | 0 | 0 |  | 0 |  | 0 | 21 | 0 | 0 |  | URS 2018 | 1
[7 empty] | Plný popis: | Přesun hmot pro povlakové krytiny stanovený z hmotnosti přesunovaného materiálu Příplatek k cenám za zvětšený přesun přes vymezenou největší dopravní vzdálenost do 1000 m
[5 empty] | 87 | SP | 998712199 | Příplatek k přesunu hmot tonážní 712 za zvětšený přesun ZKD 1000 m přes 1000 m | t | 0.9344 | 400 | 4.672 | 0 | 0 |  | 0 |  | 0 | 21 | 0 | 0 |  | URS 2018 | 1
[7 empty] | Plný popis: | Přesun hmot pro povlakové krytiny stanovený z hmotnosti přesunovaného materiálu Příplatek k cenám za zvětšený přesun přes vymezenou největší dopravní vzdálenost za každých dalších i započatých 1000 m
_
[8 empty] | 713: Izolace tepelné | [5 empty] | 0 |  | 3.5994 |  | 0 | _ | 0 | 0 |  |  | 9
[5 empty] | 88 | SP | 713131141 | Montáž izolace tepelné stěn a základů lepením celoplošně rohoží, pásů, dílců, desek | m2 | 35.72 | 0 | 35.72 | 0 | 0 | 0.006 | 0.21432 |  | 0 | 21 | 0 | 0 |  | URS 2018 | 1
[7 empty] | Plný popis: | Montáž tepelné izolace stěn rohožemi, pásy, deskami, dílci, bloky (izolační materiál ve specifikaci) lepením celoplošně
[7 empty] | Výkaz výměr: | hlavní objekt tepelná izolace věnců |  |  |  | 0 | [6 empty] | _
[8 empty] | 89,3*0,4 |  |  |  | 35.72 | [6 empty] | _
[5 empty] | 89 | H | 28372312 | deska XPS pro trvalé zatížení v tlaku (max. 2000 kg/m2) tl 100mm | m2 | 36.4344 | 0 | 12 | 0 | 0 | 0.003 | 0.036 |  | 0 | 21 | 0 | 0 |  | URS 2018 | 1
[7 empty] | Plný popis: | deska XPS (max. 2000 kg/m2) tl 100mm
[5 empty] | 90 | SP | 713111121 | Montáž izolace tepelné spodem stropů s uchycením drátem rohoží, pásů, dílců, desek | m2 | 629.83 | 0 | 241.76 | 0 | 0 | 0.0003 | 0.072528 |  | 0 | 21 | 0 | 0 |  | URS 2018 | 1
[7 empty] | Plný popis: | Montáž tepelné izolace stropů rohožemi, pásy, dílci, deskami, bloky (izolační materiál ve specifikaci) rovných spodem s uchycením (drátem, páskou apod.)
[7 empty] | Výkaz výměr: | hlavní objekt |  |  |  | 0 | [6 empty] | _
[8 empty] | 241,75*2 |  |  |  | 483.5 | [6 empty] | _
[8 empty] | 6,1*1,25*2 |  |  |  | 15.25
_
[5 empty] | 91 | H | 63148107 | deska izolační minerální univerzální lambda=0,038 tl 150mm | m2 | 642.4266 | 0 | 498.75 | 0 | 0 | 0.0056 | 2.793 |  | 0 | 21 | 0 | 0 |  | URS 2018 | 1
[7 empty] | Plný popis: | deska izolační minerální univerzální lambda=0,038 tl 150mm
[5 empty] | 92 | SP | 713121121 | Montáž izolace tepelné podlah volně kladenými rohožemi, pásy, dílci, deskami 2 vrstvy | m2 | 257.44 | 0 | 241.76 | 0 | 0 |  | 0 |  | 0 | 21 | 0 | 0 |  | URS 2018 | 1
[7 empty] | Plný popis: | Montáž tepelné izolace podlah rohožemi, pásy, deskami, dílci, bloky (izolační materiál ve specifikaci) kladenými volně dvouvrstvá
[7 empty] | Výkaz výměr: | hlavní objekt |  |  |  | 0 | [6 empty] | _
[8 empty] | 241.76 |  |  |  | 241.76 | [6 empty] | _
[5 empty] | 93 | H | 28372303 | deska EPS 100 pro trvalé zatížení v tlaku (max. 2000 kg/m2) tl 40mm | m2 | 525.1776 | 0 | 483.52 | 0 | 0 | 0.001 | 0.48352 |  | 0 | 21 | 0 | 0 |  | URS 2018 | 1
[7 empty] | Plný popis: | deska EPS 100 pro trvalé zatížení v tlaku (max. 2000 kg/m2) tl 40mm
[5 empty] | 94 | SP | 998713101 | Přesun hmot tonážní pro izolace tepelné v objektech v do 6 m | t | 4.6353 | 0 | 4.6353 | 0 | 0 |  | 0 |  | 0 | 21 | 0 | 0 |  | URS 2018 | 1
[7 empty] | Plný popis: | Přesun hmot pro izolace tepelné stanovený z hmotnosti přesunovaného materiálu vodorovná dopravní vzdálenost do 50 m v objektech výšky do 6 m
[5 empty] | 95 | SP | 998713194 | Příplatek k přesunu hmot tonážní 713 za zvětšený přesun do 1000 m | t | 4.6353 | 0 | 4.6353 | 0 | 0 |  | 0 |  | 0 | 21 | 0 | 0 |  | URS 2018 | 1
[7 empty] | Plný popis: | Přesun hmot pro izolace tepelné stanovený z hmotnosti přesunovaného materiálu Příplatek k cenám za zvětšený přesun přes vymezenou největší dopravní vzdálenost do 1000 m
[5 empty] | 96 | SP | 998713199 | Příplatek k přesunu hmot tonážní 713 za zvětšený přesun ZKD 1000 m přes 1000 m | t | 4.6353 | 400 | 23.1767 | 0 | 0 |  | 0 |  | 0 | 21 | 0 | 0 |  | URS 2018 | 1
[7 empty] | Plný popis: | Přesun hmot pro izolace tepelné stanovený z hmotnosti přesunovaného materiálu Příplatek k cenám za zvětšený přesun přes vymezenou největší dopravní vzdálenost za každých dalších i započatých 1000 m
_
[8 empty] | 762: Konstrukce tesařské | [5 empty] | 0 |  | 5.5895 |  | 0 | _ | 0 | 0 |  |  | 9
[5 empty] | 97 | SP | 762341310 | Montáž bednění střech obloukových sklonu do 60° z hrubých prken na sraz | m2 | 365 | 0 | 365 | 0 | 0 |  | 0 |  | 0 | 21 | 0 | 0 |  | URS 2018 | 1
[7 empty] | Plný popis: | Bednění a laťování montáž bednění střech obloukových sklonu do 60 st. s vyřezáním otvorů, nároží, úžlabí, nadstřešních konstrukcí z prken hrubých na sraz tl. do 32 mm
[5 empty] | 98 | H | 60515111 | řezivo jehličnaté boční prkno jakost I.-II. 2-3cm | m3 | 8.76 | 0 | 8.76 | 0 | 0 | 0.55 | 4.818 |  | 0 | 21 | 0 | 0 |  | URS 2018 | 1
[7 empty] | Plný popis: | řezivo jehličnaté boční prkno jakost I.-II. 2-3cm
[7 empty] | Výkaz výměr: | 365*0,024 |  |  |  | 8.76 | [6 empty] | _
[5 empty] | 99 | SP | 762342316 | Montáž laťování na střechách složitých sklonu do 60° osové vzdálenosti do 600 mm | m2 | 365 | 0 | 365 | 0 | 0 |  | 0 |  | 0 | 21 | 0 | 0 |  | URS 2018 | 1
[7 empty] | Plný popis: | Bednění a laťování montáž laťování střech složitých sklonu do 60 st. při osové vzdálenosti latí přes 360 do 600 mm
[5 empty] | 100 | H | 60514114 | řezivo jehličnaté latě střešní impregnované dl 4 m | m3 | 0.972 | 0 | 0.972 | 0 | 0 | 0.55 | 0.5346 |  | 0 | 21 | 0 | 0 |  | URS 2018 | 1
[7 empty] | Plný popis: | řezivo jehličnaté latě střešní impregnované dl 4 m
[7 empty] | Výkaz výměr: | 405*0,04*0,06 |  |  |  | 0.972 | [6 empty] | _
[5 empty] | 101 | SP | 762083121 | Impregnace řeziva proti dřevokaznému hmyzu, houbám a plísním máčením třída ohrožení 1 a 2 | m3 | 8.76 | 0 | 8.76 | 0 | 0 | 0.00108 | 0.0094608 |  | 0 | 21 | 0 | 0 |  | URS 2018 | 1
[7 empty] | Plný popis: | Práce společné pro tesařské konstrukce impregnace řeziva máčením proti dřevokaznému hmyzu, houbám a plísním, třída ohrožení 1 a 2 (dřevo v interiéru)
[5 empty] | 102 | SP | 762395000 | Spojovací prostředky pro montáž krovu, bednění, laťování, světlíky, klíny | m3 | 9.732 | 0 | 9.732 | 0 | 0 | 0.02337 | 0.22744 |  | 0 | 21 | 0 | 0 |  | URS 2018 | 1
[7 empty] | Plný popis: | Spojovací prostředky krovů, bednění a laťování, nadstřešních konstrukcí svory, prkna, hřebíky, pásová ocel, vruty
[7 empty] | Výkaz výměr: | 8,76+0,972 |  |  |  | 9.732 | [6 empty] | _
[5 empty] | 103 | SP | 998762101 | Přesun hmot tonážní pro kce tesařské v objektech v do 6 m | t | 5.5895 | 0 | 5.5895 | 0 | 0 |  | 0 |  | 0 | 21 | 0 | 0 |  | URS 2018 | 1
[7 empty] | Plný popis: | Přesun hmot pro konstrukce tesařské stanovený z hmotnosti přesunovaného materiálu vodorovná dopravní vzdálenost do 50 m v objektech výšky do 6 m
[5 empty] | 104 | SP | 998762194 | Příplatek k přesunu hmot tonážní 762 za zvětšený přesun do 1000 m | t | 5.5895 | 0 | 5.5895 | 0 | 0 |  | 0 |  | 0 | 21 | 0 | 0 |  | URS 2018 | 1
[7 empty] | Plný popis: | Přesun hmot pro konstrukce tesařské stanovený z hmotnosti přesunovaného materiálu Příplatek k cenám za zvětšený přesun přes vymezenou největší dopravní vzdálenost do 1000 m
[5 empty] | 105 | SP | 998762199 | Příplatek k přesunu hmot tonážní 762 za zvětšený přesun ZKD 1000 m přes 1000 m | t | 5.5895 | 400 | 27.9475 | 0 | 0 |  | 0 |  | 0 | 21 | 0 | 0 |  | URS 2018 | 1
[7 empty] | Plný popis: | Přesun hmot pro konstrukce tesařské stanovený z hmotnosti přesunovaného materiálu Příplatek k cenám za zvětšený přesun přes vymezenou největší dopravní vzdálenost za každých dalších i započatých 1000 m
_
[8 empty] | 763: Konstrukce montované | [5 empty] | 0 |  | 3.5326 |  | 0 | _ | 0 | 0 |  |  | 13
[5 empty] | 106 | B | 7637321X4 | Montáž dřevostaveb střešní konstrukce v do 10 m z příhradových vazníků konstrukční délky do 12,5 m | kpl | 1 | 0 | 1 | 0 | 0 |  | 0 |  | 0 | 21 | 0 | 0 |  | URS 2018 | 1
[7 empty] | Plný popis: | Montáž střešní konstrukce do 10 m výšky římsy opláštění střechy, štítů, říms, dýmníků a světlíkových obrub z vazníků příhradových, konstrukční délky přes 9,0 do 12,5 m
[5 empty] | 107 | H | X1 | Styčníkové vazníky | kpl | 1 | 0 | 1 | 0 | 0 |  | 0 |  | 0 | 21 | 0 | 0 |  | URS 2018 | 1
Plný popis:
[5 empty] | 108 | H | X2 | Zavětrování | kpl | 1 | 0 | 1 | 0 | 0 |  | 0 |  | 0 | 21 | 0 | 0 |  | URS 2018 | 1
Plný popis:
[5 empty] | 109 | H | X3 | Montážní a spojovací materiál | kpl | 1 | 0 | 1 | 0 | 0 |  | 0 |  | 0 | 21 | 0 | 0 |  | URS 2018 | 1
Plný popis:
[5 empty] | 110 | H | X4 | Impregnace proti dřevokaz. houbám a hmyzu máčením | kpl | 1 | 0 | 1 | 0 | 0 |  | 0 |  | 0 | 21 | 0 | 0 |  | URS 2018 | 1
Plný popis:
[5 empty] | 111 | H | X5 | Doprava Sokolov | kpl | 1 | 0 | 1 | 0 | 0 |  | 0 |  | 0 | 21 | 0 | 0 |  | URS 2018 | 1
Plný popis:
[5 empty] | 112 | H | X6 | Nakládka | kpl | 1 | 0 | 1 | 0 | 0 |  | 0 |  | 0 | 21 | 0 | 0 |  | URS 2018 | 1
Plný popis:
[5 empty] | 113 | SP | 763131414 | SDK podhled desky 1xA 15 bez TI dvouvrstvá spodní kce profil CD+UD | m2 | 257.44 | 0 | 241.76 | 0 | 0 | 0.01453 | 3.5128 |  | 0 | 21 | 0 | 0 |  | URS 2018 | 1
[7 empty] | Plný popis: | Podhled ze sádrokartonových desek dvouvrstvá zavěšená spodní konstrukce z ocelových profilů CD, UD jednoduše opláštěná deskou standardní A, tl. 15 mm, bez TI
[7 empty] | Výkaz výměr: | hlavní objekt |  |  |  | 0 | [6 empty] | _
[8 empty] | 68,74 |  |  |  | 68.74 | [6 empty] | _
[8 empty] | 3,96 |  |  |  | 3.96 | [6 empty] | _
[8 empty] | 3,96 |  |  |  | 3.96 | [6 empty] | _
[8 empty] | 4,42 |  |  |  | 4.42 | [6 empty] | _
[8 empty] | 3,42 |  |  |  | 3.42 | [6 empty] | _
[8 empty] | 24,41 |  |  |  | 24.41 | [6 empty] | _
[8 empty] | 18,52 |  |  |  | 18.52 | [6 empty] | _
[8 empty] | 13,16 |  |  |  | 13.16 | [6 empty] | _
[8 empty] | 26,15 |  |  |  | 26.15 | [6 empty] | _
[8 empty] | 13,47 |  |  |  | 13.47 | [6 empty] | _
[8 empty] | 1,35 |  |  |  | 1.35 | [6 empty] | _
[8 empty] | 27,13 |  |  |  | 27.13 | [6 empty] | _
[8 empty] | 13,83 |  |  |  | 13.83 | [6 empty] | _
[8 empty] | 6,44 |  |  |  | 6.44 | [6 empty] | _
[8 empty] | sklad |  |  |  | 0 | [6 empty] | _
[8 empty] | 14,24 |  |  |  | 14.24 | [6 empty] | _
[8 empty] | 14,24 |  |  |  | 14.24 | [6 empty] | _
[12 empty] | 0 | [6 empty] | _
[5 empty] | 114 | SP | 763131751 | Montáž parotěsné zábrany do SDK podhledu | m2 | 257.44 | 0 | 241.76 | 0 | 0 |  | 0 |  | 0 | 21 | 0 | 0 |  | URS 2018 | 1
[7 empty] | Plný popis: | Podhled ze sádrokartonových desek ostatní práce a konstrukce na podhledech ze sádrokartonových desek montáž parotěsné zábrany
[5 empty] | 115 | H | 28329233 | parozábrana univerzální s proměnlivou difúzní tloušťkou a UV stabilizací | m2 | 283.184 | 0 | 248.16 | 0 | 0 | 8e-05 | 0.019853 |  | 0 | 21 | 0 | 0 |  | URS 2018 | 1
[7 empty] | Plný popis: | parozábrana univerzální s proměnlivou difúzní tloušťkou a UV stabilizací
[5 empty] | 116 | SP | 998763301 | Přesun hmot tonážní pro sádrokartonové konstrukce v objektech v do 6 m | t | 3.7633 | 0 | 3.7633 | 0 | 0 |  | 0 |  | 0 | 21 | 0 | 0 |  | URS 2018 | 1
[7 empty] | Plný popis: | Přesun hmot pro konstrukce montované z desek sádrokartonových, sádrovláknitých, cementovláknitých nebo cementových stanovený z hmotnosti přesunovaného materiálu vodorovná dopravní vzdálenost do 50 m v objektech výšky do 6 m
[5 empty] | 117 | SP | 998763393 | Příplatek k přesunu hmot tonážní 763 SDK za zvětšený přesun do 1000 m | t | 3.7633 | 0 | 3.7633 | 0 | 0 |  | 0 |  | 0 | 21 | 0 | 0 |  | URS 2018 | 1
[7 empty] | Plný popis: | Přesun hmot pro konstrukce montované z desek sádrokartonových, sádrovláknitých, cementovláknitých nebo cementových Příplatek k cenám za zvětšený přesun přes vymezenou dopravní vzdálenost do 1 000 m
[5 empty] | 118 | SP | 998763399 | Příplatek k přesunu hmot tonážní 763 SDK za zvětšený přesun ZKD 1000 m přes 1000 m | t | 3.7633 | 400 | 18.8163 | 0 | 0 |  | 0 |  | 0 | 21 | 0 | 0 |  | URS 2018 | 1
[7 empty] | Plný popis: | Přesun hmot pro konstrukce montované z desek sádrokartonových, sádrovláknitých, cementovláknitých nebo cementových Příplatek k cenám za zvětšený přesun přes vymezenou dopravní vzdálenost za každých dalších i započatých 1 000 m
_
[8 empty] | 764: Konstrukce klempířské | [5 empty] | 0 |  | 0.45091 |  | 0 | _ | 0 | 0 |  |  | 8
[5 empty] | 119 | SP | 764216604 | Oplechování rovných parapetů mechanicky kotvené z Pz s povrchovou úpravou rš 330 mm | m | 32.4 | 0 | 32.4 | 0 | 0 | 0.00291 | 0.094284 |  | 0 | 21 | 0 | 0 |  | URS 2018 | 1
[7 empty] | Plný popis: | Oplechování parapetů z pozinkovaného plechu s povrchovou úpravou rovných mechanicky kotvené, bez rohů rš 330 mm
[7 empty] | Výkaz výměr: | 1,5*13 |  |  |  | 19.5 | [6 empty] | _
[8 empty] | 0,9*13 |  |  |  | 11.7 | [6 empty] | _
[8 empty] | 0,6*2 |  |  |  | 1.2 | [6 empty] | _
[12 empty] | 0 | [6 empty] | _
[5 empty] | 120 | SP | 764511602 | Žlab podokapní půlkruhový z Pz s povrchovou úpravou rš 330 mm | m | 84.91 | 0 | 84.91 | 0 | 0 | 0.00174 | 0.14774 |  | 0 | 21 | 0 | 0 |  | URS 2018 | 1
[7 empty] | Plný popis: | Žlab podokapní z pozinkovaného plechu s povrchovou úpravou včetně háků a čel půlkruhový rš 330 mm
[7 empty] | Výkaz výměr: | 14,165 |  |  |  | 14.165 | [6 empty] | _
[8 empty] | 10,5 |  |  |  | 10.5 | [6 empty] | _
[8 empty] | 1,4 |  |  |  | 1.4 | [6 empty] | _
[8 empty] | 14,53 |  |  |  | 14.53 | [6 empty] | _
[8 empty] | 14,815 |  |  |  | 14.815 | [6 empty] | _
[8 empty] | 6*2 |  |  |  | 12 | [6 empty] | _
[8 empty] | 13 |  |  |  | 13 | [6 empty] | _
[8 empty] | 4,5 |  |  |  | 4.5 | [6 empty] | _
[5 empty] | 121 | SP | 764511643 | Kotlík oválný (trychtýřový) pro podokapní žlaby z Pz s povrchovou úpravou 330/120 mm | kus | 8 | 0 | 8 | 0 | 0 | 0.00025 | 0.002 |  | 0 | 21 | 0 | 0 |  | URS 2018 | 1
[7 empty] | Plný popis: | Žlab podokapní z pozinkovaného plechu s povrchovou úpravou včetně háků a čel kotlík oválný (trychtýřový), rš žlabu/průměr svodu 400/120 mm
[5 empty] | 122 | SP | 764518623 | Svody kruhové včetně objímek, kolen, odskoků z Pz s povrchovou úpravou průměru 120 mm | m | 32.8 | 0 | 32.8 | 0 | 0 | 0.00286 | 0.093808 |  | 0 | 21 | 0 | 0 |  | URS 2018 | 1
[7 empty] | Plný popis: | Svod z pozinkovaného plechu s upraveným povrchem včetně objímek, kolen a odskoků kruhový, průměru 120 mm
[7 empty] | Výkaz výměr: | 2,4*2 |  |  |  | 4.8 | [6 empty] | _
[8 empty] | 4*2 |  |  |  | 8 | [6 empty] | _
[8 empty] | 5*2 |  |  |  | 10 | [6 empty] | _
[8 empty] | 5*2 |  |  |  | 10 | [6 empty] | _
[12 empty] | 0 | [6 empty] | _
[5 empty] | 123 | SP | 764212634 | Oplechování štítu závětrnou lištou z Pz s povrchovou úpravou rš 330 mm | m | 39.4 | 0 | 39.4 | 0 | 0 | 0.00287 | 0.11308 |  | 0 | 21 | 0 | 0 |  | URS 2018 | 1
[7 empty] | Plný popis: | Oplechování střešních prvků z pozinkovaného plechu s povrchovou úpravou štítu závětrnou lištou rš 330 mm
[7 empty] | Výkaz výměr: | 6,2*2 |  |  |  | 12.4 | [6 empty] | _
[8 empty] | 11 |  |  |  | 11 | [6 empty] | _
[8 empty] | 8 |  |  |  | 8 | [6 empty] | _
[8 empty] | 8 |  |  |  | 8 | [6 empty] | _
[5 empty] | 124 | SP | 998764101 | Přesun hmot tonážní pro konstrukce klempířské v objektech v do 6 m | t | 0.45091 | 0 | 0.45091 | 0 | 0 |  | 0 |  | 0 | 21 | 0 | 0 |  | URS 2018 | 1
[7 empty] | Plný popis: | Přesun hmot pro konstrukce klempířské stanovený z hmotnosti přesunovaného materiálu vodorovná dopravní vzdálenost do 50 m v objektech výšky do 6 m
[5 empty] | 125 | SP | 998764194 | Příplatek k přesunu hmot tonážní 764 za zvětšený přesun do 1000 m | t | 0.45091 | 0 | 0.45091 | 0 | 0 |  | 0 |  | 0 | 21 | 0 | 0 |  | URS 2018 | 1
[7 empty] | Plný popis: | Přesun hmot pro konstrukce klempířské stanovený z hmotnosti přesunovaného materiálu Příplatek k cenám za zvětšený přesun přes vymezenou největší dopravní vzdálenost do 1000 m
[5 empty] | 126 | SP | 998764199 | Příplatek k přesunu hmot tonážní 764 za zvětšený přesun ZKD 1000 m přes 1000 m | t | 0.45091 | 400 | 2.2546 | 0 | 0 |  | 0 |  | 0 | 21 | 0 | 0 |  | URS 2018 | 1
[7 empty] | Plný popis: | Přesun hmot pro konstrukce klempířské stanovený z hmotnosti přesunovaného materiálu Příplatek k cenám za zvětšený přesun přes vymezenou největší dopravní vzdálenost za každých dalších i započatých 1000 m
_
[8 empty] | 765: Krytiny skládané | [5 empty] | 0 |  | 0.04818 |  | 0 | _ | 0 | 0 |  |  | 5
[5 empty] | 127 | SP | 765191021 | Montáž pojistné hydroizolační fólie kladené ve sklonu přes 20° s lepenými spoji na krokve | m2 | 365 | 0 | 365 | 0 | 0 |  | 0 |  | 0 | 21 | 0 | 0 |  | URS 2018 | 1
[7 empty] | Plný popis: | Montáž pojistné hydroizolační fólie kladené ve sklonu přes 20 st. s lepenými přesahy na krokve
[5 empty] | 128 | H | 28329295 | membrána podstřešní (reakce na oheň - třída E) 150 g/m2 s aplikovanou spojovací páskou | m2 | 401.5 | 0 | 401.5 | 0 | 0 | 0.00012 | 0.04818 |  | 0 | 21 | 0 | 0 |  | URS 2018 | 1
[7 empty] | Plný popis: | membrána podstřešní (reakce na oheň - třída E) 150 g/m2 s aplikovanou spojovací páskou
[5 empty] | 129 | SP | 998765101 | Přesun hmot tonážní pro krytiny skládané v objektech v do 6 m | t | 0.04818 | 0 | 0.04818 | 0 | 0 |  | 0 |  | 0 | 21 | 0 | 0 |  | URS 2018 | 1
[7 empty] | Plný popis: | Přesun hmot pro krytiny skládané stanovený z hmotnosti přesunovaného materiálu vodorovná dopravní vzdálenost do 50 m na objektech výšky do 6 m
[5 empty] | 130 | SP | 998765194 | Příplatek k přesunu hmot tonážní 765 za zvětšený přesun do 1000 m | t | 0.04818 | 0 | 0.04818 | 0 | 0 |  | 0 |  | 0 | 21 | 0 | 0 |  | URS 2018 | 1
[7 empty] | Plný popis: | Přesun hmot pro krytiny skládané stanovený z hmotnosti přesunovaného materiálu Příplatek k cenám za zvětšený přesun přes vymezenou největší dopravní vzdálenost do 1000 m
[5 empty] | 131 | SP | 998765199 | Příplatek k přesunu hmot tonážní 765 za zvětšený přesun ZKD 1000 m přes 1000 m | t | 0.04818 | 400 | 0.2409 | 0 | 0 |  | 0 |  | 0 | 21 | 0 | 0 |  | URS 2018 | 1
[7 empty] | Plný popis: | Přesun hmot pro krytiny skládané stanovený z hmotnosti přesunovaného materiálu Příplatek k cenám za zvětšený přesun přes vymezenou největší dopravní vzdálenost za každých dalších i započatých 1000 m
_
[8 empty] | 766: Konstrukce truhlářské | [5 empty] | 0 |  | 1.3673 |  | 0 | _ | 0 | 0 |  |  | 21
[5 empty] | 132 | SP | 766622115 | Montáž plastových oken plochy přes 1 m2 pevných výšky do 1,5 m s rámem do zdiva | m2 | 31.5 | 0 | 31.5 | 0 | 0 | 0.00026 | 0.00819 |  | 0 | 21 | 0 | 0 |  | URS 2018 | 1
[7 empty] | Plný popis: | Montáž oken plastových včetně montáže rámu na polyuretanovou pěnu plochy přes 1 m2 pevných do zdiva, výšky do 1,5 m
[7 empty] | Výkaz výměr: | (4+4+1+2+3)*1,5*1,5 |  |  |  | 31.5 | [6 empty] | _
[5 empty] | 133 | H | 61140029 | okno plastové dvoukřídlé otvíravé a vyklápěcí 150 x 150 cm | kus | 14 | 0 | 14 | 0 | 0 | 0.0389 | 0.5446 |  | 0 | 21 | 0 | 0 |  | URS 2018 | 1
[7 empty] | Plný popis: | okno plastové dvoukřídlé otvíravé a vyklápěcí 150 x 150 cm
[7 empty] | Výkaz výměr: | včetně vnitřního parapetu a okenice |  |  |  | 0 | [6 empty] | _
[8 empty] | 4+4+1+2+3 |  |  |  | 14 | [6 empty] | _
[5 empty] | 134 | SP | 766622212 | Montáž plastových oken plochy do 1 m2 pevných s rámem do zdiva | kus | 7.74 | 0 | 7.74 | 0 | 0 | 0.00026 | 0.0020124 |  | 0 | 21 | 0 | 0 |  | URS 2018 | 1
[7 empty] | Plný popis: | Montáž oken plastových plochy do 1 m2 včetně montáže rámu na polyuretanovou pěnu pevných do zdiva
[7 empty] | Výkaz výměr: | 13*0,9*0,6 |  |  |  | 7.02 | [6 empty] | _
[8 empty] | 2*0,6*0,6 |  |  |  | 0.72 | [6 empty] | _
[5 empty] | 135 | H | 61140006 | okno plastové jednokřídlé otvíravé pravé 60x60cm | kus | 2 | 0 | 2 | 0 | 0 | 0.0073 | 0.0146 |  | 0 | 21 | 0 | 0 |  | URS 2018 | 1
[7 empty] | Plný popis: | okno plastové jednokřídlé otvíravé pravé 60x60cm
[7 empty] | Výkaz výměr: | včetně vnitřního parapetu |  |  |  | 0 | [6 empty] | _
[8 empty] | 2 |  |  |  | 2 | [6 empty] | _
[5 empty] | 136 | H | 61140007 | okno plastové jednokřídlé otvíravé pravé 60x90cm | kus | 13 | 0 | 13 | 0 | 0 | 0.0093 | 0.1209 |  | 0 | 21 | 0 | 0 |  | URS 2018 | 1
[7 empty] | Plný popis: | okno plastové jednokřídlé otvíravé pravé 60x90cm
[7 empty] | Výkaz výměr: | včetně vnitřního parapetu |  |  |  | 0 | [6 empty] | _
[8 empty] | 13 |  |  |  | 13 | [6 empty] | _
[5 empty] | 137 | SP | 766660441 | Montáž vnitřních dveří 1křídlových s díly a nadsvětlíkem do zdiva | kus | 1 | 0 | 1 | 0 | 0 | 0.00088 | 0.00088 |  | 0 | 21 | 0 | 0 |  | URS 2018 | 1
[7 empty] | Plný popis: | Montáž dveřních křídel dřevěných nebo plastových vchodových dveří včetně rámu do zdiva jednokřídlových s díly a nadsvětlíkem
[7 empty] | Výkaz výměr: | 1 |  |  |  | 1 | [6 empty] | _
[5 empty] | 138 | H | 61144163 | dveře dřevěné jednokřídlové vnitřní otevíravé s nadsvětlíkem a bočními dílci 1500x2800mm | kus | 1 | 0 | 1 | 0 | 0 | 0.074 | 0.074 |  | 0 | 21 | 0 | 0 |  | URS 2018 | 1
Plný popis:
[5 empty] | 139 | SP | 766660461 | Montáž vchodových dveří 2křídlových s nadsvětlíkem do zdiva | kus | 1 | 0 | 4 | 0 | 0 | 0.00086 | 0.00344 |  | 0 | 21 | 0 | 0 |  | URS 2018 | 1
[7 empty] | Plný popis: | Montáž dveřních křídel dřevěných nebo plastových vchodových dveří včetně rámu do zdiva dvoukřídlových s nadsvětlíkem
[5 empty] | 140 | H | X11 | dveře plastové dvoukřídlé s nadsvetlíkem 1400x2425 mm | kus | 1 | 0 | 4 | 0 | 0 |  | 0 |  | 0 | 21 | 0 | 0 |  | URS 2018 | 1
Plný popis:
[5 empty] | 141 | SP | 766660451 | Montáž vchodových dveří 2křídlových bez nadsvětlíku do zdiva | kus | 2 | 0 | 2 | 0 | 0 | 0.00088 | 0.00176 |  | 0 | 21 | 0 | 0 |  | URS 2018 | 1
[7 empty] | Plný popis: | Montáž dveřních křídel dřevěných nebo plastových vchodových dveří včetně rámu do zdiva dvoukřídlových bez nadsvětlíku
[5 empty] | 142 | H | X12 | dveře ocelové dvoukřídlé 1800x2050 | kus | 2 | 0 | 2 | 0 | 0 |  | 0 |  | 0 | 21 | 0 | 0 |  | URS 2018 | 1
Plný popis:
[5 empty] | 143 | SP | 766682111 | Montáž zárubní pro dveře jednokřídlové tl stěny do 170 mm | kus | 17 | 0 | 18 | 0 | 0 | 0.00047 | 0.00846 |  | 0 | 21 | 0 | 0 |  | URS 2018 | 1
[7 empty] | Plný popis: | Montáž zárubní ocelových, tloušťky stěny do 170 mm
[7 empty] | Výkaz výměr: | 6+4 |  |  |  | 10 | [6 empty] | _
[8 empty] | 6+1 |  |  |  | 7 | [6 empty] | _
[8 empty] | 1 |  |  |  | 1 | [6 empty] | _
_
[5 empty] | 144 | H | 61182258 | zárubeň ocelová pro dveře 1křídlové 60,70,80,90x197cm | kus | 17 | 0 | 18 | 0 | 0 | 0.016 | 0.288 |  | 0 | 21 | 0 | 0 |  | URS 2018 | 1
[7 empty] | Plný popis: | zárubeň ocelová pro dveře 1křídlové 60,70,80,90x197cm
[5 empty] | 145 | SP | 766682112 | Montáž zárubní ocelových pro dveře jednokřídlové tl stěny do 350 mm | kus | 2 | 0 | 1 | 0 | 0 | 0.00048 | 0.00048 |  | 0 | 21 | 0 | 0 |  | URS 2018 | 1
[7 empty] | Plný popis: | Montáž zárubní ocelových pro dveře jednokřídlové, tloušťky stěny přes 170 do 350 mm
[7 empty] | Výkaz výměr: | 2 |  |  |  | 2 | [6 empty] | _
[5 empty] | 146 | H | 61182264 | zárubeň ocelová pro dveře 1křídlové 60,70,80,90x197cm | kus | 2 | 0 | 1 | 0 | 0 | 0.026 | 0.026 |  | 0 | 21 | 0 | 0 |  | URS 2018 | 1
[7 empty] | Plný popis: | zárubeň ocelová pro dveře 1křídlové 60,70,80,90x197cm
[5 empty] | 147 | SP | 766660171 | Montáž dveřních křídel otvíravých 1křídlových š do 0,8 m do ocelové zárubně | kus | 19 | 0 | 18 | 0 | 0 |  | 0 |  | 0 | 21 | 0 | 0 |  | URS 2018 | 1
[7 empty] | Plný popis: | Montáž dveřních křídel dřevěných nebo plastových otevíravých do ocelové zárubně povrchově upravených jednokřídlových, šířky do 800 mm
[7 empty] | Výkaz výměr: | 2+6+1 |  |  |  | 9 | [6 empty] | _
[8 empty] | 2+3+2 |  |  |  | 7 | [6 empty] | _
[8 empty] | 1 |  |  |  | 1 | [6 empty] | _
[8 empty] | 1 |  |  |  | 1 | [6 empty] | _
[5 empty] | 148 | H | 61161717 | dveře vnitřní hladké dýhované plné 1křídlové 70x197cm dub | kus | 7 | 0 | 7 | 0 | 0 | 0.014 | 0.098 |  | 0 | 21 | 0 | 0 |  | URS 2018 | 1
[7 empty] | Plný popis: | dveře vnitřní hladké dýhované plné 1křídlové 70x197cm dub
[7 empty] | Výkaz výměr: | 2+3+2 |  |  |  | 7 | [6 empty] | _
[5 empty] | 149 | H | 61161721 | dveře vnitřní hladké dýhované plné 1křídlové 80x197cm dub | kus | 12 | 0 | 11 | 0 | 0 | 0.016 | 0.176 |  | 0 | 21 | 0 | 0 |  | URS 2018 | 1
[7 empty] | Plný popis: | dveře vnitřní hladké dýhované plné 1křídlové 80x197cm dub
[7 empty] | Výkaz výměr: | 2+6+1 |  |  |  | 9 | [6 empty] | _
[8 empty] | 1 |  |  |  | 1 | [6 empty] | _
[8 empty] | 1 |  |  |  | 1 | [6 empty] | _
[5 empty] | 150 | SP | 998766101 | Přesun hmot tonážní pro konstrukce truhlářské v objektech v do 6 m | t | 1.3908 | 0 | 1.375 | 0 | 0 |  | 0 |  | 0 | 21 | 0 | 0 |  | URS 2018 | 1
[7 empty] | Plný popis: | Přesun hmot pro konstrukce truhlářské stanovený z hmotnosti přesunovaného materiálu vodorovná dopravní vzdálenost do 50 m v objektech výšky do 6 m
[5 empty] | 151 | SP | 998766194 | Příplatek k přesunu hmot tonážní 766 za zvětšený přesun do 1000 m | t | 1.3908 | 0 | 1.375 | 0 | 0 |  | 0 |  | 0 | 21 | 0 | 0 |  | URS 2018 | 1
[7 empty] | Plný popis: | Přesun hmot pro konstrukce truhlářské stanovený z hmotnosti přesunovaného materiálu Příplatek k ceně za zvětšený přesun přes vymezenou největší dopravní vzdálenost do 1000 m
[5 empty] | 152 | SP | 998766199 | Příplatek k přesunu hmot tonážní 766 za zvětšený přesun ZKD 1000 m přes 1000 m | t | 1.3908 | 400 | 6.874 | 0 | 0 |  | 0 |  | 0 | 21 | 0 | 0 |  | URS 2018 | 1
[7 empty] | Plný popis: | Přesun hmot pro konstrukce truhlářské stanovený z hmotnosti přesunovaného materiálu Příplatek k ceně za zvětšený přesun přes vymezenou největší dopravní vzdálenost za každých dalších i započatých 1000 m
_
[8 empty] | 771: Podlahy z dlaždic | [5 empty] | 0 |  | 5.8234 |  | 0 | _ | 0 | 0 |  |  | 7
[5 empty] | 153 | SP | 771574113 | Montáž podlah keramických režných hladkých lepených flexibilním lepidlem do 12 ks/m2 | m2 | 257.44 | 0 | 241.76 | 0 | 0 | 0.00367 | 0.88726 |  | 0 | 21 | 0 | 0 |  | URS 2018 | 1
[7 empty] | Plný popis: | Montáž podlah z dlaždic keramických lepených flexibilním lepidlem režných nebo glazovaných hladkých přes 9 do 12 ks/ m2
[7 empty] | Výkaz výměr: | hlavní objekt |  |  |  | 0 | [6 empty] | _
[8 empty] | 68,74 |  |  |  | 68.74 | [6 empty] | _
[8 empty] | 3,96 |  |  |  | 3.96 | [6 empty] | _
[8 empty] | 3,96 |  |  |  | 3.96 | [6 empty] | _
[8 empty] | 4,42 |  |  |  | 4.42 | [6 empty] | _
[8 empty] | 3,42 |  |  |  | 3.42 | [6 empty] | _
[8 empty] | 24,41 |  |  |  | 24.41 | [6 empty] | _
[8 empty] | 18,52 |  |  |  | 18.52 | [6 empty] | _
[8 empty] | 13,16 |  |  |  | 13.16 | [6 empty] | _
[8 empty] | 26,15 |  |  |  | 26.15 | [6 empty] | _
[8 empty] | 13,47 |  |  |  | 13.47 | [6 empty] | _
[8 empty] | 1,35 |  |  |  | 1.35 | [6 empty] | _
[8 empty] | 27,13 |  |  |  | 27.13 | [6 empty] | _
[8 empty] | 13,83 |  |  |  | 13.83 | [6 empty] | _
[8 empty] | 6,44 |  |  |  | 6.44 | [6 empty] | _
[8 empty] | sklad |  |  |  | 0 | [6 empty] | _
[8 empty] | 14,24 |  |  |  | 14.24 | [6 empty] | _
[8 empty] | 14,24 |  |  |  | 14.24 | [6 empty] | _
[5 empty] | 154 | H | 59761290 | dlaždice keramické podlahové (barevné) přes 9 do 12 ks/m2 | m2 | 283.184 | 0 | 241.76 | 0 | 0 | 0.0192 | 4.6418 |  | 0 | 21 | 0 | 0 |  | URS 2018 | 1
[7 empty] | Plný popis: | dlaždice keramické podlahové (barevné) přes 9 do 12 ks/m2
[5 empty] | 155 | SP | 771473112 | Montáž soklíků z dlaždic keramických lepených rovných v do 90 mm | m | 191.31 | 0 | 191.31 | 0 | 0 | 0.00028 | 0.053567 |  | 0 | 21 | 0 | 0 |  | URS 2018 | 1
[7 empty] | Plný popis: | Montáž soklíků z dlaždic keramických lepených standardním lepidlem rovných výšky přes 65 do 90 mm
[7 empty] | Výkaz výměr: | m101 |  |  |  | 0 | [6 empty] | _
[8 empty] | 43,8 |  |  |  | 43.8 | [6 empty] | _
[8 empty] | -0,8*3 |  |  |  | -2.4 | [6 empty] | _
[8 empty] | -0,7 |  |  |  | -0.7 | [6 empty] | _
[8 empty] | -1,4 |  |  |  | -1.4 | [6 empty] | _
[8 empty] | m102 |  |  |  | 0 | [6 empty] | _
[8 empty] | 7,98 |  |  |  | 7.98 | [6 empty] | _
[8 empty] | -0,8 |  |  |  | -0.8 | [6 empty] | _
[8 empty] | m103 |  |  |  | 0 | [6 empty] | _
[8 empty] | 7,98 |  |  |  | 7.98 | [6 empty] | _
[8 empty] | -0,8 |  |  |  | -0.8 | [6 empty] | _
[8 empty] | m106 |  |  |  | 0 | [6 empty] | _
[8 empty] | 36,2 |  |  |  | 36.2 | [6 empty] | _
[8 empty] | -0,8*6 |  |  |  | -4.8 | [6 empty] | _
[8 empty] | -1,4*2 |  |  |  | -2.8 | [6 empty] | _
[8 empty] | m107 |  |  |  | 0 | [6 empty] | _
[8 empty] | 18,4 |  |  |  | 18.4 | [6 empty] | _
[8 empty] | -0,8 |  |  |  | -0.8 | [6 empty] | _
[8 empty] | m108 |  |  |  | 0 | [6 empty] | _
[8 empty] | 14,6 |  |  |  | 14.6 | [6 empty] | _
[8 empty] | -0,8 |  |  |  | -0.8 | [6 empty] | _
[8 empty] | m109 |  |  |  | 0 | [6 empty] | _
[8 empty] | 21,1 |  |  |  | 21.1 | [6 empty] | _
[8 empty] | -0,8*2 |  |  |  | -1.6 | [6 empty] | _
[8 empty] | m112 |  |  |  | 0 | [6 empty] | _
[8 empty] | 21,6 |  |  |  | 21.6 | [6 empty] | _
[8 empty] | -0,8*2 |  |  |  | -1.6 | [6 empty] | _
[8 empty] | m114 |  |  |  | 0 | [6 empty] | _
[8 empty] | 10,5 |  |  |  | 10.5 | [6 empty] | _
[8 empty] | -0,9 |  |  |  | -0.9 | [6 empty] | _
[8 empty] | m116 |  |  |  | 0 | [6 empty] | _
[8 empty] | 16,075 |  |  |  | 16.075 | [6 empty] | _
[8 empty] | -1,8 |  |  |  | -1.8 | [6 empty] | _
[8 empty] | m115 |  |  |  | 0 | [6 empty] | _
[8 empty] | 16,075 |  |  |  | 16.075 | [6 empty] | _
[8 empty] | -1,8 |  |  |  | -1.8 | [6 empty] | _
[5 empty] | 156 | H | 59761009 | sokl - podlahy (barevný) 30 x 8 x 0,8 cm I. j. | kus | 668.9154 | 0 | 668.9154 | 0 | 0 | 0.00036 | 0.24081 |  | 0 | 21 | 0 | 0 |  | URS 2018 | 1
[7 empty] | Plný popis: | sokl - podlahy (barevný) 30 x 8 x 0,8 cm I. j.
[7 empty] | Výkaz výměr: | 191,31*3,33*1,05 |  |  |  | 668.9154 | [6 empty] | _
[5 empty] | 157 | SP | 998771101 | Přesun hmot tonážní pro podlahy z dlaždic v objektech v do 6 m | t | 6.6763 | 0 | 6.6763 | 0 | 0 |  | 0 |  | 0 | 21 | 0 | 0 |  | URS 2018 | 1
[7 empty] | Plný popis: | Přesun hmot pro podlahy z dlaždic stanovený z hmotnosti přesunovaného materiálu vodorovná dopravní vzdálenost do 50 m v objektech výšky do 6 m
[5 empty] | 158 | SP | 998771194 | Příplatek k přesunu hmot tonážní 771 za zvětšený přesun do 1000 m | t | 6.6763 | 0 | 6.6763 | 0 | 0 |  | 0 |  | 0 | 21 | 0 | 0 |  | URS 2018 | 1
[7 empty] | Plný popis: | Přesun hmot pro podlahy z dlaždic stanovený z hmotnosti přesunovaného materiálu Příplatek k ceně za zvětšený přesun přes vymezenou největší dopravní vzdálenost do 1000 m
[5 empty] | 159 | SP | 998771199 | Příplatek k přesunu hmot tonážní 771 za zvětšený přesun ZKD 1000 m přes 1000 m | t | 6.6763 | 400 | 33.3816 | 0 | 0 |  | 0 |  | 0 | 21 | 0 | 0 |  | URS 2018 | 1
[7 empty] | Plný popis: | Přesun hmot pro podlahy z dlaždic stanovený z hmotnosti přesunovaného materiálu Příplatek k ceně za zvětšený přesun přes vymezenou největší dopravní vzdálenost za každých dalších i započatých 1000 m
_
[8 empty] | 781: Obklady | [5 empty] | 0 |  | 1.9513 |  | 0 | _ | 0 | 0 |  |  | 5
[5 empty] | 160 | SP | 781474112 | Montáž obkladů vnitřních keramických hladkých do 12 ks/m2 lepených flexibilním lepidlem | m2 | 122.8751 | 0 | 122.8751 | 0 | 0 | 0.0029 | 0.35634 |  | 0 | 21 | 0 | 0 |  | URS 2018 | 1
[7 empty] | Plný popis: | Montáž obkladů vnitřních stěn z dlaždic keramických lepených flexibilním lepidlem režných nebo glazovaných hladkých přes 6 do 12 ks/m2
[7 empty] | Výkaz výměr: | m104 |  |  |  | 0 | [6 empty] | _
[8 empty] | 8,44*2 |  |  |  | 16.88 | [6 empty] | _
[8 empty] | -0,8*1,97 |  |  |  | -1.576 | [6 empty] | _
[8 empty] | m105 |  |  |  | 0 | [6 empty] | _
[8 empty] | 5,6*2 |  |  |  | 11.2 | [6 empty] | _
[8 empty] | -0,7*1,97 |  |  |  | -1.379 | [6 empty] | _
[8 empty] | 5,6*2 |  |  |  | 11.2 | [6 empty] | _
[8 empty] | -0,7*1,97 |  |  |  | -1.379 | [6 empty] | _
[8 empty] | -0,9*0,6 |  |  |  | -0.54 | [6 empty] | _
[8 empty] | m110 |  |  |  | 0 | [6 empty] | _
[8 empty] | 11,1*2 |  |  |  | 22.2 | [6 empty] | _
[8 empty] | -0,8*1,97 |  |  |  | -1.576 | [6 empty] | _
[8 empty] | -0,7*1,97 |  |  |  | -1.379 | [6 empty] | _
[8 empty] | -0,9*0,6 |  |  |  | -0.54 | [6 empty] | _
[8 empty] | 10,1*2 |  |  |  | 20.2 | [6 empty] | _
[8 empty] | -0,7*1,97 |  |  |  | -1.379 | [6 empty] | _
[8 empty] | m111 |  |  |  | 0 | [6 empty] | _
[8 empty] | 4,8*2 |  |  |  | 9.6 | [6 empty] | _
[8 empty] | -0,8*1,97 |  |  |  | -1.576 | [6 empty] | _
[8 empty] | m113 |  |  |  | 0 | [6 empty] | _
[8 empty] | 11,55*2 |  |  |  | 23.1 | [6 empty] | _
[8 empty] | -0,8*1,97 |  |  |  | -1.576 | [6 empty] | _
[8 empty] | -0,7*1,97 |  |  |  | -1.379 | [6 empty] | _
[8 empty] | 5,1*2 |  |  |  | 10.2 | [6 empty] | _
[8 empty] | -0,7*1,097 |  |  |  | -0.7679 | [6 empty] | _
[8 empty] | 8,05*2 |  |  |  | 16.1 | [6 empty] | _
[8 empty] | -0,7*1,97*2 |  |  |  | -2.758 | [6 empty] | _
[12 empty] | 0 | [6 empty] | _
[5 empty] | 161 | H | 59761026 | obkládačky keramické koupelnové (barevné) do 12 ks/m2 | m2 | 135.1626 | 0 | 135.1626 | 0 | 0 | 0.0118 | 1.5949 |  | 0 | 21 | 0 | 0 |  | URS 2018 | 1
[7 empty] | Plný popis: | obkládačky keramické koupelnové (barevné) do 12 ks/m2
[5 empty] | 162 | SP | 998781101 | Přesun hmot tonážní pro obklady keramické v objektech v do 6 m | t | 1.9513 | 0 | 1.9513 | 0 | 0 |  | 0 |  | 0 | 21 | 0 | 0 |  | URS 2018 | 1
[7 empty] | Plný popis: | Přesun hmot pro obklady keramické stanovený z hmotnosti přesunovaného materiálu vodorovná dopravní vzdálenost do 50 m v objektech výšky do 6 m
[5 empty] | 163 | SP | 998781194 | Příplatek k přesunu hmot tonážní 781 za zvětšený přesun do 1000 m | t | 1.9513 | 0 | 1.9513 | 0 | 0 |  | 0 |  | 0 | 21 | 0 | 0 |  | URS 2018 | 1
[7 empty] | Plný popis: | Přesun hmot pro obklady keramické stanovený z hmotnosti přesunovaného materiálu Příplatek k cenám za zvětšený přesun přes vymezenou největší dopravní vzdálenost do 1000 m
[5 empty] | 164 | SP | 998781199 | Příplatek k přesunu hmot tonážní 781 za zvětšený přesun ZKD 1000 m přes 1000 m | t | 1.9513 | 400 | 9.7563 | 0 | 0 |  | 0 |  | 0 | 21 | 0 | 0 |  | URS 2018 | 1
[7 empty] | Plný popis: | Přesun hmot pro obklady keramické stanovený z hmotnosti přesunovaného materiálu Příplatek k cenám za zvětšený přesun přes vymezenou největší dopravní vzdálenost za každých dalších i započatých 1000 m
_
[8 empty] | 784: Malby | [5 empty] | 0 |  | 0.21501 |  | 0 | _ | 0 | 0 |  |  | 1
[5 empty] | 165 | SP | 784211101 | Dvojnásobné bílé malby ze směsí za mokra výborně otěruvzdorných v místnostech výšky do 3,80 m | m2 | 826.965 | 0 | 826.965 | 0 | 0 | 0.00026 | 0.21501 |  | 0 | 21 | 0 | 0 |  | URS 2018 | 1
[7 empty] | Plný popis: | Malby z malířských směsí otěruvzdorných za mokra dvojnásobné, bílé za mokra otěruvzdorné výborně v místnostech výšky do 3,80 m
[7 empty] | Výkaz výměr: | 692,4 |  |  |  | 692.4 | [6 empty] | _
[8 empty] | 257,44 |  |  |  | 257.44 | [6 empty] | _
[8 empty] | -122,875 |  |  |  | -122.875 | [6 empty] | _
_
[8 empty] | VRN: Vedlejší rozpočtové náklady | [5 empty] | 0 |  | 0 |  | 0 | _ | 0 | 0 |  |  | 1
[5 empty] | 166 | ON | 07 | Zařízení staveniště | % | 2 | 0 | 2 | 0 | 0 |  | 0 |  | 0 | 21 | 0 | 0 |  | URS 2018 | 1
[7 empty] | Plný popis: | zajištění staveniště viz TZ !!!
_
_
[8 empty] | PO 02: Elektroinstalace | [5 empty] | 0 |  | 0 |  | 0 | _ | 0 | 0 |  |  | 60
[8 empty] | 1: Elektroinstalace | [5 empty] | 0 |  | 0 |  | 0 | _ | 0 | 0 |  |  | 45
[5 empty] | 167 | B | P1_00001 | Zásuvka dvojnásobná | ks | 9 | 0 | 9 | 0 | 0 |  | 0 |  | 0 | 21 | 0 | 0 |  |  | 1
Plný popis:
[5 empty] | 168 | B | P1_00002 | Zásuvka jednonásobná | ks | 39 | 0 | 39 | 0 | 0 |  | 0 |  | 0 | 21 | 0 | 0 |  |  | 1
Plný popis:
[5 empty] | 169 | B | P1_00003 | Zásuvka s přepěťovou ochranou | ks | 6 | 0 | 6 | 0 | 0 |  | 0 |  | 0 | 21 | 0 | 0 |  |  | 1
Plný popis:
[5 empty] | 170 | B | P1_00004 | Zásuvka s víčkem IP44 | ks | 1 | 0 | 1 | 0 | 0 |  | 0 |  | 0 | 21 | 0 | 0 |  |  | 1
Plný popis:
[5 empty] | 171 | B | P1_00005 | Zásuvka třífázová IP44 na zeď | ks | 1 | 0 | 1 | 0 | 0 |  | 0 |  | 0 | 21 | 0 | 0 |  |  | 1
Plný popis:
[5 empty] | 172 | B | P1_00006 | Jednopólový vypínač | ks | 19 | 0 | 19 | 0 | 0 |  | 0 |  | 0 | 21 | 0 | 0 |  |  | 1
Plný popis:
[5 empty] | 173 | B | P1_00007 | Sériový vypínač | ks | 2 | 0 | 2 | 0 | 0 |  | 0 |  | 0 | 21 | 0 | 0 |  |  | 1
Plný popis:
[5 empty] | 174 | B | P1_00008 | Střídavý vypínač | ks | 2 | 0 | 2 | 0 | 0 |  | 0 |  | 0 | 21 | 0 | 0 |  |  | 1
Plný popis:
[5 empty] | 175 | B | P1_00009 | Křížový vypínač | ks | 3 | 0 | 3 | 0 | 0 |  | 0 |  | 0 | 21 | 0 | 0 |  |  | 1
Plný popis:
[5 empty] | 176 | B | P1_00010 | Spínač trojpólový | ks | 1 | 0 | 1 | 0 | 0 |  | 0 |  | 0 | 21 | 0 | 0 |  |  | 1
Plný popis:
[5 empty] | 177 | B | P1_00011 | Rámeček jednonásobný | ks | 51 | 0 | 51 | 0 | 0 |  | 0 |  | 0 | 21 | 0 | 0 |  |  | 1
Plný popis:
[5 empty] | 178 | B | P1_00012 | Rámeček dvojnásobný vodorovný | ks | 5 | 0 | 5 | 0 | 0 |  | 0 |  | 0 | 21 | 0 | 0 |  |  | 1
Plný popis:
[5 empty] | 179 | B | P1_00013 | Rámeček trojnásobný vodorovný | ks | 2 | 0 | 2 | 0 | 0 |  | 0 |  | 0 | 21 | 0 | 0 |  |  | 1
Plný popis:
[5 empty] | 180 | B | P1_00014 | Kryt spínače kolébkového | ks | 25 | 0 | 25 | 0 | 0 |  | 0 |  | 0 | 21 | 0 | 0 |  |  | 1
Plný popis:
[5 empty] | 181 | B | P1_00015 | Kryt spínače kolébkového dělený | ks | 2 | 0 | 2 | 0 | 0 |  | 0 |  | 0 | 21 | 0 | 0 |  |  | 1
Plný popis:
[5 empty] | 182 | B | P1_00016 | Elektroinstalační krabice do SDK | ks | 72 | 0 | 72 | 0 | 0 |  | 0 |  | 0 | 21 | 0 | 0 |  |  | 1
Plný popis:
[5 empty] | 183 | B | P1_00017 | Elektroinstalační krabice dvojnásobná do SDK | ks | 5 | 0 | 5 | 0 | 0 |  | 0 |  | 0 | 21 | 0 | 0 |  |  | 1
Plný popis:
[5 empty] | 184 | B | P1_00018 | Elektroinstalační krabice trojnásobná do SDK | ks | 2 | 0 | 2 | 0 | 0 |  | 0 |  | 0 | 21 | 0 | 0 |  |  | 1
Plný popis:
[5 empty] | 185 | B | P1_00019 | Elektroinstalační krabice | ks | 25 | 0 | 25 | 0 | 0 |  | 0 |  | 0 | 21 | 0 | 0 |  |  | 1
Plný popis:
[5 empty] | 186 | B | P1_00020 | Ekvipotenciální svorka podomítková | ks | 2 | 0 | 2 | 0 | 0 |  | 0 |  | 0 | 21 | 0 | 0 |  |  | 1
Plný popis:
[5 empty] | 187 | B | P1_00021 | Datová zásuvka 2xRJ45 | ks | 6 | 0 | 6 | 0 | 0 |  | 0 |  | 0 | 21 | 0 | 0 |  |  | 1
Plný popis:
[5 empty] | 188 | B | P1_00022 | Zásuvka SAT+TV+R | ks | 1 | 0 | 1 | 0 | 0 |  | 0 |  | 0 | 21 | 0 | 0 |  |  | 1
Plný popis:
0
[5 empty] | 189 | B | P1_00023 | Montážní materiál | ks | 1 | 0 | 1 | 0 | 0 |  | 0 |  | 0 | 21 | 0 | 0 |  |  | 1
Plný popis:
[5 empty] | 190 | B | P1_00024 | CYKY-J 3x1,5 | m | 350 | 0 | 350 | 0 | 0 |  | 0 |  | 0 | 21 | 0 | 0 |  |  | 1
Plný popis:
[5 empty] | 191 | B | P1_00025 | CYKY-J 3x2,5 | m | 355 | 0 | 355 | 0 | 0 |  | 0 |  | 0 | 21 | 0 | 0 |  |  | 1
Plný popis:
[5 empty] | 192 | B | P1_00026 | CYKY-O 3x1,5 | m | 50 | 0 | 50 | 0 | 0 |  | 0 |  | 0 | 21 | 0 | 0 |  |  | 1
Plný popis:
[5 empty] | 193 | B | P1_00027 | CYKY-J 5x 16 | m | 40 | 0 | 40 | 0 | 0 |  | 0 |  | 0 | 21 | 0 | 0 |  |  | 1
Plný popis:
[5 empty] | 194 | B | P1_00028 | CYKY-J 5x2,5 | m | 50 | 0 | 50 | 0 | 0 |  | 0 |  | 0 | 21 | 0 | 0 |  |  | 1
Plný popis:
[5 empty] | 195 | B | P1_00029 | CYY 6 | m | 20 | 0 | 20 | 0 | 0 |  | 0 |  | 0 | 21 | 0 | 0 |  |  | 1
Plný popis:
[5 empty] | 196 | B | P1_00030 | Ohebná chránička | m | 35 | 0 | 35 | 0 | 0 |  | 0 |  | 0 | 21 | 0 | 0 |  |  | 1
Plný popis:
[5 empty] | 197 | B | P1_00031 | Kabel UTP Cat.6 | m | 100 | 0 | 100 | 0 | 0 |  | 0 |  | 0 | 21 | 0 | 0 |  |  | 1
Plný popis:
[5 empty] | 198 | B | P1_00032 | Kabel J-Y(St)Y 4x2x0,8 | m | 200 | 0 | 200 | 0 | 0 |  | 0 |  | 0 | 21 | 0 | 0 |  |  | 1
Plný popis:
[5 empty] | 199 | B | P1_00033 | Kabel koaxiální s PE plášťem UV odolný | m | 20 | 0 | 20 | 0 | 0 |  | 0 |  | 0 | 21 | 0 | 0 |  |  | 1
Plný popis:
[5 empty] | 200 | B | P1_00034 | CYA16 zelenožlutá | m | 5 | 0 | 5 | 0 | 0 |  | 0 |  | 0 | 21 | 0 | 0 |  |  | 1
Plný popis:
[5 empty] | 201 | B | P1_00035 | Čidlo rozbití skla | ks | 2 | 0 | 2 | 0 | 0 |  | 0 |  | 0 | 21 | 0 | 0 |  |  | 1
Plný popis:
[5 empty] | 202 | B | P1_00036 | Magnetické čidlo/kontakt | ks | 6 | 0 | 6 | 0 | 0 |  | 0 |  | 0 | 21 | 0 | 0 |  |  | 1
Plný popis:
[5 empty] | 203 | B | P1_00037 | PIR čidlo antimasking | ks | 13 | 0 | 13 | 0 | 0 |  | 0 |  | 0 | 21 | 0 | 0 |  |  | 1
Plný popis:
[5 empty] | 204 | B | P1_00038 | PIR čidlo stropní | ks | 1 | 0 | 1 | 0 | 0 |  | 0 |  | 0 | 21 | 0 | 0 |  |  | 1
Plný popis:
[5 empty] | 205 | B | P1_00039 | Výstražné zařízení, siréna vnější s blikačem | ks | 1 | 0 | 1 | 0 | 0 |  | 0 |  | 0 | 21 | 0 | 0 |  |  | 1
Plný popis:
[5 empty] | 206 | B | P1_00040 | Klávesnice | ks | 1 | 0 | 1 | 0 | 0 |  | 0 |  | 0 | 21 | 0 | 0 |  |  | 1
Plný popis:
[5 empty] | 207 | B | P1_00041 | Ústředna EZS | ks | 1 | 0 | 1 | 0 | 0 |  | 0 |  | 0 | 21 | 0 | 0 |  |  | 1
Plný popis:
[5 empty] | 208 | B | P1_00042 | Akumulátor 12V | ks | 1 | 0 | 1 | 0 | 0 |  | 0 |  | 0 | 21 | 0 | 0 |  |  | 1
Plný popis:
[5 empty] | 209 | B | P1_00043 | Montážní materiál EZS | ks | 1 | 0 | 1 | 0 | 0 |  | 0 |  | 0 | 21 | 0 | 0 |  |  | 1
Plný popis:
[5 empty] | 210 | B | P1_00044 | Rozvaděč RZ1 | ks | 1 | 0 | 1 | 0 | 0 |  | 0 |  | 0 | 21 | 0 | 0 |  |  | 1
Plný popis:
[5 empty] | 211 | B | P1_00045 | SPD Dehn Dehnventil TNC 255 | ks | 1 | 0 | 1 | 0 | 0 |  | 0 |  | 0 | 21 | 0 | 0 |  |  | 1
Plný popis:
_
[8 empty] | 2: Svítidla | [5 empty] | 0 |  | 0 |  | 0 | _ | 0 | 0 |  |  | 7
[5 empty] | 212 | B | P1_00046 | 1.svítidlo dle výpočtu osvětlení | ks | 13 | 0 | 13 | 0 | 0 |  | 0 |  | 0 | 21 | 0 | 0 |  |  | 1
Plný popis:
[5 empty] | 213 | B | P1_00047 | 2.svítidlo dle výpočtu osvětlení | ks | 4 | 0 | 4 | 0 | 0 |  | 0 |  | 0 | 21 | 0 | 0 |  |  | 1
Plný popis:
[5 empty] | 214 | B | P1_00048 | 3.svítidlo dle výpočtu osvětlení | ks | 5 | 0 | 5 | 0 | 0 |  | 0 |  | 0 | 21 | 0 | 0 |  |  | 1
Plný popis:
[5 empty] | 215 | B | P1_00049 | 4. Podhledové svítidlo dle výpočtu osvětlení (např. DWL-020/B) | ks | 19 | 0 | 19 | 0 | 0 |  | 0 |  | 0 | 21 | 0 | 0 |  |  | 1
Plný popis:
[5 empty] | 216 | B | P1_00050 | 5. Svítidla dle výpočtu osvětlení (např. MODUS I218AL) | ks | 3 | 0 | 3 | 0 | 0 |  | 0 |  | 0 | 21 | 0 | 0 |  |  | 1
Plný popis:
[5 empty] | 217 | B | P1_00051 | 6. Svítidlas dle výpočtu osvětlení (např. MODUS I236ALDP) | ks | 5 | 0 | 5 | 0 | 0 |  | 0 |  | 0 | 21 | 0 | 0 |  |  | 1
Plný popis:
[5 empty] | 218 | B | P1_00052 | montážní práce vnitřní elektroinstalace | ks | 1 | 0 | 1 | 0 | 0 |  | 0 |  | 0 | 21 | 0 | 0 |  |  | 1
Plný popis:
_
[8 empty] | 3: Hromosvod | [5 empty] | 0 |  | 0 |  | 0 | _ | 0 | 0 |  |  | 8
[5 empty] | 219 | B | P1_00053 | Drát nerez V4A prům. 10mm | m | 55 | 0 | 55 | 0 | 0 |  | 0 |  | 0 | 21 | 0 | 0 |  |  | 1
Plný popis:
[5 empty] | 220 | B | P1_00054 | Pásek FeZn 30x3,5mm | m | 175 | 0 | 175 | 0 | 0 |  | 0 |  | 0 | 21 | 0 | 0 |  |  | 1
Plný popis:
[5 empty] | 221 | B | P1_00055 | Vodič AlMgSi prům. 8mm | m | 200 | 0 | 200 | 0 | 0 |  | 0 |  | 0 | 21 | 0 | 0 |  |  | 1
Plný popis:
[5 empty] | 222 | B | P1_00056 | svorky nerez různé typy | ks | 140 | 0 | 140 | 0 | 0 |  | 0 |  | 0 | 21 | 0 | 0 |  |  | 1
Plný popis:
[5 empty] | 223 | B | P1_00057 | držák jímače | ks | 6 | 0 | 6 | 0 | 0 |  | 0 |  | 0 | 21 | 0 | 0 |  |  | 1
Plný popis:
[5 empty] | 224 | B | P1_00058 | jímač 16mm, l=2m | ks | 6 | 0 | 6 | 0 | 0 |  | 0 |  | 0 | 21 | 0 | 0 |  |  | 1
Plný popis:
[5 empty] | 225 | B | P1_00059 | podpěry na střechu a úchyty do zdí | ks | 140 | 0 | 140 | 0 | 0 |  | 0 |  | 0 | 21 | 0 | 0 |  |  | 1
Plný popis:
[5 empty] | 226 | B | P1_00060 | montážní práce hromosvod | ks | 1 | 0 | 1 | 0 | 0 |  | 0 |  | 0 | 21 | 0 | 0 |  |  | 1
Plný popis:
_
_
[8 empty] | PO 03: ZTI | [5 empty] | 0 |  | 0.00293 |  | 0 | _ | 0 | 0 |  |  | 102
[8 empty] | 1_00: Zemní práce | [5 empty] | 0 |  | 0 |  | 0 | _ | 0 | 0 |  |  | 11
[5 empty] | 227 | SP | 132201101 | Hloubení rýh š do 600 mm v hornině tř. 3 objemu do 100 m3 | m3 | 68.2 | 0 | 68.2 | 0 | 0 |  | 0 |  | 0 | 21 | 0 | 0 |  | URS 2018 | 1
[7 empty] | Plný popis: | Hloubení zapažených i nezapažených rýh šířky do 600 mm s urovnáním dna do předepsaného profilu a spádu v hornině tř. 3 do 100 m3
[7 empty] | Výkaz výměr: | 68,2 | [10 empty] | _
[8 empty] | 68,2; výměra položky |  |  |  | 68.2 | [6 empty] | _
[5 empty] | 228 | SP | 132201109 | Příplatek za lepivost k hloubení rýh š do 600 mm v hornině tř. 3 | m3 | 20.46 | 0 | 20.46 | 0 | 0 |  | 0 |  | 0 | 21 | 0 | 0 |  | URS 2018 | 1
[7 empty] | Plný popis: | Hloubení zapažených i nezapažených rýh šířky do 600 mm s urovnáním dna do předepsaného profilu a spádu v hornině tř. 3 Příplatek k cenám za lepivost horniny tř. 3
[7 empty] | Výkaz výměr: | 30% z výkopku | [10 empty] | _
[8 empty] | f0 | [10 empty] | _
[8 empty] | 68,2*0,3 'Přepočtené koeficientem množství | [10 empty] | _
[8 empty] | 20,46; výměra položky |  |  |  | 20.46 | [6 empty] | _
[5 empty] | 229 | B | 161101101 | Svislé přemístění výkopku z horniny tř. 1 až 4 hl výkopu do 2,5 m | m3 | 68.2 | 0 | 68.2 | 0 | 0 |  | 0 |  | 0 | 21 | 0 | 0 |  | URS 2018 | 1
Plný popis:
[7 empty] | Výkaz výměr: | vytěžená zemina | [10 empty] | _
[8 empty] | f0 | [10 empty] | _
[8 empty] | 68,2; výměra položky |  |  |  | 68.2 | [6 empty] | _
[5 empty] | 230 | B | 162301101 | Vodorovné přemístění do 500 m výkopku/sypaniny z horniny tř. 1 až 4 | m3 | 104.4 | 0 | 104.4 | 0 | 0 |  | 0 |  | 0 | 21 | 0 | 0 |  | URS 2018 | 1
Plný popis:
[7 empty] | Výkaz výměr: | zemina ponechaná na zásyp | [10 empty] | _
[8 empty] | f3 | [10 empty] | _
[8 empty] | zemina zpět na zásyp | [10 empty] | _
[8 empty] | f3 | [10 empty] | _
[8 empty] | 104,4; výměra položky |  |  |  | 104.4 | [6 empty] | _
[5 empty] | 231 | SP | 162701105 | Vodorovné přemístění do 10000 m výkopku/sypaniny z horniny tř. 1 až 4 | m3 | 16 | 0 | 16 | 0 | 0 |  | 0 |  | 0 | 21 | 0 | 0 |  | URS 2018 | 1
[7 empty] | Plný popis: | Vodorovné přemístění výkopku nebo sypaniny po suchu na obvyklém dopravním prostředku, bez naložení výkopku, avšak se složením bez rozhrnutí z horniny tř. 1 až 4 na vzdálenost přes 9 000 do 10 000 m
[7 empty] | Výkaz výměr: | odvoz na skládku | [10 empty] | _
[8 empty] | f0-f3 | [10 empty] | _
[8 empty] | 16; výměra položky |  |  |  | 16 | [6 empty] | _
[5 empty] | 232 | SP | 167101101 | Nakládání výkopku z hornin tř. 1 až 4 do 100 m3 | m3 | 68.2 | 0 | 68.2 | 0 | 0 |  | 0 |  | 0 | 21 | 0 | 0 |  | URS 2018 | 1
[7 empty] | Plný popis: | Nakládání, skládání a překládání neulehlého výkopku nebo sypaniny nakládání, množství do 100 m3, z hornin tř. 1 až 4
[7 empty] | Výkaz výměr: | na skládku | [10 empty] | _
[8 empty] | f4 | [10 empty] | _
[8 empty] | na zásyp | [10 empty] | _
[8 empty] | f3 | [10 empty] | _
[8 empty] | 68,2; výměra položky |  |  |  | 68.2 | [6 empty] | _
[5 empty] | 233 | SP | 171201201 | Uložení sypaniny na skládky | m3 | 16 | 0 | 16 | 0 | 0 |  | 0 |  | 0 | 21 | 0 | 0 |  | URS 2018 | 1
[7 empty] | Plný popis: | Uložení sypaniny na skládky
[7 empty] | Výkaz výměr: | f4 | [10 empty] | _
[8 empty] | 16; výměra položky |  |  |  | 16 | [6 empty] | _
[5 empty] | 234 | B | 171201211_01 | Poplatek za uložení stavebního odpadu - zeminy a kameniva na skládce | t | 32 | 0 | 32 | 0 | 0 |  | 0 |  | 0 | 21 | 0 | 0 |  | URS 2018 | 1
Plný popis:
[7 empty] | Výkaz výměr: | f4 | [10 empty] | _
[8 empty] | 16*2 'Přepočtené koeficientem množství | [10 empty] | _
[8 empty] | 32; výměra položky |  |  |  | 32 | [6 empty] | _
[5 empty] | 235 | SP | 174101101 | Zásyp jam, šachet rýh nebo kolem objektů sypaninou se zhutněním | m3 | 52.2 | 0 | 52.2 | 0 | 0 |  | 0 |  | 0 | 21 | 0 | 0 |  | URS 2018 | 1
[7 empty] | Plný popis: | Zásyp sypaninou z jakékoliv horniny s uložením výkopku ve vrstvách se zhutněním jam, šachet, rýh nebo kolem objektů v těchto vykopávkách
[7 empty] | Výkaz výměr: | f0-f1-f2 | [10 empty] | _
[8 empty] | 52,2; výměra položky |  |  |  | 52.2 | [6 empty] | _
[5 empty] | 236 | B | 175151101 | Obsypání potrubí strojně sypaninou bez prohození, uloženou do 3 m | m3 | 12 | 0 | 12 | 0 | 0 |  | 0 |  | 0 | 21 | 0 | 0 |  | URS 2018 | 1
Plný popis:
[7 empty] | Výkaz výměr: | 12 | [10 empty] | _
[8 empty] | 12; výměra položky |  |  |  | 12 | [6 empty] | _
[5 empty] | 237 | B | 58337303 | štěrkopísek frakce 0-8 | t | 24 | 0 | 24 | 0 | 0 |  | 0 |  | 0 | 21 | 0 | 0 |  | URS 2018 | 1
Plný popis:
[7 empty] | Výkaz výměr: | f2 | [10 empty] | _
[8 empty] | 12*2 'Přepočtené koeficientem množství | [10 empty] | _
[8 empty] | 24; výměra položky |  |  |  | 24 | [6 empty] | _
_
[8 empty] | 4_00: Vodorovné konstrukce | [5 empty] | 0 |  | 0 |  | 0 | _ | 0 | 0 |  |  | 1
[5 empty] | 238 | B | 451573111 | Lože pod potrubí otevřený výkop ze štěrkopísku | m3 | 4 | 0 | 4 | 0 | 0 |  | 0 |  | 0 | 21 | 0 | 0 |  | URS 2018 | 1
Plný popis:
[7 empty] | Výkaz výměr: | 4 | [10 empty] | _
[8 empty] | 4; výměra položky |  |  |  | 4 | [6 empty] | _
_
[8 empty] | 713: Izolace tepelné | [5 empty] | 0 |  | 0 |  | 0 | _ | 0 | 0 |  |  | 14
[5 empty] | 239 | B | 713463131 | Montáž izolace tepelné potrubí potrubními pouzdry bez úpravy slepenými 1x tl izolace do 25 mm | m | 249.5 | 0 | 249.5 | 0 | 0 |  | 0 |  | 0 | 21 | 0 | 0 |  | URS 2018 | 1
Plný popis:
[7 empty] | Výkaz výměr: | 7,5+24,5+25+28+16+18+16+2+83,5+2+27 | [10 empty] | _
[8 empty] | 249,5; výměra položky |  |  |  | 249.5 | [6 empty] | _
[5 empty] | 240 | B | 28377102 | izolace tepelná potrubí z pěnového polyetylenu 22 x 6 mm | m | 7.5 | 0 | 7.5 | 0 | 0 |  | 0 |  | 0 | 21 | 0 | 0 |  | URS 2018 | 1
Plný popis:
[5 empty] | 241 | B | 28377103 | izolace tepelná potrubí z pěnového polyetylenu 22 x 9 mm | m | 24.5 | 0 | 24.5 | 0 | 0 |  | 0 |  | 0 | 21 | 0 | 0 |  | URS 2018 | 1
Plný popis:
[5 empty] | 242 | B | 28377111 | izolace tepelná potrubí z pěnového polyetylenu 28 x 9 mm | m | 25 | 0 | 25 | 0 | 0 |  | 0 |  | 0 | 21 | 0 | 0 |  | URS 2018 | 1
Plný popis:
[5 empty] | 243 | B | 28377051 | izolace tepelná potrubí z pěnového polyetylenu 32 x 9 mm | m | 28 | 0 | 28 | 0 | 0 |  | 0 |  | 0 | 21 | 0 | 0 |  | URS 2018 | 1
Plný popis:
[5 empty] | 244 | B | 28377104 | izolace tepelná potrubí z pěnového polyetylenu 22 x 13 mm | m | 16 | 0 | 16 | 0 | 0 |  | 0 |  | 0 | 21 | 0 | 0 |  | URS 2018 | 1
Plný popis:
[5 empty] | 245 | B | 28377112 | izolace tepelná potrubí z pěnového polyetylenu 28 x 13 mm | m | 18 | 0 | 18 | 0 | 0 |  | 0 |  | 0 | 21 | 0 | 0 |  | URS 2018 | 1
Plný popis:
[5 empty] | 246 | B | 28377052 | izolace tepelná potrubí z pěnového polyetylenu 32 x 13 mm | m | 16 | 0 | 16 | 0 | 0 |  | 0 |  | 0 | 21 | 0 | 0 |  | URS 2018 | 1
Plný popis:
[5 empty] | 247 | B | 28377071 | izolace tepelná potrubí z pěnového polyetylenu 76 x 13 mm | m | 2 | 0 | 2 | 0 | 0 |  | 0 |  | 0 | 21 | 0 | 0 |  | URS 2018 | 1
Plný popis:
[5 empty] | 248 | B | 28377045 | izolace tepelná potrubí z pěnového polyetylenu 22 x 20 mm | m | 83.5 | 0 | 83.5 | 0 | 0 |  | 0 |  | 0 | 21 | 0 | 0 |  | URS 2018 | 1
Plný popis:
[5 empty] | 249 | B | 28377053 | izolace tepelná potrubí z pěnového polyetylenu 32 x 20 mm | m | 2 | 0 | 2 | 0 | 0 |  | 0 |  | 0 | 21 | 0 | 0 |  | URS 2018 | 1
Plný popis:
[5 empty] | 250 | B | 28377049 | izolace tepelná potrubí z pěnového polyetylenu 28 x 25 mm | m | 27 | 0 | 27 | 0 | 0 |  | 0 |  | 0 | 21 | 0 | 0 |  | URS 2018 | 1
Plný popis:
[5 empty] | 251 | SP | 998713101 | Přesun hmot tonážní pro izolace tepelné v objektech v do 6 m | t | 4.6353 | 0 | 4.6353 | 0 | 0 |  | 0 |  | 0 | 21 | 0 | 0 |  | URS 2018 | 1
[7 empty] | Plný popis: | Přesun hmot pro izolace tepelné stanovený z hmotnosti přesunovaného materiálu vodorovná dopravní vzdálenost do 50 m v objektech výšky do 6 m
[5 empty] | 252 | B | 998713181 | Příplatek k přesunu hmot tonážní 713 prováděný bez použití mechanizace | t | 0.04 | 0 | 0.04 | 0 | 0 |  | 0 |  | 0 | 21 | 0 | 0 |  | URS 2018 | 1
Plný popis:
_
[8 empty] | 721: Zdravotechnika - vnitřní kanalizace | [5 empty] | 0 |  | 0 |  | 0 | _ | 0 | 0 |  |  | 16
[5 empty] | 253 | B | 721173401 | Potrubí kanalizační z PVC SN 4 svodné DN 110 | m | 37 | 0 | 37 | 0 | 0 |  | 0 |  | 0 | 21 | 0 | 0 |  | URS 2018 | 1
Plný popis:
[5 empty] | 254 | B | 721173402 | Potrubí kanalizační z PVC SN 4 svodné DN 125 | m | 27 | 0 | 27 | 0 | 0 |  | 0 |  | 0 | 21 | 0 | 0 |  | URS 2018 | 1
Plný popis:
[5 empty] | 255 | B | 721173403 | Potrubí kanalizační z PVC SN 4 svodné DN 160 | m | 2 | 0 | 2 | 0 | 0 |  | 0 |  | 0 | 21 | 0 | 0 |  | URS 2018 | 1
Plný popis:
[5 empty] | 256 | B | 721174043 | Potrubí kanalizační z PP připojovací DN 50 | m | 22 | 0 | 22 | 0 | 0 |  | 0 |  | 0 | 21 | 0 | 0 |  | URS 2018 | 1
Plný popis:
[5 empty] | 257 | B | 721174044 | Potrubí kanalizační z PP připojovací DN 70 | m | 3 | 0 | 3 | 0 | 0 |  | 0 |  | 0 | 21 | 0 | 0 |  | URS 2018 | 1
Plný popis:
[5 empty] | 258 | B | 721174045 | Potrubí kanalizační z PP připojovací DN 100 | m | 5 | 0 | 5 | 0 | 0 |  | 0 |  | 0 | 21 | 0 | 0 |  | URS 2018 | 1
Plný popis:
[5 empty] | 259 | B | 721194105 | Vyvedení a upevnění odpadních výpustek DN 50 | kus | 13 | 0 | 13 | 0 | 0 |  | 0 |  | 0 | 21 | 0 | 0 |  | URS 2018 | 1
Plný popis:
[5 empty] | 260 | B | 721194109 | Vyvedení a upevnění odpadních výpustek DN 100 | kus | 5 | 0 | 5 | 0 | 0 |  | 0 |  | 0 | 21 | 0 | 0 |  | URS 2018 | 1
Plný popis:
[5 empty] | 261 | B | 721273153 | Hlavice ventilační polypropylen PP DN 110 | kus | 1 | 0 | 1 | 0 | 0 |  | 0 |  | 0 | 21 | 0 | 0 |  | URS 2018 | 1
Plný popis:
[5 empty] | 262 | B | 721274121 | Přivzdušňovací ventil vnitřní odpadních potrubí do DN 50 | kus | 1 | 0 | 1 | 0 | 0 |  | 0 |  | 0 | 21 | 0 | 0 |  | URS 2018 | 1
Plný popis:
[5 empty] | 263 | B | 721274122 | Přivzdušňovací ventil vnitřní odpadních potrubí DN 70 | kus | 1 | 0 | 1 | 0 | 0 |  | 0 |  | 0 | 21 | 0 | 0 |  | URS 2018 | 1
Plný popis:
[5 empty] | 264 | B | 721274123 | Přivzdušňovací ventil vnitřní odpadních potrubí DN 100 | kus | 3 | 0 | 3 | 0 | 0 |  | 0 |  | 0 | 21 | 0 | 0 |  | URS 2018 | 1
Plný popis:
[5 empty] | 265 | B | 721290111 | Zkouška těsnosti potrubí kanalizace vodou do DN 125 | m | 100 | 0 | 100 | 0 | 0 |  | 0 |  | 0 | 21 | 0 | 0 |  | URS 2018 | 1
Plný popis:
[7 empty] | Výkaz výměr: | 37+27+22+3+11 | [10 empty] | _
[8 empty] | 100; výměra položky |  |  |  | 100 | [6 empty] | _
[5 empty] | 266 | B | 721290112 | Zkouška těsnosti potrubí kanalizace vodou do DN 200 | m | 2 | 0 | 2 | 0 | 0 |  | 0 |  | 0 | 21 | 0 | 0 |  | URS 2018 | 1
Plný popis:
[7 empty] | Výkaz výměr: | 2 | [10 empty] | _
[8 empty] | 2; výměra položky |  |  |  | 2 | [6 empty] | _
[5 empty] | 267 | B | 998721101 | Přesun hmot tonážní pro vnitřní kanalizace v objektech v do 6 m | t | 0.122 | 0 | 0.122 | 0 | 0 |  | 0 |  | 0 | 21 | 0 | 0 |  | URS 2018 | 1
Plný popis:
[5 empty] | 268 | B | 998721181 | Příplatek k přesunu hmot tonážní 721 prováděný bez použití mechanizace | t | 0.122 | 0 | 0.122 | 0 | 0 |  | 0 |  | 0 | 21 | 0 | 0 |  | URS 2018 | 1
Plný popis:
_
[8 empty] | 722: Zdravotechnika - vnitřní vodovod | [5 empty] | 0 |  | 0.00293 |  | 0 | _ | 0 | 0 |  |  | 24
[5 empty] | 269 | B | 722174002 | Potrubí vodovodní plastové PPR svar polyfuze PN 16 D 20 x 2,8 mm | m | 131.5 | 0 | 131.5 | 0 | 0 |  | 0 |  | 0 | 21 | 0 | 0 |  | URS 2018 | 1
Plný popis:
[5 empty] | 270 | B | 722174003 | Potrubí vodovodní plastové PPR svar polyfuze PN 16 D 25 x 3,5 mm | m | 70 | 0 | 70 | 0 | 0 |  | 0 |  | 0 | 21 | 0 | 0 |  | URS 2018 | 1
Plný popis:
[5 empty] | 271 | B | 722174004 | Potrubí vodovodní plastové PPR svar polyfuze PN 16 D 32 x 4,4 mm | m | 46 | 0 | 46 | 0 | 0 |  | 0 |  | 0 | 21 | 0 | 0 |  | URS 2018 | 1
Plný popis:
[5 empty] | 272 | B | 722182011 | Podpůrný žlab pro potrubí D 20 | m | 2.5 | 0 | 2.5 | 0 | 0 |  | 0 |  | 0 | 21 | 0 | 0 |  | URS 2018 | 1
Plný popis:
[5 empty] | 273 | B | 722182012 | Podpůrný žlab pro potrubí D 25 | m | 1.5 | 0 | 1.5 | 0 | 0 |  | 0 |  | 0 | 21 | 0 | 0 |  | URS 2018 | 1
Plný popis:
[5 empty] | 274 | B | 722182013 | Podpůrný žlab pro potrubí D 32 | m | 5.5 | 0 | 5.5 | 0 | 0 |  | 0 |  | 0 | 21 | 0 | 0 |  | URS 2018 | 1
Plný popis:
[5 empty] | 275 | B | 722190401 | Vyvedení a upevnění výpustku do DN 25 | kus | 30 | 0 | 30 | 0 | 0 |  | 0 |  | 0 | 21 | 0 | 0 |  | URS 2018 | 1
Plný popis:
[5 empty] | 276 | B | 722221134 | Ventil výtokový G 1/2 s připojením na hadici | soubor | 1 | 0 | 1 | 0 | 0 |  | 0 |  | 0 | 21 | 0 | 0 |  | URS 2018 | 1
Plný popis:
[5 empty] | 277 | B | 722221R01 | Ventil výtokový G 1/2 s připojením na hadici, nezámrzný | soubor | 1 | 0 | 1 | 0 | 0 |  | 0 |  | 0 | 21 | 0 | 0 |  | URS 2018 | 1
Plný popis:
[5 empty] | 278 | B | 722222R02 | Skupinový směšovací termostatický ventil pro centrální předmíchání vody | kus | 2 | 0 | 2 | 0 | 0 |  | 0 |  | 0 | 21 | 0 | 0 |  | URS 2018 | 1
Plný popis:
[5 empty] | 279 | B | 722224115 | Kohout plnicí nebo vypouštěcí G 1/2 PN 10 s jedním závitem | kus | 2 | 0 | 2 | 0 | 0 |  | 0 |  | 0 | 21 | 0 | 0 |  | URS 2018 | 1
Plný popis:
[5 empty] | 280 | B | 722231072 | Ventil zpětný mosazný G 1/2 PN 10 do 110°C se dvěma závity | kus | 2 | 0 | 2 | 0 | 0 |  | 0 |  | 0 | 21 | 0 | 0 |  | URS 2018 | 1
Plný popis:
[5 empty] | 281 | B | 722231074 | Ventil zpětný mosazný G 1 PN 10 do 110°C se dvěma závity | kus | 1 | 0 | 1 | 0 | 0 |  | 0 |  | 0 | 21 | 0 | 0 |  | URS 2018 | 1
Plný popis:
[5 empty] | 282 | B | 722231142 | Ventil závitový pojistný rohový G 3/4 | kus | 1 | 0 | 1 | 0 | 0 |  | 0 |  | 0 | 21 | 0 | 0 |  | URS 2018 | 1
Plný popis:
[5 empty] | 283 | B | 722232043 | Kohout kulový přímý G 1/2 PN 42 do 185°C vnitřní závit | kus | 1 | 0 | 1 | 0 | 0 |  | 0 |  | 0 | 21 | 0 | 0 |  | URS 2018 | 1
Plný popis:
[5 empty] | 284 | B | 722232045 | Kohout kulový přímý G 1 PN 42 do 185°C vnitřní závit | kus | 4 | 0 | 4 | 0 | 0 |  | 0 |  | 0 | 21 | 0 | 0 |  | URS 2018 | 1
Plný popis:
[5 empty] | 285 | B | 722262301 | Vodoměr závitový vícevtokový mokroběžný do 40°C G 5/4 x 150 mm Qn 6 m3/h | kus | 1 | 0 | 1 | 0 | 0 |  | 0 |  | 0 | 21 | 0 | 0 |  | URS 2018 | 1
Plný popis:
[5 empty] | 286 | SP | 722263211 | Vodoměr závitový jednovtokový suchoběžný do 40°C G 1/2 x 80 mm Qn 1,5 m3/h horizontální | kus | 1 | 0 | 1 | 0 | 0 | 0.00293 | 0.00293 |  | 0 | 21 | 0 | 0 |  | URS 2018 | 1
Plný popis:
[5 empty] | 287 | B | 734421R01 | Tlakoměr s pevným stonkem a zkušebním ventilem tlak 0-6 kPa | kus | 1 | 0 | 1 | 0 | 0 |  | 0 |  | 0 | 21 | 0 | 0 |  | URS 2018 | 1
Plný popis:
[5 empty] | 288 | B | 734424101 | Kondenzační smyčka k přivaření zahnutá PN 250 do 300°C | kus | 1 | 0 | 1 | 0 | 0 |  | 0 |  | 0 | 21 | 0 | 0 |  | URS 2018 | 1
Plný popis:
[5 empty] | 289 | B | 722290226 | Zkouška těsnosti vodovodního potrubí závitového do DN 50 | m | 247.5 | 0 | 247.5 | 0 | 0 |  | 0 |  | 0 | 21 | 0 | 0 |  | URS 2018 | 1
Plný popis:
[7 empty] | Výkaz výměr: | 131,5+70+46 | [10 empty] | _
[8 empty] | 247,5; výměra položky |  |  |  | 247.5 | [6 empty] | _
[5 empty] | 290 | B | 722290234 | Proplach a dezinfekce vodovodního potrubí do DN 80 | m | 247.5 | 0 | 247.5 | 0 | 0 |  | 0 |  | 0 | 21 | 0 | 0 |  | URS 2018 | 1
Plný popis:
[5 empty] | 291 | B | 998722101 | Přesun hmot tonážní pro vnitřní vodovod v objektech v do 6 m | t | 0.271 | 0 | 0.271 | 0 | 0 |  | 0 |  | 0 | 21 | 0 | 0 |  | URS 2018 | 1
Plný popis:
[5 empty] | 292 | B | 998722181 | Příplatek k přesunu hmot tonážní 722 prováděný bez použití mechanizace | t | 0.271 | 0 | 0.271 | 0 | 0 |  | 0 |  | 0 | 21 | 0 | 0 |  | URS 2018 | 1
Plný popis:
_
[8 empty] | 724: Zdravotechnika - strojní vybavení | [5 empty] | 0 |  | 0 |  | 0 | _ | 0 | 0 |  |  | 8
[5 empty] | 293 | B | 724242213 | Filtr domácí na studenou vodu G 5/4" se zpětným proplachem | soubor | 1 | 0 | 1 | 0 | 0 |  | 0 |  | 0 | 21 | 0 | 0 |  | URS 2018 | 1
Plný popis:
[5 empty] | 294 | B | 724R00001 | Řídící jednotka pro ovládání zařízení k hospodaření s dešťovou vodou | soubor | 1 | 0 | 1 | 0 | 0 |  | 0 |  | 0 | 21 | 0 | 0 |  | URS 2018 | 1
Plný popis:
[5 empty] | 295 | B | 732331711 | Nádoba tlaková expanzní s membránou závitové připojení PN 1,0 o objemu 8 l | soubor | 1 | 0 | 1 | 0 | 0 |  | 0 |  | 0 | 21 | 0 | 0 |  | URS 2018 | 1
Plný popis:
[5 empty] | 296 | B | 732331712 | Nádoba tlaková expanzní s membránou závitové připojení PN 1,0 o objemu 12 l | soubor | 1 | 0 | 1 | 0 | 0 |  | 0 |  | 0 | 21 | 0 | 0 |  | URS 2018 | 1
Plný popis:
[5 empty] | 297 | B | 732331777 | Příslušenství k expanzním nádobám bezpečnostní uzávěr G 3/4 k měření tlaku | kus | 2 | 0 | 2 | 0 | 0 |  | 0 |  | 0 | 21 | 0 | 0 |  | URS 2018 | 1
Plný popis:
[5 empty] | 298 | B | 732421212 | Čerpadlo teplovodní mokroběžné závitové cirkulační DN 25 výtlak do 5,0 m průtok 2,20 m3/h pro TUV | soubor | 1 | 0 | 1 | 0 | 0 |  | 0 |  | 0 | 21 | 0 | 0 |  | URS 2018 | 1
Plný popis:
[5 empty] | 299 | B | 998724101 | Přesun hmot tonážní pro strojní vybavení v objektech v do 6 m | t | 0.054 | 0 | 0.054 | 0 | 0 |  | 0 |  | 0 | 21 | 0 | 0 |  | URS 2018 | 1
Plný popis:
[5 empty] | 300 | B | 998724181 | Příplatek k přesunu hmot tonážní 724 prováděný bez použití mechanizace | t | 0.054 | 0 | 0.054 | 0 | 0 |  | 0 |  | 0 | 21 | 0 | 0 |  | URS 2018 | 1
Plný popis:
_
[8 empty] | 725: Zdravotechnika - zařizovací předměty | [5 empty] | 0 |  | 0 |  | 0 | _ | 0 | 0 |  |  | 21
[5 empty] | 301 | B | 725112R01 | Klozet keramický závěsný na nosné stěny s hlubokým splachováním odpad vodorovný, 49x36 cm, sedátko | soubor | 1 | 0 | 1 | 0 | 0 |  | 0 |  | 0 | 21 | 0 | 0 |  | URS 2018 | 1
Plný popis:
[5 empty] | 302 | B | 725112R02 | Klozet keramický závěsný na nosné stěny s hlubokým splachováním odpad vodorovný, 53x36 cm, sedátko | soubor | 3 | 0 | 3 | 0 | 0 |  | 0 |  | 0 | 21 | 0 | 0 |  | URS 2018 | 1
Plný popis:
[5 empty] | 303 | B | 725112R03 | Klozet keramický závěsný na nosné stěny s hlubokým splachováním odpad vodorovný, pro tělesně - postižené, sedátko | soubor | 1 | 0 | 1 | 0 | 0 |  | 0 |  | 0 | 21 | 0 | 0 |  | URS 2018 | 1
Plný popis:
[5 empty] | 304 | B | 725121529 | Pisoárový záchodek automatický s teplotním spínačem | soubor | 1 | 0 | 1 | 0 | 0 |  | 0 |  | 0 | 21 | 0 | 0 |  | URS 2018 | 1
Plný popis:
[5 empty] | 305 | B | 725211601 | Umyvadlo keramické připevněné na stěnu šrouby bílé bez krytu na sifon 500 mm | soubor | 6 | 0 | 6 | 0 | 0 |  | 0 |  | 0 | 21 | 0 | 0 |  | URS 2018 | 1
Plný popis:
[5 empty] | 306 | B | 72121211R | Odtokový sprchový žlab délky 950 mm s krycím roštem a zápachovou uzávěrkou | kus | 4 | 0 | 2 | 0 | 0 |  | 0 |  | 0 | 21 | 0 | 0 |  | URS 2018 | 1
Plný popis:
[5 empty] | 307 | B | 725311121 | Dřez jednoduchý nerezový | soubor | 1 | 0 | 1 | 0 | 0 |  | 0 |  | 0 | 21 | 0 | 0 |  | URS 2018 | 1
Plný popis:
[5 empty] | 308 | B | 725331111 | Výlevka bez výtokových armatur keramická se sklopnou plastovou mřížkou 500 mm | soubor | 1 | 0 | 1 | 0 | 0 |  | 0 |  | 0 | 21 | 0 | 0 |  | URS 2018 | 1
Plný popis:
[5 empty] | 309 | B | 725813111 | Ventil rohový bez připojovací trubičky nebo flexi hadičky G 1/2 | soubor | 12 | 0 | 12 | 0 | 0 |  | 0 |  | 0 | 21 | 0 | 0 |  | URS 2018 | 1
Plný popis:
[5 empty] | 310 | B | 725813112 | Ventil rohový pračkový G 3/4 s filtrem | kus | 1 | 0 | 1 | 0 | 0 |  | 0 |  | 0 | 21 | 0 | 0 |  | URS 2018 | 1
Plný popis:
[5 empty] | 311 | B | 725821311 | Baterie dřezová nástěnná páková s otáčivým kulatým ústím a délkou ramínka 200 mm, pro výlevku | soubor | 1 | 0 | 1 | 0 | 0 |  | 0 |  | 0 | 21 | 0 | 0 |  | URS 2018 | 1
Plný popis:
[5 empty] | 312 | B | 725821326 | Baterie dřezová stojánková páková s otáčivým kulatým ústím a délkou ramínka 265 mm | soubor | 1 | 0 | 1 | 0 | 0 |  | 0 |  | 0 | 21 | 0 | 0 |  | URS 2018 | 1
Plný popis:
[5 empty] | 313 | B | 725822612 | Baterie umyvadlová stojánková páková s výpustí | soubor | 6 | 0 | 6 | 0 | 0 |  | 0 |  | 0 | 21 | 0 | 0 |  | URS 2018 | 1
Plný popis:
[5 empty] | 314 | B | 725841352 | Baterie sprchová automatická pro tepelně upravovanou vodu | soubor | 4 | 0 | 4 | 0 | 0 |  | 0 |  | 0 | 21 | 0 | 0 |  | URS 2018 | 1
Plný popis:
[5 empty] | 315 | B | 725861102 | Zápachová uzávěrka pro umyvadla DN 40/50 | kus | 6 | 0 | 6 | 0 | 0 |  | 0 |  | 0 | 21 | 0 | 0 |  | URS 2018 | 1
Plný popis:
[5 empty] | 316 | B | 725862103 | Zápachová uzávěrka pro dřezy DN 40/50 | kus | 1 | 0 | 1 | 0 | 0 |  | 0 |  | 0 | 21 | 0 | 0 |  | URS 2018 | 1
Plný popis:
[5 empty] | 317 | B | 725980R01 | Větrací mřížka 150 x 150 mm | kus | 1 | 0 | 1 | 0 | 0 |  | 0 |  | 0 | 21 | 0 | 0 |  | URS 2018 | 1
Plný popis:
[5 empty] | 318 | B | 725980R02 | Dvířka 150 x 300 mm | kus | 3 | 0 | 3 | 0 | 0 |  | 0 |  | 0 | 21 | 0 | 0 |  | URS 2018 | 1
Plný popis:
[5 empty] | 319 | B | 725980R03 | Dvířka 400 x 400 mm | kus | 2 | 0 | 2 | 0 | 0 |  | 0 |  | 0 | 21 | 0 | 0 |  | URS 2018 | 1
Plný popis:
[5 empty] | 320 | B | 998725101 | Přesun hmot tonážní pro zařizovací předměty v objektech v do 6 m | t | 0.237 | 0 | 0.237 | 0 | 0 |  | 0 |  | 0 | 21 | 0 | 0 |  | URS 2018 | 1
Plný popis:
[5 empty] | 321 | B | 998725181 | Příplatek k přesunu hmot tonážní 725 prováděný bez použití mechanizace | t | 0.237 | 0 | 0.237 | 0 | 0 |  | 0 |  | 0 | 21 | 0 | 0 |  | URS 2018 | 1
Plný popis:
_
[8 empty] | 726: Zdravotechnika - předstěnové instalace | [5 empty] | 0 |  | 0 |  | 0 | _ | 0 | 0 |  |  | 5
[5 empty] | 322 | B | 72613100R | Instalační předstěna - výlevka do lehkých stěn s kovovou kcí, ovládací tlačítko | soubor | 1 | 0 | 1 | 0 | 0 |  | 0 |  | 0 | 21 | 0 | 0 |  | URS 2018 | 1
Plný popis:
[5 empty] | 323 | B | 726131041 | Instalační předstěna - klozet závěsný v 1120 mm s ovládáním zepředu do lehkých stěn s kovovou kcí, - ovládací tlačítko | soubor | 4 | 0 | 4 | 0 | 0 |  | 0 |  | 0 | 21 | 0 | 0 |  | URS 2018 | 1
Plný popis:
[5 empty] | 324 | B | 726131043 | Instalační předstěna - klozet závěsný v 1120 mm s ovládáním zepředu pro postižené do stěn s kov kcí, - ovládací tlačítko | soubor | 1 | 0 | 1 | 0 | 0 |  | 0 |  | 0 | 21 | 0 | 0 |  | URS 2018 | 1
Plný popis:
[5 empty] | 325 | B | 998726111 | Přesun hmot tonážní pro instalační prefabrikáty v objektech v do 6 m | t | 0.104 | 0 | 0.104 | 0 | 0 |  | 0 |  | 0 | 21 | 0 | 0 |  | URS 2018 | 1
Plný popis:
[5 empty] | 326 | B | 998726181 | Příplatek k přesunu hmot tonážní 726 prováděný bez použití mechanizace | t | 0.104 | 0 | 0.104 | 0 | 0 |  | 0 |  | 0 | 21 | 0 | 0 |  | URS 2018 | 1
Plný popis:
_
[8 empty] | HZS: Hodinové zúčtovací sazby | [5 empty] | 0 |  | 0 |  | 0 | _ | 0 | 0 |  |  | 1
[5 empty] | 327 | B | HZS2491 | Hodinová zúčtovací sazba dělník zednických výpomocí | hod | 80 | 0 | 80 | 0 | 0 |  | 0 |  | 0 | 21 | 0 | 0 |  | URS 2018 | 1
Plný popis:
_
[8 empty] | VRN1: Průzkumné, geodetické a projektové práce | [5 empty] | 0 |  | 0 |  | 0 | _ | 0 | 0 |  |  | 1
[5 empty] | 328 | B | 013254000 | Dokumentace skutečného provedení stavby | soubor | 1 | 0 | 1 | 0 | 0 |  | 0 |  | 0 | 21 | 0 | 0 |  | URS 2018 | 1
Plný popis:
_
_
[8 empty] | PO 04: Vytápění | [5 empty] | 0 |  | 0 |  | 0 | _ | 0 | 0 |  |  | 54
[8 empty] | 713: Izolace tepelné | [5 empty] | 0 |  | 0 |  | 0 | _ | 0 | 0 |  |  | 9
[5 empty] | 329 | B | 713463131 | Montáž izolace tepelné potrubí potrubními pouzdry bez úpravy slepenými 1x tl izolace do 25 mm | m | 207 | 0 | 207 | 0 | 0 |  | 0 |  | 0 | 21 | 0 | 0 |  | URS 2018 | 1
Plný popis:
[5 empty] | 330 | B | 28377095 | izolace tepelná potrubí z pěnového polyetylenu 15 x 13 mm | m | 135 | 0 | 135 | 0 | 0 |  | 0 |  | 0 | 21 | 0 | 0 |  | URS 2018 | 1
Plný popis:
[5 empty] | 331 | B | 28377105 | izolace tepelná potrubí z pěnového polyetylenu 18 x 13 mm | m | 3 | 0 | 3 | 0 | 0 |  | 0 |  | 0 | 21 | 0 | 0 |  | URS 2018 | 1
Plný popis:
[5 empty] | 332 | B | 28377045 | izolace tepelná potrubí z pěnového polyetylenu 22 x 20 mm | m | 23 | 0 | 23 | 0 | 0 |  | 0 |  | 0 | 21 | 0 | 0 |  | URS 2018 | 1
Plný popis:
[5 empty] | 333 | B | 28377048 | izolace tepelná potrubí z pěnového polyetylenu 28 x 20 mm | m | 32 | 0 | 32 | 0 | 0 |  | 0 |  | 0 | 21 | 0 | 0 |  | URS 2018 | 1
Plný popis:
[5 empty] | 334 | B | 28377049 | izolace tepelná potrubí z pěnového polyetylenu 28 x 25 mm | m | 2 | 0 | 2 | 0 | 0 |  | 0 |  | 0 | 21 | 0 | 0 |  | URS 2018 | 1
Plný popis:
[5 empty] | 335 | B | 28377056 | izolace tepelná potrubí z pěnového polyetylenu 35 x 25 mm | m | 3 | 0 | 3 | 0 | 0 |  | 0 |  | 0 | 21 | 0 | 0 |  | URS 2018 | 1
Plný popis:
[5 empty] | 336 | SP | 998713101 | Přesun hmot tonážní pro izolace tepelné v objektech v do 6 m | t | 4.6353 | 0 | 4.6353 | 0 | 0 |  | 0 |  | 0 | 21 | 0 | 0 |  | URS 2018 | 1
[7 empty] | Plný popis: | Přesun hmot pro izolace tepelné stanovený z hmotnosti přesunovaného materiálu vodorovná dopravní vzdálenost do 50 m v objektech výšky do 6 m
[5 empty] | 337 | B | 998713181 | Příplatek k přesunu hmot tonážní 713 prováděný bez použití mechanizace | t | 0.022 | 0 | 0.022 | 0 | 0 |  | 0 |  | 0 | 21 | 0 | 0 |  | URS 2018 | 1
Plný popis:
_
[8 empty] | 731: Ústřední vytápění - kotelny | [5 empty] | 0 |  | 0 |  | 0 | _ | 0 | 0 |  |  | 5
[5 empty] | 338 | B | 731244108 | Kotel ocelový závěsný na plyn kondenzační o výkonu 4,8-23,9 kW pro vytápění | soubor | 1 | 0 | 1 | 0 | 0 |  | 0 |  | 0 | 21 | 0 | 0 |  | URS 2018 | 1
Plný popis:
[5 empty] | 339 | B | 731244R01 | Ekvitermní regulátor, včetně venkovního čidla a kabeláže | soubor | 1 | 0 | 1 | 0 | 0 |  | 0 |  | 0 | 21 | 0 | 0 |  | URS 2018 | 1
Plný popis:
[5 empty] | 340 | B | 731810R01 | Nucený odtah spalin | soubor | 1 | 0 | 1 | 0 | 0 |  | 0 |  | 0 | 21 | 0 | 0 |  | URS 2018 | 1
Plný popis:
[5 empty] | 341 | B | 998731101 | Přesun hmot tonážní pro kotelny v objektech v do 6 m | t | 0.209 | 0 | 0.209 | 0 | 0 |  | 0 |  | 0 | 21 | 0 | 0 |  | URS 2018 | 1
Plný popis:
[5 empty] | 342 | B | 998731181 | Příplatek k přesunu hmot tonážní 731 prováděný bez použití mechanizace | t | 0.209 | 0 | 0.209 | 0 | 0 |  | 0 |  | 0 | 21 | 0 | 0 |  | URS 2018 | 1
Plný popis:
_
[8 empty] | 732: Ústřední vytápění - strojovny | [5 empty] | 0 |  | 0 |  | 0 | _ | 0 | 0 |  |  | 3
[5 empty] | 343 | B | 732211121 | Ohřívač stacionární zásobníkový s jedním výměníkem PN 1,0/1,6 o objemu 300 l v.pl. 1,50 m2 | soubor | 1 | 0 | 1 | 0 | 0 |  | 0 |  | 0 | 21 | 0 | 0 |  | URS 2018 | 1
Plný popis:
[5 empty] | 344 | B | 998732101 | Přesun hmot tonážní pro strojovny v objektech v do 6 m | t | 0.117 | 0 | 0.117 | 0 | 0 |  | 0 |  | 0 | 21 | 0 | 0 |  | URS 2018 | 1
Plný popis:
[5 empty] | 345 | B | 998732181 | Příplatek k přesunu hmot tonážní 732 prováděný bez použití mechanizace | t | 0.117 | 0 | 0.117 | 0 | 0 |  | 0 |  | 0 | 21 | 0 | 0 |  | URS 2018 | 1
Plný popis:
_
[8 empty] | 733: Ústřední vytápění - rozvodné potrubí | [5 empty] | 0 |  | 0 |  | 0 | _ | 0 | 0 |  |  | 8
[5 empty] | 346 | B | 733223202 | Potrubí měděné tvrdé spojované tvrdým pájením D 15x1 | m | 135 | 0 | 135 | 0 | 0 |  | 0 |  | 0 | 21 | 0 | 0 |  | URS 2018 | 1
Plný popis:
[5 empty] | 347 | B | 733223203 | Potrubí měděné tvrdé spojované tvrdým pájením D 18x1 | m | 3 | 0 | 3 | 0 | 0 |  | 0 |  | 0 | 21 | 0 | 0 |  | URS 2018 | 1
Plný popis:
[5 empty] | 348 | B | 733223204 | Potrubí měděné tvrdé spojované tvrdým pájením D 22x1 | m | 23 | 0 | 23 | 0 | 0 |  | 0 |  | 0 | 21 | 0 | 0 |  | URS 2018 | 1
Plný popis:
[5 empty] | 349 | B | 733223205 | Potrubí měděné tvrdé spojované tvrdým pájením D 28x1,5 | m | 32 | 0 | 32 | 0 | 0 |  | 0 |  | 0 | 21 | 0 | 0 |  | URS 2018 | 1
Plný popis:
[5 empty] | 350 | B | 733223206 | Potrubí měděné tvrdé spojované tvrdým pájením D 35x1,5 | m | 14 | 0 | 14 | 0 | 0 |  | 0 |  | 0 | 21 | 0 | 0 |  | URS 2018 | 1
Plný popis:
[5 empty] | 351 | B | 733291101 | Zkouška těsnosti potrubí měděné do D 35x1,5 | m | 207 | 0 | 207 | 0 | 0 |  | 0 |  | 0 | 21 | 0 | 0 |  | URS 2018 | 1
Plný popis:
[5 empty] | 352 | B | 998733101 | Přesun hmot tonážní pro rozvody potrubí v objektech v do 6 m | t | 0.145 | 0 | 0.145 | 0 | 0 |  | 0 |  | 0 | 21 | 0 | 0 |  | URS 2018 | 1
Plný popis:
[5 empty] | 353 | B | 998733181 | Příplatek k přesunu hmot tonážní 733 prováděný bez použití mechanizace | t | 0.145 | 0 | 0.145 | 0 | 0 |  | 0 |  | 0 | 21 | 0 | 0 |  | URS 2018 | 1
Plný popis:
_
[8 empty] | 734: Ústřední vytápění - armatury | [5 empty] | 0 |  | 0 |  | 0 | _ | 0 | 0 |  |  | 10
[5 empty] | 354 | B | 734221532 | Ventil závitový termostatický rohový jednoregulační G 1/2 PN 16 do 110°C bez hlavice ovládání | kus | 2 | 0 | 2 | 0 | 0 |  | 0 |  | 0 | 21 | 0 | 0 |  | URS 2018 | 1
Plný popis:
[5 empty] | 355 | B | 734221682 | Termostatická hlavice kapalinová PN 10 do 110°C otopných těles | kus | 24 | 0 | 24 | 0 | 0 |  | 0 |  | 0 | 21 | 0 | 0 |  | URS 2018 | 1
Plný popis:
[5 empty] | 356 | B | 734261402 | Armatura připojovací rohová G 1/2x18 PN 10 do 110°C radiátorů typu VK | kus | 22 | 0 | 22 | 0 | 0 |  | 0 |  | 0 | 21 | 0 | 0 |  | URS 2018 | 1
Plný popis:
[5 empty] | 357 | B | 734261412 | Šroubení regulační radiátorové rohové G 1/2 bez vypouštění | kus | 2 | 0 | 2 | 0 | 0 |  | 0 |  | 0 | 21 | 0 | 0 |  | URS 2018 | 1
Plný popis:
[5 empty] | 358 | B | 734291123 | Kohout plnící a vypouštěcí G 1/2 PN 10 do 90°C závitový | kus | 2 | 0 | 2 | 0 | 0 |  | 0 |  | 0 | 21 | 0 | 0 |  | URS 2018 | 1
Plný popis:
[5 empty] | 359 | B | 734292715 | Kohout kulový přímý G 1 PN 42 do 185°C vnitřní závit | kus | 2 | 0 | 2 | 0 | 0 |  | 0 |  | 0 | 21 | 0 | 0 |  | URS 2018 | 1
Plný popis:
[5 empty] | 360 | B | 734292R01 | Kohout kulový přímý G 1 PN 42 do 185°C vnitřní závit s filtrem | kus | 1 | 0 | 1 | 0 | 0 |  | 0 |  | 0 | 21 | 0 | 0 |  | URS 2018 | 1
Plný popis:
[5 empty] | 361 | B | 734292R02 | Přepouštěcí ventil G 3/4 | kus | 1 | 0 | 1 | 0 | 0 |  | 0 |  | 0 | 21 | 0 | 0 |  | URS 2018 | 1
Plný popis:
[5 empty] | 362 | B | 998734101 | Přesun hmot tonážní pro armatury v objektech v do 6 m | t | 0.022 | 0 | 0.022 | 0 | 0 |  | 0 |  | 0 | 21 | 0 | 0 |  | URS 2018 | 1
Plný popis:
[5 empty] | 363 | B | 998734181 | Příplatek k přesunu hmot tonážní 734 prováděný bez použití mechanizace | t | 0.022 | 0 | 0.022 | 0 | 0 |  | 0 |  | 0 | 21 | 0 | 0 |  | URS 2018 | 1
Plný popis:
_
[8 empty] | 735: Ústřední vytápění - otopná tělesa | [5 empty] | 0 |  | 0 |  | 0 | _ | 0 | 0 |  |  | 16
[5 empty] | 364 | B | 735152238 | Otopné těleso panelové VK jednodeskové 1 přídavná přestupní plocha výška/délka 400/1100mm výkon 779W | kus | 2 | 0 | 2 | 0 | 0 |  | 0 |  | 0 | 21 | 0 | 0 |  | URS 2018 | 1
Plný popis:
[5 empty] | 365 | B | 73515223R | Otopné těleso panelové VK jednodeskové 1 přídavná přestupní plocha výška/délka 400/400mm výkon 354 W | kus | 2 | 0 | 2 | 0 | 0 |  | 0 |  | 0 | 21 | 0 | 0 |  | URS 2018 | 1
Plný popis:
[5 empty] | 366 | B | 735152271 | Otopné těleso panelové VK jednodeskové 1 přídavná přestupní plocha výška/délka 600/400mm výkon 401 W | kus | 1 | 0 | 1 | 0 | 0 |  | 0 |  | 0 | 21 | 0 | 0 |  | URS 2018 | 1
Plný popis:
[5 empty] | 367 | B | 735152272 | Otopné těleso panelové VK jednodeskové 1 přídavná přestupní plocha výška/délka 600/500mm výkon 501 W | kus | 1 | 0 | 1 | 0 | 0 |  | 0 |  | 0 | 21 | 0 | 0 |  | URS 2018 | 1
Plný popis:
[5 empty] | 368 | B | 735152278 | Otopné těleso panel VK jednodeskové 1 přídavná přestupní plocha výška/délka 600/1100 mm výkon 1102 W | kus | 2 | 0 | 2 | 0 | 0 |  | 0 |  | 0 | 21 | 0 | 0 |  | URS 2018 | 1
Plný popis:
[5 empty] | 369 | B | 735152479 | Otopné těleso panelové VK dvoudeskové 1 přídavná přestupní plocha výška/délka 600/1200mm výkon 1546W | kus | 4 | 0 | 4 | 0 | 0 |  | 0 |  | 0 | 21 | 0 | 0 |  | URS 2018 | 1
Plný popis:
[5 empty] | 370 | B | 735152480 | Otopné těleso panelové VK dvoudeskové 1 přídavná přestupní plocha výška/délka 600/1400mm výkon 1803W | kus | 3 | 0 | 3 | 0 | 0 |  | 0 |  | 0 | 21 | 0 | 0 |  | URS 2018 | 1
Plný popis:
[5 empty] | 371 | B | 735152493 | Otopné těleso panelové VK dvoudeskové 1 přídavná přestupní plocha výška/délka 900/600mm výkon 1052 W | kus | 1 | 0 | 1 | 0 | 0 |  | 0 |  | 0 | 21 | 0 | 0 |  | URS 2018 | 1
Plný popis:
[5 empty] | 372 | B | 735152494 | Otopné těleso panelové VK dvoudeskové 1 přídavná přestupní plocha výška/délka 900/700mm výkon 1228 W | kus | 1 | 0 | 1 | 0 | 0 |  | 0 |  | 0 | 21 | 0 | 0 |  | URS 2018 | 1
Plný popis:
[5 empty] | 373 | B | 735152495 | Otopné těleso panelové VK dvoudeskové 1 přídavná přestupní plocha výška/délka 900/800mm výkon 1403 W | kus | 1 | 0 | 1 | 0 | 0 |  | 0 |  | 0 | 21 | 0 | 0 |  | URS 2018 | 1
Plný popis:
[5 empty] | 374 | B | 735152496 | Otopné těleso panelové VK dvoudeskové 1 přídavná přestupní plocha výška/délka 900/900mm výkon 1579 W | kus | 1 | 0 | 1 | 0 | 0 |  | 0 |  | 0 | 21 | 0 | 0 |  | URS 2018 | 1
Plný popis:
[5 empty] | 375 | B | 73515250R | Otopné těleso panelové VK dvoudeskové 1 přídavná přestupní plocha výška/délka 900/1600mm výkon 2456W | kus | 1 | 0 | 1 | 0 | 0 |  | 0 |  | 0 | 21 | 0 | 0 |  | URS 2018 | 1
Plný popis:
[5 empty] | 376 | B | 735164R01 | Otopné těleso trubkové výška/délka 1500/750 mm | kus | 2 | 0 | 2 | 0 | 0 |  | 0 |  | 0 | 21 | 0 | 0 |  | URS 2018 | 1
Plný popis:
[5 empty] | 377 | B | 735164R2 | Otopné těleso trubkové výška/délka 1820/600 mm | kus | 2 | 0 | 2 | 0 | 0 |  | 0 |  | 0 | 21 | 0 | 0 |  | URS 2018 | 1
Plný popis:
[5 empty] | 378 | B | 998735101 | Přesun hmot tonážní pro otopná tělesa v objektech v do 6 m | t | 0.756 | 0 | 0.756 | 0 | 0 |  | 0 |  | 0 | 21 | 0 | 0 |  | URS 2018 | 1
Plný popis:
[5 empty] | 379 | B | 998735181 | Příplatek k přesunu hmot tonážní 735 prováděný bez použití mechanizace | t | 0.756 | 0 | 0.756 | 0 | 0 |  | 0 |  | 0 | 21 | 0 | 0 |  | URS 2018 | 1
Plný popis:
_
[8 empty] | HZS: Hodinové zúčtovací sazby | [5 empty] | 0 |  | 0 |  | 0 | _ | 0 | 0 |  |  | 1
[5 empty] | 380 | B | HZS2491 | Hodinová zúčtovací sazba dělník zednických výpomocí | hod | 40 | 0 | 40 | 0 | 0 |  | 0 |  | 0 | 21 | 0 | 0 |  | URS 2018 | 1
Plný popis:
_
[8 empty] | VRN1: Průzkumné, geodetické a projektové práce | [5 empty] | 0 |  | 0 |  | 0 | _ | 0 | 0 |  |  | 1
[5 empty] | 381 | B | 013254000_01 | Dokumentace skutečného provedení stavby | soubor | 1 | 0 | 1 | 0 | 0 |  | 0 |  | 0 | 21 | 0 | 0 |  | URS 2018 | 1
Plný popis:
_
[8 empty] | VRN4: Inženýrská činnost | [5 empty] | 0 |  | 0 |  | 0 | _ | 0 | 0 |  |  | 1
[5 empty] | 382 | B | 043114000 | Zkoušky topné, zaregulování soustavy | soubor | 1 | 0 | 1 | 0 | 0 |  | 0 |  | 0 | 21 | 0 | 0 |  | URS 2018 | 1
Plný popis:
_
_
[8 empty] | PO 05: Plynové odběrná zařízení | [5 empty] | 0 |  | 0 |  | 0 | _ | 0 | 0 |  |  | 30
[8 empty] | 3_00: Svislé a kompletní konstrukce | [5 empty] | 0 |  | 0 |  | 0 | _ | 0 | 0 |  |  | 2
[5 empty] | 383 | B | 311R00001 | Zděný pilíř, vnitřní rozměr 600x600 mm - dodávka stavby | soubor | 1 | 0 | 1 | 0 | 0 |  | 0 |  | 0 | 21 | 0 | 0 |  | URS 2018 | 1
Plný popis:
[5 empty] | 384 | B | 311R00002 | Zděný pilíř, vnitřní rozměr 800x600 mm - dodávka stavby | soubor | 1 | 0 | 1 | 0 | 0 |  | 0 |  | 0 | 21 | 0 | 0 |  | URS 2018 | 1
Plný popis:
_
[8 empty] | 723: Zdravotechnika - vnitřní plynovod | [5 empty] | 0 |  | 0 |  | 0 | _ | 0 | 0 |  |  | 21
[5 empty] | 385 | B | 723111203 | Potrubí ocelové závitové černé bezešvé svařované běžné DN 20 | m | 4.5 | 0 | 4.5 | 0 | 0 |  | 0 |  | 0 | 21 | 0 | 0 |  | URS 2018 | 1
Plný popis:
[5 empty] | 386 | B | 723111205 | Potrubí ocelové závitové černé bezešvé svařované běžné DN 32 | m | 0.5 | 0 | 0.5 | 0 | 0 |  | 0 |  | 0 | 21 | 0 | 0 |  | URS 2018 | 1
Plný popis:
[5 empty] | 387 | B | 723111206 | Potrubí ocelové závitové černé bezešvé svařované běžné DN 40 | m | 1 | 0 | 1 | 0 | 0 |  | 0 |  | 0 | 21 | 0 | 0 |  | URS 2018 | 1
Plný popis:
[5 empty] | 388 | B | 723150314 | Potrubí ocelové hladké černé bezešvé spojované svařováním tvářené za tepla D 89x3,6 mm | m | 0.5 | 0 | 0.5 | 0 | 0 |  | 0 |  | 0 | 21 | 0 | 0 |  | URS 2018 | 1
Plný popis:
[5 empty] | 389 | B | 723160204 | Přípojka k plynoměru spojované na závit bez ochozu G 1 | soubor | 1 | 0 | 1 | 0 | 0 |  | 0 |  | 0 | 21 | 0 | 0 |  | URS 2018 | 1
Plný popis:
[5 empty] | 390 | B | 723160207 | Přípojka k plynoměru spojované na závit bez ochozu G 2 | soubor | 1 | 0 | 1 | 0 | 0 |  | 0 |  | 0 | 21 | 0 | 0 |  | URS 2018 | 1
Plný popis:
[5 empty] | 391 | B | 723160334 | Rozpěrka přípojek plynoměru G 1 | soubor | 1 | 0 | 1 | 0 | 0 |  | 0 |  | 0 | 21 | 0 | 0 |  | URS 2018 | 1
Plný popis:
[5 empty] | 392 | B | 723160337 | Rozpěrka přípojek plynoměru G 2 | soubor | 1 | 0 | 1 | 0 | 0 |  | 0 |  | 0 | 21 | 0 | 0 |  | URS 2018 | 1
Plný popis:
[5 empty] | 393 | B | 723261912 | Montáž plynoměrů G-2, G-4 maximální průtok 6 m3/hod. | kus | 1 | 0 | 1 | 0 | 0 |  | 0 |  | 0 | 21 | 0 | 0 |  | URS 2018 | 1
Plný popis:
[5 empty] | 394 | B | 38822269 | plynoměr membránový nízkotlaký se šroubením Qmax 6 m3/h, PN 0,05 MPa, rozteč 100 | kus | 1 | 0 | 1 | 0 | 0 |  | 0 |  | 0 | 21 | 0 | 0 |  | URS 2018 | 1
Plný popis:
[5 empty] | 395 | B | 723261914 | Montáž plynoměrů G-25 maximální průtok 40 m3/hod. | kus | 1 | 0 | 1 | 0 | 0 |  | 0 |  | 0 | 21 | 0 | 0 |  | URS 2018 | 1
Plný popis:
[5 empty] | 396 | B | 38822275 | plynoměr membránový Qmax 25 m3/h, PN 0,05 MPa, DN 40 | kus | 1 | 0 | 1 | 0 | 0 |  | 0 |  | 0 | 21 | 0 | 0 |  | URS 2018 | 1
Plný popis:
[5 empty] | 397 | B | 723190R01 | Flexi trubka DN 25 délky 0,5 m | kus | 2 | 0 | 2 | 0 | 0 |  | 0 |  | 0 | 21 | 0 | 0 |  | URS 2018 | 1
Plný popis:
[5 empty] | 398 | B | 723190R02 | Flexi trubka DN 50 délky 0,5 m | kus | 2 | 0 | 2 | 0 | 0 |  | 0 |  | 0 | 21 | 0 | 0 |  | URS 2018 | 1
Plný popis:
[5 empty] | 399 | B | 723190R03 | Instalační H-rám | kus | 1 | 0 | 1 | 0 | 0 |  | 0 |  | 0 | 21 | 0 | 0 |  | URS 2018 | 1
Plný popis:
[5 empty] | 400 | B | 723231163 | Kohout kulový přímý G 3/4 PN 42 do 185°C plnoprůtokový vnitřní závit těžká řada | kus | 1 | 0 | 1 | 0 | 0 |  | 0 |  | 0 | 21 | 0 | 0 |  | URS 2018 | 1
Plný popis:
[5 empty] | 401 | B | 723231164 | Kohout kulový přímý G 1 PN 42 do 185°C plnoprůtokový vnitřní závit těžká řada | kus | 2 | 0 | 2 | 0 | 0 |  | 0 |  | 0 | 21 | 0 | 0 |  | URS 2018 | 1
Plný popis:
[5 empty] | 402 | B | 723231166 | Kohout kulový přímý G 1 1/2 PN 42 do 185°C plnoprůtokový vnitřní závit těžká řada | kus | 1 | 0 | 1 | 0 | 0 |  | 0 |  | 0 | 21 | 0 | 0 |  | URS 2018 | 1
Plný popis:
[5 empty] | 403 | B | 723231167 | Kohout kulový přímý G 2 PN 42 do 185°C plnoprůtokový vnitřní závit těžká řada | kus | 2 | 0 | 2 | 0 | 0 |  | 0 |  | 0 | 21 | 0 | 0 |  | URS 2018 | 1
Plný popis:
[5 empty] | 404 | B | 998723101 | Přesun hmot tonážní pro vnitřní plynovod v objektech v do 6 m | t | 0.047 | 0 | 0.047 | 0 | 0 |  | 0 |  | 0 | 21 | 0 | 0 |  | URS 2018 | 1
Plný popis:
[5 empty] | 405 | B | 998723181 | Příplatek k přesunu hmot tonážní 723 prováděný bez použití mechanizace | t | 0.047 | 0 | 0.047 | 0 | 0 |  | 0 |  | 0 | 21 | 0 | 0 |  | URS 2018 | 1
Plný popis:
_
[8 empty] | 783_00: Dokončovací práce - nátěry | [5 empty] | 0 |  | 0 |  | 0 | _ | 0 | 0 |  |  | 4
[5 empty] | 406 | B | 783614651 | Základní antikorozní jednonásobný syntetický potrubí DN do 50 mm | m | 6 | 0 | 6 | 0 | 0 |  | 0 |  | 0 | 21 | 0 | 0 |  | URS 2018 | 1
Plný popis:
[5 empty] | 407 | B | 783614661 | Základní antikorozní jednonásobný syntetický potrubí DN do 100 mm | m | 0.5 | 0 | 0.5 | 0 | 0 |  | 0 |  | 0 | 21 | 0 | 0 |  | URS 2018 | 1
Plný popis:
[5 empty] | 408 | B | 783617611 | Krycí dvojnásobný syntetický nátěr potrubí DN do 50 mm | m | 6 | 0 | 6 | 0 | 0 |  | 0 |  | 0 | 21 | 0 | 0 |  | URS 2018 | 1
Plný popis:
[5 empty] | 409 | B | 783617631 | Krycí dvojnásobný syntetický nátěr potrubí DN do 100 mm | m | 0.5 | 0 | 0.5 | 0 | 0 |  | 0 |  | 0 | 21 | 0 | 0 |  | URS 2018 | 1
Plný popis:
_
[8 empty] | HZS: Hodinové zúčtovací sazby | [5 empty] | 0 |  | 0 |  | 0 | _ | 0 | 0 |  |  | 1
[5 empty] | 410 | B | HZS2491 | Hodinová zúčtovací sazba dělník zednických výpomocí | hod | 4 | 0 | 4 | 0 | 0 |  | 0 |  | 0 | 21 | 0 | 0 |  | URS 2018 | 1
Plný popis:
_
[8 empty] | VRN1: Průzkumné, geodetické a projektové práce | [5 empty] | 0 |  | 0 |  | 0 | _ | 0 | 0 |  |  | 1
[5 empty] | 411 | B | 013254000_02 | Dokumentace skutečného provedení stavby | soubor | 1 | 0 | 1 | 0 | 0 |  | 0 |  | 0 | 21 | 0 | 0 |  | URS 2018 | 1
Plný popis:
_
[8 empty] | VRN4: Inženýrská činnost | [5 empty] | 0 |  | 0 |  | 0 | _ | 0 | 0 |  |  | 1
[5 empty] | 412 | B | 043114000_01 | Zkoušky tlakové, revize plynovodu | soubor | 1 | 0 | 1 | 0 | 0 |  | 0 |  | 0 | 21 | 0 | 0 |  | URS 2018 | 1
Plný popis:
_
_
_
[8 empty] | SO 03: Terénní úpravy okolí objektu | [5 empty] | 0 |  | 544.2071 |  | 0 | _ | 0 | 0 |  |  | 53
[8 empty] | T01: Opěrné stěny | [5 empty] | 0 |  | 185.7652 |  | 0 | _ | 0 | 0 |  |  | 29
[8 empty] | 001: Zemní práce | [5 empty] | 0 |  | 0 |  | 0 | _ | 0 | 0 |  |  | 9
[5 empty] | 413 | SP | 122201102 | Odkopávky a prokopávky nezapažené v hornině tř. 3 objem do 1000 m3 | m3 | 169.0434 | 0 | 169.0434 | 0 | 0 |  | 0 |  | 0 | 21 | 0 | 0 |  | URS 2018 | 1
[7 empty] | Plný popis: | Odkopávky a prokopávky nezapažené s přehozením výkopku na vzdálenost do 3 m nebo s naložením na dopravní prostředek v hornině tř. 3 přes 100 do 1 000 m3
[7 empty] | Výkaz výměr: | gabiony |  |  |  | 0 | [6 empty] | _
[8 empty] | 18,17*6,7*2,4/2/2 |  |  |  | 73.0434 | [6 empty] | _
[8 empty] | 1,5*1,6*(22+18) |  |  |  | 96 | [6 empty] | _
[5 empty] | 414 | SP | 122201109 | Příplatek za lepivost u odkopávek v hornině tř. 1 až 3 | m3 | 50.7129 | 0 | 50.7129 | 0 | 0 |  | 0 |  | 0 | 21 | 0 | 0 |  | URS 2018 | 1
[7 empty] | Plný popis: | Odkopávky a prokopávky nezapažené s přehozením výkopku na vzdálenost do 3 m nebo s naložením na dopravní prostředek v hornině tř. 3 Příplatek k cenám za lepivost horniny tř. 3
[7 empty] | Výkaz výměr: | 169,043*0,3 |  |  |  | 50.7129 | [6 empty] | _
[5 empty] | 415 | SP | 132201101 | Hloubení rýh š do 600 mm v hornině tř. 3 objemu do 100 m3 | m3 | 15.408 | 0 | 15.408 | 0 | 0 |  | 0 |  | 0 | 21 | 0 | 0 |  | URS 2018 | 1
[7 empty] | Plný popis: | Hloubení zapažených i nezapažených rýh šířky do 600 mm s urovnáním dna do předepsaného profilu a spádu v hornině tř. 3 do 100 m3
[7 empty] | Výkaz výměr: | (1,5+10,5+1,5)*0,4*1 |  |  |  | 5.4 | [6 empty] | _
[8 empty] | (5,18+4,84+1,5+1,5+1,5+9+1,5)*0,4*1 |  |  |  | 10.008 | 0 | [5 empty] | _
[5 empty] | 416 | SP | 132201109 | Příplatek za lepivost k hloubení rýh š do 600 mm v hornině tř. 3 | m3 | 15.408 | 0 | 15.408 | 0 | 0 |  | 0 |  | 0 | 21 | 0 | 0 |  | URS 2018 | 1
[7 empty] | Plný popis: | Hloubení zapažených i nezapažených rýh šířky do 600 mm s urovnáním dna do předepsaného profilu a spádu v hornině tř. 3 Příplatek k cenám za lepivost horniny tř. 3
[5 empty] | 417 | SP | 167101101 | Nakládání výkopku z hornin tř. 1 až 4 do 100 m3 | m3 | 20.593 | 0 | 20.593 | 0 | 0 |  | 0 |  | 0 | 21 | 0 | 0 |  | URS 2018 | 1
[7 empty] | Plný popis: | Nakládání, skládání a překládání neulehlého výkopku nebo sypaniny nakládání, množství do 100 m3, z hornin tř. 1 až 4
[7 empty] | Výkaz výměr: | 169,043-148,45 |  |  |  | 20.593 | [6 empty] | _
[5 empty] | 418 | SP | 162701105 | Vodorovné přemístění do 10000 m výkopku/sypaniny z horniny tř. 1 až 4 | m3 | 20.593 | 0 | 20.593 | 0 | 0 |  | 0 |  | 0 | 21 | 0 | 0 |  | URS 2018 | 1
[7 empty] | Plný popis: | Vodorovné přemístění výkopku nebo sypaniny po suchu na obvyklém dopravním prostředku, bez naložení výkopku, avšak se složením bez rozhrnutí z horniny tř. 1 až 4 na vzdálenost přes 9 000 do 10 000 m
[5 empty] | 419 | SP | 171201201 | Uložení sypaniny na skládky | m3 | 20.593 | 0 | 20.593 | 0 | 0 |  | 0 |  | 0 | 21 | 0 | 0 |  | URS 2018 | 1
[7 empty] | Plný popis: | Uložení sypaniny na skládky
[5 empty] | 420 | SP | 171201211 | Poplatek za uložení stavebního odpadu - zeminy a kameniva na skládce | t | 32.9488 | 0 | 32.9488 | 0 | 0 |  | 0 |  | 0 | 21 | 0 | 0 |  | URS 2018 | 1
[7 empty] | Plný popis: | Poplatek za uložení stavebního odpadu na skládce (skládkovné) zeminy a kameniva zatříděného do Katalogu odpadů pod kódem 170 504
[7 empty] | Výkaz výměr: | 20,593*1,6 |  |  |  | 32.9488 | [6 empty] | _
[5 empty] | 421 | SP | 174101101 | Zásyp jam, šachet rýh nebo kolem objektů sypaninou se zhutněním | m3 | 148.45 | 0 | 148.45 | 0 | 0 |  | 0 |  | 0 | 21 | 0 | 0 |  | URS 2018 | 1
[7 empty] | Plný popis: | Zásyp sypaninou z jakékoliv horniny s uložením výkopku ve vrstvách se zhutněním jam, šachet, rýh nebo kolem objektů v těchto vykopávkách
[7 empty] | Výkaz výměr: | gabiony |  |  |  | 0 | [6 empty] | _
[8 empty] | 18,17*2*2,5 |  |  |  | 90.85 | [6 empty] | _
[8 empty] | 1,2*1,2*(22+18) |  |  |  | 57.6 | [6 empty] | _
_
[8 empty] | 002: Základy | [5 empty] | 0 |  | 42.7462 |  | 0 | _ | 0 | 0 |  |  | 3
[5 empty] | 422 | SP | 271532211 | Podsyp pod základové konstrukce se zhutněním z hrubého kameniva frakce 32 až 63 mm | m3 | 19.7622 | 0 | 19.7622 | 0 | 0 | 2.16 | 42.6864 |  | 0 | 21 | 0 | 0 |  | URS 2018 | 1
[7 empty] | Plný popis: | Podsyp pod základové konstrukce se zhutněním a urovnáním povrchu z kameniva hrubého, frakce 32 - 63 mm
[7 empty] | Výkaz výměr: | gabiony |  |  |  | 0 | [6 empty] | _
[8 empty] | 18,17*2*0,15 |  |  |  | 5.451 | [6 empty] | _
[8 empty] | (22+18)*2*0,15 |  |  |  | 12 | [6 empty] | _
[8 empty] | (1,5+10,5+1,5)*0,4*0,15 |  |  |  | 0.81 | [6 empty] | _
[8 empty] | (5,18+4,84+1,5+1,5+1,5+9+1,5)*0,4*0,15 |  |  |  | 1.5012 | [6 empty] | _
[5 empty] | 423 | SP | 213141111 | Zřízení vrstvy z geotextilie v rovině nebo ve sklonu do 1:5 š do 3 m | m2 | 134.51 | 0 | 134.51 | 0 | 0 | 0.0001 | 0.013451 |  | 0 | 21 | 0 | 0 |  | URS 2018 | 1
[7 empty] | Plný popis: | Zřízení vrstvy z geotextilie filtrační, separační, odvodňovací, ochranné, výztužné nebo protierozní v rovině nebo ve sklonu do 1:5, šířky do 3 m
[7 empty] | Výkaz výměr: | gabiony |  |  |  | 0 | [6 empty] | _
[8 empty] | 18,17*3 |  |  |  | 54.51 | [6 empty] | _
[8 empty] | 2*(22+18) |  |  |  | 80 | [6 empty] | _
[5 empty] | 424 | H | 69311068 | geotextilie netkaná PP 300g/m2 | m2 | 154.6865 | 0 | 154.6865 | 0 | 0 | 0.0003 | 0.046406 |  | 0 | 21 | 0 | 0 |  | URS 2018 | 1
[7 empty] | Plný popis: | geotextilie netkaná PP 300g/m2
_
[8 empty] | 003: Svislé konstrukce | [5 empty] | 0 |  | 141.7911 |  | 0 | _ | 0 | 0 |  |  | 5
[5 empty] | 425 | SP | 327215111 | Opěrná zeď z gabionů dvouzákrutová síť s povrchovou úpravou galfan vyplněná lomovým kamenem | m3 | 91 | 0 | 46 | 0 | 0 | 2.2912 | 105.397 |  | 0 | 21 | 0 | 0 |  | URS 2018 | 1
[7 empty] | Plný popis: | Opěrné zdi z drátokamenných gravitačních konstrukcí (gabionů) z lomového kamene neupraveného výplňového na sucho ze splétané dvouzákrutové ocelové sítě s povrchovou úpravou galfan
[7 empty] | Výkaz výměr: | 2*1*1*18 |  |  |  | 36 | [6 empty] | _
[8 empty] | 2*0,5*0,5*10 |  |  |  | 5 | [6 empty] | _
[8 empty] | 2*1*1*20 |  |  |  | 40 | [6 empty] | _
[8 empty] | 2*0,5*0,5*20 |  |  |  | 10 | [6 empty] | _
[12 empty] | 0 | [6 empty] | _
[5 empty] | 426 | SP | 327323127 | Opěrné zdi a valy ze ŽB tř. C 25/30 | m3 | 23.184 | 0 | 14.6 | 0 | 0 | 2.4533 | 35.818 |  | 0 | 21 | 0 | 0 |  | URS 2018 | 1
[7 empty] | Plný popis: | Opěrné zdi a valy z betonu železového bez zvláštních nároků na vliv prostředí tř. C 25/30
[7 empty] | Výkaz výměr: | (1,5+10,5+1,5)*0,4*1,05 |  |  |  | 5.67 | [6 empty] | _
[8 empty] | (5,18+4,84+1,5+1,5+1,5+9+1,5)*0,4*1,75 |  |  |  | 17.514 | [6 empty] | _
[5 empty] | 427 | SP | 327351211 | Bednění opěrných zdí a valů svislých i skloněných zřízení | m2 | 57.96 | 0 | 57.96 | 0 | 0 | 0.00251 | 0.14548 |  | 0 | 21 | 0 | 0 |  | URS 2018 | 1
[7 empty] | Plný popis: | Bednění opěrných zdí a valů svislých i skloněných, výšky do 20 m zřízení
[7 empty] | Výkaz výměr: | (1,5+10,5+1,5)*1,05 |  |  |  | 14.175 | [6 empty] | _
[8 empty] | (5,18+4,84+1,5+1,5+1,5+9+1,5)*1,75 |  |  |  | 43.785 | [6 empty] | _
[5 empty] | 428 | SP | 327351221 | Bednění opěrných zdí a valů svislých i skloněných odstranění | m2 | 57.96 | 0 | 57.96 | 0 | 0 |  | 0 |  | 0 | 21 | 0 | 0 |  | URS 2018 | 1
[7 empty] | Plný popis: | Bednění opěrných zdí a valů svislých i skloněných, výšky do 20 m odstranění
[5 empty] | 429 | SP | 327361040 | Výztuž opěrných zdí a valů ze svařovaných sítí | t | 0.58753 | 0 | 0.4 | 0 | 0 | 1.0764 | 0.43054 |  | 0 | 21 | 0 | 0 |  | URS 2018 | 1
[7 empty] | Plný popis: | Výztuž opěrných zdí a valů ze sítí svařovaných
[7 empty] | Výkaz výměr: | (1,5+10,5+1,5)*(1,05+0,4+1,05+0,4)*3,64*1,1/1000 |  |  |  | 0.15676 | [6 empty] | _
[8 empty] | (5,18+4,84+1,5+1,5+1,5+9+1,5)*(1,75+0,4+1,75+0,4)*3,64*1,1/1000 |  |  |  | 0.43077 | [6 empty] | _
_
[8 empty] | 099: Přesun hmot HSV | [5 empty] | 0 |  | 0 |  | 0 | _ | 0 | 0 |  |  | 2
[5 empty] | 430 | SP | 998152111 | Přesun hmot pro montované zdi a valy v do 12 m | t | 665.014 | 0 | 336.2 | 0 | 0 |  | 0 |  | 0 | 21 | 0 | 0 |  | URS 2018 | 1
[7 empty] | Plný popis: | Přesun hmot pro zdi a valy samostatné montované z dílců železobetonových nebo z předpjatého betonu vodorovná dopravní vzdálenost do 50 m, pro zdi výšky do 12 m
[5 empty] | 431 | SP | 998152197 | Příplatek k přesunu hmot pro montované zdi a valy za zvětšený přesun ZKD 5000 m | t | 0 | 0 | 0 | 0 | 0 |  | 0 |  | 0 | 21 | 0 | 0 |  | URS 2018 | 1
[7 empty] | Plný popis: | Přesun hmot pro zdi a valy samostatné montované z dílců železobetonových nebo z předpjatého betonu Příplatek k ceně za zvětšený přesun přes vymezenou největší dopravní vzdálenost za každých dalších i započatých 5000 m
_
[8 empty] | 767: Konstrukce zámečnické | [5 empty] | 0 |  | 1.2192 |  | 0 | _ | 0 | 0 |  |  | 8
[5 empty] | 432 | SP | 767161111 | Montáž zábradlí rovného z trubek do zdi hmotnosti do 20 kg | m | 14 | 0 | 14 | 0 | 0 | 6e-05 | 0.00084 |  | 0 | 21 | 0 | 0 |  | URS 2018 | 1
[7 empty] | Plný popis: | Montáž zábradlí rovného z trubek nebo tenkostěnných profilů do zdiva, hmotnosti 1 m zábradlí do 20 kg
[5 empty] | 433 | H | X14 | zábradlí madlo do gabionu | m | 14 |  | 0 | 0 | 0 | 0.01 | 0 |  | 0 | 21 | 0 | 0 |  | URS 2018 | 1
Plný popis:
[7 empty] | Výkaz výměr: | včetně kotvení |  |  |  | 0 | [6 empty] | _
[8 empty] | 0 |  |  |  | 0 | [6 empty] | _
[5 empty] | 434 | SP | 767161119 | Montáž zábradlí rovného z trubek do zdi hmotnosti přes 45 kg | m | 62.3 | 0 | 14 | 0 | 0 | 6e-05 | 0.00084 |  | 0 | 21 | 0 | 0 |  | URS 2018 | 1
[7 empty] | Plný popis: | Montáž zábradlí rovného z trubek nebo tenkostěnných profilů do zdiva, hmotnosti 1 m zábradlí přes 45 kg
[7 empty] | Výkaz výměr: |  |  |  |  | 14 | [6 empty] | _
[8 empty] | 0 |  |  |  | 0 | [6 empty] | _
[5 empty] | 435 | H | X15 | zábradlí ke gabionu | m | 23.5 | 0 | 0 | 0 | 0 | 0.05 | 0 |  | 0 | 21 | 0 | 0 |  | URS 2018 | 1
Plný popis:
[7 empty] | Výkaz výměr: | včetně kotvení |  |  |  | 0 | [6 empty] | _
[8 empty] | 0 |  |  |  | 0 | [6 empty] | _
[5 empty] | 436 | H | X16 | zábradlí betonové opěrné stěny | m | 38.8 | 0 | 24.35 | 0 | 0 | 0.05 | 1.2175 |  | 0 | 21 | 0 | 0 |  | URS 2018 | 1
Plný popis:
[7 empty] | Výkaz výměr: | včetně kotvení |  |  |  | 0 | [6 empty] | _
[8 empty] | 9,15+1,5+3,4+1,5+3,70+3,70+1,4 |  |  |  | 24.35 | [6 empty] | _
[5 empty] | 437 | SP | 998767101 | Přesun hmot tonážní pro zámečnické konstrukce v objektech v do 6 m | t | 3.2596 | 0 | 0.2 | 0 | 0 |  | 0 |  | 0 | 21 | 0 | 0 |  | URS 2018 | 1
[7 empty] | Plný popis: | Přesun hmot pro zámečnické konstrukce stanovený z hmotnosti přesunovaného materiálu vodorovná dopravní vzdálenost do 50 m v objektech výšky do 6 m
[5 empty] | 438 | SP | 998767194 | Příplatek k přesunu hmot tonážní 767 za zvětšený přesun do 1000 m | t | 3.2596 | 0 | 0.2 | 0 | 0 |  | 0 |  | 0 | 21 | 0 | 0 |  | URS 2018 | 1
[7 empty] | Plný popis: | Přesun hmot pro zámečnické konstrukce stanovený z hmotnosti přesunovaného materiálu Příplatek k cenám za zvětšený přesun přes vymezenou největší dopravní vzdálenost do 1000 m
[5 empty] | 439 | SP | 998767199 | Příplatek k přesunu hmot tonážní 767 za zvětšený přesun ZKD 1000 m přes 1000 m | t | 3.2596 | 400 | 0.2 | 0 | 0 |  | 0 |  | 0 | 21 | 0 | 0 |  | URS 2018 | 1
[7 empty] | Plný popis: | Přesun hmot pro zámečnické konstrukce stanovený z hmotnosti přesunovaného materiálu Příplatek k cenám za zvětšený přesun přes vymezenou největší dopravní vzdálenost za každých dalších i započatých 1000 m
_
[8 empty] | 783: Nátěry | [5 empty] | 0 |  | 0.008694 |  | 0 | _ | 0 | 0 |  |  | 1
[5 empty] | 440 | SP | 783826675 | Hydrofobizační transparentní silikonový nátěr hrubých betonových povrchů nebo hrubých omítek | m2 | 57.96 | 0 | 57.96 | 0 | 0 | 0.00015 | 0.008694 |  | 0 | 21 | 0 | 0 |  | URS 2018 | 1
[7 empty] | Plný popis: | Hydrofobizační nátěr omítek silikonový, transparentní, povrchů hrubých betonových povrchů nebo omítek hrubých, rýhovaných tenkovrstvých nebo škrábaných (břízolitových)
_
[8 empty] | VRN: Vedlejší rozpočtové náklady | [5 empty] | 0 |  | 0 |  | 0 | _ | 0 | 0 |  |  | 1
[5 empty] | 441 | ON | 07 | Zařízení staveniště | % | 2 | 0 | 2 | 0 | 0 |  | 0 |  | 0 | 21 | 0 | 0 |  | URS 2018 | 1
[7 empty] | Plný popis: | zajištění staveniště viz TZ !!!
_
_
[8 empty] | T02: Komunikace | [5 empty] | 0 |  | 358.4419 |  | 0 | _ | 0 | 0 |  |  | 24
[8 empty] | 001: Zemní práce | [5 empty] | 0 |  | 0 |  | 0 | _ | 0 | 0 |  |  | 7
[5 empty] | 442 | SP | 122201102 | Odkopávky a prokopávky nezapažené v hornině tř. 3 objem do 1000 m3 | m3 | 151.6496 | 0 | 151.6496 | 0 | 0 |  | 0 |  | 0 | 21 | 0 | 0 |  | URS 2018 | 1
[7 empty] | Plný popis: | Odkopávky a prokopávky nezapažené s přehozením výkopku na vzdálenost do 3 m nebo s naložením na dopravní prostředek v hornině tř. 3 přes 100 do 1 000 m3
[7 empty] | Výkaz výměr: | dlažba |  |  |  | 0 | [6 empty] | _
[8 empty] | 45*0,42 |  |  |  | 18.9 | [6 empty] | _
[8 empty] | 33,8*1,5*0,42 |  |  |  | 21.294 | [6 empty] | _
[8 empty] | 7,5*6*0,42 |  |  |  | 18.9 | [6 empty] | _
[8 empty] | 1,5*6*0,42 |  |  |  | 3.78 | [6 empty] | _
[8 empty] | 1,2*6*0,42 |  |  |  | 3.024 | [6 empty] | _
[8 empty] | 50*1,5*0,42 |  |  |  | 31.5 | [6 empty] | _
[8 empty] | vozovka |  |  |  | 0 | [6 empty] | _
[8 empty] | 13,5*4,6*0,49 |  |  |  | 30.429 | [6 empty] | _
[8 empty] | 13*4,3/2*0,43 |  |  |  | 12.0185 | [6 empty] | _
[8 empty] | 2,1*5,4*0,49 |  |  |  | 5.5566 | [6 empty] | _
[8 empty] | 5*5,1/2*0,49 |  |  |  | 6.2475 | [6 empty] | _
[5 empty] | 443 | SP | 122201109 | Příplatek za lepivost u odkopávek v hornině tř. 1 až 3 | m3 | 45.495 | 0 | 45.495 | 0 | 0 |  | 0 |  | 0 | 21 | 0 | 0 |  | URS 2018 | 1
[7 empty] | Plný popis: | Odkopávky a prokopávky nezapažené s přehozením výkopku na vzdálenost do 3 m nebo s naložením na dopravní prostředek v hornině tř. 3 Příplatek k cenám za lepivost horniny tř. 3
[7 empty] | Výkaz výměr: | 151,650*0,3 |  |  |  | 45.495 | [6 empty] | _
[5 empty] | 444 | SP | 167101102 | Nakládání výkopku z hornin tř. 1 až 4 přes 100 m3 | m3 | 151.65 | 0 | 151.65 | 0 | 0 |  | 0 |  | 0 | 21 | 0 | 0 |  | URS 2018 | 1
[7 empty] | Plný popis: | Nakládání, skládání a překládání neulehlého výkopku nebo sypaniny nakládání, množství přes 100 m3, z hornin tř. 1 až 4
[5 empty] | 445 | SP | 162701105 | Vodorovné přemístění do 10000 m výkopku/sypaniny z horniny tř. 1 až 4 | m3 | 151.65 | 0 | 151.65 | 0 | 0 |  | 0 |  | 0 | 21 | 0 | 0 |  | URS 2018 | 1
[7 empty] | Plný popis: | Vodorovné přemístění výkopku nebo sypaniny po suchu na obvyklém dopravním prostředku, bez naložení výkopku, avšak se složením bez rozhrnutí z horniny tř. 1 až 4 na vzdálenost přes 9 000 do 10 000 m
[5 empty] | 446 | SP | 171201201 | Uložení sypaniny na skládky | m3 | 151.65 | 0 | 151.65 | 0 | 0 |  | 0 |  | 0 | 21 | 0 | 0 |  | URS 2018 | 1
[7 empty] | Plný popis: | Uložení sypaniny na skládky
[5 empty] | 447 | SP | 171201211 | Poplatek za uložení stavebního odpadu - zeminy a kameniva na skládce | t | 45.495 | 0 | 45.495 | 0 | 0 |  | 0 |  | 0 | 21 | 0 | 0 |  | URS 2018 | 1
[7 empty] | Plný popis: | Poplatek za uložení stavebního odpadu na skládce (skládkovné) zeminy a kameniva zatříděného do Katalogu odpadů pod kódem 170 504
[7 empty] | Výkaz výměr: | 151,65*0,3 |  |  |  | 45.495 | [6 empty] | _
[5 empty] | 448 | SP | 181951102 | Úprava pláně v hornině tř. 1 až 4 se zhutněním | m2 | 346.04 | 0 | 346.04 | 0 | 0 |  | 0 |  | 0 | 21 | 0 | 0 |  | URS 2018 | 1
[7 empty] | Plný popis: | Úprava pláně vyrovnáním výškových rozdílů v hornině tř. 1 až 4 se zhutněním
[7 empty] | Výkaz výměr: | dlažba |  |  |  | 0 | [6 empty] | _
[8 empty] | 45 |  |  |  | 45 | [6 empty] | _
[8 empty] | 33,8*1,5 |  |  |  | 50.7 | [6 empty] | _
[8 empty] | 7,5*6 |  |  |  | 45 | [6 empty] | _
[8 empty] | 1,5*6 |  |  |  | 9 | [6 empty] | _
[8 empty] | 1,2*6 |  |  |  | 7.2 | [6 empty] | _
[8 empty] | 50*1,5 |  |  |  | 75 | [6 empty] | _
[8 empty] | vozovka |  |  |  | 0 | [6 empty] | _
[8 empty] | 13,5*4,6 |  |  |  | 62.1 | [6 empty] | _
[8 empty] | 13*4,3/2 |  |  |  | 27.95 | [6 empty] | _
[8 empty] | 2,1*5,4 |  |  |  | 11.34 | [6 empty] | _
[8 empty] | 5*5,1/2 |  |  |  | 12.75 | [6 empty] | _
_
[8 empty] | 005: Komunikace | [5 empty] | 0 |  | 322.4614 |  | 0 | _ | 0 | 0 |  |  | 10
[5 empty] | 449 | SP | 564821111 | Podklad ze štěrkodrtě ŠD tl 80 mm | m2 | 231.9 | 0 | 231.9 | 0 | 0 | 0.15272 | 35.4158 |  | 0 | 21 | 0 | 0 |  | URS 2018 | 1
[7 empty] | Plný popis: | Podklad ze štěrkodrti ŠD s rozprostřením a zhutněním, po zhutnění tl. 80 mm
[7 empty] | Výkaz výměr: | dlažba |  |  |  | 0 | [6 empty] | _
[8 empty] | 45 |  |  |  | 45 | [6 empty] | _
[8 empty] | 33,8*1,5 |  |  |  | 50.7 | [6 empty] | _
[8 empty] | 7,5*6 |  |  |  | 45 | [6 empty] | _
[8 empty] | 1,5*6 |  |  |  | 9 | [6 empty] | _
[8 empty] | 1,2*6 |  |  |  | 7.2 | [6 empty] | _
[8 empty] | 50*1,5 |  |  |  | 75 | [6 empty] | _
[5 empty] | 450 | SP | 564861115 | Podklad ze štěrkodrtě ŠD tl 240 mm | m2 | 231.9 | 0 | 231.9 | 0 | 0 | 0.453 | 105.0507 |  | 0 | 21 | 0 | 0 |  | URS 2018 | 1
[7 empty] | Plný popis: | Podklad ze štěrkodrti ŠD s rozprostřením a zhutněním, po zhutnění tl. 240 mm
[5 empty] | 451 | SP | 596211112 | Kladení zámkové dlažby komunikací pro pěší tl 60 mm skupiny A pl do 300 m2 | m2 | 231.9 | 0 | 231.9 | 0 | 0 | 0.08425 | 19.5376 |  | 0 | 21 | 0 | 0 |  | URS 2018 | 1
[7 empty] | Plný popis: | Kladení dlažby z betonových zámkových dlaždic komunikací pro pěší s ložem z kameniva těženého nebo drceného tl. do 40 mm, s vyplněním spár s dvojitým hutněním, vibrováním a se smetením přebytečného materiálu na krajnici tl. 60 mm skupiny A, pro plochy přes 100 do 300 m2
[5 empty] | 452 | H | 59245008 | dlažba skladebná betonová 20 x 10 x 6 cm barevná | m2 | 231.9 | 1 | 234.219 | 0 | 0 | 0.131 | 30.6827 |  | 0 | 21 | 0 | 0 |  | URS 2018 | 1
[7 empty] | Plný popis: | dlažba skladebná betonová 20 x 10 x 6 cm barevná
[5 empty] | 453 | SP | 564851113 | Podklad ze štěrkodrtě ŠD tl 170 mm | m2 | 114.14 | 0 | 114.14 | 0 | 0 | 0.31628 | 36.1002 |  | 0 | 21 | 0 | 0 |  | URS 2018 | 1
[7 empty] | Plný popis: | Podklad ze štěrkodrti ŠD s rozprostřením a zhutněním, po zhutnění tl. 170 mm
[7 empty] | Výkaz výměr: | vozovka |  |  |  | 0 | [6 empty] | _
[8 empty] | 13,5*4,6 |  |  |  | 62.1 | [6 empty] | _
[8 empty] | 13*4,3/2 |  |  |  | 27.95 | [6 empty] | _
[8 empty] | 2,1*5,4 |  |  |  | 11.34 | [6 empty] | _
[8 empty] | 5*5,1/2 |  |  |  | 12.75 | [6 empty] | _
[5 empty] | 454 | SP | 564952113 | Podklad z mechanicky zpevněného kameniva MZK tl 170 mm | m2 | 114.14 | 0 | 117 | 0 | 0 | 0.42149 | 49.3143 |  | 0 | 21 | 0 | 0 |  | URS 2018 | 1
[7 empty] | Plný popis: | Podklad z mechanicky zpevněného kameniva MZK (minerální beton) s rozprostřením a s hutněním, po zhutnění tl. 170 mm
[5 empty] | 455 | SP | 565136121 | Asfaltový beton vrstva podkladní ACP 22 (obalované kamenivo OKH) tl 50 mm š přes 3 m | m2 | 114.14 | 0 | 117 | 0 | 0 | 0.13188 | 15.43 |  | 0 | 21 | 0 | 0 |  | URS 2018 | 1
[7 empty] | Plný popis: | Asfaltový beton vrstva podkladní ACP 22 (obalované kamenivo hrubozrnné - OKH) s rozprostřením a zhutněním v pruhu šířky přes 3 m, po zhutnění tl. 50 mm
[5 empty] | 456 | SP | 565145111 | Asfaltový beton vrstva podkladní ACP 16 (obalované kamenivo OKS) tl 60 mm š do 3 m | m2 | 114.14 | 0 | 117 | 0 | 0 | 0.15826 | 18.5164 |  | 0 | 21 | 0 | 0 |  | URS 2018 | 1
[7 empty] | Plný popis: | Asfaltový beton vrstva podkladní ACP 16 (obalované kamenivo střednězrnné - OKS) s rozprostřením a zhutněním v pruhu šířky do 3 m, po zhutnění tl. 60 mm
[5 empty] | 457 | SP | 573231112 | Postřik živičný spojovací ze silniční emulze v množství 0,80 kg/m2 | m2 | 342.42 | 0 | 342.42 | 0 | 0 | 0.00081 | 0.27736 |  | 0 | 21 | 0 | 0 |  | URS 2018 | 1
[7 empty] | Plný popis: | Postřik spojovací PS bez posypu kamenivem ze silniční emulze, v množství 0,80 kg/m2
[7 empty] | Výkaz výměr: | 114,14*3 |  |  |  | 342.42 | [6 empty] | _
[5 empty] | 458 | SP | 577134111 | Asfaltový beton vrstva obrusná ACO 11 (ABS) tř. I tl 40 mm š do 3 m z nemodifikovaného asfaltu | m2 | 114.14 | 0 | 117 | 0 | 0 | 0.10373 | 12.1364 |  | 0 | 21 | 0 | 0 |  | URS 2018 | 1
[7 empty] | Plný popis: | Asfaltový beton vrstva obrusná ACO 11 (ABS) s rozprostřením a se zhutněním z nemodifikovaného asfaltu v pruhu šířky do 3 m tř. I, po zhutnění tl. 40 mm
_
[8 empty] | 009: Ostatní konstrukce a práce | [5 empty] | 0 |  | 35.9805 |  | 0 | _ | 0 | 0 |  |  | 4
[5 empty] | 459 | SP | 916231213 | Osazení chodníkového obrubníku betonového stojatého s boční opěrou do lože z betonu prostého | m | 130 | 0 | 130 | 0 | 0 | 0.1295 | 16.835 |  | 0 | 21 | 0 | 0 |  | URS 2018 | 1
[7 empty] | Plný popis: | Osazení chodníkového obrubníku betonového se zřízením lože, s vyplněním a zatřením spár cementovou maltou stojatého s boční opěrou z betonu prostého, do lože z betonu prostého
[7 empty] | Výkaz výměr: | 130 |  |  |  | 130 | [6 empty] | _
[5 empty] | 460 | H | 59217017 | obrubník betonový chodníkový 100x10x25 cm | m | 130 | 0 | 130 | 0 | 0 | 0.058 | 7.54 |  | 0 | 21 | 0 | 0 |  | URS 2018 | 1
[7 empty] | Plný popis: | obrubník betonový chodníkový 100x10x25 cm
[5 empty] | 461 | SP | 916331112 | Osazení zahradního obrubníku betonového do lože z betonu s boční opěrou | m | 90 | 0 | 90 | 0 | 0 | 0.10095 | 9.0855 |  | 0 | 21 | 0 | 0 |  | URS 2018 | 1
[7 empty] | Plný popis: | Osazení zahradního obrubníku betonového s ložem tl. od 50 do 100 mm z betonu prostého tř. C 12/15 s boční opěrou z betonu prostého tř. C 12/15
[7 empty] | Výkaz výměr: | 60+30 |  |  |  | 90 | [6 empty] | _
[5 empty] | 462 | H | 59217001 | obrubník betonový zahradní 100 x 5 x 25 cm | m | 90 | 0 | 90 | 0 | 0 | 0.028 | 2.52 |  | 0 | 21 | 0 | 0 |  | URS 2018 | 1
[7 empty] | Plný popis: | obrubník betonový zahradní 100 x 5 x 25 cm
_
[8 empty] | 099: Přesun hmot HSV | [5 empty] | 0 |  | 0 |  | 0 | _ | 0 | 0 |  |  | 2
[5 empty] | 463 | SP | 998225111 | Přesun hmot pro pozemní komunikace s krytem z kamene, monolitickým betonovým nebo živičným | t | 665.014 | 0 | 665.014 | 0 | 0 |  | 0 |  | 0 | 21 | 0 | 0 |  | URS 2018 | 1
[7 empty] | Plný popis: | Přesun hmot pro komunikace s krytem z kameniva, monolitickým betonovým nebo živičným dopravní vzdálenost do 200 m jakékoliv délky objektu
[5 empty] | 464 | SP | 998225194 | Příplatek k přesunu hmot pro pozemní komunikace s krytem z kamene, živičným, betonovým do 5000 m | t | 665.014 | 0 | 665.014 | 0 | 0 |  | 0 |  | 0 | 21 | 0 | 0 |  | URS 2018 | 1
[7 empty] | Plný popis: | Přesun hmot pro komunikace s krytem z kameniva, monolitickým betonovým nebo živičným Příplatek k ceně za zvětšený přesun přes vymezenou největší dopravní vzdálenost do 5000 m
_
[8 empty] | VRN: Vedlejší rozpočtové náklady | [5 empty] | 0 |  | 0 |  | 0 | _ | 0 | 0 |  |  | 1
[5 empty] | 465 | ON | 07 | Zařízení staveniště | % | 2 | 0 | 1 | 0 | 0 |  | 0 |  | 0 | 21 | 0 | 0 |  | URS 2018 | 1
[7 empty] | Plný popis: | zajištění staveniště viz TZ !!!
_
_
_
[8 empty] | SO 04: Oplocení | [5 empty] | 0 |  | 23.9794 |  | 0 | _ | 0 | 0 |  |  | 12
[8 empty] | O1: Oplocení | [5 empty] | 0 |  | 23.9794 |  | 0 | _ | 0 | 0 |  |  | 12
[8 empty] | 001: Zemní práce | [5 empty] | 0 |  | 0 |  | 0 | _ | 0 | 0 |  |  | 1
[5 empty] | 466 | SP | 131151343 | Vrtání jamek pro plotové sloupky D do 300 mm - strojně | m | 66 | 0 | 66 | 0 | 0 |  | 0 |  | 0 | 21 | 0 | 0 |  | URS 2018 | 1
[7 empty] | Plný popis: | Vrtání jamek pro plotové sloupky strojně průměru přes 200 do 300 mm
[8 empty] | 003: Svislé konstrukce | [5 empty] | 0 |  | 23.9794 |  | 0 | _ | 0 | 0 |  |  | 8
[5 empty] | 467 | SP | 3381711X3 | Osazování sloupků a vzpěr plotových ocelových v 5 m se zabetonováním | kus | 66 | 0 | 82 | 0 | 0 | 0.17489 | 14.341 |  | 0 | 21 | 0 | 0 |  | URS 2018 | 1
[7 empty] | Plný popis: | Osazování sloupků a vzpěr plotových ocelových trubkových nebo profilovaných výšky do 2,60 m se zabetonováním (tř. C 25/30) do 0,08 m3 do připravených jamek
[7 empty] | Výkaz výměr: | 18+24+24 |  |  |  | 66 | [6 empty] | _
[5 empty] | 468 | H | X17 | plotový sloupek 5m pr. 89/3 mm zelený poplastovaný |  | 66 | 0 | 66 | 0 | 0 | 0.1 | 6.6 |  | 0 | 21 | 0 | 0 |  | URS 2018 | 1
Plný popis:
[5 empty] | 472 | H | X57 | plotová vzpěra 4m 89/3 mm zelená poplastovaná |  | 66 | 0 | 16 | 0 | 0 | 0.1 | 1.6 |  | 0 | 21 | 0 | 0 |  | URS 2018 | 1
Plný popis:
[5 empty] | 469 | SP | 348101140 | Osazení vrat a vrátek k oplocení na sloupky zděné nebo betonové plochy do 8 m2 | kus | 5 | 0 | 6 | 0 | 0 |  | 0 |  | 0 | 21 | 0 | 0 |  | URS 2018 | 1
[7 empty] | Plný popis: | Montáž vrat a vrátek k oplocení na sloupky zděné nebo betonové, plochy jednotlivě přes 6 do 8 m2
[5 empty] | 470 | B | 553423X1 | brána kovová dvoukřídlová 2,5x2,5 odnímatelný horní díl oplocení nad bránou | kus | 5 | 0 | 6 | 0 | 0 | 0.154 | 0.924 |  | 0 | 21 | 0 | 0 |  | URS 2018 | 1
[7 empty] | Plný popis: | brána kovová dvoukřídlová 1500x3916 mm
[5 empty] | 471 | SP | 348401180 | Osazení oplocení ze strojového pletiva s napínacími dráty výšky do 4,0 m přes 15° sklonu svahu | m | 131.9 | 0 | 131.9 | 0 | 0 |  | 0 |  | 0 | 21 | 0 | 0 |  | URS 2018 | 1
[7 empty] | Plný popis: | Osazení oplocení ze strojového pletiva s napínacími dráty přes 15 st. sklonu svahu, výšky přes 2,0 do 4,0 m
[7 empty] | Výkaz výměr: | 40,2 |  |  |  | 40.2 | [6 empty] | _
[8 empty] | 56,5 |  |  |  | 56.5 | [6 empty] | _
[8 empty] | 35,2 |  |  |  | 35.2 | [6 empty] | _
[5 empty] | 472 | H | 31327515 | pletivo drátěné plastifikované se čtvercovými oky 55 mm/2,5 mm, 200 cm | m | 263.8 | 0 | 263.8 | 0 | 0 | 0.0018 | 0.47484 |  | 0 | 21 | 0 | 0 |  | URS 2018 | 1
[7 empty] | Plný popis: | pletivo drátěné plastifikované se čtvercovými oky 55 mm/2,5 mm, 200 cm
[7 empty] | Výkaz výměr: | 131,9*2 |  |  |  | 263.8 | [6 empty] | _
[5 empty] | 473 | H | 15615300 | drát kruhový Pz napínací D 2,80mm | m | 791.4 | 0 | 791.4 | 0 | 0 | 5e-05 | 0.03957 |  | 0 | 21 | 0 | 0 |  | URS 2018 | 1
[7 empty] | Plný popis: | drát kruhový Pz napínací D 2,80mm
[7 empty] | Výkaz výměr: | 131,9*6 |  |  |  | 791.4 | [6 empty] | _
_
[8 empty] | 099: Přesun hmot HSV | [5 empty] | 0 |  | 0 |  | 0 | _ | 0 | 0 |  |  | 2
[5 empty] | 474 | SP | 998232111 | Přesun hmot pro oplocení zděné z cihel nebo tvárnic v do 10 m | t | 19.4272 | 0 | 19.4272 | 0 | 0 |  | 0 |  | 0 | 21 | 0 | 0 |  | URS 2018 | 1
[7 empty] | Plný popis: | Přesun hmot pro oplocení se svislou nosnou konstrukcí zděnou z cihel, tvárnic, bloků, popř. kovovou nebo dřevěnou vodorovná dopravní vzdálenost do 50 m, pro oplocení výšky přes 3 do 10 m
[5 empty] | 475 | SP | 998232125 | Příplatek k přesunu hmot pro oplocení zděné za zvětšený přesun ZKD 5000 m | t | 0 | 0 | 0 | 0 | 0 |  | 0 |  | 0 | 21 | 0 | 0 |  | URS 2018 | 1
[7 empty] | Plný popis: | Přesun hmot pro oplocení se svislou nosnou konstrukcí zděnou z cihel, tvárnic, bloků, popř. kovovou nebo dřevěnou Příplatek k ceně za zvětšený přesun přes vymezenou největší dopravní vzdálenost za každých dalších i započatých 5000 m
_
[8 empty] | VRN: Vedlejší rozpočtové náklady | [5 empty] | 0 |  | 0 |  | 0 | _ | 0 | 0 |  |  | 1
[5 empty] | 476 | ON | 07 | Zařízení staveniště | % | 2 | 0 | 2 | 0 | 0 |  | 0 |  | 0 | 21 | 0 | 0 |  | URS 2018 | 1
[7 empty] | Plný popis: | zajištění staveniště viz TZ !!!
_
_
_
[8 empty] | SO 05: Napojení na kanalizaci přeložka kanalizace | [5 empty] | 0 |  | 0 |  | 0 | _ | 0 | 0 |  |  | 19
[8 empty] | KA 01: Kanalizace | [5 empty] | 0 |  | 0 |  | 0 | _ | 0 | 0 |  |  | 19
[8 empty] | 1_00: Zemní práce | [5 empty] | 0 |  | 0 |  | 0 | _ | 0 | 0 |  |  | 11
[5 empty] | 477 | SP | 132201101 | Hloubení rýh š do 600 mm v hornině tř. 3 objemu do 100 m3 | m3 | 24.5 | 0 | 24.5 | 0 | 0 |  | 0 |  | 0 | 21 | 0 | 0 |  | URS 2018 | 1
[7 empty] | Plný popis: | Hloubení zapažených i nezapažených rýh šířky do 600 mm s urovnáním dna do předepsaného profilu a spádu v hornině tř. 3 do 100 m3
[7 empty] | Výkaz výměr: | 24,5 | [10 empty] | _
[8 empty] | 24,5; výměra položky |  |  |  | 24.5 | [6 empty] | _
[5 empty] | 478 | SP | 132201109 | Příplatek za lepivost k hloubení rýh š do 600 mm v hornině tř. 3 | m3 | 7.35 | 0 | 7.35 | 0 | 0 |  | 0 |  | 0 | 21 | 0 | 0 |  | URS 2018 | 1
[7 empty] | Plný popis: | Hloubení zapažených i nezapažených rýh šířky do 600 mm s urovnáním dna do předepsaného profilu a spádu v hornině tř. 3 Příplatek k cenám za lepivost horniny tř. 3
[7 empty] | Výkaz výměr: | 30% z výkopku | [10 empty] | _
[8 empty] | f0 | [10 empty] | _
[8 empty] | 24,5*0,3 'Přepočtené koeficientem množství | [10 empty] | _
[8 empty] | 7,35; výměra položky |  |  |  | 7.35 | [6 empty] | _
[5 empty] | 479 | B | 161101101 | Svislé přemístění výkopku z horniny tř. 1 až 4 hl výkopu do 2,5 m | m3 | 24.5 | 0 | 24.5 | 0 | 0 |  | 0 |  | 0 | 21 | 0 | 0 |  | URS 2018 | 1
Plný popis:
[7 empty] | Výkaz výměr: | vytěžená zemina | [10 empty] | _
[8 empty] | f0 | [10 empty] | _
[8 empty] | 24,5; výměra položky |  |  |  | 24.5 | [6 empty] | _
[5 empty] | 480 | B | 162301101 | Vodorovné přemístění do 500 m výkopku/sypaniny z horniny tř. 1 až 4 | m3 | 48.2 | 0 | 48.2 | 0 | 0 |  | 0 |  | 0 | 21 | 0 | 0 |  | URS 2018 | 1
Plný popis:
[7 empty] | Výkaz výměr: | zemina ponechaná na zásyp | [10 empty] | _
[8 empty] | f3 | [10 empty] | _
[8 empty] | zemina zpět na zásyp | [10 empty] | _
[8 empty] | f3 | [10 empty] | _
[8 empty] | 48,2; výměra položky |  |  |  | 48.2 | [6 empty] | _
[5 empty] | 481 | SP | 162701105 | Vodorovné přemístění do 10000 m výkopku/sypaniny z horniny tř. 1 až 4 | m3 | 0.4 | 0 | 0.4 | 0 | 0 |  | 0 |  | 0 | 21 | 0 | 0 |  | URS 2018 | 1
[7 empty] | Plný popis: | Vodorovné přemístění výkopku nebo sypaniny po suchu na obvyklém dopravním prostředku, bez naložení výkopku, avšak se složením bez rozhrnutí z horniny tř. 1 až 4 na vzdálenost přes 9 000 do 10 000 m
[7 empty] | Výkaz výměr: | odvoz na skládku | [10 empty] | _
[8 empty] | f0-f3 | [10 empty] | _
[8 empty] | 0,4; výměra položky |  |  |  | 0.4 | [6 empty] | _
[5 empty] | 482 | SP | 167101101 | Nakládání výkopku z hornin tř. 1 až 4 do 100 m3 | m3 | 24.5 | 0 | 24.5 | 0 | 0 |  | 0 |  | 0 | 21 | 0 | 0 |  | URS 2018 | 1
[7 empty] | Plný popis: | Nakládání, skládání a překládání neulehlého výkopku nebo sypaniny nakládání, množství do 100 m3, z hornin tř. 1 až 4
[7 empty] | Výkaz výměr: | na skládku | [10 empty] | _
[8 empty] | f4 | [10 empty] | _
[8 empty] | na zásyp | [10 empty] | _
[8 empty] | f3 | [10 empty] | _
[8 empty] | 24,5; výměra položky |  |  |  | 24.5 | [6 empty] | _
[5 empty] | 483 | SP | 171201201 | Uložení sypaniny na skládky | m3 | 0.4 | 0 | 0.4 | 0 | 0 |  | 0 |  | 0 | 21 | 0 | 0 |  | URS 2018 | 1
[7 empty] | Plný popis: | Uložení sypaniny na skládky
[7 empty] | Výkaz výměr: | f4 | [10 empty] | _
[8 empty] | 0,4; výměra položky |  |  |  | 0.4 | [6 empty] | _
[5 empty] | 484 | B | 171201211_01 | Poplatek za uložení stavebního odpadu - zeminy a kameniva na skládce | t | 0.8 | 0 | 0.8 | 0 | 0 |  | 0 |  | 0 | 21 | 0 | 0 |  | URS 2018 | 1
Plný popis:
[7 empty] | Výkaz výměr: | f4 | [10 empty] | _
[8 empty] | 0,4*2 'Přepočtené koeficientem množství | [10 empty] | _
[8 empty] | 0,8; výměra položky |  |  |  | 0.8 | [6 empty] | _
[5 empty] | 485 | SP | 174101101 | Zásyp jam, šachet rýh nebo kolem objektů sypaninou se zhutněním | m3 | 24.1 | 0 | 24.1 | 0 | 0 |  | 0 |  | 0 | 21 | 0 | 0 |  | URS 2018 | 1
[7 empty] | Plný popis: | Zásyp sypaninou z jakékoliv horniny s uložením výkopku ve vrstvách se zhutněním jam, šachet, rýh nebo kolem objektů v těchto vykopávkách
[7 empty] | Výkaz výměr: | f0-f1-f2 | [10 empty] | _
[8 empty] | 24,1; výměra položky |  |  |  | 24.1 | [6 empty] | _
[5 empty] | 486 | B | 175151101 | Obsypání potrubí strojně sypaninou bez prohození, uloženou do 3 m | m3 | 0.3 | 0 | 0.3 | 0 | 0 |  | 0 |  | 0 | 21 | 0 | 0 |  | URS 2018 | 1
Plný popis:
[7 empty] | Výkaz výměr: | 0,3 | [10 empty] | _
[8 empty] | 0,3; výměra položky |  |  |  | 0.3 | [6 empty] | _
[5 empty] | 487 | B | 58337303 | štěrkopísek frakce 0-8 | t | 0.6 | 0 | 0.6 | 0 | 0 |  | 0 |  | 0 | 21 | 0 | 0 |  | URS 2018 | 1
Plný popis:
[7 empty] | Výkaz výměr: | f2 | [10 empty] | _
[8 empty] | 0,3*2 'Přepočtené koeficientem množství | [10 empty] | _
[8 empty] | 0,6; výměra položky |  |  |  | 0.6 | [6 empty] | _
_
[8 empty] | 4_00: Vodorovné konstrukce | [5 empty] | 0 |  | 0 |  | 0 | _ | 0 | 0 |  |  | 1
[5 empty] | 488 | B | 451573111 | Lože pod potrubí otevřený výkop ze štěrkopísku | m3 | 0.1 | 0 | 0.1 | 0 | 0 |  | 0 |  | 0 | 21 | 0 | 0 |  | URS 2018 | 1
Plný popis:
[7 empty] | Výkaz výměr: | 0,1 | [10 empty] | _
[8 empty] | 0,1; výměra položky |  |  |  | 0.1 | [6 empty] | _
_
[8 empty] | 8: Trubní vedení | [5 empty] | 0 |  | 0 |  | 0 | _ | 0 | 0 |  |  | 3
[5 empty] | 489 | B | 871315211 | Kanalizační potrubí z tvrdého PVC jednovrstvé tuhost třídy SN4 DN 160 | m | 1 | 0 | 1 | 0 | 0 |  | 0 |  | 0 | 21 | 0 | 0 |  | URS 2018 | 1
Plný popis:
[5 empty] | 490 | B | 871315R01 | Napojení na stávající kanalizaci | soubor | 1 | 0 | 1 | 0 | 0 |  | 0 |  | 0 | 21 | 0 | 0 |  | URS 2018 | 1
Plný popis:
[5 empty] | 491 | B | 871315R02 | Demontáž stávajícího potrubí | m | 7 | 0 | 7 | 0 | 0 |  | 0 |  | 0 | 21 | 0 | 0 |  | URS 2018 | 1
Plný popis:
_
[8 empty] | VRN1: Průzkumné, geodetické a projektové práce | [5 empty] | 0 |  | 0 |  | 0 | _ | 0 | 0 |  |  | 3
[5 empty] | 492 | B | 012103000 | Geodetické práce před výstavbou | soubor | 1 | 0 | 1 | 0 | 0 |  | 0 |  | 0 | 21 | 0 | 0 |  | URS 2018 | 1
Plný popis:
[5 empty] | 493 | B | 012303000 | Geodetické práce po výstavbě | soubor | 1 | 0 | 1 | 0 | 0 |  | 0 |  | 0 | 21 | 0 | 0 |  | URS 2018 | 1
Plný popis:
[5 empty] | 494 | B | 013254000_02 | Dokumentace skutečného provedení stavby | soubor | 1 | 0 | 1 | 0 | 0 |  | 0 |  | 0 | 21 | 0 | 0 |  | URS 2018 | 1
Plný popis:
_
[8 empty] | VRN4: Inženýrská činnost | [5 empty] | 0 |  | 0 |  | 0 | _ | 0 | 0 |  |  | 1
[5 empty] | 495 | B | 043114000_02 | Zkoušky těsnosti | soubor | 1 | 0 | 1 | 0 | 0 |  | 0 |  | 0 | 21 | 0 | 0 |  | URS 2018 | 1
Plný popis:
_
_
_
[8 empty] | SO 06: Napojení na vodovod, přeložka vodovodu | [5 empty] | 0 |  | 0 |  | 0 | _ | 0 | 0 |  |  | 23
[8 empty] | VO 01: Vodovod | [5 empty] | 0 |  | 0 |  | 0 | _ | 0 | 0 |  |  | 23
[8 empty] | 1_00: Zemní práce | [5 empty] | 0 |  | 0 |  | 0 | _ | 0 | 0 |  |  | 11
[5 empty] | 496 | SP | 132201101 | Hloubení rýh š do 600 mm v hornině tř. 3 objemu do 100 m3 | m3 | 77.3 | 0 | 77.3 | 0 | 0 |  | 0 |  | 0 | 21 | 0 | 0 |  | URS 2018 | 1
[7 empty] | Plný popis: | Hloubení zapažených i nezapažených rýh šířky do 600 mm s urovnáním dna do předepsaného profilu a spádu v hornině tř. 3 do 100 m3
[7 empty] | Výkaz výměr: | 77,3 | [10 empty] | _
[8 empty] | 77,3; výměra položky |  |  |  | 77.3 | [6 empty] | _
[5 empty] | 497 | SP | 132201109 | Příplatek za lepivost k hloubení rýh š do 600 mm v hornině tř. 3 | m3 | 23.19 | 0 | 23.19 | 0 | 0 |  | 0 |  | 0 | 21 | 0 | 0 |  | URS 2018 | 1
[7 empty] | Plný popis: | Hloubení zapažených i nezapažených rýh šířky do 600 mm s urovnáním dna do předepsaného profilu a spádu v hornině tř. 3 Příplatek k cenám za lepivost horniny tř. 3
[7 empty] | Výkaz výměr: | 30% z výkopku | [10 empty] | _
[8 empty] | f0 | [10 empty] | _
[8 empty] | 77,3*0,3 'Přepočtené koeficientem množství | [10 empty] | _
[8 empty] | 23,19; výměra položky |  |  |  | 23.19 | [6 empty] | _
[5 empty] | 498 | B | 161101101 | Svislé přemístění výkopku z horniny tř. 1 až 4 hl výkopu do 2,5 m | m3 | 77.3 | 0 | 77.3 | 0 | 0 |  | 0 |  | 0 | 21 | 0 | 0 |  | URS 2018 | 1
Plný popis:
[7 empty] | Výkaz výměr: | vytěžená zemina | [10 empty] | _
[8 empty] | f0 | [10 empty] | _
[8 empty] | 77,3; výměra položky |  |  |  | 77.3 | [6 empty] | _
[5 empty] | 499 | B | 162301101 | Vodorovné přemístění do 500 m výkopku/sypaniny z horniny tř. 1 až 4 | m3 | 147.8 | 0 | 147.8 | 0 | 0 |  | 0 |  | 0 | 21 | 0 | 0 |  | URS 2018 | 1
Plný popis:
[7 empty] | Výkaz výměr: | zemina ponechaná na zásyp | [10 empty] | _
[8 empty] | f3 | [10 empty] | _
[8 empty] | zemina zpět na zásyp | [10 empty] | _
[8 empty] | f3 | [10 empty] | _
[8 empty] | 147,8; výměra položky |  |  |  | 147.8 | [6 empty] | _
[5 empty] | 500 | SP | 162701105 | Vodorovné přemístění do 10000 m výkopku/sypaniny z horniny tř. 1 až 4 | m3 | 3.4 | 0 | 3.4 | 0 | 0 |  | 0 |  | 0 | 21 | 0 | 0 |  | URS 2018 | 1
[7 empty] | Plný popis: | Vodorovné přemístění výkopku nebo sypaniny po suchu na obvyklém dopravním prostředku, bez naložení výkopku, avšak se složením bez rozhrnutí z horniny tř. 1 až 4 na vzdálenost přes 9 000 do 10 000 m
[7 empty] | Výkaz výměr: | odvoz na skládku | [10 empty] | _
[8 empty] | f0-f3 | [10 empty] | _
[8 empty] | 3,4; výměra položky |  |  |  | 3.4 | [6 empty] | _
[5 empty] | 501 | SP | 167101101 | Nakládání výkopku z hornin tř. 1 až 4 do 100 m3 | m3 | 77.3 | 0 | 77.3 | 0 | 0 |  | 0 |  | 0 | 21 | 0 | 0 |  | URS 2018 | 1
[7 empty] | Plný popis: | Nakládání, skládání a překládání neulehlého výkopku nebo sypaniny nakládání, množství do 100 m3, z hornin tř. 1 až 4
[7 empty] | Výkaz výměr: | na skládku | [10 empty] | _
[8 empty] | f4 | [10 empty] | _
[8 empty] | na zásyp | [10 empty] | _
[8 empty] | f3 | [10 empty] | _
[8 empty] | 77,3; výměra položky |  |  |  | 77.3 | [6 empty] | _
[5 empty] | 502 | SP | 171201201 | Uložení sypaniny na skládky | m3 | 3.4 | 0 | 3.4 | 0 | 0 |  | 0 |  | 0 | 21 | 0 | 0 |  | URS 2018 | 1
[7 empty] | Plný popis: | Uložení sypaniny na skládky
[7 empty] | Výkaz výměr: | f4 | [10 empty] | _
[8 empty] | 3,4; výměra položky |  |  |  | 3.4 | [6 empty] | _
[5 empty] | 503 | B | 171201211_01 | Poplatek za uložení stavebního odpadu - zeminy a kameniva na skládce | t | 6.8 | 0 | 6.8 | 0 | 0 |  | 0 |  | 0 | 21 | 0 | 0 |  | URS 2018 | 1
Plný popis:
[7 empty] | Výkaz výměr: | f4 | [10 empty] | _
[8 empty] | 3,4*2 'Přepočtené koeficientem množství | [10 empty] | _
[8 empty] | 6,8; výměra položky |  |  |  | 6.8 | [6 empty] | _
[5 empty] | 504 | SP | 174101101 | Zásyp jam, šachet rýh nebo kolem objektů sypaninou se zhutněním | m3 | 73.9 | 0 | 73.9 | 0 | 0 |  | 0 |  | 0 | 21 | 0 | 0 |  | URS 2018 | 1
[7 empty] | Plný popis: | Zásyp sypaninou z jakékoliv horniny s uložením výkopku ve vrstvách se zhutněním jam, šachet, rýh nebo kolem objektů v těchto vykopávkách
[7 empty] | Výkaz výměr: | f0-f1-f2 | [10 empty] | _
[8 empty] | 73,9; výměra položky |  |  |  | 73.9 | [6 empty] | _
[5 empty] | 505 | B | 175151101 | Obsypání potrubí strojně sypaninou bez prohození, uloženou do 3 m | m3 | 2.55 | 0 | 2.55 | 0 | 0 |  | 0 |  | 0 | 21 | 0 | 0 |  | URS 2018 | 1
Plný popis:
[7 empty] | Výkaz výměr: | 2,55 | [10 empty] | _
[8 empty] | 2,55; výměra položky |  |  |  | 2.55 | [6 empty] | _
[5 empty] | 506 | B | 58337303 | štěrkopísek frakce 0-8 | t | 5.1 | 0 | 5.1 | 0 | 0 |  | 0 |  | 0 | 21 | 0 | 0 |  | URS 2018 | 1
Plný popis:
[7 empty] | Výkaz výměr: | f2 | [10 empty] | _
[8 empty] | 2,55*2 'Přepočtené koeficientem množství | [10 empty] | _
[8 empty] | 5,1; výměra položky |  |  |  | 5.1 | [6 empty] | _
_
[8 empty] | 4_00: Vodorovné konstrukce | [5 empty] | 0 |  | 0 |  | 0 | _ | 0 | 0 |  |  | 1
[5 empty] | 507 | B | 451573111 | Lože pod potrubí otevřený výkop ze štěrkopísku | m3 | 0.85 | 0 | 0.85 | 0 | 0 |  | 0 |  | 0 | 21 | 0 | 0 |  | URS 2018 | 1
Plný popis:
[7 empty] | Výkaz výměr: | 0,85 | [10 empty] | _
[8 empty] | 0,85; výměra položky |  |  |  | 0.85 | [6 empty] | _
_
[8 empty] | 8: Trubní vedení | [5 empty] | 0 |  | 0 |  | 0 | _ | 0 | 0 |  |  | 7
[5 empty] | 508 | B | 871161211 | Montáž potrubí z PE100 SDR 11 otevřený výkop svařovaných elektrotvarovkou D 32 x 3,0 mm | m | 12 | 0 | 12 | 0 | 0 |  | 0 |  | 0 | 21 | 0 | 0 |  | URS 2018 | 1
Plný popis:
[5 empty] | 509 | B | 28613595 | potrubí dvouvrstvé PE100 s 10% signalizační vrstvou SDR 11 32x3,0 dl 12m | m | 12 | 0 | 12 | 0 | 0 |  | 0 |  | 0 | 21 | 0 | 0 |  | URS 2018 | 1
Plný popis:
[5 empty] | 510 | B | 28613962 | trubka ochranná pro vodu PEHD 63x3,0mm | m | 2.5 | 0 | 2.5 | 0 | 0 |  | 0 |  | 0 | 21 | 0 | 0 |  | URS 2018 | 1
Plný popis:
[5 empty] | 511 | B | 871315R01_01 | Napojení na stávající vodovod | soubor | 1 | 0 | 1 | 0 | 0 |  | 0 |  | 0 | 21 | 0 | 0 |  | URS 2018 | 1
Plný popis:
[5 empty] | 512 | B | 871315R02 | Demontáž stávajícího potrubí | m | 15 | 0 | 15 | 0 | 0 |  | 0 |  | 0 | 21 | 0 | 0 |  | URS 2018 | 1
Plný popis:
[5 empty] | 513 | B | 899721111 | Signalizační vodič DN do 150 mm na potrubí PVC | m | 14 | 0 | 14 | 0 | 0 |  | 0 |  | 0 | 21 | 0 | 0 |  | URS 2018 | 1
Plný popis:
[5 empty] | 514 | B | 899722113 | Krytí potrubí z plastů výstražnou fólií z PVC 34cm | m | 10.5 | 0 | 10.5 | 0 | 0 |  | 0 |  | 0 | 21 | 0 | 0 |  | URS 2018 | 1
Plný popis:
_
[8 empty] | VRN1: Průzkumné, geodetické a projektové práce | [5 empty] | 0 |  | 0 |  | 0 | _ | 0 | 0 |  |  | 3
[5 empty] | 515 | B | 012103000 | Geodetické práce před výstavbou | soubor | 1 | 0 | 1 | 0 | 0 |  | 0 |  | 0 | 21 | 0 | 0 |  | URS 2018 | 1
Plný popis:
[5 empty] | 516 | B | 012303000_01 | Geodetické práce po výstavbě | soubor | 1 | 0 | 1 | 0 | 0 |  | 0 |  | 0 | 21 | 0 | 0 |  | URS 2018 | 1
Plný popis:
[5 empty] | 517 | B | 013254000_02 | Dokumentace skutečného provedení stavby | soubor | 1 | 0 | 1 | 0 | 0 |  | 0 |  | 0 | 21 | 0 | 0 |  | URS 2018 | 1
Plný popis:
_
[8 empty] | VRN4: Inženýrská činnost | [5 empty] | 0 |  | 0 |  | 0 | _ | 0 | 0 |  |  | 1
[5 empty] | 518 | B | 043114000_03 | Zkoušky tlakové, proplach a desinfekce | soubor | 1 | 0 | 1 | 0 | 0 |  | 0 |  | 0 | 21 | 0 | 0 |  | URS 2018 | 1
Plný popis:
_
_
_
[8 empty] | SO 07: Napojení na plyn, přeložka plynu | [5 empty] | 0 |  | 0 |  | 0 | _ | 0 | 0 |  |  | 37
[8 empty] | PL 01: Plyn | [5 empty] | 0 |  | 0 |  | 0 | _ | 0 | 0 |  |  | 37
[8 empty] | 1_00: Zemní práce | [5 empty] | 0 |  | 0 |  | 0 | _ | 0 | 0 |  |  | 11
[5 empty] | 519 | SP | 132201101 | Hloubení rýh š do 600 mm v hornině tř. 3 objemu do 100 m3 | m3 | 75.9 | 0 | 75.9 | 0 | 0 |  | 0 |  | 0 | 21 | 0 | 0 |  | URS 2018 | 1
[7 empty] | Plný popis: | Hloubení zapažených i nezapažených rýh šířky do 600 mm s urovnáním dna do předepsaného profilu a spádu v hornině tř. 3 do 100 m3
[7 empty] | Výkaz výměr: | 75,9 | [10 empty] | _
[8 empty] | 75,9; výměra položky |  |  |  | 75.9 | [6 empty] | _
[5 empty] | 520 | SP | 132201109 | Příplatek za lepivost k hloubení rýh š do 600 mm v hornině tř. 3 | m3 | 22.77 | 0 | 22.77 | 0 | 0 |  | 0 |  | 0 | 21 | 0 | 0 |  | URS 2018 | 1
[7 empty] | Plný popis: | Hloubení zapažených i nezapažených rýh šířky do 600 mm s urovnáním dna do předepsaného profilu a spádu v hornině tř. 3 Příplatek k cenám za lepivost horniny tř. 3
[7 empty] | Výkaz výměr: | 30% z výkopku | [10 empty] | _
[8 empty] | f0 | [10 empty] | _
[8 empty] | 75,9*0,3 'Přepočtené koeficientem množství | [10 empty] | _
[8 empty] | 22,77; výměra položky |  |  |  | 22.77 | [6 empty] | _
[5 empty] | 521 | B | 161101101 | Svislé přemístění výkopku z horniny tř. 1 až 4 hl výkopu do 2,5 m | m3 | 75.9 | 0 | 75.9 | 0 | 0 |  | 0 |  | 0 | 21 | 0 | 0 |  | URS 2018 | 1
Plný popis:
[7 empty] | Výkaz výměr: | vytěžená zemina | [10 empty] | _
[8 empty] | f0 | [10 empty] | _
[8 empty] | 75,9; výměra položky |  |  |  | 75.9 | [6 empty] | _
[5 empty] | 522 | B | 162301101 | Vodorovné přemístění do 500 m výkopku/sypaniny z horniny tř. 1 až 4 | m3 | 107.4 | 0 | 107.4 | 0 | 0 |  | 0 |  | 0 | 21 | 0 | 0 |  | URS 2018 | 1
Plný popis:
[7 empty] | Výkaz výměr: | zemina ponechaná na zásyp | [10 empty] | _
[8 empty] | f3 | [10 empty] | _
[8 empty] | zemina zpět na zásyp | [10 empty] | _
[8 empty] | f3 | [10 empty] | _
[8 empty] | 107,4; výměra položky |  |  |  | 107.4 | [6 empty] | _
[5 empty] | 523 | SP | 162701105 | Vodorovné přemístění do 10000 m výkopku/sypaniny z horniny tř. 1 až 4 | m3 | 22.2 | 0 | 22.2 | 0 | 0 |  | 0 |  | 0 | 21 | 0 | 0 |  | URS 2018 | 1
[7 empty] | Plný popis: | Vodorovné přemístění výkopku nebo sypaniny po suchu na obvyklém dopravním prostředku, bez naložení výkopku, avšak se složením bez rozhrnutí z horniny tř. 1 až 4 na vzdálenost přes 9 000 do 10 000 m
[7 empty] | Výkaz výměr: | odvoz na skládku | [10 empty] | _
[8 empty] | f0-f3 | [10 empty] | _
[8 empty] | 22,2; výměra položky |  |  |  | 22.2 | [6 empty] | _
[5 empty] | 524 | SP | 167101101 | Nakládání výkopku z hornin tř. 1 až 4 do 100 m3 | m3 | 75.9 | 0 | 75.9 | 0 | 0 |  | 0 |  | 0 | 21 | 0 | 0 |  | URS 2018 | 1
[7 empty] | Plný popis: | Nakládání, skládání a překládání neulehlého výkopku nebo sypaniny nakládání, množství do 100 m3, z hornin tř. 1 až 4
[7 empty] | Výkaz výměr: | na skládku | [10 empty] | _
[8 empty] | f4 | [10 empty] | _
[8 empty] | na zásyp | [10 empty] | _
[8 empty] | f3 | [10 empty] | _
[8 empty] | 75,9; výměra položky |  |  |  | 75.9 | [6 empty] | _
[5 empty] | 525 | SP | 171201201 | Uložení sypaniny na skládky | m3 | 22.2 | 0 | 22.2 | 0 | 0 |  | 0 |  | 0 | 21 | 0 | 0 |  | URS 2018 | 1
[7 empty] | Plný popis: | Uložení sypaniny na skládky
[7 empty] | Výkaz výměr: | f4 | [10 empty] | _
[8 empty] | 22,2; výměra položky |  |  |  | 22.2 | [6 empty] | _
[5 empty] | 526 | B | 171201211_01 | Poplatek za uložení stavebního odpadu - zeminy a kameniva na skládce | t | 44.4 | 0 | 44.4 | 0 | 0 |  | 0 |  | 0 | 21 | 0 | 0 |  | URS 2018 | 1
Plný popis:
[7 empty] | Výkaz výměr: | f4 | [10 empty] | _
[8 empty] | 22,2*2 'Přepočtené koeficientem množství | [10 empty] | _
[8 empty] | 44,4; výměra položky |  |  |  | 44.4 | [6 empty] | _
[5 empty] | 527 | SP | 174101101 | Zásyp jam, šachet rýh nebo kolem objektů sypaninou se zhutněním | m3 | 53.7 | 0 | 53.7 | 0 | 0 |  | 0 |  | 0 | 21 | 0 | 0 |  | URS 2018 | 1
[7 empty] | Plný popis: | Zásyp sypaninou z jakékoliv horniny s uložením výkopku ve vrstvách se zhutněním jam, šachet, rýh nebo kolem objektů v těchto vykopávkách
[7 empty] | Výkaz výměr: | f0-f1-f2 | [10 empty] | _
[8 empty] | 53,7; výměra položky |  |  |  | 53.7 | [6 empty] | _
[5 empty] | 528 | B | 175151101 | Obsypání potrubí strojně sypaninou bez prohození, uloženou do 3 m | m3 | 16.65 | 0 | 16.65 | 0 | 0 |  | 0 |  | 0 | 21 | 0 | 0 |  | URS 2018 | 1
Plný popis:
[7 empty] | Výkaz výměr: | 16,65 | [10 empty] | _
[8 empty] | 16,65; výměra položky |  |  |  | 16.65 | [6 empty] | _
[5 empty] | 529 | B | 58337303 | štěrkopísek frakce 0-8 | t | 33.3 | 0 | 33.3 | 0 | 0 |  | 0 |  | 0 | 21 | 0 | 0 |  | URS 2018 | 1
Plný popis:
[7 empty] | Výkaz výměr: | f2 | [10 empty] | _
[8 empty] | 16,65*2 'Přepočtené koeficientem množství | [10 empty] | _
[8 empty] | 33,3; výměra položky |  |  |  | 33.3 | [6 empty] | _
_
[8 empty] | 4_00: Vodorovné konstrukce | [5 empty] | 0 |  | 0 |  | 0 | _ | 0 | 0 |  |  | 1
[5 empty] | 530 | B | 451573111 | Lože pod potrubí otevřený výkop ze štěrkopísku | m3 | 5.55 | 0 | 5.55 | 0 | 0 |  | 0 |  | 0 | 21 | 0 | 0 |  | URS 2018 | 1
Plný popis:
[7 empty] | Výkaz výměr: | 5,55 | [10 empty] | _
[8 empty] | 5,55; výměra položky |  |  |  | 5.55 | [6 empty] | _
_
[8 empty] | 8: Trubní vedení | [5 empty] | 0 |  | 0 |  | 0 | _ | 0 | 0 |  |  | 21
[5 empty] | 531 | B | 871161211 | Montáž potrubí z PE100 SDR 11 otevřený výkop svařovaných elektrotvarovkou D 32 x 3,0 mm | m | 6.5 | 0 | 6.5 | 0 | 0 |  | 0 |  | 0 | 21 | 0 | 0 |  | URS 2018 | 1
Plný popis:
[5 empty] | 532 | B | 28613595 | potrubí dvouvrstvé PE100 s 10% signalizační vrstvou SDR 11 32x3,0 dl 12m | m | 6.5 | 0 | 6.5 | 0 | 0 |  | 0 |  | 0 | 21 | 0 | 0 |  | URS 2018 | 1
Plný popis:
[5 empty] | 533 | B | 871211211 | Montáž potrubí z PE100 SDR 11 otevřený výkop svařovaných elektrotvarovkou D 63 x 5,8 mm | m | 65.5 | 0 | 65.5 | 0 | 0 |  | 0 |  | 0 | 21 | 0 | 0 |  | URS 2018 | 1
Plný popis:
[5 empty] | 534 | B | 28613598 | potrubí dvouvrstvé PE100 s 10% signalizační vrstvou SDR 11 63x5,8 dl 12m | m | 65.5 | 0 | 65.5 | 0 | 0 |  | 0 |  | 0 | 21 | 0 | 0 |  | URS 2018 | 1
Plný popis:
[5 empty] | 535 | B | 871241211 | Montáž potrubí z PE100 SDR 11 otevřený výkop svařovaných elektrotvarovkou D 90 x 8,2 mm | m | 1 | 0 | 1 | 0 | 0 |  | 0 |  | 0 | 21 | 0 | 0 |  | URS 2018 | 1
Plný popis:
[5 empty] | 536 | B | 28613600 | potrubí dvouvrstvé PE100 s 10% signalizační vrstvou SDR 11 90x8,2 dl 12m | m | 1 | 0 | 1 | 0 | 0 |  | 0 |  | 0 | 21 | 0 | 0 |  | URS 2018 | 1
Plný popis:
[5 empty] | 537 | B | 28613964 | trubka ochranná pro plyn PEHD 90x3,5mm | m | 13 | 0 | 13 | 0 | 0 |  | 0 |  | 0 | 21 | 0 | 0 |  | URS 2018 | 1
Plný popis:
[5 empty] | 538 | B | 871315R01_02 | Napojení na stávající plynovod | soubor | 1 | 0 | 1 | 0 | 0 |  | 0 |  | 0 | 21 | 0 | 0 |  | URS 2018 | 1
Plný popis:
[5 empty] | 539 | B | 871315R02 | Demontáž stávajícího potrubí | m | 10 | 0 | 10 | 0 | 0 |  | 0 |  | 0 | 21 | 0 | 0 |  | URS 2018 | 1
Plný popis:
[5 empty] | 540 | B | 877161112 | Montáž elektrokolen 90° na potrubí z PE trub d 32 | kus | 1 | 0 | 1 | 0 | 0 |  | 0 |  | 0 | 21 | 0 | 0 |  | URS 2018 | 1
Plný popis:
[5 empty] | 541 | B | 28611286 | elektrokoleno 90° PE 100 PN 16 d 32 | kus | 1 | 0 | 1 | 0 | 0 |  | 0 |  | 0 | 21 | 0 | 0 |  | URS 2018 | 1
Plný popis:
[5 empty] | 542 | B | 877211112 | Montáž elektrokolen 90° na potrubí z PE trub d 63 | kus | 2 | 0 | 2 | 0 | 0 |  | 0 |  | 0 | 21 | 0 | 0 |  | URS 2018 | 1
Plný popis:
[5 empty] | 543 | B | 28614934 | elektrokoleno 90° PE 100 PN 16 d 63 | kus | 2 | 0 | 2 | 0 | 0 |  | 0 |  | 0 | 21 | 0 | 0 |  | URS 2018 | 1
Plný popis:
[5 empty] | 544 | B | 877181101 | Montáž elektrospojek na potrubí z PE trub d 50 | kus | 1 | 0 | 1 | 0 | 0 |  | 0 |  | 0 | 21 | 0 | 0 |  | URS 2018 | 1
Plný popis:
[5 empty] | 545 | B | 28614977R | elektroredukce PE 100 PN 16 d 90-50 | kus | 1 | 0 | 1 | 0 | 0 |  | 0 |  | 0 | 21 | 0 | 0 |  | URS 2018 | 1
Plný popis:
[5 empty] | 546 | B | 877241101 | Montáž elektrospojek na potrubí z PE trub d 90 | kus | 1 | 0 | 1 | 0 | 0 |  | 0 |  | 0 | 21 | 0 | 0 |  | URS 2018 | 1
Plný popis:
[5 empty] | 547 | B | 28614972 | elektroredukce PE 100 PN 16 d 50-32 | kus | 1 | 0 | 1 | 0 | 0 |  | 0 |  | 0 | 21 | 0 | 0 |  | URS 2018 | 1
Plný popis:
[5 empty] | 548 | B | 877241113 | Montáž elektro T-kusů na potrubí z PE trub d 90 | kus | 1 | 0 | 1 | 0 | 0 |  | 0 |  | 0 | 21 | 0 | 0 |  | URS 2018 | 1
Plný popis:
[5 empty] | 549 | B | 28614960R | elektrotvarovka T-kus, PE 100, PN 16, d 90/90/63 | kus | 1 | 0 | 1 | 0 | 0 |  | 0 |  | 0 | 21 | 0 | 0 |  | URS 2018 | 1
Plný popis:
[5 empty] | 550 | B | 899721111 | Signalizační vodič DN do 150 mm na potrubí PVC | m | 74 | 0 | 74 | 0 | 0 |  | 0 |  | 0 | 21 | 0 | 0 |  | URS 2018 | 1
[7 empty] | Plný popis: | 0
[5 empty] | 551 | B | 899722113 | Krytí potrubí z plastů výstražnou fólií z PVC 34cm | m | 70 | 0 | 70 | 0 | 0 |  | 0 |  | 0 | 21 | 0 | 0 |  | URS 2018 | 1
Plný popis:
_
[8 empty] | VRN1: Průzkumné, geodetické a projektové práce | [5 empty] | 0 |  | 0 |  | 0 | _ | 0 | 0 |  |  | 3
[5 empty] | 552 | B | 012103000 | Geodetické práce před výstavbou | soubor | 1 | 0 | 1 | 0 | 0 |  | 0 |  | 0 | 21 | 0 | 0 |  | URS 2018 | 1
Plný popis:
[5 empty] | 553 | B | 012303000_01 | Geodetické práce po výstavbě | soubor | 1 | 0 | 1 | 0 | 0 |  | 0 |  | 0 | 21 | 0 | 0 |  | URS 2018 | 1
Plný popis:
[5 empty] | 554 | B | 013254000_02 | Dokumentace skutečného provedení stavby | soubor | 1 | 0 | 1 | 0 | 0 |  | 0 |  | 0 | 21 | 0 | 0 |  | URS 2018 | 1
Plný popis:
_
[8 empty] | VRN4: Inženýrská činnost | [5 empty] | 0 |  | 0 |  | 0 | _ | 0 | 0 |  |  | 1
[5 empty] | 555 | B | 043114000_01 | Zkoušky tlakové, revize plynovodu | soubor | 1 | 0 | 1 | 0 | 0 |  | 0 |  | 0 | 21 | 0 | 0 |  | URS 2018 | 1
Plný popis:
_
_
_
[8 empty] | SO 08: Přípojka a přeložka silnoproudu | [5 empty] | 0 |  | 0 |  | 0 | _ | 0 | 0 |  |  | 10
[8 empty] | E1: Přípojka elektro | [5 empty] | 0 |  | 0 |  | 0 | _ | 0 | 0 |  |  | 4
[8 empty] | 4: Etapa SO.08. připojení na stávající přívod | [5 empty] | 0 |  | 0 |  | 0 | _ | 0 | 0 |  |  | 4
[5 empty] | 556 | B | P1_00061 | CYKY-J 4x16 | m | 8 | 0 | 8 | 0 | 0 |  | 0 |  | 0 | 21 | 0 | 0 |  | URS 2018 | 1
Plný popis:
[5 empty] | 557 | B | P1_00062 | Elektroměrový rozvadeč RE1 | ks | 1 | 0 | 1 | 0 | 0 |  | 0 |  | 0 | 21 | 0 | 0 |  | URS 2018 | 1
Plný popis:
[5 empty] | 558 | B | P1_00063 | Ohebná chránička | m | 8 | 0 | 8 | 0 | 0 |  | 0 |  | 0 | 21 | 0 | 0 |  | URS 2018 | 1
Plný popis:
[5 empty] | 559 | B | P1_00064 | montážní práce | ks | 1 | 0 | 1 | 0 | 0 |  | 0 |  | 0 | 21 | 0 | 0 |  | URS 2018 | 1
Plný popis:
_
_
[8 empty] | E2: Přeložka | [5 empty] | 0 |  | 0 |  | 0 | _ | 0 | 0 |  |  | 6
[8 empty] | 5: Etapa 2 - výměna 400m přívodního kabelu od hokejového stadionu výkopovou metodou | [5 empty] | 0 |  | 0 |  | 0 | _ | 0 | 0 |  |  | 6
[5 empty] | 560 | B | P1_00065 | kabel 1-AYKY 120x70 | m | 400 | 0 | 0 | 175 | 0 |  | 0 |  | 0 | 21 | 0 | 0 |  | URS 2018 | 1
Plný popis:
[5 empty] | 561 | B | P1_00066 | signalizační folie | m | 400 | 0 | 0 | 2 | 0 |  | 0 |  | 0 | 21 | 0 | 0 |  | URS 2018 | 1
Plný popis:
[5 empty] | 562 | B | P1_00067 | zásypový materiál | t | 44 | 0 | 0 | 275 | 0 |  | 0 |  | 0 | 21 | 0 | 0 |  | URS 2018 | 1
Plný popis:
[5 empty] | 563 | B | P1_00068 | protlak pod silnicí | ks | 1 | 0 | 0 | 19000 | 0 |  | 0 |  | 0 | 21 | 0 | 0 |  | URS 2018 | 1
Plný popis:
[5 empty] | 564 | B | P1_00069 | výkopové a zemní práce | m | 1 | 0 | 0 | 100000 | 0 |  | 0 |  | 0 | 21 | 0 | 0 |  | URS 2018 | 1
Plný popis:
[5 empty] | 565 | B | P1_00070 | montážní práce | ks | 1 | 0 | 0 | 15000 | 0 |  | 0 |  | 0 | 21 | 0 | 0 |  | URS 2018 | 1
Plný popis:
_
_
_
_
[8 empty] | S2: Etapa 2 | [5 empty] | 0 |  | 1535.6555 |  | 0 | _ | 0 | 0 |  |  | 142
[8 empty] | SO 09: Revitalizace tenisových kurtů | [5 empty] | 0 |  | 1535.6555 |  | 0 | _ | 0 | 0 |  |  | 64
[8 empty] | R01: Revitaliazce povrchu | [5 empty] | 0 |  | 1390.7824 |  | 0 | _ | 0 | 0 |  |  | 16
[8 empty] | 001: Zemní práce | [5 empty] | 0 |  | 0 |  | 0 | _ | 0 | 0 |  |  | 7
[5 empty] | 566 | SP | 122201102 | Odkopávky a prokopávky nezapažené v hornině tř. 3 objem do 1000 m3 | m3 | 644 | 0 | 644 | 0 | 0 |  | 0 |  | 0 | 21 | 0 | 0 |  | URS 2018 | 1
[7 empty] | Plný popis: | Odkopávky a prokopávky nezapažené s přehozením výkopku na vzdálenost do 3 m nebo s naložením na dopravní prostředek v hornině tř. 3 přes 100 do 1 000 m3
[7 empty] | Výkaz výměr: | 1840*0,350 |  |  |  | 644 | [6 empty] | _
[5 empty] | 567 | SP | 122201109 | Příplatek za lepivost u odkopávek v hornině tř. 1 až 3 | m3 | 193.2 | 0 | 193.2 | 0 | 0 |  | 0 |  | 0 | 21 | 0 | 0 |  | URS 2018 | 1
[7 empty] | Plný popis: | Odkopávky a prokopávky nezapažené s přehozením výkopku na vzdálenost do 3 m nebo s naložením na dopravní prostředek v hornině tř. 3 Příplatek k cenám za lepivost horniny tř. 3
[7 empty] | Výkaz výměr: | 644*0,3 |  |  |  | 193.2 | [6 empty] | _
[5 empty] | 568 | SP | 167101102 | Nakládání výkopku z hornin tř. 1 až 4 přes 100 m3 | m3 | 644 | 0 | 644 | 0 | 0 |  | 0 |  | 0 | 21 | 0 | 0 |  | URS 2018 | 1
[7 empty] | Plný popis: | Nakládání, skládání a překládání neulehlého výkopku nebo sypaniny nakládání, množství přes 100 m3, z hornin tř. 1 až 4
[5 empty] | 569 | SP | 162701105 | Vodorovné přemístění do 10000 m výkopku/sypaniny z horniny tř. 1 až 4 | m3 | 644 | 0 | 644 | 0 | 0 |  | 0 |  | 0 | 21 | 0 | 0 |  | URS 2018 | 1
[7 empty] | Plný popis: | Vodorovné přemístění výkopku nebo sypaniny po suchu na obvyklém dopravním prostředku, bez naložení výkopku, avšak se složením bez rozhrnutí z horniny tř. 1 až 4 na vzdálenost přes 9 000 do 10 000 m
[5 empty] | 570 | SP | 171201201 | Uložení sypaniny na skládky | m3 | 644 | 0 | 644 | 0 | 0 |  | 0 |  | 0 | 21 | 0 | 0 |  | URS 2018 | 1
[7 empty] | Plný popis: | Uložení sypaniny na skládky
[5 empty] | 571 | SP | 171201211 | Poplatek za uložení stavebního odpadu - zeminy a kameniva na skládce | t | 193.2 | 0 | 193.2 | 0 | 0 |  | 0 |  | 0 | 21 | 0 | 0 |  | URS 2018 | 1
[7 empty] | Plný popis: | Poplatek za uložení stavebního odpadu na skládce (skládkovné) zeminy a kameniva zatříděného do Katalogu odpadů pod kódem 170 504
[7 empty] | Výkaz výměr: | 644*0,3 |  |  |  | 193.2 | [6 empty] | _
[5 empty] | 572 | SP | 1819511X2 | Úprava pláně v hornině tř. 1 až 4 se zhutněním | m2 | 1840 | 0 | 1840 | 0 | 0 |  | 0 |  | 0 | 21 | 0 | 0 |  | URS 2018 | 1
[7 empty] | Plný popis: | Úprava pláně vyrovnáním výškových rozdílů v hornině tř. 1 až 4 se zhutněním
_
[8 empty] | 005: Komunikace | [5 empty] | 0 |  | 1390.12 |  | 0 | _ | 0 | 0 |  |  | 4
[5 empty] | 573 | SP | 564811111 | Podklad ze štěrkodrtě ŠD tl 50 mm | m2 | 1840 | 0 | 1840 | 0 | 0 | 0.0982 | 180.688 |  | 0 | 21 | 0 | 0 |  | URS 2018 | 1
[7 empty] | Plný popis: | Podklad ze štěrkodrti ŠD s rozprostřením a zhutněním, po zhutnění tl. 50 mm
[5 empty] | 574 | SP | 564861115 | Podklad ze štěrkodrtě ŠD tl 240 mm | m2 | 1840 | 0 | 1840 | 0 | 0 | 0.453 | 833.52 |  | 0 | 21 | 0 | 0 |  | URS 2018 | 1
[7 empty] | Plný popis: | Podklad ze štěrkodrti ŠD s rozprostřením a zhutněním, po zhutnění tl. 240 mm
[5 empty] | 575 | SP | 589116113 | Kryt ploch pro tělovýchovu jedno a dvouvrstvý antukový tl do 20 mm | m2 | 1840 | 0 | 1840 | 0 | 0 | 0.0681 | 125.304 |  | 0 | 21 | 0 | 0 |  | URS 2018 | 1
[7 empty] | Plný popis: | Kryt ploch pro tělovýchovu jednovrstvový nebo dvouvrstvový s rozprostřením hmot, vlhčením a zhutněním antukový, o tl. do 20 mm
[5 empty] | 576 | SP | 5891161X4 | Podkladní vrstva REcourt 50 mm | m2 | 1840 | 0 | 1840 | 0 | 0 | 0.1362 | 250.608 |  | 0 | 21 | 0 | 0 |  |  | 1
Plný popis:
_
[8 empty] | 009: Ostatní konstrukce a práce | [5 empty] | 0 |  | 0.6624 |  | 0 | _ | 0 | 0 |  |  | 1
[5 empty] | 577 | SP | 919726121 | Geotextilie pro ochranu, separaci a filtraci netkaná měrná hmotnost do 200 g/m2 | m2 | 1840 | 0 | 1840 | 0 | 0 | 0.00036 | 0.6624 |  | 0 | 21 | 0 | 0 |  | URS 2018 | 1
[7 empty] | Plný popis: | Geotextilie netkaná pro ochranu, separaci nebo filtraci měrná hmotnost do 200 g/m2
_
[8 empty] | 099: Přesun hmot HSV | [5 empty] | 0 |  | 0 |  | 0 | _ | 0 | 0 |  |  | 3
[5 empty] | 578 | SP | 998222012 | Přesun hmot pro tělovýchovné plochy | t | 1535.3801 | 0 | 1535.3801 | 0 | 0 |  | 0 |  | 0 | 21 | 0 | 0 |  | URS 2018 | 1
[7 empty] | Plný popis: | Přesun hmot pro tělovýchovné plochy dopravní vzdálenost do 200 m
[5 empty] | 579 | SP | 998222198 | Příplatek k přesunu hmot na tělovýchovných plochách za zvětšený přesun do 1000 m | t | 1535.3801 | 0 | 1535.3801 | 0 | 0 |  | 0 |  | 0 | 21 | 0 | 0 |  | URS 2018 | 1
[7 empty] | Plný popis: | Přesun hmot pro tělovýchovné plochy Příplatek k ceně za zvětšený přesun přes vymezenou největší dopravní vzdálenost do 1000 m
[5 empty] | 580 | SP | 998222199 | Příplatek k přesunu hmot na tělovýchovných plochách za zvětšený přesun ZKD 1000 m | t | 1535.3801 | 400 | 7676.9004 | 0 | 0 |  | 0 |  | 0 | 21 | 0 | 0 |  | URS 2018 | 1
[7 empty] | Plný popis: | Přesun hmot pro tělovýchovné plochy Příplatek k ceně za zvětšený přesun přes vymezenou největší dopravní vzdálenost za každých dalších i započatých 1000 m
_
[8 empty] | VRN: Vedlejší rozpočtové náklady | [5 empty] | 0 |  | 0 |  | 0 | _ | 0 | 0 |  |  | 1
[5 empty] | 581 | ON | 07 | Zařízení staveniště | % | 2 | 0 | 1 | 0 | 0 |  | 0 |  | 0 | 21 | 0 | 0 |  | URS 2018 | 1
[7 empty] | Plný popis: | zajištění staveniště viz TZ !!!
_
_
[8 empty] | R02: Základ pro nafukovací halu | [5 empty] | 0 |  | 144.5977 |  | 0 | _ | 0 | 0 |  |  | 14
[8 empty] | 001: Zemní práce | [5 empty] | 0 |  | 0 |  | 0 | _ | 0 | 0 |  |  | 7
[5 empty] | 582 | SP | 132201101 | Hloubení rýh š do 600 mm v hornině tř. 3 objemu do 100 m3 | m3 | 144.18 | 0 | 144.18 | 0 | 0 |  | 0 |  | 0 | 21 | 0 | 0 |  | URS 2018 | 1
[7 empty] | Plný popis: | Hloubení zapažených i nezapažených rýh šířky do 600 mm s urovnáním dna do předepsaného profilu a spádu v hornině tř. 3 do 100 m3
[7 empty] | Výkaz výměr: | 178*0,9*0,9 |  |  |  | 144.18 | [6 empty] | _
[5 empty] | 583 | SP | 132201109 | Příplatek za lepivost k hloubení rýh š do 600 mm v hornině tř. 3 | m3 | 43.254 | 0 | 43.254 | 0 | 0 |  | 0 |  | 0 | 21 | 0 | 0 |  | URS 2018 | 1
[7 empty] | Plný popis: | Hloubení zapažených i nezapažených rýh šířky do 600 mm s urovnáním dna do předepsaného profilu a spádu v hornině tř. 3 Příplatek k cenám za lepivost horniny tř. 3
[7 empty] | Výkaz výměr: | 144,18*0,3 |  |  |  | 43.254 | [6 empty] | _
[5 empty] | 584 | SP | 167101102 | Nakládání výkopku z hornin tř. 1 až 4 přes 100 m3 | m3 | 100.93 | 0 | 100.93 | 0 | 0 |  | 0 |  | 0 | 21 | 0 | 0 |  | URS 2018 | 1
[7 empty] | Plný popis: | Nakládání, skládání a překládání neulehlého výkopku nebo sypaniny nakládání, množství přes 100 m3, z hornin tř. 1 až 4
[7 empty] | Výkaz výměr: | 144,18-43,25 |  |  |  | 100.93 | [6 empty] | _
[5 empty] | 585 | SP | 162701105 | Vodorovné přemístění do 10000 m výkopku/sypaniny z horniny tř. 1 až 4 | m3 | 100.93 | 0 | 100.93 | 0 | 0 |  | 0 |  | 0 | 21 | 0 | 0 |  | URS 2018 | 1
[7 empty] | Plný popis: | Vodorovné přemístění výkopku nebo sypaniny po suchu na obvyklém dopravním prostředku, bez naložení výkopku, avšak se složením bez rozhrnutí z horniny tř. 1 až 4 na vzdálenost přes 9 000 do 10 000 m
[5 empty] | 586 | SP | 171201201 | Uložení sypaniny na skládky | m3 | 100.93 | 0 | 100.93 | 0 | 0 |  | 0 |  | 0 | 21 | 0 | 0 |  | URS 2018 | 1
[7 empty] | Plný popis: | Uložení sypaniny na skládky
[5 empty] | 587 | SP | 171201211 | Poplatek za uložení stavebního odpadu - zeminy a kameniva na skládce | t | 30.279 | 0 | 30.279 | 0 | 0 |  | 0 |  | 0 | 21 | 0 | 0 |  | URS 2018 | 1
[7 empty] | Plný popis: | Poplatek za uložení stavebního odpadu na skládce (skládkovné) zeminy a kameniva zatříděného do Katalogu odpadů pod kódem 170 504
[7 empty] | Výkaz výměr: | 100,93*0,3 |  |  |  | 30.279 | [6 empty] | _
[5 empty] | 588 | SP | 174101101 | Zásyp jam, šachet rýh nebo kolem objektů sypaninou se zhutněním | m3 | 59.496 | 0 | 59.496 | 0 | 0 |  | 0 |  | 0 | 21 | 0 | 0 |  | URS 2018 | 1
[7 empty] | Plný popis: | Zásyp sypaninou z jakékoliv horniny s uložením výkopku ve vrstvách se zhutněním jam, šachet, rýh nebo kolem objektů v těchto vykopávkách
[7 empty] | Výkaz výměr: | 148*0,6*0,67 |  |  |  | 59.496 | [6 empty] | _
_
[8 empty] | 002: Základy | [5 empty] | 0 |  | 144.5977 |  | 0 | _ | 0 | 0 |  |  | 4
[5 empty] | 589 | SP | 271532211 | Podsyp pod základové konstrukce se zhutněním z hrubého kameniva frakce 32 až 63 mm | m3 | 26.64 | 0 | 26.64 | 0 | 0 | 2.16 | 57.5424 |  | 0 | 21 | 0 | 0 |  | URS 2018 | 1
[7 empty] | Plný popis: | Podsyp pod základové konstrukce se zhutněním a urovnáním povrchu z kameniva hrubého, frakce 32 - 63 mm
[7 empty] | Výkaz výměr: | 148*0,9*0,2 |  |  |  | 26.64 | [6 empty] | _
[5 empty] | 590 | SP | 279113154 | Základová zeď tl do 300 mm z tvárnic ztraceného bednění včetně výplně z betonu tř. C 25/30 | m2 | 111 | 0 | 111 | 0 | 0 | 0.71546 | 79.4161 |  | 0 | 21 | 0 | 0 |  | URS 2018 | 1
[7 empty] | Plný popis: | Základové zdi z tvárnic ztraceného bednění včetně výplně z betonu bez zvláštních nároků na vliv prostředí třídy C 25/30, tloušťky zdiva přes 250 do 300 mm
[7 empty] | Výkaz výměr: | 148*0,75 |  |  |  | 111 | [6 empty] | _
[5 empty] | 591 | SP | 279361821 | Výztuž základových zdí nosných betonářskou ocelí 10 505 | t | 0.66422 | 0 | 0.66422 | 0 | 0 | 1.0587 | 0.70322 |  | 0 | 21 | 0 | 0 |  | URS 2018 | 1
[7 empty] | Plný popis: | Výztuž základových zdí nosných svislých nebo odkloněných od svislice, rovinných nebo oblých, deskových nebo žebrových, včetně výztuže jejich žeber z betonářské oceli 10 505 (R) nebo BSt 500
[7 empty] | Výkaz výměr: | 111*8*0,68*1,1/1000 |  |  |  | 0.66422 | [6 empty] | _
[5 empty] | 592 | B | X18 | Kotevní šroub | kpl | 136 | 0 | 136 | 0 | 0 | 0.051 | 6.936 |  | 0 | 21 | 0 | 0 |  |  | 1
Plný popis:
[7 empty] | Výkaz výměr: | Kotevní šrouby budou kotveny do trvale osazených závitových tyčí s vnitřními závity pro M20 délky 500 mm – minimální délka v základu 300 mm. Závitové tyče z pozinkované oceli budou ukončeny 20 mm pod povrchem kurtu a v sezóně mimo provoz haly budou otvory opatřeny krytkami s pérem a měkkým dorazem pro letní provoz kurtů |  |  |  | 0 | [6 empty] | _
[8 empty] | 136 |  |  |  | 136 | [6 empty] | _
_
[8 empty] | 099: Přesun hmot HSV | [5 empty] | 0 |  | 0 |  | 0 | _ | 0 | 0 |  |  | 2
[5 empty] | 593 | SP | 998011001 | Přesun hmot pro budovy zděné v do 6 m | t | 1535.3801 | 0 | 153.5 | 0 | 0 |  | 0 |  | 0 | 21 | 0 | 0 |  | URS 2018 | 1
[7 empty] | Plný popis: | Přesun hmot pro budovy občanské výstavby, bydlení, výrobu a služby s nosnou svislou konstrukcí zděnou z cihel, tvárnic nebo kamene vodorovná dopravní vzdálenost do 100 m pro budovy výšky do 6 m
[5 empty] | 594 | SP | 998011018 | Příplatek k přesunu hmot pro budovy zděné za zvětšený přesun do 5000 m | t | 1535.3801 | 0 | 153.5 | 0 | 0 |  | 0 |  | 0 | 21 | 0 | 0 |  | URS 2018 | 1
[7 empty] | Plný popis: | Přesun hmot pro budovy občanské výstavby, bydlení, výrobu a služby s nosnou svislou konstrukcí zděnou z cihel, tvárnic nebo kamene Příplatek k cenám za zvětšený přesun přes vymezenou největší dopravní vzdálenost do 5000 m
_
[8 empty] | VRN: Vedlejší rozpočtové náklady | [5 empty] | 0 |  | 0 |  | 0 | _ | 0 | 0 |  |  | 1
[5 empty] | 595 | ON | 07 | Zařízení staveniště | % |  | 1.5 | 0 | 0 | 0 |  | 0 |  | 0 | 21 | 0 | 0 |  | URS 2018 | 1
[7 empty] | Plný popis: | zajištění staveniště viz TZ !!!
_
_
[8 empty] | R03: Odvodnění | [5 empty] | 0 |  | 0.2754 |  | 0 | _ | 0 | 0 |  |  | 34
[8 empty] | 1_00: Zemní práce | [5 empty] | 0 |  | 0 |  | 0 | _ | 0 | 0 |  |  | 12
[5 empty] | 1 | SP | 132201101 | Hloubení rýh š do 600 mm v hornině tř. 3 objemu do 100 m3 | m3 | 89.6 | 0 | 89.6 | 0 | 0 |  | 0 |  | 0 | 21 | 0 | 0 |  | URS 2018 | 1
[7 empty] | Plný popis: | Hloubení zapažených i nezapažených rýh šířky do 600 mm s urovnáním dna do předepsaného profilu a spádu v hornině tř. 3 do 100 m3
[7 empty] | Výkaz výměr: | 89,6 | [10 empty] | _
[8 empty] | 89,6; výměra položky |  |  |  | 89.6 | [6 empty] | _
[5 empty] | 2 | SP | 132201109 | Příplatek za lepivost k hloubení rýh š do 600 mm v hornině tř. 3 | m3 | 26.88 | 0 | 26.88 | 0 | 0 |  | 0 |  | 0 | 21 | 0 | 0 |  | URS 2018 | 1
[7 empty] | Plný popis: | Hloubení zapažených i nezapažených rýh šířky do 600 mm s urovnáním dna do předepsaného profilu a spádu v hornině tř. 3 Příplatek k cenám za lepivost horniny tř. 3
[7 empty] | Výkaz výměr: | 30% z výkopku | [10 empty] | _
[8 empty] | f0 | [10 empty] | _
[8 empty] | 89,6*0,3 'Přepočtené koeficientem množství | [10 empty] | _
[8 empty] | 26,88; výměra položky |  |  |  | 26.88 | [6 empty] | _
[5 empty] | 3 | B | 161101101 | Svislé přemístění výkopku z horniny tř. 1 až 4 hl výkopu do 2,5 m | m3 | 89.6 | 0 | 89.6 | 0 | 0 |  | 0 |  | 0 | 21 | 0 | 0 |  | URS 2018 | 1
Plný popis:
[7 empty] | Výkaz výměr: | vytěžená zemina | [10 empty] | _
[8 empty] | f0 | [10 empty] | _
[8 empty] | 89,6; výměra položky |  |  |  | 89.6 | [6 empty] | _
[5 empty] | 4 | B | 162301101 | Vodorovné přemístění do 500 m výkopku/sypaniny z horniny tř. 1 až 4 | m3 | 35.2 | 0 | 35.2 | 0 | 0 |  | 0 |  | 0 | 21 | 0 | 0 |  | URS 2018 | 1
Plný popis:
[7 empty] | Výkaz výměr: | zemina ponechaná na zásyp | [10 empty] | _
[8 empty] | f3 | [10 empty] | _
[8 empty] | zemina zpět na zásyp | [10 empty] | _
[8 empty] | f3 | [10 empty] | _
[8 empty] | 35,2; výměra položky |  |  |  | 35.2 | [6 empty] | _
[5 empty] | 5 | SP | 162701105 | Vodorovné přemístění do 10000 m výkopku/sypaniny z horniny tř. 1 až 4 | m3 | 72 | 0 | 72 | 0 | 0 |  | 0 |  | 0 | 21 | 0 | 0 |  | URS 2018 | 1
[7 empty] | Plný popis: | Vodorovné přemístění výkopku nebo sypaniny po suchu na obvyklém dopravním prostředku, bez naložení výkopku, avšak se složením bez rozhrnutí z horniny tř. 1 až 4 na vzdálenost přes 9 000 do 10 000 m
[7 empty] | Výkaz výměr: | odvoz na skládku | [10 empty] | _
[8 empty] | f0-f3 | [10 empty] | _
[8 empty] | 72; výměra položky |  |  |  | 72 | [6 empty] | _
[5 empty] | 6 | SP | 167101101 | Nakládání výkopku z hornin tř. 1 až 4 do 100 m3 | m3 | 89.6 | 0 | 89.6 | 0 | 0 |  | 0 |  | 0 | 21 | 0 | 0 |  | URS 2018 | 1
[7 empty] | Plný popis: | Nakládání, skládání a překládání neulehlého výkopku nebo sypaniny nakládání, množství do 100 m3, z hornin tř. 1 až 4
[7 empty] | Výkaz výměr: | na skládku | [10 empty] | _
[8 empty] | f4 | [10 empty] | _
[8 empty] | na zásyp | [10 empty] | _
[8 empty] | f3 | [10 empty] | _
[8 empty] | 89,6; výměra položky |  |  |  | 89.6 | [6 empty] | _
[5 empty] | 7 | SP | 171201201 | Uložení sypaniny na skládky | m3 | 72 | 0 | 72 | 0 | 0 |  | 0 |  | 0 | 21 | 0 | 0 |  | URS 2018 | 1
[7 empty] | Plný popis: | Uložení sypaniny na skládky
[7 empty] | Výkaz výměr: | f4 | [10 empty] | _
[8 empty] | 72; výměra položky |  |  |  | 72 | [6 empty] | _
[5 empty] | 8 | B | 171201211_01 | Poplatek za uložení stavebního odpadu - zeminy a kameniva na skládce | t | 144 | 0 | 144 | 0 | 0 |  | 0 |  | 0 | 21 | 0 | 0 |  | URS 2018 | 1
Plný popis:
[7 empty] | Výkaz výměr: | f4 | [10 empty] | _
[8 empty] | 72*2 'Přepočtené koeficientem množství | [10 empty] | _
[8 empty] | 144; výměra položky |  |  |  | 144 | [6 empty] | _
[5 empty] | 9 | SP | 174101101 | Zásyp jam, šachet rýh nebo kolem objektů sypaninou se zhutněním | m3 | 17.6 | 0 | 17.6 | 0 | 0 |  | 0 |  | 0 | 21 | 0 | 0 |  | URS 2018 | 1
[7 empty] | Plný popis: | Zásyp sypaninou z jakékoliv horniny s uložením výkopku ve vrstvách se zhutněním jam, šachet, rýh nebo kolem objektů v těchto vykopávkách
[7 empty] | Výkaz výměr: | 17,6 | [10 empty] | _
[8 empty] | 17,6; výměra položky |  |  |  | 17.6 | [6 empty] | _
[5 empty] | 10 | B | 175151101 | Obsypání potrubí strojně sypaninou bez prohození, uloženou do 3 m | m3 | 68 | 0 | 68 | 0 | 0 |  | 0 |  | 0 | 21 | 0 | 0 |  | URS 2018 | 1
Plný popis:
[7 empty] | Výkaz výměr: | 16,2 | [10 empty] | _
[8 empty] | 51,8 | [10 empty] | _
[8 empty] | 68; výměra položky |  |  |  | 68 | [6 empty] | _
[5 empty] | 11 | B | 58337303 | štěrkopísek frakce 0-8 | t | 32.4 | 0 | 32.4 | 0 | 0 |  | 0 |  | 0 | 21 | 0 | 0 |  | URS 2018 | 1
Plný popis:
[7 empty] | Výkaz výměr: | f2 | [10 empty] | _
[8 empty] | 16,2*2 'Přepočtené koeficientem množství | [10 empty] | _
[8 empty] | 32,4; výměra položky |  |  |  | 32.4 | [6 empty] | _
[5 empty] | 12 | B | 58333674_01 | kamenivo těžené hrubé frakce 16/32 | t | 103.6 | 0 | 103.6 | 0 | 0 |  | 0 |  | 0 | 21 | 0 | 0 |  | URS 2018 | 1
Plný popis:
[7 empty] | Výkaz výměr: | f21 | [10 empty] | _
[8 empty] | 51,8*2 'Přepočtené koeficientem množství | [10 empty] | _
[8 empty] | 103,6; výměra položky |  |  |  | 103.6 | [6 empty] | _
_
[8 empty] | 8: Trubní vedení | [5 empty] | 0 |  | 0 |  | 0 | _ | 0 | 0 |  |  | 17
[5 empty] | 13 | B | 871315211 | Kanalizační potrubí z tvrdého PVC jednovrstvé tuhost třídy SN4 DN 160 | m | 54 | 0 | 54 | 0 | 0 |  | 0 |  | 0 | 21 | 0 | 0 |  | URS 2018 | 1
Plný popis:
[5 empty] | 14 | B | 877310330 | Montáž spojek na kanalizačním potrubí z PP trub hladkých plnostěnných DN 150 | kus | 1 | 0 | 1 | 0 | 0 |  | 0 |  | 0 | 21 | 0 | 0 |  | URS 2018 | 1
Plný popis:
[5 empty] | 15 | B | 28611970 | přesuvka kanalizace PVC KG DN 160 | kus | 1 | 0 | 1 | 0 | 0 |  | 0 |  | 0 | 21 | 0 | 0 |  | URS 2018 | 1
Plný popis:
[5 empty] | 16 | B | 877350330 | Montáž spojek na kanalizačním potrubí z PP trub hladkých plnostěnných DN 200 | kus | 6 | 0 | 6 | 0 | 0 |  | 0 |  | 0 | 21 | 0 | 0 |  | URS 2018 | 1
Plný popis:
[5 empty] | 17 | B | 28611508 | redukce kanalizační PVC 200/160 | kus | 3 | 0 | 3 | 0 | 0 |  | 0 |  | 0 | 21 | 0 | 0 |  | URS 2018 | 1
Plný popis:
[5 empty] | 18 | B | 2861150R | redukce kanalizační PVC 200/100 | kus | 2 | 0 | 2 | 0 | 0 |  | 0 |  | 0 | 21 | 0 | 0 |  | URS 2018 | 1
Plný popis:
[5 empty] | 19 | B | 28614782 | záslepka 200mm | kus | 1 | 0 | 1 | 0 | 0 |  | 0 |  | 0 | 21 | 0 | 0 |  | URS 2018 | 1
Plný popis:
[5 empty] | 20 | B | 894812001 | Revizní a čistící šachta z PP šachtové dno DN 400/150 přímý tok | kus | 1 | 0 | 1 | 0 | 0 |  | 0 |  | 0 | 21 | 0 | 0 |  | URS 2018 | 1
Plný popis:
[5 empty] | 21 | B | 894812031 | Revizní a čistící šachta z PP DN 400 šachtová roura korugovaná bez hrdla světlé hloubky 1000 mm | kus | 1 | 0 | 1 | 0 | 0 |  | 0 |  | 0 | 21 | 0 | 0 |  | URS 2018 | 1
Plný popis:
[5 empty] | 22 | B | 894812041 | Příplatek k rourám revizní a čistící šachty z PP DN 400 za uříznutí šachtové roury | kus | 1 | 0 | 1 | 0 | 0 |  | 0 |  | 0 | 21 | 0 | 0 |  | URS 2018 | 1
Plný popis:
[5 empty] | 23 | B | 894812061 | Revizní a čistící šachta z PP DN 400 poklop litinový pochůzí pro zatížení 1,5 t | kus | 1 | 0 | 1 | 0 | 0 |  | 0 |  | 0 | 21 | 0 | 0 |  | URS 2018 | 1
Plný popis:
[5 empty] | 24 | B | 894812131 | Revizní a čistící šachta z PP DN 315 šachtová roura korugovaná bez hrdla světlé hloubky 1250 mm | kus | 2 | 0 | 2 | 0 | 0 |  | 0 |  | 0 | 21 | 0 | 0 |  | URS 2018 | 1
Plný popis:
[5 empty] | 25 | B | 894812149 | Příplatek k rourám revizní a čistící šachty z PP DN 315 za uříznutí šachtové roury | kus | 2 | 0 | 2 | 0 | 0 |  | 0 |  | 0 | 21 | 0 | 0 |  | URS 2018 | 1
Plný popis:
[5 empty] | 26 | B | 894812161 | Revizní a čistící šachta z PP DN 315 poklop litinový s teleskopickou rourou pro zatížení 3 t | kus | 2 | 0 | 2 | 0 | 0 |  | 0 |  | 0 | 21 | 0 | 0 |  | URS 2018 | 1
Plný popis:
[5 empty] | 27 | B | 894812R01 | Revizní a čistící šachta z PP šachtové dno DN 315/150 bez lapače písku | kus | 1 | 0 | 1 | 0 | 0 |  | 0 |  | 0 | 21 | 0 | 0 |  | URS 2018 | 1
Plný popis:
[5 empty] | 28 | B | 894812R02 | Revizní a čistící šachta z PP šachtové dno DN 315/150 s lapačem písku | kus | 1 | 0 | 1 | 0 | 0 |  | 0 |  | 0 | 21 | 0 | 0 |  | URS 2018 | 1
Plný popis:
[5 empty] | 29 | B | 721263103 | Klapka zpětná polypropylen PP s automatickým uzávěrem DN 160 | kus | 1 | 0 | 1 | 0 | 0 |  | 0 |  | 0 | 21 | 0 | 0 |  | URS 2018 | 1
Plný popis:
_
[8 empty] | 9: Ostatní konstrukce a práce, bourání | [5 empty] | 0 |  | 0.2754 |  | 0 | _ | 0 | 0 |  |  | 1
[5 empty] | 30 | SP | 919726121 | Geotextilie pro ochranu, separaci a filtraci netkaná měrná hmotnost do 200 g/m2 | m2 | 765 | 0 | 765 |  | 0 | 0.00036 | 0.2754 |  | 0 | 21 | 0 | 0 |  | URS 2018 | 1
[7 empty] | Plný popis: | Geotextilie netkaná pro ochranu, separaci nebo filtraci měrná hmotnost do 200 g/m2
_
[8 empty] | VRN1: Průzkumné, geodetické a projektové práce | [5 empty] | 0 |  | 0 |  | 0 | _ | 0 | 0 |  |  | 3
[5 empty] | 31 | B | 012103000 | Geodetické práce před výstavbou | soubor | 1 | 0 | 1 | 0 | 0 |  | 0 |  | 0 | 21 | 0 | 0 |  | URS 2018 | 1
Plný popis:
[5 empty] | 32 | B | 012303000_02 | Geodetické práce po výstavbě | soubor | 1 | 0 | 1 | 0 | 0 |  | 0 |  | 0 | 21 | 0 | 0 |  | URS 2018 | 1
Plný popis:
[5 empty] | 33 | B | 013254000_02 | Dokumentace skutečného provedení stavby | soubor | 1 | 0 | 1 | 0 | 0 |  | 0 |  | 0 | 21 | 0 | 0 |  | URS 2018 | 1
Plný popis:
_
[8 empty] | VRN4: Inženýrská činnost | [5 empty] | 0 |  | 0 |  | 0 | _ | 0 | 0 |  |  | 1
[5 empty] | 34 | B | 043114000_02 | Zkoušky těsnosti | soubor | 1 | 0 | 1 | 0 | 0 |  | 0 |  | 0 | 21 | 0 | 0 |  | URS 2018 | 1
Plný popis:
_
_
_
[8 empty] | SO 10: Nafukovací hala | [5 empty] | 0 |  | 0 |  | 0 | _ | 0 | 0 |  |  | 11
[8 empty] | N01: Nafukovací hala | [5 empty] | 0 |  | 0 |  | 0 | _ | 0 | 0 |  |  | 11
[8 empty] | 767: Konstrukce zámečnické | [5 empty] | 0 |  | 0 |  | 0 | _ | 0 | 0 |  |  | 11
[5 empty] | 596 | B | X20 | Dvoupláštový systém 3150 m2 | kpl | 1 | 0 | 1 | 0 | 0 |  | 0 |  | 0 | 21 | 0 | 0 |  |  | 1
Plný popis:
[5 empty] | 597 | B | X21 | Kotvení | kus | 135 | 0 | 135 | 0 | 0 |  | 0 |  | 0 | 21 | 0 | 0 |  |  | 1
Plný popis:
[5 empty] | 598 | B | X22 | ocelový kotvící rám | kpl | 1 | 0 | 1 | 0 | 0 |  | 0 |  | 0 | 21 | 0 | 0 |  |  | 1
Plný popis:
[5 empty] | 599 | B | X23 | Ventilační a vytápěcí jednotka | kpl | 1 | 0 | 1 | 0 | 0 |  | 0 |  | 0 | 21 | 0 | 0 |  |  | 1
Plný popis:
[5 empty] | 600 | B | X24 | Led osvětlení | kpl | 1 | 0 | 1 | 0 | 0 |  | 0 |  | 0 | 21 | 0 | 0 |  |  | 1
Plný popis:
[5 empty] | 601 | B | X25 | záložní dieselová jednotka | kpl | 1 | 0 | 1 | 0 | 0 |  | 0 |  | 0 | 21 | 0 | 0 |  |  | 1
Plný popis:
[5 empty] | 602 | B | X26 | Otočné dveře | kpl | 1 | 0 | 1 | 0 | 0 |  | 0 |  | 0 | 21 | 0 | 0 |  |  | 1
Plný popis:
[5 empty] | 603 | B | X27 | Nouzové dveře | kpl | 1 | 0 | 1 | 0 | 0 |  | 0 |  | 0 | 21 | 0 | 0 |  |  | 1
Plný popis:
[5 empty] | 604 | B | X28 | Ovládání | kpl | 1 | 0 | 1 | 0 | 0 |  | 0 |  | 0 | 21 | 0 | 0 |  |  | 1
Plný popis:
[5 empty] | 605 | B | X29 | Instalace haly | kpl | 1 | 0 | 1 | 0 | 0 |  | 0 |  | 0 | 21 | 0 | 0 |  |  | 1
Plný popis:
[5 empty] | 606 | B | X30 | Doprava | kpl | 1 | 0 | 1 | 0 | 0 |  | 0 |  | 0 | 21 | 0 | 0 |  |  | 1
Plný popis:
_
_
_
[8 empty] | SO 11: Nakládání s dešťovou vodou | [5 empty] | 0 |  | 0 |  | 0 | _ | 0 | 0 |  |  | 67
[8 empty] | DE 01: Dešťová voda | [5 empty] | 0 |  | 0 |  | 0 | _ | 0 | 0 |  |  | 67
[8 empty] | 1_00: Zemní práce | [5 empty] | 0 |  | 0 |  | 0 | _ | 0 | 0 |  |  | 13
[5 empty] | 1 | B | 131201102 | Hloubení jam nezapažených v hornině tř. 3 objemu do 1000 m3 | m3 | 151.8 | 0 | 151.8 | 0 | 0 |  | 0 |  | 0 | 21 | 0 | 0 |  | URS 2018 | 1
Plný popis:
[7 empty] | Výkaz výměr: | 252,6-140*0,6*1,2 | [10 empty] | _
[8 empty] | 151,8; výměra položky |  |  |  | 151.8 | [6 empty] | _
[5 empty] | 2 | B | 131201109 | Příplatek za lepivost u hloubení jam nezapažených v hornině tř. 3 | m3 | 45.54 | 0 | 45.54 | 0 | 0 |  | 0 |  | 0 | 21 | 0 | 0 |  | URS 2018 | 1
Plný popis:
[7 empty] | Výkaz výměr: | 30% z výkopku | [10 empty] | _
[8 empty] | f51 | [10 empty] | _
[8 empty] | 151,8*0,3 'Přepočtené koeficientem množství | [10 empty] | _
[8 empty] | 45,54; výměra položky |  |  |  | 45.54 | [6 empty] | _
[5 empty] | 3 | B | 132201102 | Hloubení rýh š do 600 mm v hornině tř. 3 objemu přes 100 m3 | m3 | 143.5 | 0 | 143.5 | 0 | 0 |  | 0 |  | 0 | 21 | 0 | 0 |  | URS 2018 | 1
Plný popis:
[7 empty] | Výkaz výměr: | 140*0,6*1,2+42,7 | [10 empty] | _
[8 empty] | 143,5; výměra položky |  |  |  | 143.5 | [6 empty] | _
[5 empty] | 4 | SP | 132201109 | Příplatek za lepivost k hloubení rýh š do 600 mm v hornině tř. 3 | m3 | 43.05 | 0 | 43.05 | 0 | 0 |  | 0 |  | 0 | 21 | 0 | 0 |  | URS 2018 | 1
[7 empty] | Plný popis: | Hloubení zapažených i nezapažených rýh šířky do 600 mm s urovnáním dna do předepsaného profilu a spádu v hornině tř. 3 Příplatek k cenám za lepivost horniny tř. 3
[7 empty] | Výkaz výměr: | 30% z výkopku | [10 empty] | _
[8 empty] | f10 | [10 empty] | _
[8 empty] | 143,5*0,3 'Přepočtené koeficientem množství | [10 empty] | _
[8 empty] | 43,05; výměra položky |  |  |  | 43.05 | [6 empty] | _
[5 empty] | 5 | B | 161101101 | Svislé přemístění výkopku z horniny tř. 1 až 4 hl výkopu do 2,5 m | m3 | 295.3 | 0 | 295.3 | 0 | 0 |  | 0 |  | 0 | 21 | 0 | 0 |  | URS 2018 | 1
Plný popis:
[7 empty] | Výkaz výměr: | vytěžená zemina | [10 empty] | _
[8 empty] | f10+f51 | [10 empty] | _
[8 empty] | 295,3; výměra položky |  |  |  | 295.3 | [6 empty] | _
[5 empty] | 6 | B | 162301101 | Vodorovné přemístění do 500 m výkopku/sypaniny z horniny tř. 1 až 4 | m3 | 392.2 | 0 | 392.2 | 0 | 0 |  | 0 |  | 0 | 21 | 0 | 0 |  | URS 2018 | 1
Plný popis:
[7 empty] | Výkaz výměr: | zemina ponechaná na zásyp | [10 empty] | _
[8 empty] | f3 | [10 empty] | _
[8 empty] | zemina zpět na zásyp | [10 empty] | _
[8 empty] | f3 | [10 empty] | _
[8 empty] | 392,2; výměra položky |  |  |  | 392.2 | [6 empty] | _
[5 empty] | 7 | SP | 162701105 | Vodorovné přemístění do 10000 m výkopku/sypaniny z horniny tř. 1 až 4 | m3 | 99.2 | 0 | 99.2 | 0 | 0 |  | 0 |  | 0 | 21 | 0 | 0 |  | URS 2018 | 1
[7 empty] | Plný popis: | Vodorovné přemístění výkopku nebo sypaniny po suchu na obvyklém dopravním prostředku, bez naložení výkopku, avšak se složením bez rozhrnutí z horniny tř. 1 až 4 na vzdálenost přes 9 000 do 10 000 m
[7 empty] | Výkaz výměr: | odvoz na skládku | [10 empty] | _
[8 empty] | f10+f51-f3 | [10 empty] | _
[8 empty] | 99,2; výměra položky |  |  |  | 99.2 | [6 empty] | _
[5 empty] | 8 | SP | 167101102 | Nakládání výkopku z hornin tř. 1 až 4 přes 100 m3 | m3 | 295.3 | 0 | 295.3 | 0 | 0 |  | 0 |  | 0 | 21 | 0 | 0 |  | URS 2018 | 1
[7 empty] | Plný popis: | Nakládání, skládání a překládání neulehlého výkopku nebo sypaniny nakládání, množství přes 100 m3, z hornin tř. 1 až 4
[7 empty] | Výkaz výměr: | na skládku | [10 empty] | _
[8 empty] | f4 | [10 empty] | _
[8 empty] | na zásyp | [10 empty] | _
[8 empty] | f3 | [10 empty] | _
[8 empty] | 295,3; výměra položky |  |  |  | 295.3 | [6 empty] | _
[5 empty] | 9 | SP | 171201201 | Uložení sypaniny na skládky | m3 | 99.2 | 0 | 99.2 | 0 | 0 |  | 0 |  | 0 | 21 | 0 | 0 |  | URS 2018 | 1
[7 empty] | Plný popis: | Uložení sypaniny na skládky
[7 empty] | Výkaz výměr: | f4 | [10 empty] | _
[8 empty] | 99,2; výměra položky |  |  |  | 99.2 | [6 empty] | _
[5 empty] | 10 | B | 171201211_01 | Poplatek za uložení stavebního odpadu - zeminy a kameniva na skládce | t | 198.4 | 0 | 198.4 | 0 | 0 |  | 0 |  | 0 | 21 | 0 | 0 |  | URS 2018 | 1
Plný popis:
[7 empty] | Výkaz výměr: | f4 | [10 empty] | _
[8 empty] | 99,2*2 'Přepočtené koeficientem množství | [10 empty] | _
[8 empty] | 198,4; výměra položky |  |  |  | 198.4 | [6 empty] | _
[5 empty] | 11 | SP | 174101101 | Zásyp jam, šachet rýh nebo kolem objektů sypaninou se zhutněním | m3 | 196.1 | 0 | 196.1 | 0 | 0 |  | 0 |  | 0 | 21 | 0 | 0 |  | URS 2018 | 1
[7 empty] | Plný popis: | Zásyp sypaninou z jakékoliv horniny s uložením výkopku ve vrstvách se zhutněním jam, šachet, rýh nebo kolem objektů v těchto vykopávkách
[7 empty] | Výkaz výměr: | 28,5+167,6 | [10 empty] | _
[8 empty] | 196,1; výměra položky |  |  |  | 196.1 | [6 empty] | _
[5 empty] | 12 | B | 175151101 | Obsypání potrubí strojně sypaninou bez prohození, uloženou do 3 m | m3 | 58.275 | 0 | 58.275 | 0 | 0 |  | 0 |  | 0 | 21 | 0 | 0 |  | URS 2018 | 1
Plný popis:
[7 empty] | Výkaz výměr: | 19,425*3 | [10 empty] | _
[8 empty] | 58,275; výměra položky |  |  |  | 58.275 | [6 empty] | _
[5 empty] | 13 | B | 58337303 | štěrkopísek frakce 0-8 | t | 116.55 | 0 | 116.55 | 0 | 0 |  | 0 |  | 0 | 21 | 0 | 0 |  | URS 2018 | 1
Plný popis:
[7 empty] | Výkaz výměr: | f2 | [10 empty] | _
[8 empty] | 58,275*2 'Přepočtené koeficientem množství | [10 empty] | _
[8 empty] | 116,55; výměra položky |  |  |  | 116.55 | [6 empty] | _
_
[8 empty] | 3_00: Svislé a kompletní konstrukce | [5 empty] | 0 |  | 0 |  | 0 | _ | 0 | 0 |  |  | 1
[5 empty] | 14 | B | 38241111R | Zemní nádrž objemu 7000 l z PE na dešťovou a splaškovou vodu samonosná pro běžné zatížení | kus | 1 | 0 | 1 | 0 | 0 |  | 0 |  | 0 | 21 | 0 | 0 |  | URS 2018 | 1
Plný popis:
_
[8 empty] | 4_00: Vodorovné konstrukce | [5 empty] | 0 |  | 0 |  | 0 | _ | 0 | 0 |  |  | 2
[5 empty] | 15 | B | 451573111 | Lože pod potrubí otevřený výkop ze štěrkopísku | m3 | 19.425 | 0 | 19.425 | 0 | 0 |  | 0 |  | 0 | 21 | 0 | 0 |  | URS 2018 | 1
Plný popis:
[7 empty] | Výkaz výměr: | (63,5+14,2)*0,25 | [10 empty] | _
[8 empty] | 19,425; výměra položky |  |  |  | 19.425 | [6 empty] | _
[5 empty] | 16 | B | 452311161 | Podkladní desky z betonu prostého tř. C 25/30 otevřený výkop | m3 | 3.241 | 0 | 3.241 | 0 | 0 |  | 0 |  | 0 | 21 | 0 | 0 |  | URS 2018 | 1
Plný popis:
[7 empty] | Výkaz výměr: | 5,84*3,7*0,15 | [10 empty] | _
[8 empty] | 3,241; výměra položky |  |  |  | 3.241 | [6 empty] | _
_
[8 empty] | 721: Zdravotechnika - vnitřní kanalizace | [5 empty] | 0 |  | 0 |  | 0 | _ | 0 | 0 |  |  | 1
[5 empty] | 59 | B | 721242115 | Lapač střešních splavenin z PP se zápachovou klapkou a lapacím košem DN 110 | kus | 7 | 0 | 7 | 0 | 0 |  | 0 |  | 0 | 21 | 0 | 0 |  | URS 2018 | 1
Plný popis:
_
[8 empty] | 724: Zdravotechnika - strojní vybavení | [5 empty] | 0 |  | 0 |  | 0 | _ | 0 | 0 |  |  | 3
[5 empty] | 60 | B | 724131R01 | Sada pro hospodaření s dešťovou vodou | soubor | 1 | 0 | 1 | 0 | 0 |  | 0 |  | 0 | 21 | 0 | 0 |  | URS 2018 | 1
Plný popis:
[5 empty] | 61 | B | 724131R02 | Ponorné čerpadlo DN 65, dopravní výška max. cca 4,5 m, max. průtok 38,0 m3/hod | soubor | 2 | 0 | 2 | 0 | 0 |  | 0 |  | 0 | 21 | 0 | 0 |  | URS 2018 | 1
Plný popis:
[5 empty] | 62 | B | 724131R03 | Spínací přístroj pro dvě čerpadla + elektrické vytápění | soubor | 1 | 0 | 1 | 0 | 0 |  | 0 |  | 0 | 21 | 0 | 0 |  | URS 2018 | 1
Plný popis:
_
[8 empty] | 8: Trubní vedení | [5 empty] | 0 |  | 0 |  | 0 | _ | 0 | 0 |  |  | 42
[5 empty] | 17 | B | 721173401 | Potrubí kanalizační z PVC SN 4 svodné DN 110 | m | 30.5 | 0 | 30.5 | 0 | 0 |  | 0 |  | 0 | 21 | 0 | 0 |  | URS 2018 | 1
Plný popis:
[5 empty] | 18 | B | 721173402 | Potrubí kanalizační z PVC SN 4 svodné DN 125 | m | 96.5 | 0 | 96.5 | 0 | 0 |  | 0 |  | 0 | 21 | 0 | 0 |  | URS 2018 | 1
Plný popis:
[5 empty] | 19 | B | 721173403 | Potrubí kanalizační z PVC SN 4 svodné DN 160 | m | 13 | 0 | 13 | 0 | 0 |  | 0 |  | 0 | 21 | 0 | 0 |  | URS 2018 | 1
Plný popis:
[5 empty] | 20 | B | 871225201 | Montáž kanalizačního potrubí z PE SDR11 otevřený výkop svařovaných elektrotvarovkou D 63 x 5,8 mm | m | 5 | 0 | 5 | 0 | 0 |  | 0 |  | 0 | 21 | 0 | 0 |  | URS 2018 | 1
Plný popis:
[5 empty] | 21 | B | 28613382 | potrubí kanalizační tlakové PE100 SDR 11, návin se signalizační vrstvou 63 x 5,8 mm | m | 5 | 0 | 5 | 0 | 0 |  | 0 |  | 0 | 21 | 0 | 0 |  | URS 2018 | 1
Plný popis:
[5 empty] | 22 | B | 871265201 | Montáž kanalizačního potrubí z PE SDR11 otevřený výkop svařovaných elektrotvarovkou D 110 x 10,0 mm | m | 3 | 0 | 3 | 0 | 0 |  | 0 |  | 0 | 21 | 0 | 0 |  | URS 2018 | 1
Plný popis:
[5 empty] | 23 | B | 28613385 | potrubí kanalizační tlakové PE100 SDR 11, návin se signalizační vrstvou 110 x 10,0 mm | m | 3 | 0 | 3 | 0 | 0 |  | 0 |  | 0 | 21 | 0 | 0 |  | URS 2018 | 1
Plný popis:
[5 empty] | 24 | B | 871161211_01 | Montáž potrubí z PE100 SDR 11 otevřený výkop svařovaných elektrotvarovkou do D 32 x 3,0 mm | m | 88 | 0 | 88 | 0 | 0 |  | 0 |  | 0 | 21 | 0 | 0 |  | URS 2018 | 1
Plný popis:
[5 empty] | 25 | B | 28613595 | potrubí dvouvrstvé PE100 s 10% signalizační vrstvou SDR 11 32x3,0 dl 12m | m | 44.5 | 0 | 44.5 | 0 | 0 |  | 0 |  | 0 | 21 | 0 | 0 |  | URS 2018 | 1
Plný popis:
[5 empty] | 26 | B | 28613595R | potrubí dvouvrstvé PE100 s 10% signalizační vrstvou SDR 11 25x3,0 dl 12m | m | 43.5 | 0 | 43.5 | 0 | 0 |  | 0 |  | 0 | 21 | 0 | 0 |  | URS 2018 | 1
Plný popis:
[5 empty] | 27 | B | 28613962_01 | trubka ochranná PEHD 63x3,0mm | m | 5 | 0 | 5 | 0 | 0 |  | 0 |  | 0 | 21 | 0 | 0 |  | URS 2018 | 1
Plný popis:
[5 empty] | 28 | B | 877161101 | Montáž elektrospojek na vodovodním potrubí z PE trub d 32 | kus | 2 | 0 | 2 | 0 | 0 |  | 0 |  | 0 | 21 | 0 | 0 |  | URS 2018 | 1
Plný popis:
[5 empty] | 29 | B | 28615969R | elektropřechodka SDR 11 PE 100 PN 16 d 25 | kus | 2 | 0 | 2 | 0 | 0 |  | 0 |  | 0 | 21 | 0 | 0 |  | URS 2018 | 1
Plný popis:
[5 empty] | 30 | B | 877161112_01 | Montáž elektrokolen 90° na vodovodním potrubí z PE trub do d 32 | kus | 2 | 0 | 2 | 0 | 0 |  | 0 |  | 0 | 21 | 0 | 0 |  | URS 2018 | 1
Plný popis:
[5 empty] | 31 | B | 28611286R | elektrokoleno 90° PE 100 PN 16 d 25 | kus | 2 | 0 | 2 | 0 | 0 |  | 0 |  | 0 | 21 | 0 | 0 |  | URS 2018 | 1
Plný popis:
[5 empty] | 32 | B | 894411311 | Osazení železobetonových dílců pro šachty skruží rovných | kus | 10 | 0 | 10 | 0 | 0 |  | 0 |  | 0 | 21 | 0 | 0 |  | URS 2018 | 1
Plný popis:
[5 empty] | 33 | B | 59224069 | skruž betonová DN 1000x1000, 100x100x12 cm | kus | 1 | 0 | 1 | 0 | 0 |  | 0 |  | 0 | 21 | 0 | 0 |  | URS 2018 | 1
Plný popis:
[5 empty] | 34 | B | 59224067 | skruž betonová DN 1000x500, 100x50x12 cm | kus | 1 | 0 | 1 | 0 | 0 |  | 0 |  | 0 | 21 | 0 | 0 |  | URS 2018 | 1
Plný popis:
[5 empty] | 35 | B | 59224065 | skruž betonová DN 1000x250, 100x25x12 cm | kus | 1 | 0 | 1 | 0 | 0 |  | 0 |  | 0 | 21 | 0 | 0 |  | URS 2018 | 1
Plný popis:
[5 empty] | 36 | B | 59224069R | skruž betonová DN 1500x1000, 150x100x12 cm | kus | 2 | 0 | 2 | 0 | 0 |  | 0 |  | 0 | 21 | 0 | 0 |  | URS 2018 | 1
Plný popis:
[5 empty] | 37 | B | 59224067R | skruž betonová DN 1500x500, 150x50x12 cm | kus | 1 | 0 | 1 | 0 | 0 |  | 0 |  | 0 | 21 | 0 | 0 |  | URS 2018 | 1
Plný popis:
[5 empty] | 38 | B | 59224010 | prstenec betonový vyrovnávací ke krytu šachty 62,5x4x10 cm | kus | 1 | 0 | 1 | 0 | 0 |  | 0 |  | 0 | 21 | 0 | 0 |  | URS 2018 | 1
Plný popis:
[5 empty] | 39 | B | 59224011 | prstenec betonový vyrovnávací ke krytu šachty 62,5x6x10 cm | kus | 2 | 0 | 2 | 0 | 0 |  | 0 |  | 0 | 21 | 0 | 0 |  | URS 2018 | 1
Plný popis:
[5 empty] | 40 | B | 59224012 | prstenec betonový vyrovnávací ke krytu šachty 62,5x8x10 cm | kus | 1 | 0 | 1 | 0 | 0 |  | 0 |  | 0 | 21 | 0 | 0 |  | URS 2018 | 1
Plný popis:
[5 empty] | 41 | B | 894414111 | Osazení železobetonových dílců pro šachty skruží základových (dno) | kus | 2 | 0 | 2 | 0 | 0 |  | 0 |  | 0 | 21 | 0 | 0 |  | URS 2018 | 1
Plný popis:
[5 empty] | 42 | B | 59224062 | dno betonové šachtové kulaté DN 1000 x 800, 100 x 95 x 15 cm | kus | 1 | 0 | 1 | 0 | 0 |  | 0 |  | 0 | 21 | 0 | 0 |  | URS 2018 | 1
Plný popis:
[5 empty] | 43 | B | 59224063R | dno betonové šachtové kulaté DN 1500 x 1000, 150 x 115 x 15 cm | kus | 1 | 0 | 1 | 0 | 0 |  | 0 |  | 0 | 21 | 0 | 0 |  | URS 2018 | 1
Plný popis:
[5 empty] | 44 | B | 894414211 | Osazení železobetonových dílců pro šachty desek zákrytových | kus | 3 | 0 | 3 | 0 | 0 |  | 0 |  | 0 | 21 | 0 | 0 |  | URS 2018 | 1
Plný popis:
[5 empty] | 45 | B | 59224315 | deska betonová zákrytová pro kruhové šachty 100/62,5 x 16,5 cm | kus | 2 | 0 | 2 | 0 | 0 |  | 0 |  | 0 | 21 | 0 | 0 |  | URS 2018 | 1
Plný popis:
[5 empty] | 46 | B | 59224315R | deska betonová zákrytová pro kruhové šachty 150/62,5 x 16,5 cm | kus | 1 | 0 | 1 | 0 | 0 |  | 0 |  | 0 | 21 | 0 | 0 |  | URS 2018 | 1
Plný popis:
[5 empty] | 47 | B | 899103112 | Osazení poklopů litinových nebo ocelových včetně rámů pro třídu zatížení B125, C250 | kus | 3 | 0 | 3 | 0 | 0 |  | 0 |  | 0 | 21 | 0 | 0 |  | URS 2018 | 1
Plný popis:
[5 empty] | 48 | B | 28661933 | poklop šachtový litinový dno DN 600 pro třídu zatížení B125 | kus | 3 | 0 | 3 | 0 | 0 |  | 0 |  | 0 | 21 | 0 | 0 |  | URS 2018 | 1
Plný popis:
[5 empty] | 49 | B | 894812202 | Revizní a čistící šachta z PP šachtové dno DN 425/150 průtočné 30°,60°,90° | kus | 3 | 0 | 3 | 0 | 0 |  | 0 |  | 0 | 21 | 0 | 0 |  | URS 2018 | 1
Plný popis:
[5 empty] | 50 | B | 894812203 | Revizní a čistící šachta z PP šachtové dno DN 425/150 s přítokem tvaru T | kus | 2 | 0 | 2 | 0 | 0 |  | 0 |  | 0 | 21 | 0 | 0 |  | URS 2018 | 1
Plný popis:
[5 empty] | 51 | B | 894812204 | Revizní a čistící šachta z PP šachtové dno DN 425/150 sběrné tvaru X | kus | 2 | 0 | 2 | 0 | 0 |  | 0 |  | 0 | 21 | 0 | 0 |  | URS 2018 | 1
Plný popis:
[5 empty] | 52 | B | 894812231 | Revizní a čistící šachta z PP DN 425 šachtová roura korugovaná bez hrdla světlé hloubky 1500 mm | kus | 6 | 0 | 6 | 0 | 0 |  | 0 |  | 0 | 21 | 0 | 0 |  | URS 2018 | 1
Plný popis:
[5 empty] | 53 | B | 894812232 | Revizní a čistící šachta z PP DN 425 šachtová roura korugovaná bez hrdla světlé hloubky 2000 mm | kus | 1 | 0 | 1 | 0 | 0 |  | 0 |  | 0 | 21 | 0 | 0 |  | URS 2018 | 1
Plný popis:
[5 empty] | 54 | B | 894812249 | Příplatek k rourám revizní a čistící šachty z PP DN 425 za uříznutí šachtové roury | kus | 7 | 0 | 7 | 0 | 0 |  | 0 |  | 0 | 21 | 0 | 0 |  | URS 2018 | 1
Plný popis:
[5 empty] | 55 | B | 894812261 | Revizní a čistící šachta z PP DN 425 poklop litinový s teleskopickou rourou pro zatížení 1,5 t | kus | 7 | 0 | 7 | 0 | 0 |  | 0 |  | 0 | 21 | 0 | 0 |  | URS 2018 | 1
Plný popis:
[5 empty] | 56 | B | 899721111 | Signalizační vodič DN do 150 mm na potrubí PVC | m | 88 | 0 | 88 | 0 | 0 |  | 0 |  | 0 | 21 | 0 | 0 |  | URS 2018 | 1
Plný popis:
[5 empty] | 57 | B | 899722113 | Krytí potrubí z plastů výstražnou fólií z PVC 34cm | m | 81 | 0 | 81 | 0 | 0 |  | 0 |  | 0 | 21 | 0 | 0 |  | URS 2018 | 1
Plný popis:
[5 empty] | 58 | B | 899722R99 | Výústní objekt oprava | soubor | 1 | 0 | 1 | 0 | 0 |  | 0 |  | 0 | 21 | 0 | 0 |  | URS 2018 | 1
Plný popis:
_
[8 empty] | VRN1: Průzkumné, geodetické a projektové práce | [5 empty] | 0 |  | 0 |  | 0 | _ | 0 | 0 |  |  | 3
[5 empty] | 63 | B | 012103000 | Geodetické práce před výstavbou | soubor | 1 | 0 | 1 | 0 | 0 |  | 0 |  | 0 | 21 | 0 | 0 |  | URS 2018 | 1
Plný popis:
[5 empty] | 64 | B | 012303000_03 | Geodetické práce po výstavbě | soubor | 1 | 0 | 1 | 0 | 0 |  | 0 |  | 0 | 21 | 0 | 0 |  | URS 2018 | 1
Plný popis:
[5 empty] | 65 | B | 013254000_01 | Dokumentace skutečného provedení stavby | soubor | 1 | 0 | 1 | 0 | 0 |  | 0 |  | 0 | 21 | 0 | 0 |  | URS 2018 | 1
Plný popis:
_
[8 empty] | VRN4: Inženýrská činnost | [5 empty] | 0 |  | 0 |  | 0 | _ | 0 | 0 |  |  | 2
[5 empty] | 66 | B | 043114000_04 | Zkoušky těsnosti | soubor | 1 | 0 | 1 | 0 | 0 |  | 0 |  | 0 | 21 | 0 | 0 |  | URS 2018 | 1
Plný popis:
[5 empty] | 67 | B | 043114001 | Zkoušky tlakové, proplach a desinfekce | soubor | 1 | 0 | 1 | 0 | 0 |  | 0 |  | 0 | 21 | 0 | 0 |  | URS 2018 | 1
Plný popis:
_
_
_
_
_

## Figury
Figura | Výraz | Hodnota | Popis