## Rekapitulace stavby
Export Komplet | [24 empty] | VZ | 2.0 | ZAMOK |  |  |  |  | False | False | {42badaf2-0a44-4232-a746-88f177b2655c}
[31 empty] | 0,01 | 21
[31 empty] | 0,01 | 15
|  | REKAPITULACE STAVBY | [15 empty] | v --- níže se nacházejí doplnkové a pomocné údaje k sestavám --- v | [11 empty] | Návod na vyplnění | 0,001
|  | Kód: |  |  |  |  | 2018098A1_R07 | [22 empty] | Měnit lze pouze buňky se žlutým podbarvením! 1) v Rekapitulaci stavby vyplňte údaje o Uchazeči (přenesou se do ostatních sestav i v jiných listech) 2) na vybraných listech vyplňte v sestavě Soupis prací ceny u položek | 0,01
|  | Stavba: |  |  |  |  | Novostavba pobytového zařízení v ulici Sokolovská v Sokolově | [23 empty] | 0,01
|  | KSO: |  |  |  |  | 801 91 11 | [6 empty] | CC-CZ: |  | 1264 | [14 empty] | 0,01
|  | Místo: |  |  |  |  | Sokolov | [6 empty] | Datum: |  | 4. 3. 2019 | [14 empty] | 0,01
|  | CZ-CPV: |  |  |  |  | 44000000-0 | [6 empty] | CZ-CPA: |  | 41.00.28 | [14 empty] | 0,01
|  | Zadavatel: | [11 empty] | IČ: |  | 00259586 | [14 empty] | 0,01
|  |  | Město Sokolov, Rokycanova 1929, 356 01 Sokolov | [10 empty] | DIČ: | [16 empty] | 0,01
0,01
|  | Uchazeč: | [11 empty] | IČ: |  | Vyplň údaj | [14 empty] | 0,01
|  |  | Vyplň údaj | [10 empty] | DIČ: |  | Vyplň údaj | [14 empty] | 0,01
False
|  | Projektant: | [11 empty] | IČ: |  | 72202327 | [14 empty] | False
|  |  | Ing. arch. Václav Zůna, Nemocniční 1897/49, 352 01 | [10 empty] | DIČ: | [16 empty] | True
0,01
|  | Zpracovatel: | [11 empty] | IČ: |  | 04883632 | [14 empty] | 0,01
|  |  | Jakub Vilingr | [10 empty] | DIČ: | [16 empty] | True
Poznámka:
Soupis prací je sestaven s využitím Cenové soustavy ÚRS. Položky, které pochází z této cenové soustavy, jsou ve sloupci 'Cenová soustava' označeny popisem 'CS ÚRS' a úrovní příslušného kalendářního pololetí. Veškeré další informace vymezující popis a podmínky použití těchto položek z Cenové soustavy, které nejsou uvedeny přímo v soupisu prací, jsou neomezeně dálkově k dispozici na www.cs-urs.cz, sekce Cenové a technické podmínky.
|  | Cena bez DPH | [11 empty] | 0
[8 empty] | Sazba daně |  | Základ daně |  |  |  | Výše daně
|  | DPH |  | základní |  |  |  | 21% |  | 0 |  |  |  | 0
|  |  |  | snížená |  |  |  | 15% |  | 0 |  |  |  | 0
|  |  |  | zákl. přenesená |  |  |  | 21% |  | 0 |  |  |  | 0
|  |  |  | sníž. přenesená |  |  |  | 15% |  | 0 |  |  |  | 0
|  |  |  | nulová |  |  |  | 0% |  | 0 |  |  |  | 0
|  | Cena s DPH | [6 empty] | v |  | CZK |  |  | 0
REKAPITULACE OBJEKTŮ STAVBY A SOUPISŮ PRACÍ
| Kód: | [6 empty] | 2018098A1_R07
| Stavba: | [6 empty] | Novostavba pobytového zařízení v ulici Sokolovská v Sokolově
| Místo: | [6 empty] | Sokolov |  |  |  |  | Datum: |  | 4. 3. 2019
| Zadavatel: | [6 empty] | Město Sokolov, Rokycanova 1929, 356 01 Sokolov |  |  |  |  | Projektant: |  | Ing. arch. Václav Zůna, Nemocniční 1897/49, 352 01 |  |  | Informatívní údaje z listů zakázek
| Uchazeč: | [11 empty] | Zpracovatel: |  | Jakub Vilingr
| Kód |  |  |  | Popis | [6 empty] | Cena bez DPH [CZK] |  |  |  | Cena s DPH [CZK] | Typ | z toho Ostat. náklady [CZK] | DPH [CZK] | Normohodiny [h] | DPH základní [CZK] | DPH snížená [CZK] | DPH základní přenesená [CZK] | DPH snížená přenesená [CZK] | Základna DPH základní | Základna DPH snížená | Základna DPH zákl. přenesená | Základna DPH sníž. přenesená | Základna DPH nulová
| Náklady stavby celkem | [10 empty] | 0 |  |  |  | 0 |  | 0 | 0 | 0 | 0 | 0 | 0 | 0 | 0 | 0 | 0 | 0 | 0 |  | D | 0 | ###NOIMPORT### | IMPORT | {42badaf2-0a44-4232-a746-88f177b2655c} | {00000000-0000-0000-0000-000000000000} | 801 91 11
/ |  | 00 |  |  |  | Vedlejší rozpočtové náklady | [5 empty] | 0 |  |  |  | 0 | STA | 0 | 0 | 0 | 0 | 0 | 0 | 0 | 0 | 0 | 0 | 0 | 0 |  |  | 1 |  | IMPORT | {6f34b554-fe73-48aa-96eb-7c9de2dcc5a0} | {42badaf2-0a44-4232-a746-88f177b2655c} | 801 91 11 | 1
|  | 01 |  |  |  | SO 01 Novostavba pobytového zařízení | [5 empty] | 0 |  |  |  | 0 | STA | 0 | 0 | 0 | 0 | 0 | 0 | 0 | 0 | 0 | 0 | 0 | 0 |  | D | 1 | ###NOIMPORT### | IMPORT | {e3068be9-a05c-4dd3-a48d-733381a75f60} | {42badaf2-0a44-4232-a746-88f177b2655c} | 801 91 11 | 1
/ |  |  | 01.0 |  |  |  | Bourací práce |  |  |  |  | 0 |  |  |  | 0 | Soupis | 0 | 0 | 0 | 0 | 0 | 0 | 0 | 0 | 0 | 0 | 0 | 0 |  |  | 2 |  | IMPORT | {8abbe090-e2c0-49e8-b020-dd3299ccc110} | {e3068be9-a05c-4dd3-a48d-733381a75f60} | 801 91 11
/ |  |  | 01.1 |  |  |  | D.1.1, 2, 3 - Stavební a konstrukční řešení, PBŘ |  |  |  |  | 0 |  |  |  | 0 | Soupis | 0 | 0 | 0 | 0 | 0 | 0 | 0 | 0 | 0 | 0 | 0 | 0 |  |  | 2 |  | IMPORT | {9c19b8a0-2cda-4caf-a17e-459c2d9c1746} | {e3068be9-a05c-4dd3-a48d-733381a75f60} | 801 91 11
|  |  | 01.2 |  |  |  | D.1.4.a - ZTI |  |  |  |  | 0 |  |  |  | 0 | Soupis | 0 | 0 | 0 | 0 | 0 | 0 | 0 | 0 | 0 | 0 | 0 | 0 |  | D | 2 | ###NOIMPORT### | IMPORT | {a4a23553-f384-4f08-a5f5-8a23772e4bbf} | {e3068be9-a05c-4dd3-a48d-733381a75f60} | 801 91 11
/ |  |  |  | 01.2.1 |  |  |  | D.1.4.a - Dešťová kanalizace |  |  |  | 0 |  |  |  | 0 | Soupis | 0 | 0 | 0 | 0 | 0 | 0 | 0 | 0 | 0 | 0 | 0 | 0 |  |  | 3 |  | IMPORT | {3aed6306-c8ca-4adf-a2dd-c3efeba0d8af} | {a4a23553-f384-4f08-a5f5-8a23772e4bbf} | 801 91 11
/ |  |  |  | 01.2.2 |  |  |  | D.1.4.a - Splašková kanalizace černá |  |  |  | 0 |  |  |  | 0 | Soupis | 0 | 0 | 0 | 0 | 0 | 0 | 0 | 0 | 0 | 0 | 0 | 0 |  |  | 3 |  | IMPORT | {6dcbff77-9f4b-4cc5-a9e2-461ff693297f} | {a4a23553-f384-4f08-a5f5-8a23772e4bbf} | 801 91 11
/ |  |  |  | 01.2.3 |  |  |  | D.1.4.a - Splašková kanalizace šedá (z kuchyně) |  |  |  | 0 |  |  |  | 0 | Soupis | 0 | 0 | 0 | 0 | 0 | 0 | 0 | 0 | 0 | 0 | 0 | 0 |  |  | 3 |  | IMPORT | {751ad337-f8f0-45a9-b753-664f58fcd6ec} | {a4a23553-f384-4f08-a5f5-8a23772e4bbf} | 801 91 11
/ |  |  |  | 01.2.4 |  |  |  | D.1.2.4 - Vodovod |  |  |  | 0 |  |  |  | 0 | Soupis | 0 | 0 | 0 | 0 | 0 | 0 | 0 | 0 | 0 | 0 | 0 | 0 |  |  | 3 |  | IMPORT | {59a1e7b8-31ac-491a-8580-e5f7182ce53b} | {a4a23553-f384-4f08-a5f5-8a23772e4bbf} | 801 91 11
/ |  |  | 01.3 |  |  |  | D.1.4.b - Plynová odběrná zařízení |  |  |  |  | 0 |  |  |  | 0 | Soupis | 0 | 0 | 0 | 0 | 0 | 0 | 0 | 0 | 0 | 0 | 0 | 0 |  |  | 2 |  | IMPORT | {af31a91b-6c0f-4873-aa27-b04dd537b7d0} | {e3068be9-a05c-4dd3-a48d-733381a75f60} | 801 91 11
/ |  |  | 01.4 |  |  |  | D.1.4.c, e - VZT, Chlazení |  |  |  |  | 0 |  |  |  | 0 | Soupis | 0 | 0 | 0 | 0 | 0 | 0 | 0 | 0 | 0 | 0 | 0 | 0 |  |  | 2 |  | IMPORT | {7c37b0bd-57a7-473b-81cc-617a64f31460} | {e3068be9-a05c-4dd3-a48d-733381a75f60} | 801 91 11
/ |  |  | 01.5 |  |  |  | D.1.4.d - Vytápění |  |  |  |  | 0 |  |  |  | 0 | Soupis | 0 | 0 | 0 | 0 | 0 | 0 | 0 | 0 | 0 | 0 | 0 | 0 |  |  | 2 |  | IMPORT | {c707eb1e-788a-4d2d-9a0e-7d3c1a9511cb} | {e3068be9-a05c-4dd3-a48d-733381a75f60} | 801 91 11
/ |  |  | 01.6 |  |  |  | D.1.4.g - Silnoprodá elektroinstalace |  |  |  |  | 0 |  |  |  | 0 | Soupis | 0 | 0 | 0 | 0 | 0 | 0 | 0 | 0 | 0 | 0 | 0 | 0 |  |  | 2 |  | IMPORT | {12974516-cd37-4339-9ac7-ecc897544daa} | {e3068be9-a05c-4dd3-a48d-733381a75f60} | 801 91 11
|  |  | 01.7 |  |  |  | D.1.4.h - Elektronické komunikace |  |  |  |  | 0 |  |  |  | 0 | Soupis | 0 | 0 | 0 | 0 | 0 | 0 | 0 | 0 | 0 | 0 | 0 | 0 |  | D | 2 | ###NOIMPORT### | IMPORT | {4187bbe1-75b0-4ce7-945f-7c36f6eb39c4} | {e3068be9-a05c-4dd3-a48d-733381a75f60} | 801 91 11
/ |  |  |  | 01.7.1 |  |  |  | Slaboproudé instalace |  |  |  | 0 |  |  |  | 0 | Soupis | 0 | 0 | 0 | 0 | 0 | 0 | 0 | 0 | 0 | 0 | 0 | 0 |  |  | 3 |  | IMPORT | {2b77be51-207c-458a-87b3-ac0fdc35525f} | {4187bbe1-75b0-4ce7-945f-7c36f6eb39c4} | 801 91 11
/ |  |  |  | 01.7.2 |  |  |  | EPS + NZS |  |  |  | 0 |  |  |  | 0 | Soupis | 0 | 0 | 0 | 0 | 0 | 0 | 0 | 0 | 0 | 0 | 0 | 0 |  |  | 3 |  | IMPORT | {e539737b-1f39-4138-aab9-ddfa6c694a95} | {4187bbe1-75b0-4ce7-945f-7c36f6eb39c4} | 801 91 11
|  | 02 |  |  |  | SO 02 Komunikace, venkovní úpravy, přípojky inž. sítí | [5 empty] | 0 |  |  |  | 0 | STA | 0 | 0 | 0 | 0 | 0 | 0 | 0 | 0 | 0 | 0 | 0 | 0 |  | D | 1 | ###NOIMPORT### | IMPORT | {7c1fcaf8-ac5f-441d-b121-37b39498855a} | {42badaf2-0a44-4232-a746-88f177b2655c} | 801 91 11 | 2
/ |  |  | 02.1 |  |  |  | SO-101 Dopravní řešení |  |  |  |  | 0 |  |  |  | 0 | Soupis | 0 | 0 | 0 | 0 | 0 | 0 | 0 | 0 | 0 | 0 | 0 | 0 |  |  | 2 |  | IMPORT | {77b55e1d-2abd-43f6-a3ac-9a71c7e9fda1} | {7c1fcaf8-ac5f-441d-b121-37b39498855a} | 801 91 11
/ |  |  | 02.2 |  |  |  | SO 801 Zeleň a mobiliář |  |  |  |  | 0 |  |  |  | 0 | Soupis | 0 | 0 | 0 | 0 | 0 | 0 | 0 | 0 | 0 | 0 | 0 | 0 |  |  | 2 |  | IMPORT | {0e619128-1d0f-4404-9387-38310710cfd8} | {7c1fcaf8-ac5f-441d-b121-37b39498855a} | 801 91 11
|  |  | 02.3 |  |  |  | Přípojky inženýrských sítí |  |  |  |  | 0 |  |  |  | 0 | Soupis | 0 | 0 | 0 | 0 | 0 | 0 | 0 | 0 | 0 | 0 | 0 | 0 |  | D | 2 | ###NOIMPORT### | IMPORT | {4f7e2c4f-7db2-4f59-96e2-7cc0d41498d9} | {7c1fcaf8-ac5f-441d-b121-37b39498855a} | 801 91 11
/ |  |  |  | 02.301.1 |  |  |  | Výměna vodovodního řadu |  |  |  | 0 |  |  |  | 0 | Soupis | 0 | 0 | 0 | 0 | 0 | 0 | 0 | 0 | 0 | 0 | 0 | 0 |  |  | 3 |  | IMPORT | {9c373cca-c1e9-4418-b5cd-1346cf27c083} | {4f7e2c4f-7db2-4f59-96e2-7cc0d41498d9} | 801 91 11
/ |  |  |  | 02.301.2 |  |  |  | Novostavba kanalizačních přípojek, odvodnění ploch |  |  |  | 0 |  |  |  | 0 | Soupis | 0 | 0 | 0 | 0 | 0 | 0 | 0 | 0 | 0 | 0 | 0 | 0 |  |  | 3 |  | IMPORT | {b1cfdd5d-1bce-427b-be1d-8d7f9109ecef} | {4f7e2c4f-7db2-4f59-96e2-7cc0d41498d9} | 801 91 11
/ |  |  |  | 02.301.3 |  |  |  | Splašková kanalizace černá |  |  |  | 0 |  |  |  | 0 | Soupis | 0 | 0 | 0 | 0 | 0 | 0 | 0 | 0 | 0 | 0 | 0 | 0 |  |  | 3 |  | IMPORT | {dd3d9c96-cf75-428b-8532-2ba4a92fd694} | {4f7e2c4f-7db2-4f59-96e2-7cc0d41498d9} | 801 91 11
/ |  |  |  | 02.301.4 |  |  |  | Splašková kanalizace šedá |  |  |  | 0 |  |  |  | 0 | Soupis | 0 | 0 | 0 | 0 | 0 | 0 | 0 | 0 | 0 | 0 | 0 | 0 |  |  | 3 |  | IMPORT | {b9e0b9dc-73ac-466c-b805-98aa3e7d56a6} | {4f7e2c4f-7db2-4f59-96e2-7cc0d41498d9} | 801 91 11
|  |  | 02.4 |  |  |  | Novostavba VO, přeložka Cetin |  |  |  |  | 0 |  |  |  | 0 | Soupis | 0 | 0 | 0 | 0 | 0 | 0 | 0 | 0 | 0 | 0 | 0 | 0 |  | D | 2 | ###NOIMPORT### | IMPORT | {68b2d094-61ad-487a-b519-e67a2eff2466} | {7c1fcaf8-ac5f-441d-b121-37b39498855a} | 801 91 11
/ |  |  |  | 02.401.1 |  |  |  | SO 02-401-1 Přeložka telekomunikačního kabelu CETIN |  |  |  | 0 |  |  |  | 0 | Soupis | 0 | 0 | 0 | 0 | 0 | 0 | 0 | 0 | 0 | 0 | 0 | 0 |  |  | 3 |  | IMPORT | {1fa91d4f-8162-48d0-9490-01cd1cea3871} | {68b2d094-61ad-487a-b519-e67a2eff2466} | 801 91 11
/ |  |  |  | 02.401.2 |  |  |  | SO 02-401-2 Novostavba veřejného osvětlení |  |  |  | 0 |  |  |  | 0 | Soupis | 0 | 0 | 0 | 0 | 0 | 0 | 0 | 0 | 0 | 0 | 0 | 0 |  |  | 3 |  | IMPORT | {7174d288-4000-4442-8f36-8fd68776e764} | {68b2d094-61ad-487a-b519-e67a2eff2466} | 801 91 11
/ |  |  | 02.5 |  |  |  | SO 02-501-1 Přeložka NTL plynovodu |  |  |  |  | 0 |  |  |  | 0 | Soupis | 0 | 0 | 0 | 0 | 0 | 0 | 0 | 0 | 0 | 0 | 0 | 0 |  |  | 2 |  | IMPORT | {628efda5-838f-4c70-a7d3-735dd72b5fb1} | {7c1fcaf8-ac5f-441d-b121-37b39498855a} | 801 91 11

## 00 - Vedlejší rozpočtové ...
{6f34b554-fe73-48aa-96eb-7c9de2dcc5a0}
1
| KRYCÍ LIST SOUPISU PRACÍ | [7 empty] | v --- níže se nacházejí doplnkové a pomocné údaje k sestavám --- v | [8 empty] | False
Stavba:
Novostavba pobytového zařízení v ulici Sokolovská v Sokolově
Objekt:
00 - Vedlejší rozpočtové náklady
| KSO: |  | 801 91 11 |  |  | CC-CZ:
| Místo: |  | Sokolov |  |  | Datum: | 4. 3. 2019
| Zadavatel: |  |  |  |  | IČ: | 00259586
|  | Město Sokolov, Rokycanova 1929, 356 01 Sokolov |  |  |  | DIČ:
| Uchazeč: |  |  |  |  | IČ: | Vyplň údaj
|  | Vyplň údaj |  |  |  | DIČ: | Vyplň údaj
| Projektant: |  |  |  |  | IČ: | 72202327
|  | Ing. arch. Václav Zůna, Nemocniční 1897/49, 352 01 |  |  |  | DIČ:
| Zpracovatel: |  |  |  |  | IČ: | 04883632
|  | Jakub Vilingr |  |  |  | DIČ:
Poznámka:
Soupis prací je sestaven s využitím Cenové soustavy ÚRS. Položky, které pochází z této cenové soustavy, jsou ve sloupci 'Cenová soustava' označeny popisem 'CS ÚRS' a úrovní příslušného kalendářního pololetí. Veškeré další informace vymezující popis a podmínky použití těchto položek z Cenové soustavy, které nejsou uvedeny přímo v soupisu prací, jsou neomezeně dálkově k dispozici na www.cs-urs.cz, sekce Cenové a technické podmínky.
| Cena bez DPH | [5 empty] | 0
|  |  | Základ daně |  |  | Sazba daně | Výše daně
| DPH | základní | 0 |  |  | 21% | 0
|  | snížená | 0 |  |  | 15% | 0
|  | zákl. přenesená | 0 |  |  | 21% | 0
|  | sníž. přenesená | 0 |  |  | 15% | 0
|  | nulová | 0 |  |  | 0% | 0
| Cena s DPH |  |  | v | CZK |  | 0
REKAPITULACE ČLENĚNÍ SOUPISU PRACÍ
Stavba:
Novostavba pobytového zařízení v ulici Sokolovská v Sokolově
Objekt:
00 - Vedlejší rozpočtové náklady
Místo: |  |  | Sokolov |  |  | Datum: | 4. 3. 2019
Zadavatel: |  |  | Město Sokolov, Rokycanova 1929, 356 01 Sokolov |  |  | Projektant: | Ing. arch. Václav Zůna, Nemocniční 1897/49, 352 01
Uchazeč: |  |  | Vyplň údaj |  |  | Zpracovatel: | Jakub Vilingr
Kód dílu - Popis | [6 empty] | Cena celkem [CZK]
Náklady stavby celkem | [6 empty] | 0 | [11 empty] | -1
| VRN - Vedlejší rozpočtové náklady | [5 empty] | 0
| VRN1 - Průzkumné, geodetické a projektové práce | [5 empty] | 0
| VRN3 - Zařízení staveniště | [5 empty] | 0
| VRN4 - Inženýrská činnost | [5 empty] | 0
| VRN6 - Územní vlivy | [5 empty] | 0
| VRN9 - Ostatní náklady | [5 empty] | 0
SOUPIS PRACÍ
Stavba:
Novostavba pobytového zařízení v ulici Sokolovská v Sokolově
Objekt:
00 - Vedlejší rozpočtové náklady
Místo: |  |  | Sokolov |  |  | Datum: | 4. 3. 2019
Zadavatel: |  |  | Město Sokolov, Rokycanova 1929, 356 01 Sokolov |  |  | Projektant: | Ing. arch. Václav Zůna, Nemocniční 1897/49, 352 01
Uchazeč: |  |  | Vyplň údaj |  |  | Zpracovatel: | Jakub Vilingr
PČ | Typ | Kód | Popis | MJ | Množství | J.cena [CZK] | Cena celkem [CZK] | Cenová soustava |  | DPH | J. Nh [h] | Nh celkem [h] | J. hmotnost [t] | Hmotnost celkem [t] | J. suť [t] | Suť Celkem [t]
Náklady soupisu celkem | [6 empty] | 0 |  |  |  |  | 0 |  | 0 |  | 0 |  | D | -1 | [7 empty] | 0
| D | VRN | Vedlejší rozpočtové náklady |  |  |  | 0 |  |  |  |  | 0 |  | 0 |  | 0 | 5 | D | 0 | ROZPOCET | [6 empty] | 0
| D | VRN1 | Průzkumné, geodetické a projektové práce |  |  |  | 0 |  |  |  |  | 0 |  | 0 |  | 0 | 5 | D | 1 | ROZPOCET | [6 empty] | 0
1 | K | 011124000 | Radonový průzkum | Kč | 1 |  | 0 | CS ÚRS 2017 02 |  | snížená |  | 0 | 0 | 0 | 0 | 0 | 1024 | K | 2 | ROZPOCET | 0 | 0 | 0 | 0 | 0 | 2 | 0 | 1024 | -1144125133
| PP |  | Průzkumné, geodetické a projektové práce průzkumné práce geotechnický průzkum radonový průzkum | [14 empty] | PP | 2
2 | K | 012103004 | Geodetické práce před výstavbou | Kč | 1 |  | 0 |  |  | snížená |  | 0 | 0 | 0 | 0 | 0 | 1024 | K | 2 | ROZPOCET | 0 | 0 | 0 | 0 | 0 | 2 | 0 | 1024 | -213891843
| PP |  | Průzkumné, geodetické a projektové práce geodetické práce před výstavbou - vytýčení stávajících inženýrských sítí | [14 empty] | PP | 2
3 | K | 012103005 | Zaměření skutečné polohy inženýrských sítí a stavby | Kč | 1 |  | 0 |  |  | snížená |  | 0 | 0 | 0 | 0 | 0 | 1024 | K | 2 | ROZPOCET | 0 | 0 | 0 | 0 | 0 | 2 | 0 | 1024 | -986063698
| PP |  | Zaměření skutečné polohy inženýrských sítí a stavby 3x tištěné, 1x elektronicky | [14 empty] | PP | 2
5 | K | 013254002 | Výrobní dokumentace | Kč | 1 |  | 0 |  |  | snížená |  | 0 | 0 | 0 | 0 | 0 | 1024 | K | 2 | ROZPOCET | 0 | 0 | 0 | 0 | 0 | 2 | 0 | 1024 | 1118502008
| PP |  | Výrobní dokumentace - rozsah a specifikace zpracovávané výrobní dokumentace viz TZ D.1.1.a | [14 empty] | PP | 2
4 | K | 013254003 | Dokumentace skutečného provedení stavby | Kč | 1 |  | 0 |  |  | snížená |  | 0 | 0 | 0 | 0 | 0 | 1024 | K | 2 | ROZPOCET | 0 | 0 | 0 | 0 | 0 | 2 | 0 | 1024 | 1390392649
| PP |  | Průzkumné, geodetické a projektové práce - dokumentace skutečného provedení stavby - dokladová část - 3 tištěné paré, 1x elektronicky | [14 empty] | PP | 2
6 | K | 013254004 | Geometrický a oddělovací plán | Kč | 1 |  | 0 |  |  | snížená |  | 0 | 0 | 0 | 0 | 0 | 1024 | K | 2 | ROZPOCET | 0 | 0 | 0 | 0 | 0 | 2 | 0 | 1024 | -1715808314
| PP |  | Geometrický a oddělovací plán 3x tištěné, 1x elektronicky | [14 empty] | PP | 2
| D | VRN3 | Zařízení staveniště |  |  |  | 0 |  |  |  |  | 0 |  | 0 |  | 0 | 5 | D | 1 | ROZPOCET | [6 empty] | 0
7 | K | 030001002 | Zařízení staveniště | Kč | 1 |  | 0 |  |  | snížená |  | 0 | 0 | 0 | 0 | 0 | 1024 | K | 2 | ROZPOCET | 0 | 0 | 0 | 0 | 0 | 2 | 0 | 1024 | 1967124143
| PP |  | Zařízení staveniště - zřízení - vybavení - energie vč. měření - zabezpečení stavby (oplocení staveniště, ostraha) | [14 empty] | PP | 2
8 | K | 034303001 | Dopravní značení pro potřeby stavby po celou dobu výstavby | Kč | 1 |  | 0 | CS ÚRS 2017 02 |  | snížená |  | 0 | 0 | 0 | 0 | 0 | 1024 | K | 2 | ROZPOCET | 0 | 0 | 0 | 0 | 0 | 2 | 0 | 1024 | -819839786
| PP |  | Dopravní značení pro potřeby stavby po celou dobu výstavby | [14 empty] | PP | 2
9 | K | 034503000 | Informační tabule na staveništi | kpl | 1 |  | 0 |  |  | snížená |  | 0 | 0 | 0 | 0 | 0 | 4 | K | 2 | ROZPOCET | 0 | 0 | 0 | 0 | 0 | 2 | 0 | 4 | -494912830
| PP |  | Zařízení staveniště zabezpečení staveniště informační tabule | [14 empty] | PP | 2
10 | K | 034503001 | Základní informační systém v budově | Kč | 1 |  | 0 |  |  | snížená |  | 0 | 0 | 0 | 0 | 0 | 1024 | K | 2 | ROZPOCET | 0 | 0 | 0 | 0 | 0 | 2 | 0 | 1024 | 603682315
| PP |  | Základní informační systém v budově - vodící pásy - tabulky - nápisy - infotabule u hlavního vstupu apod. | [14 empty] | PP | 2
| D | VRN4 | Inženýrská činnost |  |  |  | 0 |  |  |  |  | 0 |  | 0 |  | 0 | 5 | D | 1 | ROZPOCET | [6 empty] | 0
11 | K | 043002000 | Zkoušky a ostatní měření | kč | 1 |  | 0 | CS ÚRS 2017 02 |  | snížená |  | 0 | 0 | 0 | 0 | 0 | 1024 | K | 2 | ROZPOCET | 0 | 0 | 0 | 0 | 0 | 2 | 0 | 1024 | -1037800124
| PP |  | Hlavní tituly průvodních činností a nákladů inženýrská činnost zkoušky a ostatní měření | [14 empty] | PP | 2
12 | K | 043002002 | Posudky, zkoušky, testy a revize | Kč | 1 |  | 0 |  |  | snížená |  | 0 | 0 | 0 | 0 | 0 | 1024 | K | 2 | ROZPOCET | 0 | 0 | 0 | 0 | 0 | 2 | 0 | 1024 | 1965429747
| PP |  | Posudky, zkoušky, testy a revize - náklady na dezinfekci vodovodních rozvodů - zajištění rozborů vody k prokázání zdravotní nezávadnosti | [14 empty] | PP | 2
13 | K | 045002000 | Kompletační a koordinační činnost | Kč | 1 |  | 0 | CS ÚRS 2017 02 |  | snížená |  | 0 | 0 | 0 | 0 | 0 | 1024 | K | 2 | ROZPOCET | 0 | 0 | 0 | 0 | 0 | 2 | 0 | 1024 | 1205985463
| PP |  | Hlavní tituly průvodních činností a nákladů inženýrská činnost kompletační a koordinační činnost | [14 empty] | PP | 2
| D | VRN6 | Územní vlivy |  |  |  | 0 |  |  |  |  | 0 |  | 0 |  | 0 | 5 | D | 1 | ROZPOCET | [6 empty] | 0
14 | K | 060001001 | Územní vlivy | Kč | 1 |  | 0 |  |  | snížená |  | 0 | 0 | 0 | 0 | 0 | 1024 | K | 2 | ROZPOCET | 0 | 0 | 0 | 0 | 0 | 2 | 0 | 1024 | -987731613
| PP |  | Základní rozdělení průvodních činností a nákladů územní vlivy - skládky a deponie - úklid stavby - čištění komunikací a vozidel - dočasné staveništní komunikace a jejich údržba | [14 empty] | PP | 2
| D | VRN9 | Ostatní náklady |  |  |  | 0 |  |  |  |  | 0 |  | 0 |  | 0 | 5 | D | 1 | ROZPOCET | [6 empty] | 0
15 | K | 092103001 | Náklady na zkušební provoz | Kč | 1 |  | 0 | CS ÚRS 2017 02 |  | snížená |  | 0 | 0 | 0 | 0 | 0 | 1024 | K | 2 | ROZPOCET | 0 | 0 | 0 | 0 | 0 | 2 | 0 | 1024 | -576920116
| PP |  | Ostatní náklady související s provozem náklady na zkušební provoz | [14 empty] | PP | 2
16 | K | 092203000 | Náklady na zaškolení | Kč | 1 |  | 0 | CS ÚRS 2017 02 |  | snížená |  | 0 | 0 | 0 | 0 | 0 | 1024 | K | 2 | ROZPOCET | 0 | 0 | 0 | 0 | 0 | 2 | 0 | 1024 | -625096072
| PP |  | Ostatní náklady související s provozem náklady na zaškolení | [14 empty] | PP | 2

## 01.0 - Bourací práce
{8abbe090-e2c0-49e8-b020-dd3299ccc110}
1
| KRYCÍ LIST SOUPISU PRACÍ | [7 empty] | v --- níže se nacházejí doplnkové a pomocné údaje k sestavám --- v | [8 empty] | False
Stavba:
Novostavba pobytového zařízení v ulici Sokolovská v Sokolově
Objekt:
01 - SO 01 Novostavba pobytového zařízení
Soupis:
01.0 - Bourací práce
| KSO: |  | 801 91 11 |  |  | CC-CZ:
| Místo: |  | Sokolov |  |  | Datum: | 4. 3. 2019
| Zadavatel: |  |  |  |  | IČ: | 00259586
|  | Město Sokolov, Rokycanova 1929, 356 01 Sokolov |  |  |  | DIČ:
| Uchazeč: |  |  |  |  | IČ: | Vyplň údaj
|  | Vyplň údaj |  |  |  | DIČ: | Vyplň údaj
| Projektant: |  |  |  |  | IČ: | 72202327
|  | Ing. arch. Václav Zůna, Nemocniční 1897/49, 352 01 |  |  |  | DIČ:
| Zpracovatel: |  |  |  |  | IČ: | 04883632
|  | Jakub Vilingr |  |  |  | DIČ:
Poznámka:
Soupis prací je sestaven s využitím Cenové soustavy ÚRS. Položky, které pochází z této cenové soustavy, jsou ve sloupci 'Cenová soustava' označeny popisem 'CS ÚRS' a úrovní příslušného kalendářního pololetí. Veškeré další informace vymezující popis a podmínky použití těchto položek z Cenové soustavy, které nejsou uvedeny přímo v soupisu prací, jsou neomezeně dálkově k dispozici na www.cs-urs.cz, sekce Cenové a technické podmínky.
| Cena bez DPH | [5 empty] | 0
|  |  | Základ daně |  |  | Sazba daně | Výše daně
| DPH | základní | 0 |  |  | 21% | 0
|  | snížená | 0 |  |  | 15% | 0
|  | zákl. přenesená | 0 |  |  | 21% | 0
|  | sníž. přenesená | 0 |  |  | 15% | 0
|  | nulová | 0 |  |  | 0% | 0
| Cena s DPH |  |  | v | CZK |  | 0
REKAPITULACE ČLENĚNÍ SOUPISU PRACÍ
Stavba:
Novostavba pobytového zařízení v ulici Sokolovská v Sokolově
Objekt:
01 - SO 01 Novostavba pobytového zařízení
Soupis:
01.0 - Bourací práce
Místo: |  |  | Sokolov |  |  | Datum: | 4. 3. 2019
Zadavatel: |  |  | Město Sokolov, Rokycanova 1929, 356 01 Sokolov |  |  | Projektant: | Ing. arch. Václav Zůna, Nemocniční 1897/49, 352 01
Uchazeč: |  |  | Vyplň údaj |  |  | Zpracovatel: | Jakub Vilingr
Kód dílu - Popis | [6 empty] | Cena celkem [CZK]
Náklady stavby celkem | [6 empty] | 0 | [11 empty] | -1
| HSV - Práce a dodávky HSV | [5 empty] | 0
| 1 - Zemní práce | [5 empty] | 0
| 11 - Zemní práce - přípravné a přidružené práce | [5 empty] | 0
| 9 - Ostatní konstrukce a práce, bourání | [5 empty] | 0
| 96 - Bourání konstrukcí | [5 empty] | 0
| 997 - Přesun sutě | [5 empty] | 0
| 97 - Prorážení otvorů a ostatní bourací práce | [5 empty] | 0
| 98 - Demolice a sanace | [5 empty] | 0
| PSV - Práce a dodávky PSV | [5 empty] | 0
| 711 - Izolace proti vodě, vlhkosti a plynům | [5 empty] | 0
SOUPIS PRACÍ
Stavba:
Novostavba pobytového zařízení v ulici Sokolovská v Sokolově
Objekt:
01 - SO 01 Novostavba pobytového zařízení
Soupis:
01.0 - Bourací práce
Místo: |  |  | Sokolov |  |  | Datum: | 4. 3. 2019
Zadavatel: |  |  | Město Sokolov, Rokycanova 1929, 356 01 Sokolov |  |  | Projektant: | Ing. arch. Václav Zůna, Nemocniční 1897/49, 352 01
Uchazeč: |  |  | Vyplň údaj |  |  | Zpracovatel: | Jakub Vilingr
PČ | Typ | Kód | Popis | MJ | Množství | J.cena [CZK] | Cena celkem [CZK] | Cenová soustava |  | DPH | J. Nh [h] | Nh celkem [h] | J. hmotnost [t] | Hmotnost celkem [t] | J. suť [t] | Suť Celkem [t]
Náklady soupisu celkem | [6 empty] | 0 |  |  |  |  | 0 |  | 0.14891 |  | 1752.422 |  | D | -1 | [10 empty] | 0
| D | HSV | Práce a dodávky HSV |  |  |  | 0 |  |  |  |  | 0 |  | 0 |  | 1752.422 | 1 | D | 0 |  |  |  | ROZPOCET | [6 empty] | 0
| D | 1 | Zemní práce |  |  |  | 0 |  |  |  |  | 0 |  | 0 |  | 6.1675 | 1 | D | 1 |  |  |  | ROZPOCET | [6 empty] | 0
| D | 11 | Zemní práce - přípravné a přidružené práce |  |  |  | 0 |  |  |  |  | 0 |  | 0 |  | 6.1675 | 1 | D | 2 |  |  |  | ROZPOCET | [6 empty] | 0
1 | K | 113106123 | Rozebrání dlažeb ze zámkových dlaždic komunikací pro pěší ručně | m2 | 23.721 |  | 0 | CS ÚRS 2018 02 |  | snížená |  | 0 | 0 | 0 | 0.26 | 6.1675 | 4 | K | 3 |  |  |  | ROZPOCET | 0 | 0 | 0 | 0 | 0 | 2 | 0 | 4 | -1584230178
| PP |  | Rozebrání dlažeb komunikací pro pěší s přemístěním hmot na skládku na vzdálenost do 3 m nebo s naložením na dopravní prostředek s ložem z kameniva nebo živice a s jakoukoliv výplní spár ručně ze zámkové dlažby | [14 empty] | PP | 3
| PSC |  | Poznámka k souboru cen: 1. Ceny jsou určeny pro rozebrání dlažeb včetně odstranění lože. 2. Ceny nelze použít pro rozebrání dlažeb uložených do betonového lože nebo do cementové malty, které se oceňují cenami pro odstranění podkladů nebo krytů z betonu prostého souboru cen 113 10-7. Pro volbu těchto cen je rozhodující tloušťka bourané dlažby včetně lože nebo podkladu. 3. V cenách nejsou započteny náklady na popř. nutné očištění: a) dlažebních nebo mozaikových kostek, které se oceňuje cenami souboru cen 979 07-11 Očištění vybouraných dlažebních kostek části C01, b) betonových, kameninových nebo kamenných desek nebo dlaždic, které se oceňuje cenami souboru cen 979 0 . - . . Očištění vybouraných obrubníků, krajníků, desek nebo dílců části C01. 4. Přemístění vybourané dlažby včetně materiálu z lože a spár na vzdálenost přes 3 m se oceňuje cenami souborů cen 997 22-1 Vodorovná doprava suti a vybouraných hmot. | [14 empty] | PSC | 3
| VV |  | "venkovní schodiště | [14 empty] | VV | 3 | 1 | True | 0 | ROZPOCET
| VV |  | (3,47*1,81+0,87*1,75+5,36*1,75+1,125*1,02) "plochy |  | 18.331 | [12 empty] | VV | 3 | 2 | True | 0 | ROZPOCET
| VV |  | (1,75*0,28)*11 "schodišťové stupně |  | 5.39 | [12 empty] | VV | 3 | 2 | True | 0 | ROZPOCET
| VV |  | Součet |  | 23.721 | [12 empty] | VV | 3 | 4 | True | 1 | ROZPOCET
| D | 9 | Ostatní konstrukce a práce, bourání |  |  |  | 0 |  |  |  |  | 0 |  | 0 |  | 1712.2227 | 1 | D | 1 |  |  |  | ROZPOCET | [6 empty] | 0
| D | 96 | Bourání konstrukcí |  |  |  | 0 |  |  |  |  | 0 |  | 0 |  | 1712.2227 | 1 | D | 2 |  |  |  | ROZPOCET | [6 empty] | 0
2 | K | 961044111 | Bourání základů z betonu prostého | m3 | 76.402 |  | 0 | CS ÚRS 2018 02 |  | snížená |  | 0 | 0 | 0 | 2 | 152.804 | 4 | K | 3 |  |  |  | ROZPOCET | 0 | 0 | 0 | 0 | 0 | 2 | 0 | 4 | 4396084
| PP |  | Bourání základů z betonu prostého | [14 empty] | PP | 3
| VV |  | "stávající pasy | [14 empty] | VV | 3 | 1 | True | 0 | ROZPOCET
| VV |  | "od řezu B nahoru | [14 empty] | VV | 3 | 1 | True | 0 | ROZPOCET
| VV |  | (10,5*1,5*0,8) |  | 12.6 | [12 empty] | VV | 3 | 2 | True | 0 | ROZPOCET
| VV |  | (6*1*0,8) |  | 4.8 | [12 empty] | VV | 3 | 2 | True | 0 | ROZPOCET
| VV |  | (2,06*1,5*0,8) |  | 2.472 | [12 empty] | VV | 3 | 2 | True | 0 | ROZPOCET
| VV |  | (4,7*1,5*0,8) |  | 5.64 | [12 empty] | VV | 3 | 2 | True | 0 | ROZPOCET
| VV |  | (2,3*1,5*0,8) |  | 2.76 | [12 empty] | VV | 3 | 2 | True | 0 | ROZPOCET
| VV |  | (1,85*1,5*0,8) |  | 2.22 | [12 empty] | VV | 3 | 2 | True | 0 | ROZPOCET
| VV |  | (4,26*1*0,8)+(4,175*1,5*0,8) |  | 8.418 | [12 empty] | VV | 3 | 2 | True | 0 | ROZPOCET
| VV |  | (3,8*0,8*0,8)+(1,9*0,5*0,8) |  | 3.192 | [12 empty] | VV | 3 | 2 | True | 0 | ROZPOCET
| VV |  | (2,25*1,6*0,8) |  | 2.88 | [12 empty] | VV | 3 | 2 | True | 0 | ROZPOCET
| VV |  | (1*1,5*0,8) |  | 1.2 | [12 empty] | VV | 3 | 2 | True | 0 | ROZPOCET
| VV |  | (2,6*1,5*0,8)+(4,818*0,6*0,6)+(0,9*0,5*0,6) |  | 5.124 | [12 empty] | VV | 3 | 2 | True | 0 | ROZPOCET
| VV |  | (4,25*0,8*0,8)+(1,275*0,7*0,8) |  | 3.434 | [12 empty] | VV | 3 | 2 | True | 0 | ROZPOCET
| VV |  | (2,975*0,6*0,8)+(0,85*0,8*0,8)+(0,615*0,6*0,8) |  | 2.267 | [12 empty] | VV | 3 | 2 | True | 0 | ROZPOCET
| VV |  | "od řezu C dolů | [14 empty] | VV | 3 | 1 | True | 0 | ROZPOCET
| VV |  | (6,55*0,6*0,6)+(4,4*1,5*0,8) |  | 7.638 | [12 empty] | VV | 3 | 2 | True | 0 | ROZPOCET
| VV |  | (4,85*0,6*0,85) |  | 2.474 | [12 empty] | VV | 3 | 2 | True | 0 | ROZPOCET
| VV |  | (4,1*0,6*0,8) |  | 1.968 | [12 empty] | VV | 3 | 2 | True | 0 | ROZPOCET
| VV |  | (4,85*0,6*0,8) |  | 2.328 | [12 empty] | VV | 3 | 2 | True | 0 | ROZPOCET
| VV |  | (2,775*0,8*0,8)+(1,23*0,8*0,8) |  | 2.563 | [12 empty] | VV | 3 | 2 | True | 0 | ROZPOCET
| VV |  | (0,8*0,15*0,8) |  | 0.096 | [12 empty] | VV | 3 | 2 | True | 0 | ROZPOCET
| VV |  | (4,85*0,6*0,8) |  | 2.328 | [12 empty] | VV | 3 | 2 | True | 0 | ROZPOCET
| VV |  | Součet |  | 76.402 | [12 empty] | VV | 3 | 4 | True | 1 | ROZPOCET
3 | K | 962031132 | Bourání příček z cihel pálených na MVC tl do 100 mm | m2 | 31.08 |  | 0 | CS ÚRS 2018 02 |  | snížená |  | 0 | 0 | 0 | 0.131 | 4.0715 | 4 | K | 3 |  |  |  | ROZPOCET | 0 | 0 | 0 | 0 | 0 | 2 | 0 | 4 | -1024311659
| PP |  | Bourání příček z cihel, tvárnic nebo příčkovek z cihel pálených, plných nebo dutých na maltu vápennou nebo vápenocementovou, tl. do 100 mm | [14 empty] | PP | 3
| VV |  | ((2,6+0,8*2)*2)*3,7 |  | 31.08 | [12 empty] | VV | 3 | 2 | True | 1 | ROZPOCET
4 | K | 962031133 | Bourání příček z cihel pálených na MVC tl do 150 mm | m2 | 121.175 |  | 0 | CS ÚRS 2018 02 |  | snížená |  | 0 | 0 | 0 | 0.261 | 31.6267 | 4 | K | 3 |  |  |  | ROZPOCET | 0 | 0 | 0 | 0 | 0 | 2 | 0 | 4 | -1536537152
| PP |  | Bourání příček z cihel, tvárnic nebo příčkovek z cihel pálených, plných nebo dutých na maltu vápennou nebo vápenocementovou, tl. do 150 mm | [14 empty] | PP | 3
| VV |  | (3,8+1,95+0,15)*3,7 |  | 21.83 | [12 empty] | VV | 3 | 2 | True | 0 | ROZPOCET
| VV |  | (2,4+1,8+3,4+0,8+1,2+1,1+0,5+8,15+2,85*2+1,8)*3,7 |  | 99.345 | [12 empty] | VV | 3 | 2 | True | 0 | ROZPOCET
| VV |  | Součet |  | 121.175 | [12 empty] | VV | 3 | 4 | True | 1 | ROZPOCET
5 | K | 962032231 | Bourání zdiva z cihel pálených nebo vápenopískových na MV nebo MVC přes 1 m3 | m3 | 463.103 |  | 0 | CS ÚRS 2018 02 |  | snížená |  | 0 | 0 | 0 | 1.8 | 833.5854 | 4 | K | 3 |  |  |  | ROZPOCET | 0 | 0 | 0 | 0 | 0 | 2 | 0 | 4 | 128436295
| PP |  | Bourání zdiva nadzákladového z cihel nebo tvárnic z cihel pálených nebo vápenopískových, na maltu vápennou nebo vápenocementovou, objemu přes 1 m3 | [14 empty] | PP | 3
| PSC |  | Poznámka k souboru cen: 1. Bourání pilířů o průřezu přes 0,36 m2 se oceňuje příslušnými cenami -2230, -2231, -2240, -2241,-2253 a -2254 jako bourání zdiva nadzákladového cihelného. | [14 empty] | PSC | 3
| VV |  | "bourání zdiva obvodového | [14 empty] | VV | 3 | 1 | True | 0 | ROZPOCET
| VV |  | (46,5*3,7*0,75) |  | 129.038 | [12 empty] | VV | 3 | 2 | True | 0 | ROZPOCET
| VV |  | (6,85*3,7*0,6+2,15*3,7*0,45+3,45*3,7*0,6) |  | 26.446 | [12 empty] | VV | 3 | 2 | True | 0 | ROZPOCET
| VV |  | (38,85*3,7*0,6) |  | 86.247 | [12 empty] | VV | 3 | 2 | True | 0 | ROZPOCET
| VV |  | (6,6*3,7*0,45+3,9*3,7*0,6) |  | 19.647 | [12 empty] | VV | 3 | 2 | True | 0 | ROZPOCET
| VV |  | "bourání zdiva vnitřního | [14 empty] | VV | 3 | 1 | True | 0 | ROZPOCET
| VV |  | (6,6*3,7*0,3)*4 |  | 29.304 | [12 empty] | VV | 3 | 2 | True | 0 | ROZPOCET
| VV |  | (13,5*3,7*0,6) |  | 29.97 | [12 empty] | VV | 3 | 2 | True | 0 | ROZPOCET
| VV |  | (9,9*3,7*0,45) |  | 16.484 | [12 empty] | VV | 3 | 2 | True | 0 | ROZPOCET
| VV |  | (5,45*3,7*0,3-(3,6*2,1*0,3))+((4*3,7*0,3)*2)+(3,6*3,7*0,3-(2*0,8*2*0,3))+(0,6*0,45*3,7)*2 |  | 17.696 | [12 empty] | VV | 3 | 2 | True | 0 | ROZPOCET
| VV |  | (12,6*3,7*0,75-(2,6*2,2*0,75)) |  | 30.675 | [12 empty] | VV | 3 | 2 | True | 0 | ROZPOCET
| VV |  | (10*3,7*0,6) |  | 22.2 | [12 empty] | VV | 3 | 2 | True | 0 | ROZPOCET
| VV |  | ((4,4*2+3,5+3,2+6,6)*3,7*0,3) |  | 24.531 | [12 empty] | VV | 3 | 2 | True | 0 | ROZPOCET
| VV |  | "anglické dvorky | [14 empty] | VV | 3 | 1 | True | 0 | ROZPOCET
| VV |  | (4,54+1,72)*4,5*0,2 |  | 5.634 | [12 empty] | VV | 3 | 2 | True | 0 | ROZPOCET
| VV |  | (3,47+10,87+0,927*2+1,52*2+8,8)*4,5*0,2 |  | 25.231 | [12 empty] | VV | 3 | 2 | True | 0 | ROZPOCET
| VV |  | Součet |  | 463.103 | [12 empty] | VV | 3 | 4 | True | 1 | ROZPOCET
6 | K | 962042321 | Bourání zdiva nadzákladového z betonu prostého přes 1 m3 | m3 | 38.744 |  | 0 | CS ÚRS 2018 02 |  | snížená |  | 0 | 0 | 0 | 2.2 | 85.2368 | 4 | K | 3 |  |  |  | ROZPOCET | 0 | 0 | 0 | 0 | 0 | 2 | 0 | 4 | 1532203885
| PP |  | Bourání zdiva z betonu prostého nadzákladového objemu přes 1 m3 | [14 empty] | PP | 3
| PSC |  | Poznámka k souboru cen: 1. Bourání pilířů o průřezu přes 0,36 m2 se oceňuje cenami -2320 a - 2321 jako bourání zdiva nadzákladového z betonu prostého. | [14 empty] | PSC | 3
| VV |  | ((1,9+2,5)*3,7*0,45) |  | 7.326 | [12 empty] | VV | 3 | 2 | True | 0 | ROZPOCET
| VV |  | (2,5*3,7*0,3) |  | 2.775 | [12 empty] | VV | 3 | 2 | True | 0 | ROZPOCET
| VV |  | (4*3,7*0,6)-(1,2*2,5*0,6+1,7*2,5*0,3+0,9*2*0,3) |  | 5.265 | [12 empty] | VV | 3 | 2 | True | 0 | ROZPOCET
| VV |  | (8,5*3,7*0,6)-(0,9*2*0,6+1,85*2,5*0,3+0,9*2*0,3) |  | 15.863 | [12 empty] | VV | 3 | 2 | True | 0 | ROZPOCET
| VV |  | ((2,55+2,45)*3,7*0,45)-(0,9*2*0,45) |  | 7.515 | [12 empty] | VV | 3 | 2 | True | 0 | ROZPOCET
| VV |  | Součet |  | 38.744 | [12 empty] | VV | 3 | 4 | True | 1 | ROZPOCET
7 | K | 963051113 | Bourání ŽB stropů deskových tl přes 80 mm | m3 | 175.694 |  | 0 | CS ÚRS 2018 02 |  | snížená |  | 0 | 0 | 0 | 2.4 | 421.6656 | 4 | K | 3 |  |  |  | ROZPOCET | 0 | 0 | 0 | 0 | 0 | 2 | 0 | 4 | -707533195
| PP |  | Bourání železobetonových stropů deskových, tl. přes 80 mm | [14 empty] | PP | 3
| PSC |  | Poznámka k souboru cen: 1. Cenu -1313 lze použít i pro bourání bedničkových stropů. Množství jednotek se určuje v m3 včetně dutin. | [14 empty] | PSC | 3
| VV |  | (41,25*13,8*0,29)-(1,9*2,05*0,29+(4,75*1,8*0,29)*2) |  | 158.994 | [12 empty] | VV | 3 | 2 | True | 0 | ROZPOCET
| VV |  | (4,35*19,8*0,29)-(3,9*6*0,29+2,45*2,1*0,29) |  | 16.7 | [12 empty] | VV | 3 | 2 | True | 0 | ROZPOCET
| VV |  | Součet |  | 175.694 | [12 empty] | VV | 3 | 4 | True | 1 | ROZPOCET
8 | K | 963053935 | Bourání ŽB schodišťových ramen monolitických zazděných oboustranně | m2 | 35.772 |  | 0 | CS ÚRS 2018 02 |  | snížená |  | 0 | 0 | 0 | 0.36 | 12.8779 | 4 | K | 3 |  |  |  | ROZPOCET | 0 | 0 | 0 | 0 | 0 | 2 | 0 | 4 | -1431480891
| PP |  | Bourání železobetonových monolitických schodišťových ramen zazděných oboustranně | [14 empty] | PP | 3
| VV |  | (6,17*1,8*2) "hlavní schodiště uprostřed |  | 22.212 | [12 empty] | VV | 3 | 2 | True | 0 | ROZPOCET
| VV |  | (4*1,95)+(3,2*1,8) "zadní schodiště |  | 13.56 | [12 empty] | VV | 3 | 2 | True | 0 | ROZPOCET
| VV |  | Součet |  | 35.772 | [12 empty] | VV | 3 | 4 | True | 1 | ROZPOCET
9 | K | 965042241 | Bourání podkladů pod dlažby nebo mazanin betonových nebo z litého asfaltu tl přes 100 mm pl pře 4 m2 | m3 | 77.434 |  | 0 | CS ÚRS 2018 02 |  | snížená |  | 0 | 0 | 0 | 2.2 | 170.3548 | 4 | K | 3 |  |  |  | ROZPOCET | 0 | 0 | 0 | 0 | 0 | 2 | 0 | 4 | -207049245
| PP |  | Bourání mazanin betonových nebo z litého asfaltu tl. přes 100 mm, plochy přes 4 m2 | [14 empty] | PP | 3
| VV |  | "podlahová kce | [14 empty] | VV | 3 | 1 | True | 0 | ROZPOCET
| VV |  | ((1,8+2,4+4,2*2)*6,6*0,15) |  | 12.474 | [12 empty] | VV | 3 | 2 | True | 0 | ROZPOCET
| VV |  | (1,8*1,8*0,15+1,9*2,05*0,15) |  | 1.07 | [12 empty] | VV | 3 | 2 | True | 0 | ROZPOCET
| VV |  | (4,45*2,9*0,15+13,5*5,4*0,15) |  | 12.871 | [12 empty] | VV | 3 | 2 | True | 0 | ROZPOCET
| VV |  | (8,15*5,4*0,15) |  | 6.602 | [12 empty] | VV | 3 | 2 | True | 0 | ROZPOCET
| VV |  | (8,1*2,15*0,15+3,9*4,45*0,15+(5,05*1,8*0,15)*2) |  | 7.943 | [12 empty] | VV | 3 | 2 | True | 0 | ROZPOCET
| VV |  | (14,8*5,4*0,15+2,9*2,85*0,15+6*3,9*0,15) |  | 16.738 | [12 empty] | VV | 3 | 2 | True | 0 | ROZPOCET
| VV |  | (2,45*2,1*0,15) |  | 0.772 | [12 empty] | VV | 3 | 2 | True | 0 | ROZPOCET
| VV |  | (14,65*6,6*0,15+3,4*3,05*0,15) |  | 16.059 | [12 empty] | VV | 3 | 2 | True | 0 | ROZPOCET
| VV |  | "anglické dvorky | [14 empty] | VV | 3 | 1 | True | 0 | ROZPOCET
| VV |  | (4,34*1,52+8,4*1,52)*0,15 |  | 2.905 | [12 empty] | VV | 3 | 2 | True | 0 | ROZPOCET
| VV |  | Součet |  | 77.434 | [12 empty] | VV | 3 | 4 | True | 1 | ROZPOCET
| D | 997 | Přesun sutě |  |  |  | 0 |  |  |  |  | 0 |  | 0 |  | 34.0318 | 1 | D | 1 |  |  |  | ROZPOCET | [6 empty] | 0
10 | K | 997002511 | Vodorovné přemístění suti a vybouraných hmot bez naložení ale se složením a urovnáním do 1 km | t | 1752.422 |  | 0 | CS ÚRS 2018 02 |  | snížená |  | 0 | 0 | 0 | 0 | 0 | 4 | K | 2 |  |  |  | ROZPOCET | 0 | 0 | 0 | 0 | 0 | 2 | 0 | 4 | 1053741577
| PP |  | Vodorovné přemístění suti a vybouraných hmot bez naložení, se složením a hrubým urovnáním na vzdálenost do 1 km | [14 empty] | PP | 2
| PSC |  | Poznámka k souboru cen: 1. Cenu nelze použít pro přemístění po železnici, po vodě nebo ručně. 2. V ceně jsou započteny i náklady na terénní přirážky i na jízdu v nepříznivých poměrech (sklon silnice nebo terénu, povrch dopravní plochy, použití přívěsů apod.). 3. Je-li na dopravní dráze nějaká překážka, pro kterou je nutné překládat suť z jednoho dopravního prostředku na jiný, oceňuje se tato lomená doprava suti v každém úseku samostatně. | [14 empty] | PSC | 2
11 | K | 997002519 | Příplatek ZKD 1 km přemístění suti a vybouraných hmot | t | 21029.064 |  | 0 | CS ÚRS 2018 02 |  | snížená |  | 0 | 0 | 0 | 0 | 0 | 4 | K | 2 |  |  |  | ROZPOCET | 0 | 0 | 0 | 0 | 0 | 2 | 0 | 4 | 486175637
| PP |  | Vodorovné přemístění suti a vybouraných hmot bez naložení, se složením a hrubým urovnáním Příplatek k ceně za každý další i započatý 1 km přes 1 km | [14 empty] | PP | 2
| PSC |  | Poznámka k souboru cen: 1. Cenu nelze použít pro přemístění po železnici, po vodě nebo ručně. 2. V ceně jsou započteny i náklady na terénní přirážky i na jízdu v nepříznivých poměrech (sklon silnice nebo terénu, povrch dopravní plochy, použití přívěsů apod.). 3. Je-li na dopravní dráze nějaká překážka, pro kterou je nutné překládat suť z jednoho dopravního prostředku na jiný, oceňuje se tato lomená doprava suti v každém úseku samostatně. | [14 empty] | PSC | 2
| VV |  | 1752,422*12 'Přepočtené koeficientem množství |  | 21029.064 | [12 empty] | VV | 2 | 2 | False | 1 | ROZPOCET
12 | K | 997002611 | Nakládání suti a vybouraných hmot | t | 1752.422 |  | 0 | CS ÚRS 2018 02 |  | snížená |  | 0 | 0 | 0 | 0 | 0 | 4 | K | 2 |  |  |  | ROZPOCET | 0 | 0 | 0 | 0 | 0 | 2 | 0 | 4 | 514520929
| PP |  | Nakládání suti a vybouraných hmot na dopravní prostředek pro vodorovné přemístění | [14 empty] | PP | 2
| PSC |  | Poznámka k souboru cen: 1. Cena platí i pro překládání při lomené dopravě. 2. Cenu nelze použít při dopravě po železnici, po vodě nebo ručně. | [14 empty] | PSC | 2
13 | K | 997013801 | Poplatek za uložení na skládce (skládkovné) stavebního odpadu betonového kód odpadu 170 101 | t | 763.87 |  | 0 | CS ÚRS 2018 02 |  | snížená |  | 0 | 0 | 0 | 0 | 0 | 4 | K | 2 |  |  |  | ROZPOCET | 0 | 0 | 0 | 0 | 0 | 2 | 0 | 4 | 1690075392
| PP |  | Poplatek za uložení stavebního odpadu na skládce (skládkovné) z prostého betonu zatříděného do Katalogu odpadů pod kódem 170 101 | [14 empty] | PP | 2
| PSC |  | Poznámka k souboru cen: 1. Ceny uvedené v souboru cen je doporučeno upravit podle aktuálních cen místně příslušné skládky odpadů. 2. Uložení odpadů neuvedených v souboru cen se oceňuje individuálně. 3. V cenách je započítán poplatek za ukládaní odpadu dle zákona 185/2001 Sb. 4. Případné drcení stavebního odpadu lze ocenit souborem cen 997 00-60 Drcení stavebního odpadu z katalogu 800-6 Demolice objektů. | [14 empty] | PSC | 2
14 | K | 997013803 | Poplatek za uložení na skládce (skládkovné) stavebního odpadu cihelného kód odpadu 170 102 | t | 958.311 |  | 0 | CS ÚRS 2018 02 |  | snížená |  | 0 | 0 | 0 | 0 | 0 | 4 | K | 2 |  |  |  | ROZPOCET | 0 | 0 | 0 | 0 | 0 | 2 | 0 | 4 | -488180702
| PP |  | Poplatek za uložení stavebního odpadu na skládce (skládkovné) cihelného zatříděného do Katalogu odpadů pod kódem 170 102 | [14 empty] | PP | 2
| PSC |  | Poznámka k souboru cen: 1. Ceny uvedené v souboru cen je doporučeno upravit podle aktuálních cen místně příslušné skládky odpadů. 2. Uložení odpadů neuvedených v souboru cen se oceňuje individuálně. 3. V cenách je započítán poplatek za ukládaní odpadu dle zákona 185/2001 Sb. 4. Případné drcení stavebního odpadu lze ocenit souborem cen 997 00-60 Drcení stavebního odpadu z katalogu 800-6 Demolice objektů. | [14 empty] | PSC | 2
15 | K | 997013811 | Poplatek za uložení na skládce (skládkovné) stavebního odpadu dřevěného kód odpadu 170 201 | t | 20.025 |  | 0 | CS ÚRS 2018 02 |  | snížená |  | 0 | 0 | 0 | 0 | 0 | 4 | K | 2 |  |  |  | ROZPOCET | 0 | 0 | 0 | 0 | 0 | 2 | 0 | 4 | -258690541
| PP |  | Poplatek za uložení stavebního odpadu na skládce (skládkovné) dřevěného zatříděného do Katalogu odpadů pod kódem 170 201 | [14 empty] | PP | 2
| PSC |  | Poznámka k souboru cen: 1. Ceny uvedené v souboru cen je doporučeno upravit podle aktuálních cen místně příslušné skládky odpadů. 2. Uložení odpadů neuvedených v souboru cen se oceňuje individuálně. 3. V cenách je započítán poplatek za ukládaní odpadu dle zákona 185/2001 Sb. 4. Případné drcení stavebního odpadu lze ocenit souborem cen 997 00-60 Drcení stavebního odpadu z katalogu 800-6 Demolice objektů. | [14 empty] | PSC | 2
16 | K | 997013831 | Poplatek za uložení na skládce (skládkovné) stavebního odpadu směsného kód odpadu 170 904 | t | 10.217 |  | 0 | CS ÚRS 2018 02 |  | snížená |  | 0 | 0 | 0 | 0 | 0 | 4 | K | 2 |  |  |  | ROZPOCET | 0 | 0 | 0 | 0 | 0 | 2 | 0 | 4 | -257792765
| PP |  | Poplatek za uložení stavebního odpadu na skládce (skládkovné) směsného stavebního a demoličního zatříděného do Katalogu odpadů pod kódem 170 904 | [14 empty] | PP | 2
| PSC |  | Poznámka k souboru cen: 1. Ceny uvedené v souboru cen je doporučeno upravit podle aktuálních cen místně příslušné skládky odpadů. 2. Uložení odpadů neuvedených v souboru cen se oceňuje individuálně. 3. V cenách je započítán poplatek za ukládaní odpadu dle zákona 185/2001 Sb. 4. Případné drcení stavebního odpadu lze ocenit souborem cen 997 00-60 Drcení stavebního odpadu z katalogu 800-6 Demolice objektů. | [14 empty] | PSC | 2
| D | 97 | Prorážení otvorů a ostatní bourací práce |  |  |  | 0 |  |  |  |  | 0 |  | 0 |  | 3.7908 | 1 | D | 2 |  |  |  | ROZPOCET | [6 empty] | 0
17 | K | 971033651 | Vybourání otvorů ve zdivu cihelném pl do 4 m2 na MVC nebo MV tl do 600 mm | m3 | 0.531 |  | 0 | CS ÚRS 2018 02 |  | snížená |  | 0 | 0 | 0 | 1.8 | 0.9558 | 4 | K | 3 |  |  |  | ROZPOCET | 0 | 0 | 0 | 0 | 0 | 2 | 0 | 4 | 216978959
| PP |  | Vybourání otvorů ve zdivu základovém nebo nadzákladovém z cihel, tvárnic, příčkovek z cihel pálených na maltu vápennou nebo vápenocementovou plochy do 4 m2, tl. do 600 mm | [14 empty] | PP | 3
| VV |  | (1,18*0,75*0,6) |  | 0.531 | [12 empty] | VV | 3 | 2 | True | 1 | ROZPOCET
18 | K | 971033681 | Vybourání otvorů ve zdivu cihelném pl do 4 m2 na MVC nebo MV tl do 900 mm | m3 | 1.575 |  | 0 | CS ÚRS 2018 02 |  | snížená |  | 0 | 0 | 0 | 1.8 | 2.835 | 4 | K | 3 |  |  |  | ROZPOCET | 0 | 0 | 0 | 0 | 0 | 2 | 0 | 4 | 720427941
| PP |  | Vybourání otvorů ve zdivu základovém nebo nadzákladovém z cihel, tvárnic, příčkovek z cihel pálených na maltu vápennou nebo vápenocementovou plochy do 4 m2, tl. do 900 mm | [14 empty] | PP | 3
| VV |  | (1,5*1,4*0,75) |  | 1.575 | [12 empty] | VV | 3 | 2 | True | 1 | ROZPOCET
| D | 98 | Demolice a sanace |  |  |  | 0 |  |  |  |  | 0 |  | 0 |  | 30.2411 | 1 | D | 2 |  |  |  | ROZPOCET | [6 empty] | 0
19 | K | 981011111 | Demolice budov dřevěných jednostranně obitých postupným rozebíráním | m3 | 513.45 |  | 0 | CS ÚRS 2018 02 |  | snížená |  | 0 | 0 | 0 | 0.039 | 20.0246 | 4 | K | 3 |  |  |  | ROZPOCET | 0 | 0 | 0 | 0 | 0 | 2 | 0 | 4 | -1161172436
| PP |  | Demolice budov postupným rozebíráním dřevěných lehkých jednostranně obitých | [14 empty] | PP | 3
| PSC |  | Poznámka k souboru cen: 1. Ceny jsou stanoveny na měrnou jednotku m3 obestavěného prostoru. 2. Procentuální podíl konstrukcí se stanoví podle článku 3503 Všeobecných podmínek části B01. 3. Celkový objem konstrukcí se určí součtem objemů obvodových, schodišťových, středních nosných zdí, schodišť a stropů. Od celkového objemu se neodečítá objem okenních a dveřních otvorů, parapetních ústupků. Tloušťka stropní konstrukce se určí včetně podlahových konstrukcí a podhledů. Tloušťka klenby se určuje v průměrné tloušťce jako aritmetický průměr tloušťky v patě a ve vrcholu klenby až k nášlapné ploše podlahové konstrukce, která na ní spočívá. U stropů s viditelnými trámy se objem trámů jednotlivě připočítává k objemu stropů. Totéž platí pro průvlaky a samostatné trámy. Objem stropů schodiště se započítává objemem daným součinem půdorysné plochy schodiště a tloušťky patrové podesty. 4. Pro volbu cen je rozhodující objemově převažující druh zdiva svislých nosných konstrukcí demolovaného objektu. 5. Ceny jsou určeny pro demolice budov výšky do 35 m. Tato výška je určena svislou vzdáleností nejvyšší hrany římsy, popř. atiky a nejnižšího bodu přilehlého terénu. | [14 empty] | PSC | 3
| VV |  | "dočasné zastřešení původního 1.PP | [14 empty] | VV | 3 | 1 | True | 0 | ROZPOCET
| VV |  | (41,5*(14,5/2))*1,2 |  | 361.05 | [12 empty] | VV | 3 | 2 | True | 0 | ROZPOCET
| VV |  | (20*(12,7/2))*1,2 |  | 152.4 | [12 empty] | VV | 3 | 2 | True | 0 | ROZPOCET
| VV |  | Součet |  | 513.45 | [12 empty] | VV | 3 | 4 | True | 1 | ROZPOCET
20 | K | 981011313 | Demolice budov zděných na MVC podíl konstrukcí do 20 % postupným rozebíráním | m3 | 29.19 |  | 0 | CS ÚRS 2018 02 |  | snížená |  | 0 | 0 | 0 | 0.35 | 10.2165 | 4 | K | 3 |  |  |  | ROZPOCET | 0 | 0 | 0 | 0 | 0 | 2 | 0 | 4 | -1249724977
| PP |  | Demolice budov postupným rozebíráním z cihel, kamene, smíšeného nebo hrázděného zdiva, tvárnic na maltu vápennou nebo vápenocementovou s podílem konstrukcí přes 15 do 20 % | [14 empty] | PP | 3
| PSC |  | Poznámka k souboru cen: 1. Ceny jsou stanoveny na měrnou jednotku m3 obestavěného prostoru. 2. Procentuální podíl konstrukcí se stanoví podle článku 3503 Všeobecných podmínek části B01. 3. Celkový objem konstrukcí se určí součtem objemů obvodových, schodišťových, středních nosných zdí, schodišť a stropů. Od celkového objemu se neodečítá objem okenních a dveřních otvorů, parapetních ústupků. Tloušťka stropní konstrukce se určí včetně podlahových konstrukcí a podhledů. Tloušťka klenby se určuje v průměrné tloušťce jako aritmetický průměr tloušťky v patě a ve vrcholu klenby až k nášlapné ploše podlahové konstrukce, která na ní spočívá. U stropů s viditelnými trámy se objem trámů jednotlivě připočítává k objemu stropů. Totéž platí pro průvlaky a samostatné trámy. Objem stropů schodiště se započítává objemem daným součinem půdorysné plochy schodiště a tloušťky patrové podesty. 4. Pro volbu cen je rozhodující objemově převažující druh zdiva svislých nosných konstrukcí demolovaného objektu. 5. Ceny jsou určeny pro demolice budov výšky do 35 m. Tato výška je určena svislou vzdáleností nejvyšší hrany římsy, popř. atiky a nejnižšího bodu přilehlého terénu. | [14 empty] | PSC | 3
| VV |  | "spojovací krček | [14 empty] | VV | 3 | 1 | True | 0 | ROZPOCET
| VV |  | (4,17*2*3,5) |  | 29.19 | [12 empty] | VV | 3 | 2 | True | 1 | ROZPOCET
| D | PSV | Práce a dodávky PSV |  |  |  | 0 |  |  |  |  | 0 |  | 0.14891 |  | 0 | 2 | D | 0 |  |  |  | ROZPOCET | [6 empty] | 0
| D | 711 | Izolace proti vodě, vlhkosti a plynům |  |  |  | 0 |  |  |  |  | 0 |  | 0.14891 |  | 0 | 2 | D | 1 |  |  |  | ROZPOCET | [6 empty] | 0
21 | K | 711112001 | Provedení izolace proti zemní vlhkosti svislé za studena nátěrem penetračním | m2 | 20 |  | 0 | CS ÚRS 2018 02 |  | snížená |  | 0 | 0 | 0 | 0 | 0 | 16 | K | 2 |  |  |  | ROZPOCET | 0 | 0 | 0 | 0 | 0 | 2 | 0 | 16 | -558023642
| PP |  | Provedení izolace proti zemní vlhkosti natěradly a tmely za studena na ploše svislé S nátěrem penetračním | [14 empty] | PP | 2
| PSC |  | Poznámka k souboru cen: 1. Izolace plochy jednotlivě do 10 m2 se oceňují skladebně cenou příslušné izolace a cenou 711 19-9095 Příplatek za plochu do 10 m2. | [14 empty] | PSC | 2
| VV |  | 20 "ochrana stávající stěny |  | 20 | [12 empty] | VV | 2 | 2 | True | 1 | ROZPOCET
22 | M | 111631500 | lak asfaltový penetrační | t | 0.007 |  | 0 | CS ÚRS 2018 02 |  | snížená |  | 0 | 1 | 0.007 | 0 | 0 | 32 | M | 2 |  |  |  | ROZPOCET | 0 | 0 | 0 | 0 | 0 | 2 | 0 | 16 | -877471947
| PP |  | lak asfaltový penetrační | [14 empty] | PP | 2
| VV |  | 20*0,00035 'Přepočtené koeficientem množství |  | 0.007 | [12 empty] | VV | 2 | 2 | False | 1 | ROZPOCET
23 | K | 711142559 | Provedení izolace proti zemní vlhkosti pásy přitavením svislé NAIP | m2 | 20 |  | 0 | CS ÚRS 2018 02 |  | snížená |  | 0 | 0.0004 | 0.008 | 0 | 0 | 16 | K | 2 |  |  |  | ROZPOCET | 0 | 0 | 0 | 0 | 0 | 2 | 0 | 16 | -931682330
| PP |  | Provedení izolace proti zemní vlhkosti pásy přitavením NAIP na ploše svislé S | [14 empty] | PP | 2
| PSC |  | Poznámka k souboru cen: 1. Izolace plochy jednotlivě do 10 m2 se oceňují skladebně cenou příslušné izolace a cenou 711 19-9097 Příplatek za plochu do 10 m2. | [14 empty] | PSC | 2
| VV |  | 20 "ochrana stávající stěny |  | 20 | [12 empty] | VV | 2 | 2 | True | 1 | ROZPOCET
24 | M | 628522540 | pásy s modifikovaným asfaltem tl. 4,0 mm vložka polyesterové rouno minerální jemnozrnný posyp | m2 | 24 |  | 0 | CS ÚRS 2018 02 |  | snížená |  | 0 | 0.0049 | 0.1176 | 0 | 0 | 32 | M | 2 |  |  |  | ROZPOCET | 0 | 0 | 0 | 0 | 0 | 2 | 0 | 16 | -586491350
| PP |  | pásy s modifikovaným asfaltem tl. 4,0 mm vložka polyesterové rouno minerální jemnozrnný posyp | [14 empty] | PP | 2
| VV |  | 20*1,2 'Přepočtené koeficientem množství |  | 24 | [12 empty] | VV | 2 | 2 | False | 1 | ROZPOCET
25 | K | 711161306 | Izolace proti zemní vlhkosti stěn foliemi nopovými pro běžné podmínky tl. 0,5 mm šířky 1,0 m | m2 | 20 |  | 0 | CS ÚRS 2017 02 |  | snížená |  | 0 | 0.00072 | 0.0144 | 0 | 0 | 16 | K | 2 |  |  |  | ROZPOCET | 0 | 0 | 0 | 0 | 0 | 2 | 0 | 16 | -1424388078
| PP |  | Izolace proti zemní vlhkosti nopovými foliemi základů nebo stěn pro běžné podmínky tloušťky 0,5 mm, šířky 1,0 m | [14 empty] | PP | 2
| PSC |  | Poznámka k souboru cen: 1. V cenách -1302 až -1361 nejsou započteny náklady na ukončení izolace lištou. 2. Prostupy izolací se oceňují cenami souboru 711 76 - Provedení detailů fóliemi. | [14 empty] | PSC | 2
26 | K | 711161382 | Izolace proti zemní vlhkosti foliemi nopovými ukončené horní provětrávací lištou | m | 6.38 |  | 0 | CS ÚRS 2017 02 |  | snížená |  | 0 | 0.0003 | 0.001914 | 0 | 0 | 16 | K | 2 |  |  |  | ROZPOCET | 0 | 0 | 0 | 0 | 0 | 2 | 0 | 16 | -331395199
| PP |  | Izolace proti zemní vlhkosti nopovými foliemi ukončení izolace lištou provětrávací | [14 empty] | PP | 2
| PSC |  | Poznámka k souboru cen: 1. V cenách -1302 až -1361 nejsou započteny náklady na ukončení izolace lištou. 2. Prostupy izolací se oceňují cenami souboru 711 76 - Provedení detailů fóliemi. | [14 empty] | PSC | 2
27 | K | 998711101 | Přesun hmot tonážní pro izolace proti vodě, vlhkosti a plynům v objektech výšky do 6 m | t | 0.149 |  | 0 | CS ÚRS 2018 02 |  | snížená |  | 0 | 0 | 0 | 0 | 0 | 16 | K | 2 |  |  |  | ROZPOCET | 0 | 0 | 0 | 0 | 0 | 2 | 0 | 16 | 1712814050
| PP |  | Přesun hmot pro izolace proti vodě, vlhkosti a plynům stanovený z hmotnosti přesunovaného materiálu vodorovná dopravní vzdálenost do 50 m v objektech výšky do 6 m | [14 empty] | PP | 2
| PSC |  | Poznámka k souboru cen: 1. Ceny pro přesun hmot stanovený z hmotnosti přesunovaného materiálu se používají tehdy, pokud je možné určit hmotnost za celý stavební díl. Do této hmotnosti se započítává i hmotnost materiálů oceňovaných ve specifikaci. 2. Pokud nelze jednoznačně stanovit hmotnost přesunovaných materiálů, lze pro výpočet přesunu hmot použít orientačně procentní sazbu. Touto sazbou se vynásobí rozpočtové náklady za celý stavební díl včetně nákladů na materiál ve specifikacích. 3. Příplatek k cenám -1181 pro přesun prováděný bez použití mechanizace, tj. za ztížených podmínek, lze použít pouze pro hmotnost materiálu, která se tímto způsobem skutečně přemísťuje. | [14 empty] | PSC | 2

## 01.1 - D.1.1, 2, 3 - Stav...
{9c19b8a0-2cda-4caf-a17e-459c2d9c1746}
1
| KRYCÍ LIST SOUPISU PRACÍ | [7 empty] | v --- níže se nacházejí doplnkové a pomocné údaje k sestavám --- v | [8 empty] | False
Stavba:
Novostavba pobytového zařízení v ulici Sokolovská v Sokolově
Objekt:
01 - SO 01 Novostavba pobytového zařízení
Soupis:
01.1 - D.1.1, 2, 3 - Stavební a konstrukční řešení, PBŘ
| KSO: |  | 801 91 11 |  |  | CC-CZ:
| Místo: |  | Sokolov |  |  | Datum: | 4. 3. 2019
| Zadavatel: |  |  |  |  | IČ: | 00259586
|  | Město Sokolov, Rokycanova 1929, 356 01 Sokolov |  |  |  | DIČ:
| Uchazeč: |  |  |  |  | IČ: | Vyplň údaj
|  | Vyplň údaj |  |  |  | DIČ: | Vyplň údaj
| Projektant: |  |  |  |  | IČ: | 72202327
|  | Ing. arch. Václav Zůna, Nemocniční 1897/49, 352 01 |  |  |  | DIČ:
| Zpracovatel: |  |  |  |  | IČ: | 04883632
|  | Jakub Vilingr |  |  |  | DIČ:
Poznámka:
Soupis prací je sestaven s využitím Cenové soustavy ÚRS. Položky, které pochází z této cenové soustavy, jsou ve sloupci 'Cenová soustava' označeny popisem 'CS ÚRS' a úrovní příslušného kalendářního pololetí. Veškeré další informace vymezující popis a podmínky použití těchto položek z Cenové soustavy, které nejsou uvedeny přímo v soupisu prací, jsou neomezeně dálkově k dispozici na www.cs-urs.cz, sekce Cenové a technické podmínky.
| Cena bez DPH | [5 empty] | 0
|  |  | Základ daně |  |  | Sazba daně | Výše daně
| DPH | základní | 0 |  |  | 21% | 0
|  | snížená | 0 |  |  | 15% | 0
|  | zákl. přenesená | 0 |  |  | 21% | 0
|  | sníž. přenesená | 0 |  |  | 15% | 0
|  | nulová | 0 |  |  | 0% | 0
| Cena s DPH |  |  | v | CZK |  | 0
REKAPITULACE ČLENĚNÍ SOUPISU PRACÍ
Stavba:
Novostavba pobytového zařízení v ulici Sokolovská v Sokolově
Objekt:
01 - SO 01 Novostavba pobytového zařízení
Soupis:
01.1 - D.1.1, 2, 3 - Stavební a konstrukční řešení, PBŘ
Místo: |  |  | Sokolov |  |  | Datum: | 4. 3. 2019
Zadavatel: |  |  | Město Sokolov, Rokycanova 1929, 356 01 Sokolov |  |  | Projektant: | Ing. arch. Václav Zůna, Nemocniční 1897/49, 352 01
Uchazeč: |  |  | Vyplň údaj |  |  | Zpracovatel: | Jakub Vilingr
Kód dílu - Popis | [6 empty] | Cena celkem [CZK]
Náklady stavby celkem | [6 empty] | 0 | [11 empty] | -1
| HSV - Práce a dodávky HSV | [5 empty] | 0
| 1 - Zemní práce | [5 empty] | 0
| 13 - Zemní práce - hloubené vykopávky | [5 empty] | 0
| 16 - Zemní práce - přemístění výkopku | [5 empty] | 0
| 17 - Zemní práce - konstrukce ze zemin | [5 empty] | 0
| 2 - Zakládání | [5 empty] | 0
| 21 - Zakládání - úprava podloží a základové spáry, zlepšování vlastností hornin | [5 empty] | 0
| 22 - Zakládání - vrty | [5 empty] | 0
| 23 - Zakládání - piloty | [5 empty] | 0
| 27 - Zakládání - základy | [5 empty] | 0
| 3 - Svislé a kompletní konstrukce | [5 empty] | 0
| 31 - Zdi pozemních staveb | [5 empty] | 0
| 33 - Sloupy a pilíře, rámové konstrukce | [5 empty] | 0
| 34 - Stěny a příčky | [5 empty] | 0
| 4 - Vodorovné konstrukce | [5 empty] | 0
| 41 - Stropy a stropní konstrukce pozemních staveb | [5 empty] | 0
| 42 - Vodorovné nosné konstrukce inženýrských staveb | [5 empty] | 0
| 43 - Schodišťové konstrukce a rampy | [5 empty] | 0
| 5 - Komunikace pozemní | [5 empty] | 0
| 56 - Podkladní vrstvy komunikací, letišť a ploch | [5 empty] | 0
| 6 - Úpravy povrchů, podlahy a osazování výplní | [5 empty] | 0
| 61 - Úprava povrchů vnitřních | [5 empty] | 0
| 62 - Úprava povrchů vnějších | [5 empty] | 0
| 63 - Podlahy a podlahové konstrukce | [5 empty] | 0
| 64 - Osazování výplní otvorů | [5 empty] | 0
| 8 - Trubní vedení | [5 empty] | 0
| 89 - Ostatní konstrukce | [5 empty] | 0
| 9 - Ostatní konstrukce a práce, bourání | [5 empty] | 0
| 94 - Lešení a stavební výtahy | [5 empty] | 0
| 95 - Různé dokončovací konstrukce a práce pozemních staveb | [5 empty] | 0
| 998 - Přesun hmot | [5 empty] | 0
| PSV - Práce a dodávky PSV | [5 empty] | 0
| 711 - Izolace proti vodě, vlhkosti a plynům | [5 empty] | 0
| 712 - Povlakové krytiny | [5 empty] | 0
| 713 - Izolace tepelné | [5 empty] | 0
| 725 - Zdravotechnika - zařizovací předměty | [5 empty] | 0
| 751 - Vzduchotechnika | [5 empty] | 0
| 762 - Konstrukce tesařské | [5 empty] | 0
| 763 - Konstrukce suché výstavby | [5 empty] | 0
| 764 - Konstrukce klempířské | [5 empty] | 0
| 766 - Konstrukce truhlářské | [5 empty] | 0
| 767 - Konstrukce zámečnické | [5 empty] | 0
| 771 - Podlahy z dlaždic | [5 empty] | 0
| 772 - Podlahy z kamene | [5 empty] | 0
| 775 - Podlahy skládané | [5 empty] | 0
| 776 - Podlahy povlakové | [5 empty] | 0
| 777 - Podlahy lité | [5 empty] | 0
| 781 - Dokončovací práce - obklady | [5 empty] | 0
| 783 - Dokončovací práce - nátěry | [5 empty] | 0
| 784 - Dokončovací práce - malby a tapety | [5 empty] | 0
| 786 - Dokončovací práce - čalounické úpravy | [5 empty] | 0
| M - Práce a dodávky M | [5 empty] | 0
| 33-M - Montáže dopr.zaříz.,sklad. zař. a váh | [5 empty] | 0
SOUPIS PRACÍ
Stavba:
Novostavba pobytového zařízení v ulici Sokolovská v Sokolově
Objekt:
01 - SO 01 Novostavba pobytového zařízení
Soupis:
01.1 - D.1.1, 2, 3 - Stavební a konstrukční řešení, PBŘ
Místo: |  |  | Sokolov |  |  | Datum: | 4. 3. 2019
Zadavatel: |  |  | Město Sokolov, Rokycanova 1929, 356 01 Sokolov |  |  | Projektant: | Ing. arch. Václav Zůna, Nemocniční 1897/49, 352 01
Uchazeč: |  |  | Vyplň údaj |  |  | Zpracovatel: | Jakub Vilingr
PČ | Typ | Kód | Popis | MJ | Množství | J.cena [CZK] | Cena celkem [CZK] | Cenová soustava |  | DPH | J. Nh [h] | Nh celkem [h] | J. hmotnost [t] | Hmotnost celkem [t] | J. suť [t] | Suť Celkem [t]
Náklady soupisu celkem | [6 empty] | 0 |  |  |  |  | 0 |  | 10789.4206 |  | 11.7231 |  | D | -1 | [10 empty] | 0
| D | HSV | Práce a dodávky HSV |  |  |  | 0 |  |  |  |  | 0 |  | 10527.5561 |  | 11.7231 | 1 | D | 0 |  |  |  | ROZPOCET | [6 empty] | 0
| D | 1 | Zemní práce |  |  |  | 0 |  |  |  |  | 0 |  | 0 |  | 0 | 1 | D | 1 |  |  |  | ROZPOCET | [6 empty] | 0
| D | 13 | Zemní práce - hloubené vykopávky |  |  |  | 0 |  |  |  |  | 0 |  | 0 |  | 0 | 1 | D | 2 |  |  |  | ROZPOCET | [6 empty] | 0
1 | K | 131201103 | Hloubení jam nezapažených v hornině tř. 3 objemu do 5000 m3 | m3 | 1348.46 |  | 0 | CS ÚRS 2018 02 |  | snížená |  | 0 | 0 | 0 | 0 | 0 | 4 | K | 3 |  |  |  | ROZPOCET | 0 | 0 | 0 | 0 | 0 | 2 | 0 | 4 | -1286352980
| PP |  | Hloubení nezapažených jam a zářezů s urovnáním dna do předepsaného profilu a spádu v hornině tř. 3 přes 1 000 do 5 000 m3 | [14 empty] | PP | 3
| PSC |  | Poznámka k souboru cen: 1. Hloubení jam ve stržích a jam pro základy pro příčná a podélná zpevnění dna a břehů pod obrysem výkopu pro koryta vodotečí při lesnicko-technických melioracích (LTM) zejména vykopávky pro konstrukce těles, stupňů, boků, předprahů, prahů, podháněk, výhonů a pro základy zdí, dlažeb, rovnanin, plůtků a hatí se oceňují cenami příslušnými pro objem výkopů do 100 m3, i když skutečný objem výkopu je větší. 2. Ceny lze použít i pro hloubení nezapažených jam a zářezů pro podzemní vedení, jsou-li tyto práce prováděny z povrchu území. 3. Předepisuje-li projekt hloubit jámy popsané v pozn. č. 1 v hornině 5 až 7 bez použití trhavin, oceňuje se toto hloubení a) v suchu nebo v mokru cenami 138 40-1101, 138 50-1101 a 138 60-1101 Dolamování zapažených nebo nezapažených hloubených vykopávek; b) v tekoucí vodě při jakékoliv její rychlosti individuálně. 4. Hloubení nezapažených jam hloubky přes 16 m se oceňuje individuálně. 5. V cenách jsou započteny i náklady na případné nutné přemístění výkopku ve výkopišti a na přehození výkopku na přilehlém terénu na vzdálenost do 3 m od okraje jámy nebo naložení na dopravní prostředek. 6. Náklady na svislé přemístění výkopku nad 1 m hloubky se určí dle ustanovení článku č. 3161 všeobecných podmínek katalogu. | [14 empty] | PSC | 3
| VV |  | "HTÚ | [14 empty] | VV | 3 | 1 | True | 0 | ROZPOCET
| VV |  | (4,55*(20+14)) "dle řezu F |  | 154.7 | [12 empty] | VV | 3 | 2 | True | 0 | ROZPOCET
| VV |  | (9,8*11,5) "dle řezu E |  | 112.7 | [12 empty] | VV | 3 | 2 | True | 0 | ROZPOCET
| VV |  | "přesné výkopy pro základy | [14 empty] | VV | 3 | 1 | True | 0 | ROZPOCET
| VV |  | 49,47 "figura 01 |  | 49.47 | [12 empty] | VV | 3 | 2 | True | 0 | ROZPOCET
| VV |  | 9,17 "figura 02 |  | 9.17 | [12 empty] | VV | 3 | 2 | True | 0 | ROZPOCET
| VV |  | 7,74 "figura 03 |  | 7.74 | [12 empty] | VV | 3 | 2 | True | 0 | ROZPOCET
| VV |  | 8,68 "figura 04 |  | 8.68 | [12 empty] | VV | 3 | 2 | True | 0 | ROZPOCET
| VV |  | 6,78 "figura 05 |  | 6.78 | [12 empty] | VV | 3 | 2 | True | 0 | ROZPOCET
| VV |  | 8,81 "figura 06 |  | 8.81 | [12 empty] | VV | 3 | 2 | True | 0 | ROZPOCET
| VV |  | 8,81 "figura 07 |  | 8.81 | [12 empty] | VV | 3 | 2 | True | 0 | ROZPOCET
| VV |  | 8,81 "figura 08 |  | 8.81 | [12 empty] | VV | 3 | 2 | True | 0 | ROZPOCET
| VV |  | 8,81 "figura 09 |  | 8.81 | [12 empty] | VV | 3 | 2 | True | 0 | ROZPOCET
| VV |  | 4,41 "figura 10 |  | 4.41 | [12 empty] | VV | 3 | 2 | True | 0 | ROZPOCET
| VV |  | 11,35 "figura 11 |  | 11.35 | [12 empty] | VV | 3 | 2 | True | 0 | ROZPOCET
| VV |  | 56,85 "figura 12 |  | 56.85 | [12 empty] | VV | 3 | 2 | True | 0 | ROZPOCET
| VV |  | 59,87 "figura 13 |  | 59.87 | [12 empty] | VV | 3 | 2 | True | 0 | ROZPOCET
| VV |  | 45,99 "figura 14 |  | 45.99 | [12 empty] | VV | 3 | 2 | True | 0 | ROZPOCET
| VV |  | 114,28 "figura 15 |  | 114.28 | [12 empty] | VV | 3 | 2 | True | 0 | ROZPOCET
| VV |  | 33,01 "figura 16 |  | 33.01 | [12 empty] | VV | 3 | 2 | True | 0 | ROZPOCET
| VV |  | 21,73 "figura 17 |  | 21.73 | [12 empty] | VV | 3 | 2 | True | 0 | ROZPOCET
| VV |  | 43,31 "figura 18 |  | 43.31 | [12 empty] | VV | 3 | 2 | True | 0 | ROZPOCET
| VV |  | 7,04 "figura 18 |  | 7.04 | [12 empty] | VV | 3 | 2 | True | 0 | ROZPOCET
| VV |  | 32,31 "figura 19 |  | 32.31 | [12 empty] | VV | 3 | 2 | True | 0 | ROZPOCET
| VV |  | 6,90 "figura 20 |  | 6.9 | [12 empty] | VV | 3 | 2 | True | 0 | ROZPOCET
| VV |  | 4,49 "figura 21 |  | 4.49 | [12 empty] | VV | 3 | 2 | True | 0 | ROZPOCET
| VV |  | 27,22 "figura 22 |  | 27.22 | [12 empty] | VV | 3 | 2 | True | 0 | ROZPOCET
| VV |  | 20,72 "figura 23 |  | 20.72 | [12 empty] | VV | 3 | 2 | True | 0 | ROZPOCET
| VV |  | 12,27 "figura 24 |  | 12.27 | [12 empty] | VV | 3 | 2 | True | 0 | ROZPOCET
| VV |  | 14,18 "figura 25 |  | 14.18 | [12 empty] | VV | 3 | 2 | True | 0 | ROZPOCET
| VV |  | 1,60 "figura 26 |  | 1.6 | [12 empty] | VV | 3 | 2 | True | 0 | ROZPOCET
| VV |  | 2,77 "figura 27 |  | 2.77 | [12 empty] | VV | 3 | 2 | True | 0 | ROZPOCET
| VV |  | 3,25 "figura 28 |  | 3.25 | [12 empty] | VV | 3 | 2 | True | 0 | ROZPOCET
| VV |  | 33,88 "figura 29 |  | 33.88 | [12 empty] | VV | 3 | 2 | True | 0 | ROZPOCET
| VV |  | 21,22 "figura 30 |  | 21.22 | [12 empty] | VV | 3 | 2 | True | 0 | ROZPOCET
| VV |  | 6,47 "figura 30 |  | 6.47 | [12 empty] | VV | 3 | 2 | True | 0 | ROZPOCET
| VV |  | 18,52 "figura 31 |  | 18.52 | [12 empty] | VV | 3 | 2 | True | 0 | ROZPOCET
| VV |  | 69,37 "figura 32 |  | 69.37 | [12 empty] | VV | 3 | 2 | True | 0 | ROZPOCET
| VV |  | 5,93 "figura 33 |  | 5.93 | [12 empty] | VV | 3 | 2 | True | 0 | ROZPOCET
| VV |  | 36,14 "figura 34 |  | 36.14 | [12 empty] | VV | 3 | 2 | True | 0 | ROZPOCET
| VV |  | 20,85 "figura 35 |  | 20.85 | [12 empty] | VV | 3 | 2 | True | 0 | ROZPOCET
| VV |  | 40,49 "figura 35 |  | 40.49 | [12 empty] | VV | 3 | 2 | True | 0 | ROZPOCET
| VV |  | 21,70 "figura 36 |  | 21.7 | [12 empty] | VV | 3 | 2 | True | 0 | ROZPOCET
| VV |  | 27,23 "figura 37 |  | 27.23 | [12 empty] | VV | 3 | 2 | True | 0 | ROZPOCET
| VV |  | 12,35 "figura 38 |  | 12.35 | [12 empty] | VV | 3 | 2 | True | 0 | ROZPOCET
| VV |  | 52,87 "figura 39 |  | 52.87 | [12 empty] | VV | 3 | 2 | True | 0 | ROZPOCET
| VV |  | 20,59 "figura 40 |  | 20.59 | [12 empty] | VV | 3 | 2 | True | 0 | ROZPOCET
| VV |  | 13,19 "figura 41 |  | 13.19 | [12 empty] | VV | 3 | 2 | True | 0 | ROZPOCET
| VV |  | 2,26 "figura 42 |  | 2.26 | [12 empty] | VV | 3 | 2 | True | 0 | ROZPOCET
| VV |  | 8,26 "figura 43 |  | 8.26 | [12 empty] | VV | 3 | 2 | True | 0 | ROZPOCET
| VV |  | 13,30 "figura 44 |  | 13.3 | [12 empty] | VV | 3 | 2 | True | 0 | ROZPOCET
| VV |  | 10,59 "figura 45 |  | 10.59 | [12 empty] | VV | 3 | 2 | True | 0 | ROZPOCET
| VV |  | 5,22 "figura 46 |  | 5.22 | [12 empty] | VV | 3 | 2 | True | 0 | ROZPOCET
| VV |  | Součet |  | 1348.46 | [12 empty] | VV | 3 | 4 | True | 1 | ROZPOCET
2 | K | 131201109 | Příplatek za lepivost u hloubení jam nezapažených v hornině tř. 3 | m3 | 674.23 |  | 0 | CS ÚRS 2018 02 |  | snížená |  | 0 | 0 | 0 | 0 | 0 | 4 | K | 3 |  |  |  | ROZPOCET | 0 | 0 | 0 | 0 | 0 | 2 | 0 | 4 | 681098378
| PP |  | Hloubení nezapažených jam a zářezů s urovnáním dna do předepsaného profilu a spádu Příplatek k cenám za lepivost horniny tř. 3 | [14 empty] | PP | 3
| PSC |  | Poznámka k souboru cen: 1. Hloubení jam ve stržích a jam pro základy pro příčná a podélná zpevnění dna a břehů pod obrysem výkopu pro koryta vodotečí při lesnicko-technických melioracích (LTM) zejména vykopávky pro konstrukce těles, stupňů, boků, předprahů, prahů, podháněk, výhonů a pro základy zdí, dlažeb, rovnanin, plůtků a hatí se oceňují cenami příslušnými pro objem výkopů do 100 m3, i když skutečný objem výkopu je větší. 2. Ceny lze použít i pro hloubení nezapažených jam a zářezů pro podzemní vedení, jsou-li tyto práce prováděny z povrchu území. 3. Předepisuje-li projekt hloubit jámy popsané v pozn. č. 1 v hornině 5 až 7 bez použití trhavin, oceňuje se toto hloubení a) v suchu nebo v mokru cenami 138 40-1101, 138 50-1101 a 138 60-1101 Dolamování zapažených nebo nezapažených hloubených vykopávek; b) v tekoucí vodě při jakékoliv její rychlosti individuálně. 4. Hloubení nezapažených jam hloubky přes 16 m se oceňuje individuálně. 5. V cenách jsou započteny i náklady na případné nutné přemístění výkopku ve výkopišti a na přehození výkopku na přilehlém terénu na vzdálenost do 3 m od okraje jámy nebo naložení na dopravní prostředek. 6. Náklady na svislé přemístění výkopku nad 1 m hloubky se určí dle ustanovení článku č. 3161 všeobecných podmínek katalogu. | [14 empty] | PSC | 3
| VV |  | 1348,46*0,5 'Přepočtené koeficientem množství |  | 674.23 | [12 empty] | VV | 3 | 2 | False | 1 | ROZPOCET
| D | 16 | Zemní práce - přemístění výkopku |  |  |  | 0 |  |  |  |  | 0 |  | 0 |  | 0 | 1 | D | 2 |  |  |  | ROZPOCET | [6 empty] | 0
3 | K | 162701105 | Vodorovné přemístění do 10000 m výkopku/sypaniny z horniny tř. 1 až 4 | m3 | 1173.583 |  | 0 | CS ÚRS 2018 02 |  | snížená |  | 0 | 0 | 0 | 0 | 0 | 4 | K | 3 |  |  |  | ROZPOCET | 0 | 0 | 0 | 0 | 0 | 2 | 0 | 4 | 1730640819
| PP |  | Vodorovné přemístění výkopku nebo sypaniny po suchu na obvyklém dopravním prostředku, bez naložení výkopku, avšak se složením bez rozhrnutí z horniny tř. 1 až 4 na vzdálenost přes 9 000 do 10 000 m | [14 empty] | PP | 3
| PSC |  | Poznámka k souboru cen: 1. Ceny nelze použít, předepisuje-li projekt přemístit výkopek na místo nepřístupné obvyklým dopravním prostředkům; toto přemístění se oceňuje individuálně. 2. V cenách jsou započteny i náhrady za jízdu loženého vozidla v terénu ve výkopišti nebo na násypišti. 3. V cenách nejsou započteny náklady na rozhrnutí výkopku na násypišti; toto rozhrnutí se oceňuje cenami souboru cen 171 . 0- . . Uložení sypaniny do násypů a 171 20-1201 Uložení sypaniny na skládky. 4. Je-li na dopravní dráze pro vodorovné přemístění nějaká překážka, pro kterou je nutno překládat výkopek z jednoho obvyklého dopravního prostředku na jiný obvyklý dopravní prostředek, oceňuje se toto lomené vodorovné přemístění výkopku v každém úseku samostatně příslušnou cenou tohoto souboru cen a překládání výkopku cenami souboru cen 167 10-3 . Nakládání neulehlého výkopku z hromad s ohledem na ustanovení pozn. číslo 5. 5. Přemísťuje-li se výkopek z dočasných skládek vzdálených do 50 m, neoceňuje se nakládání výkopku, i když se provádí. Toto ustanovení neplatí, vylučuje-li projekt použití dozeru. 6. V cenách vodorovného přemístění sypaniny nejsou započteny náklady na dodávku materiálu, tyto se oceňují ve specifikaci. | [14 empty] | PSC | 3
| VV |  | "dovoz materiálu | [14 empty] | VV | 3 | 1 | True | 0 | ROZPOCET
| VV |  | -394,607 "z komunikace |  | -394.607 | [12 empty] | VV | 3 | 2 | True | 0 | ROZPOCET
| VV |  | -1348,46 "výkopy pro základy |  | -1348.46 | [12 empty] | VV | 3 | 2 | True | 0 | ROZPOCET
| VV |  | -(23*8,5)*(3,14*(0,59^2)) "piloty |  | -213.688 | [12 empty] | VV | 3 | 2 | True | 0 | ROZPOCET
| VV |  | (489,528+2640,81) |  | 3130.338 | [12 empty] | VV | 3 | 2 | True | 0 | ROZPOCET
| VV |  | Součet |  | 1173.583 | [12 empty] | VV | 3 | 4 | True | 1 | ROZPOCET
4 | M | 162spec-001 | nákup materiálu potřebného do násypů | m3 | 1173.583 |  | 0 |  |  | snížená |  | 0 | 0 | 0 | 0 | 0 | 8 | M | 3 |  |  |  | ROZPOCET | 0 | 0 | 0 | 0 | 0 | 2 | 0 | 4 | 456505580
| PP |  | nákup materiálu potřebného do násypů | [14 empty] | PP | 3
| D | 17 | Zemní práce - konstrukce ze zemin |  |  |  | 0 |  |  |  |  | 0 |  | 0 |  | 0 | 1 | D | 2 |  |  |  | ROZPOCET | [6 empty] | 0
5 | K | 174101101 | Zásyp jam, šachet rýh nebo kolem objektů sypaninou se zhutněním | m3 | 489.528 |  | 0 | CS ÚRS 2018 02 |  | snížená |  | 0 | 0 | 0 | 0 | 0 | 4 | K | 3 |  |  |  | ROZPOCET | 0 | 0 | 0 | 0 | 0 | 2 | 0 | 4 | -1722476018
| PP |  | Zásyp sypaninou z jakékoliv horniny s uložením výkopku ve vrstvách se zhutněním jam, šachet, rýh nebo kolem objektů v těchto vykopávkách | [14 empty] | PP | 3
| PSC |  | Poznámka k souboru cen: 1. Ceny 174 10- . . jsou určeny pro zhutněné zásypy s mírou zhutnění: a) z hornin soudržných do 100 % PS, b) z hornin nesoudržných do I(d) 0,9, c) z hornin kamenitých pro jakoukoliv míru zhutnění. 2. Je-li projektem předepsáno vyšší zhutnění, podle bodu a) a b) poznámky č 1., ocení se zásyp individuálně. 3. Ceny nelze použít pro zásyp rýh pro drenážní trativody pro lesnicko-technické meliorace a zemědělské. Zásyp těchto rýh se oceňuje cenami souboru cen 174 20-3 . části A 03 Zemní práce pro objekty oborů 831 až 833. Nezhutněný zásyp odvodňovacích kanálů z betonových a železobetonových trub v polních a lučních tratích se oceňuje cenou -1101 Zásyp sypaninou rýh bez ohledu na šířku kanálu; cena obsahuje i náklady na ruční nezhutněný zásyp výšky do 200 mm nad vrchol potrubí. 4. V cenách 10-1101, 10-1103, 20-1101 a 20-1103 je započteno přemístění sypaniny ze vzdálenosti 10 m od kraje výkopu nebo zasypávaného prostoru, měřeno k těžišti skládky. 5. V ceně 10-1102 je započteno přemístění sypaniny ze vzdálenosti 15 m od hrany zasypávaného prostoru, měřeno k těžišti skládky. 6. Objem zásypu je rozdíl objemu výkopu a objemu do něho vestavěných konstrukcí nebo uložených vedení i s jejich obklady a podklady (tento objem se nazývá objemem horniny vytlačené konstrukcí). Objem potrubí do DN 180, příp. i s obalem, se od objemu zásypu neodečítá. Pro stanovení objemu zásypu se od objemu výkopu odečítá i objem obsypu potrubí oceňovaný cenami souboru cen 175 10-11 Obsyp potrubí, přichází-li v úvahu . 7. Odklizení zbylého výkopku po provedení zásypu zářezů se šikmými stěnami pro podzemní vedení nebo zásypu jam a rýh pro podzemní vedení se oceňuje, je-li objem zbylého výkopku: a) do 1 m3 na 1 m vedení a jedná se o výkopek neulehlý - cenami souboru cen 167 10-110 Nakládání výkopku nebo sypaniny a 162 . 0-1 . Vodorovné přemístění výkopku. V případě, že se jedná o výkopek ulehlý - rozpojení a naložení výkopku cenami souboru cen 122 . 0-1 . souboru cen 162 . 0-1 . Vodorovné přemístění výkopku; b) přes 1 m3 na 1 m vedení, jestliže projekt předepíše, že se zbylý výkopek bude odklízet zároveň s prováděním vykopávky, pouze přemístění výkopku cenami souboru cen 162 . 0-1 . Vodorovné přemístění výkopku. Při zmíněném objemu zbylého výkopku se neoceňuje ani naložení ani rozpojení výkopku. Jestliže se zbylý výkopek neodklízí, nýbrž rozprostírá podél výkopu a nad výkopem, platí poznámka č. 8. 8. Rozprostření zbylého výkopku podél výkopu a nad výkopem po provedení zásypů zářezů se šikmými stěnami pro podzemní vedení nebo zásypu jam a rýh pro podzemní vedení se oceňuje: a) cenou 171 20-1101 Uložení sypaniny do nezhutněných násypů, není-li projektem předepsáno zhutnění rozprostřeného zbylého výkopku, b) cenou 171 10-1111 Uložení sypaniny do násypů z hornin sypkých, je-li předepsáno zhutnění rozprostřeného zbylého výkopku, a to v objemu vypočteném podle poznámky č.6, příp. zmenšeném o objem výkopku, který byl již odklizen. 9. Míru zhutnění předepisuje projekt. | [14 empty] | PSC | 3
| VV |  | "zpětný zásyp kolem základů | [14 empty] | VV | 3 | 1 | True | 0 | ROZPOCET
| VV |  | (1081,06*0,33) |  | 356.75 | [12 empty] | VV | 3 | 2 | True | 0 | ROZPOCET
| VV |  | "hlavní vstup | [14 empty] | VV | 3 | 1 | True | 0 | ROZPOCET
| VV |  | (1,4*2+3,25+1,87*2+4,23+1,54+8,11+1,47+5,27+7,41+0,81*2)*0,5 "mezi pasy |  | 19.72 | [12 empty] | VV | 3 | 2 | True | 0 | ROZPOCET
| VV |  | (1,31+0,42+4,23)*(1,15+2,135+1,15) "pod schody |  | 26.433 | [12 empty] | VV | 3 | 2 | True | 0 | ROZPOCET
| VV |  | (16,05+2,7)*4,62 "pod rampu |  | 86.625 | [12 empty] | VV | 3 | 2 | True | 0 | ROZPOCET
| VV |  | Součet |  | 489.528 | [12 empty] | VV | 3 | 4 | True | 1 | ROZPOCET
6 | K | 171101105 | Uložení sypaniny z hornin soudržných do násypů zhutněných do 103 % PS | m3 | 2640.81 |  | 0 | CS ÚRS 2018 02 |  | snížená |  | 0 | 0 | 0 | 0 | 0 | 4 | K | 3 |  |  |  | ROZPOCET | 0 | 0 | 0 | 0 | 0 | 2 | 0 | 4 | 704892193
| PP |  | Uložení sypaniny do násypů s rozprostřením sypaniny ve vrstvách a s hrubým urovnáním zhutněných s uzavřením povrchu násypu z hornin soudržných s předepsanou mírou zhutnění v procentech výsledků zkoušek Proctor-Standard (dále jen PS) na 103 % PS | [14 empty] | PP | 3
| PSC |  | Poznámka k souboru cen: 1. Ceny lze použít i pro sypaniny odebírané z hald, pro hlušinu apod. 2. Cenu 20-1101 lze použít i pro: a) rozprostření zbylého výkopu na místě po zásypu jam a rýh pro podzemní vedení a zářezů pro podzemní vedení; toto množství se určí v m3 uloženého výkopku, měřeného v rostlém stavu, b) uložení výkopku do násypů pod vodou. 3. Ceny lze použít i pro uložení sypaniny s předepsaným zhutněním na trvalé skládky, do koryt vodotečí a do prohlubní terénu. 4. Cenu 10-1131 lze použít i pro ukládání sypaniny z hornin nesoudržných i soudržných společně bez možnosti jejich roztřídění. 5. Ceny -1121 a -1131 lze použít jen tehdy, jestliže objem násypů, oceňovaných těmito cenami, měřený podle ustanovení čl. 3571 Všeobecných podmínek katalogu nepřesáhne 100 000 m3na objektu. Násypy, jejichž součet objemů přesáhne 100 000 m3 na objektu, se ocení individuálně. 6. Ceny jsou určeny pro míru zhutnění určenou projektem: a) pro ceny -1101 až -1105 v % výsledku zkoušky PS, b) pro ceny -1111 a -1112 relativní ulehlostí I(d), c) pro ceny -1121 a -1131 stanovením technologie. 7. Ceny nelze použít: a) pro uložení sypaniny do hrází; uložení netříděné sypaniny do hrází se oceňuje cenami souboru cen 171 uložení netříděných sypanin do hrází části A 03, případně cenovými normativy podle části A 31, b) pro uložení sypaniny do ochranných valů nebo těch jejich částí, jejichž šířka je menší než 3 m. Toto uložení se oceňuje cenami souboru cen 175 10-11 Obsyp objektů. 8. Cena 20-1101 neplatí pro uložení výkopku nebo ornice při vykopávkách pro podzemní vedení podél hrany výkopu, z něhož byl výkopek získán a to ani tehdy, jestliže se výkopek po vyhození z výkopiště na povrch území ještě dále přemísťuje na hromady . podél výkopu. 9. Horninami soudržnými se rozumějí takové horniny, u nichž zdrojem pevnosti jsou molekulární a chemické vazby mezi částicemi horniny. Jde o horniny, které jsou schopny plastických deformací. 10. Horninami nesoudržnými se rozumějí horniny, u nichž hlavním zdrojem pevnosti ve smyku je pouze tření mezi jednotlivými oddělenými pevnými částicemi horniny. 11. Horninami sypkými se rozumějí horniny III. skupiny podle ČSN 72 1002 se zrnem do 125 mm. Množství zrn velikosti přes 125 mm může být nejvýše 5 % objemu. 12. Horninami kamenitými se rozumějí nestmelené úlomkovité horniny skalní a sypké se zrny přes 125 mm. Množství zrn velikosti přes 125 mm musí být vyšší než 5 % objemu. 13. Ceny pro uložení soudržných hornin lze použít, jestliže jejich přirozená vlhkost při ukládání do násypu není vyšší než 2 % optimální vlhkosti dle zkoušky PS na neredukovaný materiál. Je-li vlhkost při ukládání sypaniny do násypu vyšší, ocení se uložení sypaniny individuálně. 14. Zajišťuje-li se předepsané zhutnění násypu přesypáním podle čl. 120 ČSN 73 3050, ocení se odstranění přesypané části cenami 122 . 0-71 Odkopávky nebo prokopávky při pozemkových úpravách | [14 empty] | PSC | 3
| VV |  | (138,99*19) "násyp (dle řezu A-A) |  | 2640.81 | [12 empty] | VV | 3 | 2 | True | 1 | ROZPOCET
| D | 2 | Zakládání |  |  |  | 0 |  |  |  |  | 0 |  | 2862.7201 |  | 11.7231 | 1 | D | 1 |  |  |  | ROZPOCET | [6 empty] | 0
| D | 21 | Zakládání - úprava podloží a základové spáry, zlepšování vlastností hornin |  |  |  | 0 |  |  |  |  | 0 |  | 3.5236 |  | 0 | 1 | D | 2 |  |  |  | ROZPOCET | [6 empty] | 0
7 | K | 211561111 | Výplň odvodňovacích žeber nebo trativodů kamenivem hrubým drceným frakce 4 až 16 mm | m3 | 1.398 |  | 0 | CS ÚRS 2018 02 |  | snížená |  | 0 | 0 | 0 | 0 | 0 | 4 | K | 3 |  |  |  | ROZPOCET | 0 | 0 | 0 | 0 | 0 | 2 | 0 | 4 | -1287090618
| PP |  | Výplň kamenivem do rýh odvodňovacích žeber nebo trativodů bez zhutnění, s úpravou povrchu výplně kamenivem hrubým drceným frakce 4 až 16 mm | [14 empty] | PP | 3
| PSC |  | Poznámka k souboru cen: 1. V ceně 51-1111 jsou započteny i náklady na průduchy vytvořené z lomového kamene. 2. V cenách 52-1111 až 58-1111 nejsou započteny náklady na zřízení průduchů; tyto práce se oceňují cenami: a) souboru cen 212 71-11 Trativody z trub z prostého betonu bez lože, b) souboru cen 212 75-5 . Trativody bez lože z drenážních trubek. 3. Množství měrných jednotek se určuje v m3 vyplňovaného prostoru. Objem potrubí a lože se do vyplňovaného prostoru nezapočítává. | [14 empty] | PSC | 3
| VV |  | "drenáž u světlíku | [14 empty] | VV | 3 | 1 | True | 0 | ROZPOCET
| VV |  | (13,93+0,8*2)*0,3*0,3 |  | 1.398 | [12 empty] | VV | 3 | 2 | True | 1 | ROZPOCET
8 | K | 211971121 | Zřízení opláštění žeber nebo trativodů geotextilií v rýze nebo zářezu sklonu přes 1:2 š do 2,5 m | m2 | 7.765 |  | 0 | CS ÚRS 2018 02 |  | snížená |  | 0 | 0.00031 | 0.0024071 | 0 | 0 | 4 | K | 3 |  |  |  | ROZPOCET | 0 | 0 | 0 | 0 | 0 | 2 | 0 | 4 | 1218759909
| PP |  | Zřízení opláštění výplně z geotextilie odvodňovacích žeber nebo trativodů v rýze nebo zářezu se stěnami svislými nebo šikmými o sklonu přes 1:2 při rozvinuté šířce opláštění do 2,5 m | [14 empty] | PP | 3
| PSC |  | Poznámka k souboru cen: 1. Ceny jsou určeny: a) pro jakékoliv druhy a rozměry geotextilií, b) i pro zřízení svislého drénu z jedné nebo více vrstev geotextilie přiložených na stěnu rýhy nebo zářezu, c) pro způsob spojování geotextilií přesahy. 2. Ceny nelze použít: a) pro zřízení opláštění výplně v zapažených rýhách; toto opláštění se oceňuje individuálně, b) pro knotové drény (geodrény); tyto drény se oceňují cenami souboru cen 211 97-21 Vpichování svislých konsolidačních prefabrikovaných drénů, c) pro zřízení vrstev z geotextilií; toto zřízení vrstev z geotextilií se ocení cenami souboru cen 213 14 Zřízení vrstvy z geotextilie. 3. V cenách jsou započteny i náklady na zřízení předepsaných přesahů a na potřebné zatěžování nebo připevňování geotextilie ke stěnám výkopu při provádění. 4. V cenách nejsou započteny náklady na dodání geotextilie; toto dodání se oceňuje ve specifikaci. Ztratné lze dohodnout ve výši 2 %. 5. Množství měrných jednotek: a) se určuje v m2 rozvinuté plochy opláštění bez jakýchkoliv přesahů. Při opláštění z více vrstev geotextilií se pro určení množství měrných jednotek oceňuje každá vrstva samostatně, b) pro dodání geotextilie oceňované ve specifikaci se určí v m2 geotextilie včetně přesahů a prořezů stanovených projektovou dokumentací. | [14 empty] | PSC | 3
| VV |  | "drenáž u světlíku | [14 empty] | VV | 3 | 1 | True | 0 | ROZPOCET
| VV |  | (13,93+0,8*2)*0,5 |  | 7.765 | [12 empty] | VV | 3 | 2 | True | 1 | ROZPOCET
9 | M | 693110620 | geotextilie netkaná geoNetex M, 300 g/m2, šíře 200 cm | m2 | 8.542 |  | 0 | CS ÚRS 2017 02 |  | snížená |  | 0 | 0.0003 | 0.0025626 | 0 | 0 | 8 | M | 3 |  |  |  | ROZPOCET | 0 | 0 | 0 | 0 | 0 | 2 | 0 | 4 | -466800361
| PP |  | geotextilie z polyesterových vláken netkaná, 300 g/m2, šíře 200 cm | [14 empty] | PP | 3
| VV |  | 7,765*1,1 'Přepočtené koeficientem množství |  | 8.542 | [12 empty] | VV | 3 | 2 | False | 1 | ROZPOCET
10 | K | 212752212 | Trativod z drenážních trubek plastových flexibilních D do 100 mm včetně lože otevřený výkop | m | 15.53 |  | 0 | CS ÚRS 2018 02 |  | snížená |  | 0 | 0.22657 | 3.5186 | 0 | 0 | 4 | K | 3 |  |  |  | ROZPOCET | 0 | 0 | 0 | 0 | 0 | 2 | 0 | 4 | 763700775
| PP |  | Trativody z drenážních trubek se zřízením štěrkopískového lože pod trubky a s jejich obsypem v průměrném celkovém množství do 0,15 m3/m v otevřeném výkopu z trubek plastových flexibilních D přes 65 do 100 mm | [14 empty] | PP | 3
| VV |  | "drenáž u světlíku | [14 empty] | VV | 3 | 1 | True | 0 | ROZPOCET
| VV |  | (13,93+0,8*2) |  | 15.53 | [12 empty] | VV | 3 | 2 | True | 1 | ROZPOCET
| D | 22 | Zakládání - vrty |  |  |  | 0 |  |  |  |  | 0 |  | 0.012075 |  | 0 | 1 | D | 2 |  |  |  | ROZPOCET | [6 empty] | 0
11 | K | 226113313 | Vrty velkoprofilové svislé nezapažené D do 1250 mm hl do 5 m hor. III | m | 241.5 |  | 0 | CS ÚRS 2018 02 |  | snížená |  | 0 | 5e-05 | 0.012075 | 0 | 0 | 4 | K | 3 |  |  |  | ROZPOCET | 0 | 0 | 0 | 0 | 0 | 2 | 0 | 4 | -1198451749
| PP |  | Velkoprofilové vrty náběrovým vrtáním svislé nezapažené průměru přes 1050 do 1250 mm, v hl od 0 do 5 m v hornině tř. III | [14 empty] | PP | 3
| VV |  | (23*(8,5+2)) "P1 - P23 |  | 241.5 | [12 empty] | VV | 3 | 2 | True | 1 | ROZPOCET
| D | 23 | Zakládání - piloty |  |  |  | 0 |  |  |  |  | 0 |  | 646.4164 |  | 11.7231 | 1 | D | 2 |  |  |  | ROZPOCET | [6 empty] | 0
12 | K | 231112113 | Zřízení pilot svislých D do 1250 mm hl do 10 m bez vytažení pažnic z betonu železového | m | 241.5 |  | 0 | CS ÚRS 2018 02 |  | snížená |  | 0 | 0 | 0 | 0 | 0 | 4 | K | 3 |  |  |  | ROZPOCET | 0 | 0 | 0 | 0 | 0 | 2 | 0 | 4 | 1742304633
| PP |  | Zřízení výplně pilot bez vytažení pažnic nezapažených nebo zapažených bentonitovou suspenzí svislých z betonu železového, v hl od 0 do 10 m, při průměru piloty přes 650 do 1250 mm | [14 empty] | PP | 3
| PSC |  | Poznámka k souboru cen: 1. Ceny neobsahují náklady na dodání výplně, tyto se oceňují ve specifikaci. Objem výplně se určí pro: a) pilotu nezapaženou nebo zapaženou bentonitovou suspenzí jako součin délky piloty a projektem předepsané průřezové plochy zvětšené u pilot: - Ø do 450 mm . . . . . . . . . . . . . o 15 % - Ø přes 450 do 1050 mm . . . . . o 10 % - Ø přes 1050 mm . . . . . . . . . . . o 5 % b) nestejné velikosti průřezové plochy jedné piloty jako součet objemů jednotlivých částí piloty. 2. Množství měrných jednotek se určuje v m3 objemu výplně piloty. 3. Do celkového množství se započítává i objem výplně pro nutné nadbetonování při betonování do suspenze. 4. Pokud je výplň dodávána přímo na místo zabudování nebo do prostoru technologické manipulace, její hmotnost se nezapočítává do přesunu hmot. | [14 empty] | PSC | 3
| VV |  | (23*(8,5+2)) "P1 - P23 |  | 241.5 | [12 empty] | VV | 3 | 2 | True | 1 | ROZPOCET
13 | M | 589329090 | beton C 20/25 X0XC2 kamenivo frakce 0/16 | m3 | 263.968 |  | 0 | CS ÚRS 2018 02 |  | snížená |  | 0 | 2.429 | 641.1783 | 0 | 0 | 8 | M | 3 |  |  |  | ROZPOCET | 0 | 0 | 0 | 0 | 0 | 2 | 0 | 4 | -1683882229
| PP |  | beton C 20/25 X0XC2 kamenivo frakce 0/16 | [14 empty] | PP | 3
| VV |  | (23*10,5)*(3,14*(0,59^2)) |  | 263.968 | [12 empty] | VV | 3 | 2 | True | 1 | ROZPOCET
14 | K | 231611114 | Výztuž pilot betonovaných do země ocel z betonářské oceli 10 505 | t | 4.705 |  | 0 | CS ÚRS 2018 02 |  | snížená |  | 0 | 1.1133 | 5.2382 | 0 | 0 | 4 | K | 3 |  |  |  | ROZPOCET | 0 | 0 | 0 | 0 | 0 | 2 | 0 | 4 | 741762891
| PP |  | Výztuž pilot betonovaných do země z oceli 10 505 (R) | [14 empty] | PP | 3
| PSC |  | Poznámka k souboru cen: 1. Ceny lze použít i pro zřízení armokošů. 2. V cenách nejsou započteny náklady na uložení výztuže a nastavení armokošů; tyto náklady jsou započteny v cenách souboru cen 231 . . - Zřízení výplně pilot z betonu železového, části A01 Zvláštní zakládání objektů. | [14 empty] | PSC | 3
| VV |  | "piloty pr. 1180 mm | [14 empty] | VV | 3 | 1 | True | 0 | ROZPOCET
| VV |  | "ozn. P1 - P23 | [14 empty] | VV | 3 | 1 | True | 0 | ROZPOCET
| VV |  | ((23*10,5)*14)*1,21/1000 "+ prořez 12% + 3% na šroubovici R6 |  | 4.091 | [12 empty] | VV | 3 | 2 | True | 1 | ROZPOCET
| VV |  | 4,091*1,15 'Přepočtené koeficientem množství |  | 4.705 | [12 empty] | VV | 3 | 2 | False | 1 | ROZPOCET
15 | K | 239111113 | Odbourání vrchní části znehodnocené výplně pilot D piloty do 1250 mm | m | 6.9 |  | 0 | CS ÚRS 2018 02 |  | snížená |  | 0 | 0 | 0 | 1.699 | 11.7231 | 4 | K | 3 |  |  |  | ROZPOCET | 0 | 0 | 0 | 0 | 0 | 2 | 0 | 4 | 360070493
| PP |  | Odbourání vrchní znehodnocené části výplně betonových pilot při průměru piloty přes 650 do 1250 mm | [14 empty] | PP | 3
| PSC |  | Poznámka k souboru cen: 1. Množství měrných jednotek se určuje v m délky odbourávané výplně piloty. | [14 empty] | PSC | 3
| VV |  | "piloty pr. 1180 mm | [14 empty] | VV | 3 | 1 | True | 0 | ROZPOCET
| VV |  | "ozn. P1 - P23 | [14 empty] | VV | 3 | 1 | True | 0 | ROZPOCET
| VV |  | (23*0,3) |  | 6.9 | [12 empty] | VV | 3 | 2 | True | 1 | ROZPOCET
| D | 27 | Zakládání - základy |  |  |  | 0 |  |  |  |  | 0 |  | 2212.768 |  | 0 | 1 | D | 2 |  |  |  | ROZPOCET | [6 empty] | 0
16 | K | 273313611 | Základové desky z betonu tř. C 16/20 | m3 | 2.16 |  | 0 | CS ÚRS 2018 02 |  | snížená |  | 0 | 2.2563 | 4.8737 | 0 | 0 | 4 | K | 3 |  |  |  | ROZPOCET | 0 | 0 | 0 | 0 | 0 | 2 | 0 | 4 | 917970186
| PP |  | Základy z betonu prostého desky z betonu kamenem neprokládaného tř. C 16/20 | [14 empty] | PP | 3
| PSC |  | Poznámka k souboru cen: 1. V ceně příplatku -5911 jsou započteny náklady na technologické opatření a na ztíženou betonáž pod hladinou pažící bentonitové suspenze a na průběžné odčerpání suspenze s přepouštěním na určené místo do 20 m, popř. do vany nebo do kalové cisterny k odvozu. Odvoz se oceňuje cenami katalogu 800-2 Zvláštní zakládání objektů. 2. Hloubení s použitím bentonitové suspenze se oceňuje katalogem 800-1 Zemní práce. Bednění se neoceňuje. | [14 empty] | PSC | 3
| VV |  | "skladba 16 | [14 empty] | VV | 3 | 1 | True | 0 | ROZPOCET
| VV |  | (13,5*0,8*0,2) "podkladní beton (anglický dvorek) |  | 2.16 | [12 empty] | VV | 3 | 2 | True | 1 | ROZPOCET
17 | K | 27399001R | D+M energokanálů 1000/230/195 mm | m | 6.5 |  | 0 |  |  | snížená |  | 0 | 0 | 0 | 0 | 0 | 4 | K | 3 |  |  |  | ROZPOCET | 0 | 0 | 0 | 0 | 0 | 2 | 0 | 4 | -2138857407
| PP |  | D+M energokanálů 1000/230/195 mm | [14 empty] | PP | 3
18 | K | 274321411 | Základové pasy ze ŽB bez zvýšených nároků na prostředí tř. C 20/25 | m3 | 536.477 |  | 0 | CS ÚRS 2018 02 |  | snížená |  | 0 | 2.4533 | 1316.1337 | 0 | 0 | 4 | K | 3 |  |  |  | ROZPOCET | 0 | 0 | 0 | 0 | 0 | 2 | 0 | 4 | 1195986688
| PP |  | Základy z betonu železového (bez výztuže) pasy z betonu bez zvláštních nároků na prostředí tř. C 20/25 | [14 empty] | PP | 3
| PSC |  | Poznámka k souboru cen: 1. V ceně příplatku -5911 jsou započteny náklady na technologické opatření a na ztíženou betonáž pod hladinou pažící bentonitové suspenze a na průběžné odčerpání suspenze s přepouštěním na určené místo do 20 m, popř. do vany nebo do kalové cisterny k odvozu. Odvoz se oceňuje cenami katalogu 800-2 Zvláštní zakládání objektů. 2. Hloubení s použitím bentonitové suspenze se oceňuje katalogem 800-1 Zemní práce. Bednění se neoceňuje. 3. V cenách nejsou započteny náklady na výztuž, tyto se oceňují cenami souboru cen 27* 36-.... Výztuž základů. 4. V cenách z betonu pro konstrukce bílých van 27. 32-3 nejsou započteny náklady na těsnění dilatačních a pracovních spar, tyto se oceňují cenami souborů cen 953 33 části A08 tohoto katalogu. | [14 empty] | PSC | 3
| VV |  | "rošt nad piloty; s.h. -2170 mm, h.h. -1270 mm | [14 empty] | VV | 3 | 1 | True | 0 | ROZPOCET
| VV |  | 245,38*(2,17-1,28) "obvod 68,92 |  | 218.388 | [12 empty] | VV | 3 | 2 | True | 0 | ROZPOCET
| VV |  | -33,44*(2,17-1,28) "obvod 26,11 |  | -29.762 | [12 empty] | VV | 3 | 2 | True | 0 | ROZPOCET
| VV |  | -24,13*(2,17-1,28) "obvod 21,05 |  | -21.476 | [12 empty] | VV | 3 | 2 | True | 0 | ROZPOCET
| VV |  | -24,55*(2,17-1,28) "obvod 32,28 |  | -21.85 | [12 empty] | VV | 3 | 2 | True | 0 | ROZPOCET
| VV |  | -14,79*(2,17-1,28) "obvod 15,54 |  | -13.163 | [12 empty] | VV | 3 | 2 | True | 0 | ROZPOCET
| VV |  | -84,15*(2,17-1,28) "obvod 45,78 |  | -74.894 | [12 empty] | VV | 3 | 2 | True | 0 | ROZPOCET
| VV |  | "základové pasy (horní část od řezu B k pilotovému založení) | [14 empty] | VV | 3 | 1 | True | 0 | ROZPOCET
| VV |  | (161,47-(7,83*(2,28+0,9)+(6,305*6,305)/2))*(4,87-3,72) |  | 134.198 | [12 empty] | VV | 3 | 2 | True | 0 | ROZPOCET
| VV |  | (44,94*2-(4,87-3,72)) |  | 88.73 | [12 empty] | VV | 3 | 2 | True | 0 | ROZPOCET
| VV |  | (7,3*(2+1,5)*(4,87-3,72)) |  | 29.383 | [12 empty] | VV | 3 | 2 | True | 0 | ROZPOCET
| VV |  | (14,37*2*(4,87-3,72)) |  | 33.051 | [12 empty] | VV | 3 | 2 | True | 0 | ROZPOCET
| VV |  | (4,29*0,5*(4,87-3,72)) |  | 2.467 | [12 empty] | VV | 3 | 2 | True | 0 | ROZPOCET
| VV |  | (5,39*0,5*(5,47-3,72)) |  | 4.716 | [12 empty] | VV | 3 | 2 | True | 0 | ROZPOCET
| VV |  | "základové pasy (spodní část od řezu C dolů) | [14 empty] | VV | 3 | 1 | True | 0 | ROZPOCET
| VV |  | ((7,65+4,58)*2*(4,87-3,72)) |  | 28.129 | [12 empty] | VV | 3 | 2 | True | 0 | ROZPOCET
| VV |  | (5,87*1)*8 |  | 46.96 | [12 empty] | VV | 3 | 2 | True | 0 | ROZPOCET
| VV |  | (5,87*1,5)*2 |  | 17.61 | [12 empty] | VV | 3 | 2 | True | 0 | ROZPOCET
| VV |  | (5,87*0,5) |  | 2.935 | [12 empty] | VV | 3 | 2 | True | 0 | ROZPOCET
| VV |  | "hlavní vstup | [14 empty] | VV | 3 | 1 | True | 0 | ROZPOCET
| VV |  | (121,485-(1,4*2+3,29+1,87*2+4,23+24,76+1,54+8,11+1,47+5,27+7,41+0,81*2))*(3,37-2,87) |  | 28.623 | [12 empty] | VV | 3 | 2 | True | 0 | ROZPOCET
| VV |  | (2,17*0,6*1,1)*2 |  | 2.864 | [12 empty] | VV | 3 | 2 | True | 0 | ROZPOCET
| VV |  | "pasy pod ordinace | [14 empty] | VV | 3 | 1 | True | 0 | ROZPOCET
| VV |  | (4,23*1,5+14*1,5+4,23*1,5+1,7*0,7)*(4,52-3,72) |  | 27.904 | [12 empty] | VV | 3 | 2 | True | 0 | ROZPOCET
| VV |  | "vstup do výměníku | [14 empty] | VV | 3 | 1 | True | 0 | ROZPOCET
| VV |  | (7,55*0,5*(3,93-3,33)) |  | 2.265 | [12 empty] | VV | 3 | 2 | True | 0 | ROZPOCET
| VV |  | ((4,3+2,33)*0,5*(4,73-4,13)) |  | 1.989 | [12 empty] | VV | 3 | 2 | True | 0 | ROZPOCET
| VV |  | "opěrná stěna; pata (rampa) | [14 empty] | VV | 3 | 1 | True | 0 | ROZPOCET
| VV |  | (21,515+7,91+10,96)*1,3*0,3 |  | 15.75 | [12 empty] | VV | 3 | 2 | True | 0 | ROZPOCET
| VV |  | "dvorní rampa | [14 empty] | VV | 3 | 1 | True | 0 | ROZPOCET
| VV |  | (60,35-(13,6+2,61+4,73*2+1,44+4,09))*0,4 |  | 11.66 | [12 empty] | VV | 3 | 2 | True | 0 | ROZPOCET
| VV |  | Součet |  | 536.477 | [12 empty] | VV | 3 | 4 | True | 1 | ROZPOCET
19 | K | 274351215 | Zřízení bednění stěn základových pasů | m2 | 800.573 |  | 0 | CS ÚRS 2017 01 |  | snížená |  | 0 | 0.00103 | 0.82459 | 0 | 0 | 4 | K | 3 |  |  |  | ROZPOCET | 0 | 0 | 0 | 0 | 0 | 2 | 0 | 4 | 1087646680
| PP |  | Bednění základových stěn pasů svislé nebo šikmé (odkloněné), půdorysně přímé nebo zalomené ve volných nebo zapažených jámách, rýhách, šachtách, včetně případných vzpěr zřízení | [14 empty] | PP | 3
| VV |  | "rošt nad piloty; s.h. -2170 mm, h.h. -1270 mm | [14 empty] | VV | 3 | 1 | True | 0 | ROZPOCET
| VV |  | 68,92*(2,17-1,28) "vnější |  | 61.339 | [12 empty] | VV | 3 | 2 | True | 0 | ROZPOCET
| VV |  | 26,11*(2,17-1,28) "vnitřní |  | 23.238 | [12 empty] | VV | 3 | 2 | True | 0 | ROZPOCET
| VV |  | 21,05*(2,17-1,28) "vnitřní |  | 18.735 | [12 empty] | VV | 3 | 2 | True | 0 | ROZPOCET
| VV |  | 32,28*(2,17-1,28) "vnitřní |  | 28.729 | [12 empty] | VV | 3 | 2 | True | 0 | ROZPOCET
| VV |  | 15,54*(2,17-1,28) "vnitřní |  | 13.831 | [12 empty] | VV | 3 | 2 | True | 0 | ROZPOCET
| VV |  | 45,78*(2,17-1,28) "vnitřní |  | 40.744 | [12 empty] | VV | 3 | 2 | True | 0 | ROZPOCET
| VV |  | "hlavní vstup | [14 empty] | VV | 3 | 1 | True | 0 | ROZPOCET
| VV |  | (57,83*(3,37-2,87)) "vnější |  | 28.915 | [12 empty] | VV | 3 | 2 | True | 0 | ROZPOCET
| VV |  | (5,3*2+7,3+6,27*2+8,25+20,19+5,35+14,73+4,85+11,33+14,93+4,35*2)*(3,37-2,87) "vnitřní |  | 59.385 | [12 empty] | VV | 3 | 2 | True | 0 | ROZPOCET
| VV |  | ((2,17*2+0,6*2)*1,1)*2 |  | 12.188 | [12 empty] | VV | 3 | 2 | True | 0 | ROZPOCET
| VV |  | "základ po ordinace | [14 empty] | VV | 3 | 1 | True | 0 | ROZPOCET
| VV |  | 46,24*(4,52-3,72) |  | 36.992 | [12 empty] | VV | 3 | 2 | True | 0 | ROZPOCET
| VV |  | "hlavní pasy | [14 empty] | VV | 3 | 1 | True | 0 | ROZPOCET
| VV |  | (0,2+21,91+12,18+0,7+12,92+14,8+9,3+14,37+0,3)*(4,87-3,72) "vnější |  | 99.682 | [12 empty] | VV | 3 | 2 | True | 0 | ROZPOCET
| VV |  | (7,83*2+5,28*2)*(4,87-3,72) "vnitřní |  | 30.153 | [12 empty] | VV | 3 | 2 | True | 0 | ROZPOCET
| VV |  | (7,83*2+0,9*2)*(4,87-3,72) "vnitřní |  | 20.079 | [12 empty] | VV | 3 | 2 | True | 0 | ROZPOCET
| VV |  | ((6,305*6,305)/2)*(4,87-3,72) "vnitřní |  | 22.858 | [12 empty] | VV | 3 | 2 | True | 0 | ROZPOCET
| VV |  | (44,94+1,3*2+9,3+4,74+9,675+7,65+2,58)*(4,87-3,72) "vnitřní |  | 93.708 | [12 empty] | VV | 3 | 2 | True | 0 | ROZPOCET
| VV |  | "pasy mezi stávající | [14 empty] | VV | 3 | 1 | True | 0 | ROZPOCET
| VV |  | (5,87*21) |  | 123.27 | [12 empty] | VV | 3 | 2 | True | 0 | ROZPOCET
| VV |  | "vstup do výměníku | [14 empty] | VV | 3 | 1 | True | 0 | ROZPOCET
| VV |  | ((7,55*2+0,5)*(3,93-3,33)) |  | 9.36 | [12 empty] | VV | 3 | 2 | True | 0 | ROZPOCET
| VV |  | ((4,3+3,8+2,33+2,83)*(4,73-4,13)) |  | 7.956 | [12 empty] | VV | 3 | 2 | True | 0 | ROZPOCET
| VV |  | "opěrná stěna; pata (rampa) | [14 empty] | VV | 3 | 1 | True | 0 | ROZPOCET
| VV |  | ((21,515+7,91+10,96)*2+1,3*2)*0,3 |  | 25.011 | [12 empty] | VV | 3 | 2 | True | 0 | ROZPOCET
| VV |  | "dvorní rampa | [14 empty] | VV | 3 | 1 | True | 0 | ROZPOCET
| VV |  | (36,4*0,4) "obvod |  | 14.56 | [12 empty] | VV | 3 | 2 | True | 0 | ROZPOCET
| VV |  | (32,4+7,6+10,3*2+4,8+9,2)*0,4 "vnitřní |  | 29.84 | [12 empty] | VV | 3 | 2 | True | 0 | ROZPOCET
| VV |  | Součet |  | 800.573 | [12 empty] | VV | 3 | 4 | True | 1 | ROZPOCET
20 | K | 274351216 | Odstranění bednění stěn základových pasů | m2 | 800.573 |  | 0 | CS ÚRS 2017 01 |  | snížená |  | 0 | 0 | 0 | 0 | 0 | 4 | K | 3 |  |  |  | ROZPOCET | 0 | 0 | 0 | 0 | 0 | 2 | 0 | 4 | 1362396863
| PP |  | Bednění základových stěn pasů svislé nebo šikmé (odkloněné), půdorysně přímé nebo zalomené ve volných nebo zapažených jámách, rýhách, šachtách, včetně případných vzpěr odstranění | [14 empty] | PP | 3
21 | K | 274361821 | Výztuž základových pásů betonářskou ocelí 10 505 (R) | t | 27.251 |  | 0 | CS ÚRS 2018 02 |  | snížená |  | 0 | 1.0602 | 28.8907 | 0 | 0 | 4 | K | 3 |  |  |  | ROZPOCET | 0 | 0 | 0 | 0 | 0 | 2 | 0 | 4 | 1452653310
| PP |  | Výztuž základů pasů z betonářské oceli 10 505 (R) nebo BSt 500 | [14 empty] | PP | 3
| PSC |  | Poznámka k souboru cen: 1. Ceny platí pro desky rovné, s náběhy, hřibové nebo upnuté do žeber včetně výztuže těchto žeber. | [14 empty] | PSC | 3
| VV |  | 10,223 "rošt nad piloty; s.h. -2170 mm, h.h. -1270 mm (D.1.2.18) |  | 10.223 | [12 empty] | VV | 3 | 2 | True | 0 | ROZPOCET
| VV |  | 14,969 "základové pasy (D.1.2.19) |  | 14.969 | [12 empty] | VV | 3 | 2 | True | 0 | ROZPOCET
| VV |  | "opěrná stěna (rampa) | [14 empty] | VV | 3 | 1 | True | 0 | ROZPOCET
| VV |  | (21,515+7,91+10,96)*50,98/1000 |  | 2.059 | [12 empty] | VV | 3 | 2 | True | 0 | ROZPOCET
| VV |  | Součet |  | 27.251 | [12 empty] | VV | 3 | 4 | True | 1 | ROZPOCET
22 | K | 274362021 | Výztuž základových pásů svařovanými sítěmi Kari | t | 12.1 |  | 0 | CS ÚRS 2018 02 |  | snížená |  | 0 | 1.0628 | 12.8595 | 0 | 0 | 4 | K | 3 |  |  |  | ROZPOCET | 0 | 0 | 0 | 0 | 0 | 2 | 0 | 4 | -1901972707
| PP |  | Výztuž základů pasů ze svařovaných sítí z drátů typu KARI | [14 empty] | PP | 3
| PSC |  | Poznámka k souboru cen: 1. Ceny platí pro desky rovné, s náběhy, hřibové nebo upnuté do žeber včetně výztuže těchto žeber. | [14 empty] | PSC | 3
| VV |  | 10,894 "základové pasy (D.1.2.19) |  | 10.894 | [12 empty] | VV | 3 | 2 | True | 0 | ROZPOCET
| VV |  | "opěrná stěna (rampa) | [14 empty] | VV | 3 | 1 | True | 0 | ROZPOCET
| VV |  | (21,515+7,91+10,96)*29,864/1000 |  | 1.206 | [12 empty] | VV | 3 | 2 | True | 0 | ROZPOCET
| VV |  | Součet |  | 12.1 | [12 empty] | VV | 3 | 4 | True | 1 | ROZPOCET
23 | K | 279113151 | Základová zeď tl 150 mm z tvárnic ztraceného bednění včetně výplně z betonu tř. C 25/30 | m2 | 76.931 |  | 0 | CS ÚRS 2018 02 |  | snížená |  | 0 | 0.36277 | 27.9083 | 0 | 0 | 4 | K | 3 |  |  |  | ROZPOCET | 0 | 0 | 0 | 0 | 0 | 2 | 0 | 4 | 1293087702
| PP |  | Základové zdi z tvárnic ztraceného bednění včetně výplně z betonu bez zvláštních nároků na vliv prostředí třídy C 25/30, tloušťky zdiva 150 mm | [14 empty] | PP | 3
| PSC |  | Poznámka k souboru cen: 1. V cenách jsou započteny i náklady na dodání a uložení betonu. 2. V cenách nejsou započteny náklady na dodání a uložení betonářské výztuže; tyto se oceňují cenami souboru cen 279 36- . . Výztuž základových zdí nosných. 3. Množství jednotek se určuje v m2 plochy zdiva. | [14 empty] | PSC | 3
| VV |  | "skladba 21 | [14 empty] | VV | 3 | 1 | True | 0 | ROZPOCET
| VV |  | (3,6*2+2,4*2)*1,8 "vnitřní stěna |  | 21.6 | [12 empty] | VV | 3 | 2 | True | 0 | ROZPOCET
| VV |  | "skladba 20 | [14 empty] | VV | 3 | 1 | True | 0 | ROZPOCET
| VV |  | (3,6*2+2,4*2)*1,8 "vnitřní stěna |  | 21.6 | [12 empty] | VV | 3 | 2 | True | 0 | ROZPOCET
| VV |  | "hlavní vstup | [14 empty] | VV | 3 | 1 | True | 0 | ROZPOCET
| VV |  | (4,785*2,15+6,185*1,6) |  | 20.184 | [12 empty] | VV | 3 | 2 | True | 0 | ROZPOCET
| VV |  | "dvorní rampa | [14 empty] | VV | 3 | 1 | True | 0 | ROZPOCET
| VV |  | (1,5*2+3,71)*0,67 |  | 4.496 | [12 empty] | VV | 3 | 2 | True | 0 | ROZPOCET
| VV |  | (1,2*0,935) |  | 1.122 | [12 empty] | VV | 3 | 2 | True | 0 | ROZPOCET
| VV |  | (4,24*(0,935+1,2)/2) |  | 4.526 | [12 empty] | VV | 3 | 2 | True | 0 | ROZPOCET
| VV |  | (4,24*(0,935+0,67)/2) |  | 3.403 | [12 empty] | VV | 3 | 2 | True | 0 | ROZPOCET
| VV |  | Součet |  | 76.931 | [12 empty] | VV | 3 | 4 | True | 1 | ROZPOCET
24 | K | 279113152 | Základová zeď tl do 200 mm z tvárnic ztraceného bednění včetně výplně z betonu tř. C 25/30 | m2 | 170.096 |  | 0 | CS ÚRS 2018 02 |  | snížená |  | 0 | 0.45195 | 76.8749 | 0 | 0 | 4 | K | 3 |  |  |  | ROZPOCET | 0 | 0 | 0 | 0 | 0 | 2 | 0 | 4 | -2056754983
| PP |  | Základové zdi z tvárnic ztraceného bednění včetně výplně z betonu bez zvláštních nároků na vliv prostředí třídy C 25/30, tloušťky zdiva přes 150 do 200 mm | [14 empty] | PP | 3
| PSC |  | Poznámka k souboru cen: 1. V cenách jsou započteny i náklady na dodání a uložení betonu. 2. V cenách nejsou započteny náklady na dodání a uložení betonářské výztuže; tyto se oceňují cenami souboru cen 279 36- . . Výztuž základových zdí nosných. 3. Množství jednotek se určuje v m2 plochy zdiva. | [14 empty] | PSC | 3
| VV |  | "skladba 21 | [14 empty] | VV | 3 | 1 | True | 0 | ROZPOCET
| VV |  | (2,25+11,7)*2,23 "schodiště do výměníku |  | 31.109 | [12 empty] | VV | 3 | 2 | True | 0 | ROZPOCET
| VV |  | "hlavní vstup | [14 empty] | VV | 3 | 1 | True | 0 | ROZPOCET
| VV |  | 5,03*(0,5+1,5*2+2,6) "vnitřní příčné stěny |  | 30.683 | [12 empty] | VV | 3 | 2 | True | 0 | ROZPOCET
| VV |  | (7,935*1,6+7,935*2,15) "vnitřní podélné stěny |  | 29.756 | [12 empty] | VV | 3 | 2 | True | 0 | ROZPOCET
| VV |  | (1,475+1,675)*2 |  | 6.3 | [12 empty] | VV | 3 | 2 | True | 0 | ROZPOCET
| VV |  | (1,475*2)*2,35 |  | 6.933 | [12 empty] | VV | 3 | 2 | True | 0 | ROZPOCET
| VV |  | "dvorní rampa | [14 empty] | VV | 3 | 1 | True | 0 | ROZPOCET
| VV |  | (9,13+8,8+1,59+5,81+1,9*2+6+1,49)*1,2 |  | 43.944 | [12 empty] | VV | 3 | 2 | True | 0 | ROZPOCET
| VV |  | (3,4*2+1,6)*0,935 |  | 7.854 | [12 empty] | VV | 3 | 2 | True | 0 | ROZPOCET
| VV |  | (1,7*2)*0,67 |  | 2.278 | [12 empty] | VV | 3 | 2 | True | 0 | ROZPOCET
| VV |  | (3,91+1,7)*0,59 |  | 3.31 | [12 empty] | VV | 3 | 2 | True | 0 | ROZPOCET
| VV |  | (4,24*(0,67+0,935)/2) |  | 3.403 | [12 empty] | VV | 3 | 2 | True | 0 | ROZPOCET
| VV |  | (4,24*(0,935+1,2)/2) |  | 4.526 | [12 empty] | VV | 3 | 2 | True | 0 | ROZPOCET
| VV |  | Součet |  | 170.096 | [12 empty] | VV | 3 | 4 | True | 1 | ROZPOCET
25 | K | 279113153 | Základová zeď tl do 250 mm z tvárnic ztraceného bednění včetně výplně z betonu tř. C 25/30 | m2 | 48.24 |  | 0 | CS ÚRS 2018 02 |  | snížená |  | 0 | 0.58443 | 28.1929 | 0 | 0 | 4 | K | 3 |  |  |  | ROZPOCET | 0 | 0 | 0 | 0 | 0 | 2 | 0 | 4 | -909990036
| PP |  | Základové zdi z tvárnic ztraceného bednění včetně výplně z betonu bez zvláštních nároků na vliv prostředí třídy C 25/30, tloušťky zdiva přes 200 do 250 mm | [14 empty] | PP | 3
| PSC |  | Poznámka k souboru cen: 1. V cenách jsou započteny i náklady na dodání a uložení betonu. 2. V cenách nejsou započteny náklady na dodání a uložení betonářské výztuže; tyto se oceňují cenami souboru cen 279 36- . . Výztuž základových zdí nosných. 3. Množství jednotek se určuje v m2 plochy zdiva. | [14 empty] | PSC | 3
| VV |  | "skladba 17 | [14 empty] | VV | 3 | 1 | True | 0 | ROZPOCET
| VV |  | (1,01+13,93+1,01+0,8)*2,88 "anglický dvorek |  | 48.24 | [12 empty] | VV | 3 | 2 | True | 1 | ROZPOCET
26 | K | 279113154 | Základová zeď tl do 300 mm z tvárnic ztraceného bednění včetně výplně z betonu tř. C 25/30 | m2 | 122.544 |  | 0 | CS ÚRS 2018 02 |  | snížená |  | 0 | 0.71546 | 87.6753 | 0 | 0 | 4 | K | 3 |  |  |  | ROZPOCET | 0 | 0 | 0 | 0 | 0 | 2 | 0 | 4 | -1881493019
| PP |  | Základové zdi z tvárnic ztraceného bednění včetně výplně z betonu bez zvláštních nároků na vliv prostředí třídy C 25/30, tloušťky zdiva přes 250 do 300 mm | [14 empty] | PP | 3
| PSC |  | Poznámka k souboru cen: 1. V cenách jsou započteny i náklady na dodání a uložení betonu. 2. V cenách nejsou započteny náklady na dodání a uložení betonářské výztuže; tyto se oceňují cenami souboru cen 279 36- . . Výztuž základových zdí nosných. 3. Množství jednotek se určuje v m2 plochy zdiva. | [14 empty] | PSC | 3
| VV |  | "hlavní vstup | [14 empty] | VV | 3 | 1 | True | 0 | ROZPOCET
| VV |  | (5,03*2,6+5,03*2,35) "vnitřní příčné stěny |  | 24.899 | [12 empty] | VV | 3 | 2 | True | 0 | ROZPOCET
| VV |  | (1,6*2,51+2,35*2,51) "zadní stěna |  | 9.915 | [12 empty] | VV | 3 | 2 | True | 0 | ROZPOCET
| VV |  | "podélné stěny | [14 empty] | VV | 3 | 1 | True | 0 | ROZPOCET
| VV |  | (2,39+22,24)*2 "pod schody a střední část |  | 49.26 | [12 empty] | VV | 3 | 2 | True | 0 | ROZPOCET
| VV |  | 16,51 "u domu |  | 16.51 | [12 empty] | VV | 3 | 2 | True | 0 | ROZPOCET
| VV |  | 21,96 "vnější |  | 21.96 | [12 empty] | VV | 3 | 2 | True | 0 | ROZPOCET
| VV |  | Součet |  | 122.544 | [12 empty] | VV | 3 | 4 | True | 1 | ROZPOCET
27 | K | 279113156 | Základová zeď tl do 500 mm z tvárnic ztraceného bednění včetně výplně z betonu tř. C 25/30 | m2 | 43.635 |  | 0 | CS ÚRS 2018 02 |  | snížená |  | 0 | 1.2086 | 52.7351 | 0 | 0 | 4 | K | 3 |  |  |  | ROZPOCET | 0 | 0 | 0 | 0 | 0 | 2 | 0 | 4 | 1336298391
| PP |  | Základové zdi z tvárnic ztraceného bednění včetně výplně z betonu bez zvláštních nároků na vliv prostředí třídy C 25/30, tloušťky zdiva přes 400 do 500 mm | [14 empty] | PP | 3
| PSC |  | Poznámka k souboru cen: 1. V cenách jsou započteny i náklady na dodání a uložení betonu. 2. V cenách nejsou započteny náklady na dodání a uložení betonářské výztuže; tyto se oceňují cenami souboru cen 279 36- . . Výztuž základových zdí nosných. 3. Množství jednotek se určuje v m2 plochy zdiva. | [14 empty] | PSC | 3
| VV |  | "bednící tvárnice nad roštem nad piloty; s.h. -1270 mm, h.h. -520 mm | [14 empty] | VV | 3 | 1 | True | 0 | ROZPOCET
| VV |  | (19,69+14,625+8,25+4,075+11,54)*(1,27-0,52) |  | 43.635 | [12 empty] | VV | 3 | 2 | True | 1 | ROZPOCET
28 | K | 279361821 | Výztuž základových zdí nosných betonářskou ocelí 10 505 | t | 5.346 |  | 0 | CS ÚRS 2018 02 |  | snížená |  | 0 | 1.0587 | 5.6599 | 0 | 0 | 4 | K | 3 |  |  |  | ROZPOCET | 0 | 0 | 0 | 0 | 0 | 2 | 0 | 4 | 1463984055
| PP |  | Výztuž základových zdí nosných svislých nebo odkloněných od svislice, rovinných nebo oblých, deskových nebo žebrových, včetně výztuže jejich žeber z betonářské oceli 10 505 (R) nebo BSt 500 | [14 empty] | PP | 3
| VV |  | "výztuž stěn ze ztraceného bednění | [14 empty] | VV | 3 | 1 | True | 0 | ROZPOCET
| VV |  | (76,931*0,15)*40/1000 |  | 0.462 | [12 empty] | VV | 3 | 2 | True | 0 | ROZPOCET
| VV |  | (170,096*0,2)*40/1000 |  | 1.361 | [12 empty] | VV | 3 | 2 | True | 0 | ROZPOCET
| VV |  | (48,24*0,25)*40/1000 |  | 0.482 | [12 empty] | VV | 3 | 2 | True | 0 | ROZPOCET
| VV |  | (122,544*0,3)*40/1000 |  | 1.471 | [12 empty] | VV | 3 | 2 | True | 0 | ROZPOCET
| VV |  | (43,635*0,5)*40/1000 |  | 0.873 | [12 empty] | VV | 3 | 2 | True | 0 | ROZPOCET
| VV |  | Součet |  | 4.649 | [12 empty] | VV | 3 | 4 | True | 1 | ROZPOCET
| VV |  | 4,649*1,15 'Přepočtené koeficientem množství |  | 5.346 | [12 empty] | VV | 3 | 2 | False | 1 | ROZPOCET
29 | K | 271572211 | Podsyp pod základové konstrukce se zhutněním z netříděného štěrkopísku | m3 | 2.8 |  | 0 | CS ÚRS 2018 02 |  | snížená |  | 0 | 1.98 | 5.544 | 0 | 0 | 4 | K | 3 |  |  |  | ROZPOCET | 0 | 0 | 0 | 0 | 0 | 2 | 0 | 4 | 66080300
| PP |  | Podsyp pod základové konstrukce se zhutněním a urovnáním povrchu ze štěrkopísku netříděného | [14 empty] | PP | 3
| PSC |  | Poznámka k souboru cen: 1. Ceny slouží pro ocenění násypů pod základové konstrukce tloušťky vrstvy do 300 mm. 2. Násypy s tloušťkou vrstvy přesahující 300 mm se ocení cenami souboru cen 213 31-…. Polštáře zhutněné pod základy v katalogu 800-2 Zvláštní zakládání objektů. | [14 empty] | PSC | 3
| VV |  | "výtahové šachty | [14 empty] | VV | 3 | 1 | True | 0 | ROZPOCET
| VV |  | (4*3,5*0,1)*2 |  | 2.8 | [12 empty] | VV | 3 | 2 | True | 1 | ROZPOCET
30 | K | 271532212 | Podsyp pod základové konstrukce se zhutněním z hrubého kameniva frakce 16 až 32 mm | m3 | 42.798 |  | 0 | CS ÚRS 2018 02 |  | snížená |  | 0 | 2.16 | 92.4437 | 0 | 0 | 4 | K | 3 |  |  |  | ROZPOCET | 0 | 0 | 0 | 0 | 0 | 2 | 0 | 4 | -1122400669
| PP |  | Podsyp pod základové konstrukce se zhutněním a urovnáním povrchu z kameniva hrubého, frakce 16 - 32 mm | [14 empty] | PP | 3
| PSC |  | Poznámka k souboru cen: 1. Ceny slouží pro ocenění násypů pod základové konstrukce tloušťky vrstvy do 300 mm. 2. Násypy s tloušťkou vrstvy přesahující 300 mm se ocení cenami souboru cen 213 31-…. Polštáře zhutněné pod základy v katalogu 800-2 Zvláštní zakládání objektů. | [14 empty] | PSC | 3
| VV |  | "skladba 2; přízemí, skladba na terénu - kuchyň | [14 empty] | VV | 3 | 1 | True | 0 | ROZPOCET
| VV |  | (213,99*0,2) |  | 42.798 | [12 empty] | VV | 3 | 2 | True | 1 | ROZPOCET
31 | K | 273321511 | Základové desky ze ŽB bez zvýšených nároků na prostředí tř. C 25/30 | m3 | 184.929 |  | 0 | CS ÚRS 2018 02 |  | snížená |  | 0 | 2.4533 | 453.6845 | 0 | 0 | 4 | K | 3 |  |  |  | ROZPOCET | 0 | 0 | 0 | 0 | 0 | 2 | 0 | 4 | 1928119420
| PP |  | Základy z betonu železového (bez výztuže) desky z betonu bez zvláštních nároků na prostředí tř. C 25/30 | [14 empty] | PP | 3
| PSC |  | Poznámka k souboru cen: 1. V ceně příplatku -5911 jsou započteny náklady na technologické opatření a na ztíženou betonáž pod hladinou pažící bentonitové suspenze a na průběžné odčerpání suspenze s přepouštěním na určené místo do 20 m, popř. do vany nebo do kalové cisterny k odvozu. Odvoz se oceňuje cenami katalogu 800-2 Zvláštní zakládání objektů. 2. Hloubení s použitím bentonitové suspenze se oceňuje katalogem 800-1 Zemní práce. Bednění se neoceňuje. 3. V cenách nejsou započteny náklady na výztuž, tyto se oceňují cenami souboru cen 27* 36-.... Výztuž základů. 4. V cenách z betonu pro konstrukce bílých van 27. 32-3 nejsou započteny náklady na těsnění dilatačních a pracovních spar, tyto se oceňují cenami souborů cen 953 33 části A08 tohoto katalogu. | [14 empty] | PSC | 3
| VV |  | "deska 1.PP | [14 empty] | VV | 3 | 1 | True | 0 | ROZPOCET
| VV |  | (236,7*0,25) "na roštu nad piloty |  | 59.175 | [12 empty] | VV | 3 | 2 | True | 0 | ROZPOCET
| VV |  | "deska S.H. -3,72, H.H. -3,52 | [14 empty] | VV | 3 | 1 | True | 0 | ROZPOCET
| VV |  | (653,85-(12,54*2))*(3,72-3,52) |  | 125.754 | [12 empty] | VV | 3 | 2 | True | 0 | ROZPOCET
| VV |  | Součet |  | 184.929 | [12 empty] | VV | 3 | 4 | True | 1 | ROZPOCET
32 | K | 273322511 | Základové desky ze ŽB se zvýšenými nároky na prostředí tř. C 25/30 | m3 | 7.524 |  | 0 | CS ÚRS 2018 02 |  | snížená |  | 0 | 2.4533 | 18.4586 | 0 | 0 | 4 | K | 3 |  |  |  | ROZPOCET | 0 | 0 | 0 | 0 | 0 | 2 | 0 | 4 | -1837638081
| PP |  | Základy z betonu železového (bez výztuže) desky z betonu se zvýšenými nároky na prostředí tř. C 25/30 | [14 empty] | PP | 3
| PSC |  | Poznámka k souboru cen: 1. V ceně příplatku -5911 jsou započteny náklady na technologické opatření a na ztíženou betonáž pod hladinou pažící bentonitové suspenze a na průběžné odčerpání suspenze s přepouštěním na určené místo do 20 m, popř. do vany nebo do kalové cisterny k odvozu. Odvoz se oceňuje cenami katalogu 800-2 Zvláštní zakládání objektů. 2. Hloubení s použitím bentonitové suspenze se oceňuje katalogem 800-1 Zemní práce. Bednění se neoceňuje. 3. V cenách nejsou započteny náklady na výztuž, tyto se oceňují cenami souboru cen 27* 36-.... Výztuž základů. 4. V cenách z betonu pro konstrukce bílých van 27. 32-3 nejsou započteny náklady na těsnění dilatačních a pracovních spar, tyto se oceňují cenami souborů cen 953 33 části A08 tohoto katalogu. | [14 empty] | PSC | 3
| VV |  | "základová deska výtahových šachet | [14 empty] | VV | 3 | 1 | True | 0 | ROZPOCET
| VV |  | " C 25/30; vodotěsný beton | [14 empty] | VV | 3 | 1 | True | 0 | ROZPOCET
| VV |  | (3,8*3,3*0,3)*2 |  | 7.524 | [12 empty] | VV | 3 | 2 | True | 1 | ROZPOCET
33 | K | 273351215 | Zřízení bednění stěn základových desek | m2 | 8.52 |  | 0 | CS ÚRS 2017 01 |  | snížená |  | 0 | 0.00103 | 0.0087756 | 0 | 0 | 4 | K | 3 |  |  |  | ROZPOCET | 0 | 0 | 0 | 0 | 0 | 2 | 0 | 4 | 1599826010
| PP |  | Bednění základových stěn desek svislé nebo šikmé (odkloněné), půdorysně přímé nebo zalomené ve volných nebo zapažených jámách, rýhách, šachtách, včetně případných vzpěr zřízení | [14 empty] | PP | 3
| VV |  | "výtahové šachty | [14 empty] | VV | 3 | 1 | True | 0 | ROZPOCET
| VV |  | ((3,8*2+3,3*2)*0,3)*2 |  | 8.52 | [12 empty] | VV | 3 | 2 | True | 1 | ROZPOCET
34 | K | 273351216 | Odstranění bednění stěn základových desek | m2 | 8.52 |  | 0 | CS ÚRS 2017 01 |  | snížená |  | 0 | 0 | 0 | 0 | 0 | 4 | K | 3 |  |  |  | ROZPOCET | 0 | 0 | 0 | 0 | 0 | 2 | 0 | 4 | -1925039852
| PP |  | Bednění základových stěn desek svislé nebo šikmé (odkloněné), půdorysně přímé nebo zalomené ve volných nebo zapažených jámách, rýhách, šachtách, včetně případných vzpěr odstranění | [14 empty] | PP | 3
| D | 3 | Svislé a kompletní konstrukce |  |  |  | 0 |  |  |  |  | 0 |  | 2568.5169 |  | 0 | 1 | D | 1 |  |  |  | ROZPOCET | [6 empty] | 0
| D | 31 | Zdi pozemních staveb |  |  |  | 0 |  |  |  |  | 0 |  | 2019.3437 |  | 0 | 1 | D | 2 |  |  |  | ROZPOCET | [6 empty] | 0
35 | K | 311238335 | Zdivo nosné vnitřní zvukově izolační HELUZ tl 200 mm pevnosti P 15 na MC | m2 | 1026.518 |  | 0 | CS ÚRS 2017 02 |  | snížená |  | 0 | 0.23517 | 241.4062 | 0 | 0 | 4 | K | 3 |  |  |  | ROZPOCET | 0 | 0 | 0 | 0 | 0 | 2 | 0 | 4 | -659698072
| PP |  | Zdivo nosné jednovrstvé z cihel děrovaných vnitřní , spojené na pero a drážku zvukově izolační na maltu MC, pevnost cihel P15, tl. zdiva 200 mm | [14 empty] | PP | 3
| PSC |  | Poznámka k souboru cen: 1. Množství jednotek se určuje v m2 plochy konstrukce. 2. Do plochy zdiva se započítává plocha vyzdívky nosných ocelových koster svislých i šikmých. Tato plocha se započítává plně bez odpočtu plochy ocelových koster nosníků. 3. Od plochy zdiva se odečítá: a) plocha otvorů jednotlivě větší než 0,25 m2, b) plocha otvorů okenních, dveřních a jiných (vnějších i vnitřních) stanovená z rozměrů kótovaných ve výkresech. Při zalomeném ostění oken a balkónových dveří se šířka zmenšuje o 100 mm. c) plocha překladů, obetonovaných hlav ocelových nosníků, věnců a jiných konstrukcí betonových a železobetonových. 4. V cenách jsou započteny i náklady na doplňkové cihly. 5. V cenách nejsou započteny náklady na: a) výplň kapes obvodového zdiva (např kolem oken); tyto se ocení cenou 311 23-8911, b) zásyp dutin první vrstvy zdiva; tyto se ocení příslušnými cenami 311 23-892.. | [14 empty] | PSC | 3
| VV |  | "1.PP | [14 empty] | VV | 3 | 1 | True | 0 | ROZPOCET
| VV |  | (6,86*4)*2,8 |  | 76.832 | [12 empty] | VV | 3 | 2 | True | 0 | ROZPOCET
| VV |  | Mezisoučet 1.PP |  | 76.832 | [12 empty] | VV | 3 | 3 | True | 0 | ROZPOCET
| VV |  | "1.NP | [14 empty] | VV | 3 | 1 | True | 0 | ROZPOCET
| VV |  | "m 1.05/08/-10 | [14 empty] | VV | 3 | 1 | True | 0 | ROZPOCET
| VV |  | (6,8*3)*3,48 |  | 70.992 | [12 empty] | VV | 3 | 2 | True | 0 | ROZPOCET
| VV |  | -(1,06*2,10) |  | -2.226 | [12 empty] | VV | 3 | 2 | True | 0 | ROZPOCET
| VV |  | Mezisoučet 1.NP |  | 68.766 | [12 empty] | VV | 3 | 3 | True | 0 | ROZPOCET
| VV |  | "m 2.32/m 2.34 | [14 empty] | VV | 3 | 1 | True | 0 | ROZPOCET
| VV |  | (7,07*3,4) |  | 24.038 | [12 empty] | VV | 3 | 2 | True | 0 | ROZPOCET
| VV |  | -(1,1*2) |  | -2.2 | [12 empty] | VV | 3 | 2 | True | 0 | ROZPOCET
| VV |  | "m 2.31 | [14 empty] | VV | 3 | 1 | True | 0 | ROZPOCET
| VV |  | (6*3,4) |  | 20.4 | [12 empty] | VV | 3 | 2 | True | 0 | ROZPOCET
| VV |  | -(1,1*2) |  | -2.2 | [12 empty] | VV | 3 | 2 | True | 0 | ROZPOCET
| VV |  | "m 2.38 | [14 empty] | VV | 3 | 1 | True | 0 | ROZPOCET
| VV |  | (7,07*3,4) |  | 24.038 | [12 empty] | VV | 3 | 2 | True | 0 | ROZPOCET
| VV |  | -(1,1*2) |  | -2.2 | [12 empty] | VV | 3 | 2 | True | 0 | ROZPOCET
| VV |  | "m 2.19/m 2.21 | [14 empty] | VV | 3 | 1 | True | 0 | ROZPOCET
| VV |  | (7,4*3,4) |  | 25.16 | [12 empty] | VV | 3 | 2 | True | 0 | ROZPOCET
| VV |  | "m 2.13/m 2.19 | [14 empty] | VV | 3 | 1 | True | 0 | ROZPOCET
| VV |  | (6,4*3,4)*3 |  | 65.28 | [12 empty] | VV | 3 | 2 | True | 0 | ROZPOCET
| VV |  | "m 2.11/*m 2.13 | [14 empty] | VV | 3 | 1 | True | 0 | ROZPOCET
| VV |  | (7,4*3,4) |  | 25.16 | [12 empty] | VV | 3 | 2 | True | 0 | ROZPOCET
| VV |  | "m 2.07/2.09/m 2.11 | [14 empty] | VV | 3 | 1 | True | 0 | ROZPOCET
| VV |  | (6,4*3,4)*2 |  | 43.52 | [12 empty] | VV | 3 | 2 | True | 0 | ROZPOCET
| VV |  | "m 2.41/2.44 | [14 empty] | VV | 3 | 1 | True | 0 | ROZPOCET
| VV |  | (6,46/3,4)*2 |  | 3.8 | [12 empty] | VV | 3 | 2 | True | 0 | ROZPOCET
| VV |  | "m 2.46/m 2.48 | [14 empty] | VV | 3 | 1 | True | 0 | ROZPOCET
| VV |  | (7,45*3,4) |  | 25.33 | [12 empty] | VV | 3 | 2 | True | 0 | ROZPOCET
| VV |  | "m 2.50/m 2.52 | [14 empty] | VV | 3 | 1 | True | 0 | ROZPOCET
| VV |  | (6,46/3,4)*2 |  | 3.8 | [12 empty] | VV | 3 | 2 | True | 0 | ROZPOCET
| VV |  | "m 2.54/m 2.56 | [14 empty] | VV | 3 | 1 | True | 0 | ROZPOCET
| VV |  | (7,45*3,4) |  | 25.33 | [12 empty] | VV | 3 | 2 | True | 0 | ROZPOCET
| VV |  | "m 2.58/m 2.60 | [14 empty] | VV | 3 | 1 | True | 0 | ROZPOCET
| VV |  | (3,7*3,4) |  | 12.58 | [12 empty] | VV | 3 | 2 | True | 0 | ROZPOCET
| VV |  | Mezisoučet 2.NP |  | 291.836 | [12 empty] | VV | 3 | 3 | True | 0 | ROZPOCET
| VV |  | "3.NP | [14 empty] | VV | 3 | 1 | True | 0 | ROZPOCET
| VV |  | "m 3.19/m 3.21 | [14 empty] | VV | 3 | 1 | True | 0 | ROZPOCET
| VV |  | (7,4*3,4) |  | 25.16 | [12 empty] | VV | 3 | 2 | True | 0 | ROZPOCET
| VV |  | "m 3.15/3.17 | [14 empty] | VV | 3 | 1 | True | 0 | ROZPOCET
| VV |  | (6,4*3,4)*3 |  | 65.28 | [12 empty] | VV | 3 | 2 | True | 0 | ROZPOCET
| VV |  | "m 3.07, m 3.09, m 3.11 | [14 empty] | VV | 3 | 1 | True | 0 | ROZPOCET
| VV |  | (7,4+6,4*2)*3,4 |  | 68.68 | [12 empty] | VV | 3 | 2 | True | 0 | ROZPOCET
| VV |  | "m 3.31 - m 3.45 | [14 empty] | VV | 3 | 1 | True | 0 | ROZPOCET
| VV |  | (6,46*2+7,45+6,46*2+7,45)*3,4 |  | 138.516 | [12 empty] | VV | 3 | 2 | True | 0 | ROZPOCET
| VV |  | "m 3.47/m 3.49 | [14 empty] | VV | 3 | 1 | True | 0 | ROZPOCET
| VV |  | (3,7*3,4) |  | 12.58 | [12 empty] | VV | 3 | 2 | True | 0 | ROZPOCET
| VV |  | Mezisoučet 3.NP |  | 310.216 | [12 empty] | VV | 3 | 3 | True | 0 | ROZPOCET
| VV |  | "4.NP | [14 empty] | VV | 3 | 1 | True | 0 | ROZPOCET
| VV |  | "m 4.21 - m 4.05 | [14 empty] | VV | 3 | 1 | True | 0 | ROZPOCET
| VV |  | (6,9*2+5,9*5)*3,4 |  | 147.22 | [12 empty] | VV | 3 | 2 | True | 0 | ROZPOCET
| VV |  | "m 4.31 - m 4.45 | [14 empty] | VV | 3 | 1 | True | 0 | ROZPOCET
| VV |  | (6,46*2+6,95*2+5,95*2)*3,4 |  | 131.648 | [12 empty] | VV | 3 | 2 | True | 0 | ROZPOCET
| VV |  | Mezisoučet 4.NP |  | 278.868 | [12 empty] | VV | 3 | 3 | True | 0 | ROZPOCET
| VV |  | Součet |  | 1026.518 | [12 empty] | VV | 3 | 4 | True | 1 | ROZPOCET
36 | K | 311238352 | Zdivo nosné vnitřní z cihel broušených HELUZ tl 200 mm pevnosti P 10 lepených celoplošně maltou | m2 | 482.611 |  | 0 | CS ÚRS 2017 02 |  | snížená |  | 0 | 0.13301 | 64.1921 | 0 | 0 | 4 | K | 3 |  |  |  | ROZPOCET | 0 | 0 | 0 | 0 | 0 | 2 | 0 | 4 | -1403496193
| PP |  | Zdivo nosné jednovrstvé z cihel děrovaných vnitřní , spojené na pero a drážku broušené, lepené celoplošně tenkovrstvou maltou, pevnost cihel P10, tl. zdiva 200 mm | [14 empty] | PP | 3
| PSC |  | Poznámka k souboru cen: 1. Množství jednotek se určuje v m2 plochy konstrukce. 2. Do plochy zdiva se započítává plocha vyzdívky nosných ocelových koster svislých i šikmých. Tato plocha se započítává plně bez odpočtu plochy ocelových koster nosníků. 3. Od plochy zdiva se odečítá: a) plocha otvorů jednotlivě větší než 0,25 m2, b) plocha otvorů okenních, dveřních a jiných (vnějších i vnitřních) stanovená z rozměrů kótovaných ve výkresech. Při zalomeném ostění oken a balkónových dveří se šířka zmenšuje o 100 mm. c) plocha překladů, obetonovaných hlav ocelových nosníků, věnců a jiných konstrukcí betonových a železobetonových. 4. V cenách jsou započteny i náklady na doplňkové cihly. 5. V cenách nejsou započteny náklady na: a) výplň kapes obvodového zdiva (např kolem oken); tyto se ocení cenou 311 23-8911, b) zásyp dutin první vrstvy zdiva; tyto se ocení příslušnými cenami 311 23-892.. | [14 empty] | PSC | 3
| VV |  | "1.PP | [14 empty] | VV | 3 | 1 | True | 0 | ROZPOCET
| VV |  | (6,86+5,74)*2,8 |  | 35.28 | [12 empty] | VV | 3 | 2 | True | 0 | ROZPOCET
| VV |  | "odpočet otvorů | [14 empty] | VV | 3 | 1 | True | 0 | ROZPOCET
| VV |  | -(1,74*2,1) |  | -3.654 | [12 empty] | VV | 3 | 2 | True | 0 | ROZPOCET
| VV |  | Mezisoučet 1.PP |  | 31.626 | [12 empty] | VV | 3 | 3 | True | 0 | ROZPOCET
| VV |  | "1.NP | [14 empty] | VV | 3 | 1 | True | 0 | ROZPOCET
| VV |  | "m 1.17/m 1.16 | [14 empty] | VV | 3 | 1 | True | 0 | ROZPOCET
| VV |  | (5,16*3,48) |  | 17.957 | [12 empty] | VV | 3 | 2 | True | 0 | ROZPOCET
| VV |  | -(0,9*2) |  | -1.8 | [12 empty] | VV | 3 | 2 | True | 0 | ROZPOCET
| VV |  | -(1,15*1,75) |  | -2.013 | [12 empty] | VV | 3 | 2 | True | 0 | ROZPOCET
| VV |  | "m 1.19 | [14 empty] | VV | 3 | 1 | True | 0 | ROZPOCET
| VV |  | (5,3*3,48) |  | 18.444 | [12 empty] | VV | 3 | 2 | True | 0 | ROZPOCET
| VV |  | "m 1.14/m 1.13 | [14 empty] | VV | 3 | 1 | True | 0 | ROZPOCET
| VV |  | (8,9*3,48) |  | 30.972 | [12 empty] | VV | 3 | 2 | True | 0 | ROZPOCET
| VV |  | "m 1.25 | [14 empty] | VV | 3 | 1 | True | 0 | ROZPOCET
| VV |  | (6,8*3,48) |  | 23.664 | [12 empty] | VV | 3 | 2 | True | 0 | ROZPOCET
| VV |  | "m 1.05 | [14 empty] | VV | 3 | 1 | True | 0 | ROZPOCET
| VV |  | (9,42*3,48) |  | 32.782 | [12 empty] | VV | 3 | 2 | True | 0 | ROZPOCET
| VV |  | -(1,06*2,1) |  | -2.226 | [12 empty] | VV | 3 | 2 | True | 0 | ROZPOCET
| VV |  | "m 1.04/1.03 | [14 empty] | VV | 3 | 1 | True | 0 | ROZPOCET
| VV |  | (2,5*3,48) |  | 8.7 | [12 empty] | VV | 3 | 2 | True | 0 | ROZPOCET
| VV |  | -(1,06*2,1) |  | -2.226 | [12 empty] | VV | 3 | 2 | True | 0 | ROZPOCET
| VV |  | "m 1.27 | [14 empty] | VV | 3 | 1 | True | 0 | ROZPOCET
| VV |  | (2,59+1,2)*3,48 |  | 13.189 | [12 empty] | VV | 3 | 2 | True | 0 | ROZPOCET
| VV |  | "m 1.38 | [14 empty] | VV | 3 | 1 | True | 0 | ROZPOCET
| VV |  | (5,25*3,48) |  | 18.27 | [12 empty] | VV | 3 | 2 | True | 0 | ROZPOCET
| VV |  | "m 1.40 | [14 empty] | VV | 3 | 1 | True | 0 | ROZPOCET
| VV |  | (4,36+5,32+1,57+3,06)*3,48 |  | 49.799 | [12 empty] | VV | 3 | 2 | True | 0 | ROZPOCET
| VV |  | -(1,16*2,1)*2 |  | -4.872 | [12 empty] | VV | 3 | 2 | True | 0 | ROZPOCET
| VV |  | "m 1.46 | [14 empty] | VV | 3 | 1 | True | 0 | ROZPOCET
| VV |  | (7,045*3,48) |  | 24.517 | [12 empty] | VV | 3 | 2 | True | 0 | ROZPOCET
| VV |  | Mezisoučet 1.NP |  | 225.157 | [12 empty] | VV | 3 | 3 | True | 0 | ROZPOCET
| VV |  | "2.NP | [14 empty] | VV | 3 | 1 | True | 0 | ROZPOCET
| VV |  | "m 2.30 | [14 empty] | VV | 3 | 1 | True | 0 | ROZPOCET
| VV |  | (8,9*3,4) |  | 30.26 | [12 empty] | VV | 3 | 2 | True | 0 | ROZPOCET
| VV |  | "m 2.08/m 2.10 | [14 empty] | VV | 3 | 1 | True | 0 | ROZPOCET
| VV |  | (5,06+2,6)*3,4 |  | 26.044 | [12 empty] | VV | 3 | 2 | True | 0 | ROZPOCET
| VV |  | "m 2.08/m 2.05 | [14 empty] | VV | 3 | 1 | True | 0 | ROZPOCET
| VV |  | (5,58*3,4) |  | 18.972 | [12 empty] | VV | 3 | 2 | True | 0 | ROZPOCET
| VV |  | Mezisoučet 2.NP |  | 75.276 | [12 empty] | VV | 3 | 3 | True | 0 | ROZPOCET
| VV |  | "3.NP | [14 empty] | VV | 3 | 1 | True | 0 | ROZPOCET
| VV |  | "m 3.30 | [14 empty] | VV | 3 | 1 | True | 0 | ROZPOCET
| VV |  | (8,9*3,4) |  | 30.26 | [12 empty] | VV | 3 | 2 | True | 0 | ROZPOCET
| VV |  | "m 3.08 - 10 | [14 empty] | VV | 3 | 1 | True | 0 | ROZPOCET
| VV |  | (5,06+2,6)*3,4 |  | 26.044 | [12 empty] | VV | 3 | 2 | True | 0 | ROZPOCET
| VV |  | "m 3.08/m 3.05 | [14 empty] | VV | 3 | 1 | True | 0 | ROZPOCET
| VV |  | (5,58*3,4) |  | 18.972 | [12 empty] | VV | 3 | 2 | True | 0 | ROZPOCET
| VV |  | Mezisoučet 3.NP |  | 75.276 | [12 empty] | VV | 3 | 3 | True | 0 | ROZPOCET
| VV |  | "4.NP | [14 empty] | VV | 3 | 1 | True | 0 | ROZPOCET
| VV |  | "m 4.30 | [14 empty] | VV | 3 | 1 | True | 0 | ROZPOCET
| VV |  | (8,9*3,4) |  | 30.26 | [12 empty] | VV | 3 | 2 | True | 0 | ROZPOCET
| VV |  | "m 4.08 - 10 | [14 empty] | VV | 3 | 1 | True | 0 | ROZPOCET
| VV |  | (5,06+2,6)*3,4 |  | 26.044 | [12 empty] | VV | 3 | 2 | True | 0 | ROZPOCET
| VV |  | "m 4.05 - 4.07 | [14 empty] | VV | 3 | 1 | True | 0 | ROZPOCET
| VV |  | (5,58*3,4) |  | 18.972 | [12 empty] | VV | 3 | 2 | True | 0 | ROZPOCET
| VV |  | Mezisoučet 4.NP |  | 75.276 | [12 empty] | VV | 3 | 3 | True | 0 | ROZPOCET
| VV |  | Součet |  | 482.611 | [12 empty] | VV | 3 | 4 | True | 1 | ROZPOCET
37 | K | 311238353 | Zdivo nosné vnitřní z cihel broušených HELUZ tl 240 mm pevnosti P 10 lepených celoplošně maltou | m2 | 298.115 |  | 0 | CS ÚRS 2017 02 |  | snížená |  | 0 | 0.15994 | 47.6805 | 0 | 0 | 4 | K | 3 |  |  |  | ROZPOCET | 0 | 0 | 0 | 0 | 0 | 2 | 0 | 4 | 1388059363
| PP |  | Zdivo nosné jednovrstvé z cihel děrovaných vnitřní , spojené na pero a drážku broušené, lepené celoplošně tenkovrstvou maltou, pevnost cihel P10, tl. zdiva 240 mm | [14 empty] | PP | 3
| PSC |  | Poznámka k souboru cen: 1. Množství jednotek se určuje v m2 plochy konstrukce. 2. Do plochy zdiva se započítává plocha vyzdívky nosných ocelových koster svislých i šikmých. Tato plocha se započítává plně bez odpočtu plochy ocelových koster nosníků. 3. Od plochy zdiva se odečítá: a) plocha otvorů jednotlivě větší než 0,25 m2, b) plocha otvorů okenních, dveřních a jiných (vnějších i vnitřních) stanovená z rozměrů kótovaných ve výkresech. Při zalomeném ostění oken a balkónových dveří se šířka zmenšuje o 100 mm. c) plocha překladů, obetonovaných hlav ocelových nosníků, věnců a jiných konstrukcí betonových a železobetonových. 4. V cenách jsou započteny i náklady na doplňkové cihly. 5. V cenách nejsou započteny náklady na: a) výplň kapes obvodového zdiva (např kolem oken); tyto se ocení cenou 311 23-8911, b) zásyp dutin první vrstvy zdiva; tyto se ocení příslušnými cenami 311 23-892.. | [14 empty] | PSC | 3
| VV |  | "1.PP | [14 empty] | VV | 3 | 1 | True | 0 | ROZPOCET
| VV |  | (49,74+10,5+35,81+9,3+13,93+19,8)*0,25 "v úrovni stropu |  | 34.77 | [12 empty] | VV | 3 | 2 | True | 0 | ROZPOCET
| VV |  | Mezisoučet 1.PP |  | 34.77 | [12 empty] | VV | 3 | 3 | True | 0 | ROZPOCET
| VV |  | "1.NP | [14 empty] | VV | 3 | 1 | True | 0 | ROZPOCET
| VV |  | (7,95*2+19,22)*0,25 "v úrovni stropu |  | 8.78 | [12 empty] | VV | 3 | 2 | True | 0 | ROZPOCET
| VV |  | "m 1.35, 36, 38 | [14 empty] | VV | 3 | 1 | True | 0 | ROZPOCET
| VV |  | (4,36+0,34+3,69)*3,48 |  | 29.197 | [12 empty] | VV | 3 | 2 | True | 0 | ROZPOCET
| VV |  | -(1,5*2,1) |  | -3.15 | [12 empty] | VV | 3 | 2 | True | 0 | ROZPOCET
| VV |  | -(1,3*2,23) |  | -2.899 | [12 empty] | VV | 3 | 2 | True | 0 | ROZPOCET
| VV |  | Mezisoučet 1.NP |  | 31.928 | [12 empty] | VV | 3 | 3 | True | 0 | ROZPOCET
| VV |  | "2.NP | [14 empty] | VV | 3 | 1 | True | 0 | ROZPOCET
| VV |  | (7,95*2+19,22)*0,25 "v úrovni stropu |  | 8.78 | [12 empty] | VV | 3 | 2 | True | 0 | ROZPOCET
| VV |  | Mezisoučet 2.NP |  | 8.78 | [12 empty] | VV | 3 | 3 | True | 0 | ROZPOCET
| VV |  | "atika | [14 empty] | VV | 3 | 1 | True | 0 | ROZPOCET
| VV |  | (36,9+19,3+13,99+9,14+22,91+0,465+26,047*2+10,31)*0,75 |  | 123.832 | [12 empty] | VV | 3 | 2 | True | 0 | ROZPOCET
| VV |  | (9,93*2+12,9*2)*2,25 |  | 102.735 | [12 empty] | VV | 3 | 2 | True | 0 | ROZPOCET
| VV |  | -(0,9*0,5)*2 |  | -0.9 | [12 empty] | VV | 3 | 2 | True | 0 | ROZPOCET
| VV |  | -(0,9*0,9)*3 |  | -2.43 | [12 empty] | VV | 3 | 2 | True | 0 | ROZPOCET
| VV |  | -(0,8*0,75) |  | -0.6 | [12 empty] | VV | 3 | 2 | True | 0 | ROZPOCET
| VV |  | Mezisoučet atika |  | 222.637 | [12 empty] | VV | 3 | 3 | True | 0 | ROZPOCET
| VV |  | Součet |  | 298.115 | [12 empty] | VV | 3 | 4 | True | 1 | ROZPOCET
38 | K | 311238318 | Zdivo nosné vnitřní HELUZ tl 300 mm pevnosti P 15 na MVC | m2 | 2007.314 |  | 0 | CS ÚRS 2017 02 |  | snížená |  | 0 | 0.2502 | 502.23 | 0 | 0 | 4 | K | 3 |  |  |  | ROZPOCET | 0 | 0 | 0 | 0 | 0 | 2 | 0 | 4 | -1938750773
| PP |  | Zdivo nosné jednovrstvé z cihel děrovaných vnitřní , spojené na pero a drážku klasické na maltu MVC, pevnost cihel P15, tl. zdiva 300 mm | [14 empty] | PP | 3
| PSC |  | Poznámka k souboru cen: 1. Množství jednotek se určuje v m2 plochy konstrukce. 2. Do plochy zdiva se započítává plocha vyzdívky nosných ocelových koster svislých i šikmých. Tato plocha se započítává plně bez odpočtu plochy ocelových koster nosníků. 3. Od plochy zdiva se odečítá: a) plocha otvorů jednotlivě větší než 0,25 m2, b) plocha otvorů okenních, dveřních a jiných (vnějších i vnitřních) stanovená z rozměrů kótovaných ve výkresech. Při zalomeném ostění oken a balkónových dveří se šířka zmenšuje o 100 mm. c) plocha překladů, obetonovaných hlav ocelových nosníků, věnců a jiných konstrukcí betonových a železobetonových. 4. V cenách jsou započteny i náklady na doplňkové cihly. 5. V cenách nejsou započteny náklady na: a) výplň kapes obvodového zdiva (např kolem oken); tyto se ocení cenou 311 23-8911, b) zásyp dutin první vrstvy zdiva; tyto se ocení příslušnými cenami 311 23-892.. | [14 empty] | PSC | 3
| VV |  | "1.PP | [14 empty] | VV | 3 | 1 | True | 0 | ROZPOCET
| VV |  | (9,62+42,04+6,86*4+8,86)*2,9 |  | 255.084 | [12 empty] | VV | 3 | 2 | True | 0 | ROZPOCET
| VV |  | "odpočet otvorů | [14 empty] | VV | 3 | 1 | True | 0 | ROZPOCET
| VV |  | -(1,16*2,15)*8 |  | -19.952 | [12 empty] | VV | 3 | 2 | True | 0 | ROZPOCET
| VV |  | -(1,74*2,1) |  | -3.654 | [12 empty] | VV | 3 | 2 | True | 0 | ROZPOCET
| VV |  | -(4*2) |  | -8 | [12 empty] | VV | 3 | 2 | True | 0 | ROZPOCET
| VV |  | -(1,05*2,05) |  | -2.153 | [12 empty] | VV | 3 | 2 | True | 0 | ROZPOCET
| VV |  | Mezisoučet 1.PP |  | 221.325 | [12 empty] | VV | 3 | 3 | True | 0 | ROZPOCET
| VV |  | "1.NP | [14 empty] | VV | 3 | 1 | True | 0 | ROZPOCET
| VV |  | "v úrovni stropu | [14 empty] | VV | 3 | 1 | True | 0 | ROZPOCET
| VV |  | (14,625+30,08+13,13+13+6+37,1+19,8+7,75+9,7+4,02+8,25)*0,25 |  | 40.864 | [12 empty] | VV | 3 | 2 | True | 0 | ROZPOCET
| VV |  | "chodba m 1.02 | [14 empty] | VV | 3 | 1 | True | 0 | ROZPOCET
| VV |  | (17,24*3,48) |  | 59.995 | [12 empty] | VV | 3 | 2 | True | 0 | ROZPOCET
| VV |  | -(1,06*2,1)*3 |  | -6.678 | [12 empty] | VV | 3 | 2 | True | 0 | ROZPOCET
| VV |  | -(1,1*2,1)*2 |  | -4.62 | [12 empty] | VV | 3 | 2 | True | 0 | ROZPOCET
| VV |  | "m 1.13, 1.14 | [14 empty] | VV | 3 | 1 | True | 0 | ROZPOCET
| VV |  | (8,2+1,57+6,25)*3,48 |  | 55.75 | [12 empty] | VV | 3 | 2 | True | 0 | ROZPOCET
| VV |  | -(1,36*2,1) |  | -2.856 | [12 empty] | VV | 3 | 2 | True | 0 | ROZPOCET
| VV |  | "m 1.05 | [14 empty] | VV | 3 | 1 | True | 0 | ROZPOCET
| VV |  | (4,3*3,48) |  | 14.964 | [12 empty] | VV | 3 | 2 | True | 0 | ROZPOCET
| VV |  | -(1,35*2,23) |  | -3.011 | [12 empty] | VV | 3 | 2 | True | 0 | ROZPOCET
| VV |  | "m 1.25 | [14 empty] | VV | 3 | 1 | True | 0 | ROZPOCET
| VV |  | (6,1+1,57+7,25)*3,48 |  | 51.922 | [12 empty] | VV | 3 | 2 | True | 0 | ROZPOCET
| VV |  | -(1,35*2,23)*2 |  | -6.021 | [12 empty] | VV | 3 | 2 | True | 0 | ROZPOCET
| VV |  | "m 1.33 a kolem | [14 empty] | VV | 3 | 1 | True | 0 | ROZPOCET
| VV |  | (4,48*2+6,8)*3,48 |  | 54.845 | [12 empty] | VV | 3 | 2 | True | 0 | ROZPOCET
| VV |  | -(1,06*2,1)*2 |  | -4.452 | [12 empty] | VV | 3 | 2 | True | 0 | ROZPOCET
| VV |  | -(1,16*2,1) |  | -2.436 | [12 empty] | VV | 3 | 2 | True | 0 | ROZPOCET
| VV |  | "m 1.42 | [14 empty] | VV | 3 | 1 | True | 0 | ROZPOCET
| VV |  | (5,65+1,57+9,26+9,05)*3,48 |  | 88.844 | [12 empty] | VV | 3 | 2 | True | 0 | ROZPOCET
| VV |  | -(2*2,23) |  | -4.46 | [12 empty] | VV | 3 | 2 | True | 0 | ROZPOCET
| VV |  | -(1,9*2,23) |  | -4.237 | [12 empty] | VV | 3 | 2 | True | 0 | ROZPOCET
| VV |  | " m 1.43 | [14 empty] | VV | 3 | 1 | True | 0 | ROZPOCET
| VV |  | (8,84*2+1,57)*3,48 |  | 66.99 | [12 empty] | VV | 3 | 2 | True | 0 | ROZPOCET
| VV |  | -(4*2,23)*2 |  | -17.84 | [12 empty] | VV | 3 | 2 | True | 0 | ROZPOCET
| VV |  | "m 1.46 | [14 empty] | VV | 3 | 1 | True | 0 | ROZPOCET
| VV |  | (9,05+13,09)*3,48 |  | 77.047 | [12 empty] | VV | 3 | 2 | True | 0 | ROZPOCET
| VV |  | -(1,16*2,1)*2 |  | -4.872 | [12 empty] | VV | 3 | 2 | True | 0 | ROZPOCET
| VV |  | "m 1.50, 51 | [14 empty] | VV | 3 | 1 | True | 0 | ROZPOCET
| VV |  | (7,25*3,48) |  | 25.23 | [12 empty] | VV | 3 | 2 | True | 0 | ROZPOCET
| VV |  | -(1,06*2,1)*2 |  | -4.452 | [12 empty] | VV | 3 | 2 | True | 0 | ROZPOCET
| VV |  | "m 1.44 | [14 empty] | VV | 3 | 1 | True | 0 | ROZPOCET
| VV |  | (6,85*3,48) |  | 23.838 | [12 empty] | VV | 3 | 2 | True | 0 | ROZPOCET
| VV |  | -(1,06*2,1)*2 |  | -4.452 | [12 empty] | VV | 3 | 2 | True | 0 | ROZPOCET
| VV |  | Mezisoučet 1.NP |  | 489.902 | [12 empty] | VV | 3 | 3 | True | 0 | ROZPOCET
| VV |  | "2.NP | [14 empty] | VV | 3 | 1 | True | 0 | ROZPOCET
| VV |  | "v úrovni stropu | [14 empty] | VV | 3 | 1 | True | 0 | ROZPOCET
| VV |  | (7,25+14,625+19,689+20,262+7,26+37,4+19,8+7,75+9,4+4,375)*0,25 |  | 36.953 | [12 empty] | VV | 3 | 2 | True | 0 | ROZPOCET
| VV |  | "m 2.21 - m 2.05 | [14 empty] | VV | 3 | 1 | True | 0 | ROZPOCET
| VV |  | (7,08+1,57+0,5+7,68+0,5+1,57+6,88+1,57+0,5+6,96+5,1+1,57+6,6)*3,4 |  | 163.472 | [12 empty] | VV | 3 | 2 | True | 0 | ROZPOCET
| VV |  | -(1,5*2,15)*4 |  | -12.9 | [12 empty] | VV | 3 | 2 | True | 0 | ROZPOCET
| VV |  | -(1,3*2,15)*3 |  | -8.385 | [12 empty] | VV | 3 | 2 | True | 0 | ROZPOCET
| VV |  | -(1,16*2,15)*3 |  | -7.482 | [12 empty] | VV | 3 | 2 | True | 0 | ROZPOCET
| VV |  | -(2,7*1,25) |  | -3.375 | [12 empty] | VV | 3 | 2 | True | 0 | ROZPOCET
| VV |  | "m 2.01 schodiště a kolem | [14 empty] | VV | 3 | 1 | True | 0 | ROZPOCET
| VV |  | (4,42+12,18+3,3)*3,4 |  | 67.66 | [12 empty] | VV | 3 | 2 | True | 0 | ROZPOCET
| VV |  | -(1,36*2,15)*2 |  | -5.848 | [12 empty] | VV | 3 | 2 | True | 0 | ROZPOCET
| VV |  | -(2*2,15) |  | -4.3 | [12 empty] | VV | 3 | 2 | True | 0 | ROZPOCET
| VV |  | "m 2.26 - m 2.30 | [14 empty] | VV | 3 | 1 | True | 0 | ROZPOCET
| VV |  | (8,2+1,57+6,25)*3,4 |  | 54.468 | [12 empty] | VV | 3 | 2 | True | 0 | ROZPOCET
| VV |  | -(1,36*2,15)*2 |  | -5.848 | [12 empty] | VV | 3 | 2 | True | 0 | ROZPOCET
| VV |  | -(1*2,15) |  | -2.15 | [12 empty] | VV | 3 | 2 | True | 0 | ROZPOCET
| VV |  | " m 2.43 | [14 empty] | VV | 3 | 1 | True | 0 | ROZPOCET
| VV |  | (8,84*2+1,57)*3,4 |  | 65.45 | [12 empty] | VV | 3 | 2 | True | 0 | ROZPOCET
| VV |  | -(4*2,23)*2 |  | -17.84 | [12 empty] | VV | 3 | 2 | True | 0 | ROZPOCET
| VV |  | "m 2.46 - m 2.49 | [14 empty] | VV | 3 | 1 | True | 0 | ROZPOCET
| VV |  | (7,08+0,785+7,25)*3,4 |  | 51.391 | [12 empty] | VV | 3 | 2 | True | 0 | ROZPOCET
| VV |  | -(1,5*2,15) |  | -3.225 | [12 empty] | VV | 3 | 2 | True | 0 | ROZPOCET
| VV |  | -(1,3*2,15) |  | -2.795 | [12 empty] | VV | 3 | 2 | True | 0 | ROZPOCET
| VV |  | "m 2.50 - m 2.53 | [14 empty] | VV | 3 | 1 | True | 0 | ROZPOCET
| VV |  | (7,544*3,4) |  | 25.65 | [12 empty] | VV | 3 | 2 | True | 0 | ROZPOCET
| VV |  | -(1,535*2,15+1,53*2,15) |  | -6.59 | [12 empty] | VV | 3 | 2 | True | 0 | ROZPOCET
| VV |  | "m 2.54 - m 2.57 | [14 empty] | VV | 3 | 1 | True | 0 | ROZPOCET
| VV |  | (0,5+0,785+7,14)*3,4 |  | 28.645 | [12 empty] | VV | 3 | 2 | True | 0 | ROZPOCET
| VV |  | -(1,3*2,15+1,535*2,15) |  | -6.095 | [12 empty] | VV | 3 | 2 | True | 0 | ROZPOCET
| VV |  | "m 2.58 - m 2.61 | [14 empty] | VV | 3 | 1 | True | 0 | ROZPOCET
| VV |  | (6,91+2,94+3,55)*3,4 |  | 45.56 | [12 empty] | VV | 3 | 2 | True | 0 | ROZPOCET
| VV |  | -(1,36*2,15)*2 |  | -5.848 | [12 empty] | VV | 3 | 2 | True | 0 | ROZPOCET
| VV |  | Mezisoučet 2.NP |  | 446.568 | [12 empty] | VV | 3 | 3 | True | 0 | ROZPOCET
| VV |  | "3.NP | [14 empty] | VV | 3 | 1 | True | 0 | ROZPOCET
| VV |  | "v úrovni stropu | [14 empty] | VV | 3 | 1 | True | 0 | ROZPOCET
| VV |  | (7,25+14,625+19,689+20,262+7,26+37,4+19,8+7,75+9,4+4,375)*0,25 |  | 36.953 | [12 empty] | VV | 3 | 2 | True | 0 | ROZPOCET
| VV |  | "m 3.26 - m 3.30 | [14 empty] | VV | 3 | 1 | True | 0 | ROZPOCET
| VV |  | (8,2+1,57+6,25)*3,4 |  | 54.468 | [12 empty] | VV | 3 | 2 | True | 0 | ROZPOCET
| VV |  | -(1,36*2,15)*2 |  | -5.848 | [12 empty] | VV | 3 | 2 | True | 0 | ROZPOCET
| VV |  | -(1*2,15) |  | -2.15 | [12 empty] | VV | 3 | 2 | True | 0 | ROZPOCET
| VV |  | "m 3.21 - m 3.05 | [14 empty] | VV | 3 | 1 | True | 0 | ROZPOCET
| VV |  | (7,08+1,57+0,5+7,68+0,5+1,57+6,88+1,57+0,5+6,96+5,1+1,57+6,6)*3,4 |  | 163.472 | [12 empty] | VV | 3 | 2 | True | 0 | ROZPOCET
| VV |  | -(1,5*2,15)*4 |  | -12.9 | [12 empty] | VV | 3 | 2 | True | 0 | ROZPOCET
| VV |  | -(1,3*2,15)*3 |  | -8.385 | [12 empty] | VV | 3 | 2 | True | 0 | ROZPOCET
| VV |  | -(1,16*2,15)*3 |  | -7.482 | [12 empty] | VV | 3 | 2 | True | 0 | ROZPOCET
| VV |  | -(2,7*1,25) |  | -3.375 | [12 empty] | VV | 3 | 2 | True | 0 | ROZPOCET
| VV |  | "m 3.01 schodiště a kolem | [14 empty] | VV | 3 | 1 | True | 0 | ROZPOCET
| VV |  | (4,42+12,18+3,3)*3,4 |  | 67.66 | [12 empty] | VV | 3 | 2 | True | 0 | ROZPOCET
| VV |  | -(1,36*2,15)*2 |  | -5.848 | [12 empty] | VV | 3 | 2 | True | 0 | ROZPOCET
| VV |  | -(2*2,15) |  | -4.3 | [12 empty] | VV | 3 | 2 | True | 0 | ROZPOCET
| VV |  | "m 3.35 - 3.38 | [14 empty] | VV | 3 | 1 | True | 0 | ROZPOCET
| VV |  | (7,08+0,785+7,25)*3,4 |  | 51.391 | [12 empty] | VV | 3 | 2 | True | 0 | ROZPOCET
| VV |  | -(1,5*2,15) |  | -3.225 | [12 empty] | VV | 3 | 2 | True | 0 | ROZPOCET
| VV |  | -(1,3*2,15) |  | -2.795 | [12 empty] | VV | 3 | 2 | True | 0 | ROZPOCET
| VV |  | "m 3.39 - 3.42 | [14 empty] | VV | 3 | 1 | True | 0 | ROZPOCET
| VV |  | (7,544*3,4) |  | 25.65 | [12 empty] | VV | 3 | 2 | True | 0 | ROZPOCET
| VV |  | -(1,535*2,15+1,53*2,15) |  | -6.59 | [12 empty] | VV | 3 | 2 | True | 0 | ROZPOCET
| VV |  | "m 3.43 - 3.46 | [14 empty] | VV | 3 | 1 | True | 0 | ROZPOCET
| VV |  | (0,5+0,785+7,14)*3,4 |  | 28.645 | [12 empty] | VV | 3 | 2 | True | 0 | ROZPOCET
| VV |  | -(1,3*2,15+1,535*2,15) |  | -6.095 | [12 empty] | VV | 3 | 2 | True | 0 | ROZPOCET
| VV |  | "m 3.47 - 3.50 | [14 empty] | VV | 3 | 1 | True | 0 | ROZPOCET
| VV |  | (6,91+2,94+3,55)*3,4 |  | 45.56 | [12 empty] | VV | 3 | 2 | True | 0 | ROZPOCET
| VV |  | -(1,36*2,15)*2 |  | -5.848 | [12 empty] | VV | 3 | 2 | True | 0 | ROZPOCET
| VV |  | " m 3.52 | [14 empty] | VV | 3 | 1 | True | 0 | ROZPOCET
| VV |  | (8,84*2+1,57)*3,4 |  | 65.45 | [12 empty] | VV | 3 | 2 | True | 0 | ROZPOCET
| VV |  | -(4*2,23)*2 |  | -17.84 | [12 empty] | VV | 3 | 2 | True | 0 | ROZPOCET
| VV |  | Mezisoučet 3.NP |  | 446.568 | [12 empty] | VV | 3 | 3 | True | 0 | ROZPOCET
| VV |  | "4.NP | [14 empty] | VV | 3 | 1 | True | 0 | ROZPOCET
| VV |  | "v úrovni stropu | [14 empty] | VV | 3 | 1 | True | 0 | ROZPOCET
| VV |  | (4,25+10,25+35,98+7,26+0,5+0,8+36,9+19,3+7,25+9,7)*0,25 |  | 33.048 | [12 empty] | VV | 3 | 2 | True | 0 | ROZPOCET
| VV |  | "m 4.26 - m 4.30 | [14 empty] | VV | 3 | 1 | True | 0 | ROZPOCET
| VV |  | (8,2+1,57+6,25)*3,4 |  | 54.468 | [12 empty] | VV | 3 | 2 | True | 0 | ROZPOCET
| VV |  | -(1,36*2,15)*2 |  | -5.848 | [12 empty] | VV | 3 | 2 | True | 0 | ROZPOCET
| VV |  | -(1*2,15) |  | -2.15 | [12 empty] | VV | 3 | 2 | True | 0 | ROZPOCET
| VV |  | "m 4.21 - m 4.05 | [14 empty] | VV | 3 | 1 | True | 0 | ROZPOCET
| VV |  | (7,08+1,57+0,5+7,68+0,5+1,57+6,88+1,57+0,5+6,96+5,1+1,57+6,6)*3,4 |  | 163.472 | [12 empty] | VV | 3 | 2 | True | 0 | ROZPOCET
| VV |  | -(1,5*2,15)*4 |  | -12.9 | [12 empty] | VV | 3 | 2 | True | 0 | ROZPOCET
| VV |  | -(1,3*2,15)*3 |  | -8.385 | [12 empty] | VV | 3 | 2 | True | 0 | ROZPOCET
| VV |  | -(1,16*2,15)*3 |  | -7.482 | [12 empty] | VV | 3 | 2 | True | 0 | ROZPOCET
| VV |  | -(2,7*1,25) |  | -3.375 | [12 empty] | VV | 3 | 2 | True | 0 | ROZPOCET
| VV |  | "m 4.01 schodiště a kolem | [14 empty] | VV | 3 | 1 | True | 0 | ROZPOCET
| VV |  | (4,42+12,18+3,3)*3,4 |  | 67.66 | [12 empty] | VV | 3 | 2 | True | 0 | ROZPOCET
| VV |  | -(1,36*2,15)*2 |  | -5.848 | [12 empty] | VV | 3 | 2 | True | 0 | ROZPOCET
| VV |  | -(2*2,15) |  | -4.3 | [12 empty] | VV | 3 | 2 | True | 0 | ROZPOCET
| VV |  | "m 4.35 - 4.38 | [14 empty] | VV | 3 | 1 | True | 0 | ROZPOCET
| VV |  | (7,08+0,785+7,25)*3,4 |  | 51.391 | [12 empty] | VV | 3 | 2 | True | 0 | ROZPOCET
| VV |  | -(1,5*2,15) |  | -3.225 | [12 empty] | VV | 3 | 2 | True | 0 | ROZPOCET
| VV |  | -(1,3*2,15) |  | -2.795 | [12 empty] | VV | 3 | 2 | True | 0 | ROZPOCET
| VV |  | "m 4.39 - 4.42 | [14 empty] | VV | 3 | 1 | True | 0 | ROZPOCET
| VV |  | (7,544*3,4) |  | 25.65 | [12 empty] | VV | 3 | 2 | True | 0 | ROZPOCET
| VV |  | -(1,535*2,15+1,53*2,15) |  | -6.59 | [12 empty] | VV | 3 | 2 | True | 0 | ROZPOCET
| VV |  | "m 4.43 - 4.46 | [14 empty] | VV | 3 | 1 | True | 0 | ROZPOCET
| VV |  | (0,5+0,785+7,14)*3,4 |  | 28.645 | [12 empty] | VV | 3 | 2 | True | 0 | ROZPOCET
| VV |  | -(1,3*2,15+1,535*2,15) |  | -6.095 | [12 empty] | VV | 3 | 2 | True | 0 | ROZPOCET
| VV |  | " m 4.48 | [14 empty] | VV | 3 | 1 | True | 0 | ROZPOCET
| VV |  | (8,84*2+1,57)*3,4 |  | 65.45 | [12 empty] | VV | 3 | 2 | True | 0 | ROZPOCET
| VV |  | -(4*2,23)*2 |  | -17.84 | [12 empty] | VV | 3 | 2 | True | 0 | ROZPOCET
| VV |  | Mezisoučet 4.NP |  | 402.951 | [12 empty] | VV | 3 | 3 | True | 0 | ROZPOCET
| VV |  | Součet |  | 2007.314 | [12 empty] | VV | 3 | 4 | True | 1 | ROZPOCET
39 | K | 311238415 | Zdivo nosné vnější HELUZ tl 380 mm pevnosti P 10 na MC | m2 | 109.428 |  | 0 | CS ÚRS 2017 02 |  | snížená |  | 0 | 0.27997 | 30.6366 | 0 | 0 | 4 | K | 3 |  |  |  | ROZPOCET | 0 | 0 | 0 | 0 | 0 | 2 | 0 | 4 | -1078550676
| PP |  | Zdivo nosné jednovrstvé z cihel děrovaných vnější , spojené na pero a drážku klasické na maltu MC, pevnost cihel P10, tl. zdiva 380 mm | [14 empty] | PP | 3
| PSC |  | Poznámka k souboru cen: 1. Množství jednotek se určuje v m2 plochy konstrukce. 2. Do plochy zdiva se započítává plocha vyzdívky nosných ocelových koster svislých i šikmých. Tato plocha se započítává plně bez odpočtu plochy ocelových koster nosníků. 3. Od plochy zdiva se odečítá: a) plocha otvorů jednotlivě větší než 0,25 m2, b) plocha otvorů okenních, dveřních a jiných (vnějších i vnitřních) stanovená z rozměrů kótovaných ve výkresech. Při zalomeném ostění oken a balkónových dveří se šířka zmenšuje o 100 mm. c) plocha překladů, obetonovaných hlav ocelových nosníků, věnců a jiných konstrukcí betonových a železobetonových. 4. V cenách jsou započteny i náklady na doplňkové cihly. 5. V cenách nejsou započteny náklady na: a) výplň kapes obvodového zdiva (např kolem oken); tyto se ocení cenou 311 23-8911, b) zásyp dutin první vrstvy zdiva; tyto se ocení příslušnými cenami 311 23-892.. | [14 empty] | PSC | 3
| VV |  | "1.NP | [14 empty] | VV | 3 | 1 | True | 0 | ROZPOCET
| VV |  | (18,22*3,48) |  | 63.406 | [12 empty] | VV | 3 | 2 | True | 0 | ROZPOCET
| VV |  | -(1,46*2,1) |  | -3.066 | [12 empty] | VV | 3 | 2 | True | 0 | ROZPOCET
| VV |  | -(2*2,23) |  | -4.46 | [12 empty] | VV | 3 | 2 | True | 0 | ROZPOCET
| VV |  | Mezisoučet 1.NP |  | 55.88 | [12 empty] | VV | 3 | 3 | True | 0 | ROZPOCET
| VV |  | "2.NP | [14 empty] | VV | 3 | 1 | True | 0 | ROZPOCET
| VV |  | (18,22*3,4) |  | 61.948 | [12 empty] | VV | 3 | 2 | True | 0 | ROZPOCET
| VV |  | -(3,5*2,4) |  | -8.4 | [12 empty] | VV | 3 | 2 | True | 0 | ROZPOCET
| VV |  | Mezisoučet 2.NP |  | 53.548 | [12 empty] | VV | 3 | 3 | True | 0 | ROZPOCET
| VV |  | Součet |  | 109.428 | [12 empty] | VV | 3 | 4 | True | 1 | ROZPOCET
40 | K | 311238219 | Zdivo nosné vnější POROTHERM tl 440 mm pevnosti P 15 na MC | m2 | 420.882 |  | 0 | CS ÚRS 2017 02 |  | snížená |  | 0 | 0.41082 | 172.9067 | 0 | 0 | 4 | K | 3 |  |  |  | ROZPOCET | 0 | 0 | 0 | 0 | 0 | 2 | 0 | 4 | -1314302597
| PP |  | Zdivo nosné jednovrstvé z cihel děrovaných vnější klasické, spojené na pero a drážku na maltu MC, pevnost cihel P15, tl. zdiva 440 mm | [14 empty] | PP | 3
| PSC |  | Poznámka k souboru cen: 1. Množství jednotek se určuje v m2 plochy konstrukce. 2. Do plochy zdiva se započítává plocha vyzdívky nosných ocelových koster svislých i šikmých. Tato plocha se započítává plně bez odpočtu plochy ocelových koster nosníků. 3. Od plochy zdiva se odečítá: a) plocha otvorů jednotlivě větší než 0,25 m2, b) plocha otvorů okenních, dveřních a jiných (vnějších i vnitřních) stanovená z rozměrů kótovaných ve výkresech. Při zalomeném ostění oken a balkónových dveří se šířka zmenšuje o 100 mm. c) plocha překladů, obetonovaných hlav ocelových nosníků, věnců a jiných konstrukcí betonových a železobetonových. 4. V cenách jsou započteny i náklady na doplňkové cihly. 5. V cenách nejsou započteny náklady na: a) výplň kapes obvodového zdiva (např kolem oken); tyto se ocení cenou 311 23-8911, b) zásyp dutin první vrstvy zdiva; tyto se ocení příslušnými cenami 311 23-892.. | [14 empty] | PSC | 3
| VV |  | "1.PP | [14 empty] | VV | 3 | 1 | True | 0 | ROZPOCET
| VV |  | (49,74+10,5+43,56+9,3+13,93+19,8)*3 |  | 440.49 | [12 empty] | VV | 3 | 2 | True | 0 | ROZPOCET
| VV |  | "odpočet otvorů | [14 empty] | VV | 3 | 1 | True | 0 | ROZPOCET
| VV |  | -(1,5*1)*2 "O 01 |  | -3 | [12 empty] | VV | 3 | 2 | True | 0 | ROZPOCET
| VV |  | -(1,9*0,75)*8 "O 02 |  | -11.4 | [12 empty] | VV | 3 | 2 | True | 0 | ROZPOCET
| VV |  | -(1,87*1,125)*2 "O 08 |  | -4.208 | [12 empty] | VV | 3 | 2 | True | 0 | ROZPOCET
| VV |  | -(1*1) |  | -1 | [12 empty] | VV | 3 | 2 | True | 0 | ROZPOCET
| VV |  | Součet |  | 420.882 | [12 empty] | VV | 3 | 4 | True | 1 | ROZPOCET
41 | K | 311238746 | Zdivo nosné vnější tepelně izolační z cihel broušených HELUZ tl 500 mm U=0,14W/m2K lepené celoplošně | m2 | 106.164 |  | 0 | CS ÚRS 2017 02 |  | snížená |  | 0 | 0.29575 | 31.398 | 0 | 0 | 4 | K | 3 |  |  |  | ROZPOCET | 0 | 0 | 0 | 0 | 0 | 2 | 0 | 4 | 120056743
| PP |  | Zdivo nosné jednovrstvé z cihel děrovaných tepelně izolačních broušené , lepené celoplošně tenkovrstvou maltou, součinitel prostupu tepla U = 0,14, tl. zdiva 500 mm | [14 empty] | PP | 3
| PSC |  | Poznámka k souboru cen: 1. Množství jednotek se určuje v m2 plochy konstrukce. 2. Do plochy zdiva se započítává plocha vyzdívky nosných ocelových koster svislých i šikmých. Tato plocha se započítává plně bez odpočtu plochy ocelových koster nosníků. 3. Od plochy zdiva se odečítá: a) plocha otvorů jednotlivě větší než 0,25 m2, b) plocha otvorů okenních, dveřních a jiných (vnějších i vnitřních) stanovená z rozměrů kótovaných ve výkresech. Při zalomeném ostění oken a balkónových dveří se šířka zmenšuje o 100 mm. c) plocha překladů, obetonovaných hlav ocelových nosníků, věnců a jiných konstrukcí betonových a železobetonových. 4. Množství měrných jednotek se určuje u položek: -8911 a -8912 v m délky kapes obvodového zdiva, -8921 až -8924 v m délky vrstvy zdiva. 5. V cenách jsou započteny i náklady na doplňkové cihly. 6. Jednotka U (W/m2K) - součinitel prostupu tepla udává tepelně izolační vlastnosti neomítnutého zdiva. | [14 empty] | PSC | 3
| VV |  | "1.NP | [14 empty] | VV | 3 | 1 | True | 0 | ROZPOCET
| VV |  | (17,3*3,48) |  | 60.204 | [12 empty] | VV | 3 | 2 | True | 0 | ROZPOCET
| VV |  | -(2*2,23) |  | -4.46 | [12 empty] | VV | 3 | 2 | True | 0 | ROZPOCET
| VV |  | "2.NP | [14 empty] | VV | 3 | 1 | True | 0 | ROZPOCET
| VV |  | (17,3*3,4) |  | 58.82 | [12 empty] | VV | 3 | 2 | True | 0 | ROZPOCET
| VV |  | -(3,5*2,4) |  | -8.4 | [12 empty] | VV | 3 | 2 | True | 0 | ROZPOCET
| VV |  | Součet |  | 106.164 | [12 empty] | VV | 3 | 4 | True | 1 | ROZPOCET
42 | K | 311238805 | Zdivo jednovrstvé tepelně izolační z cihel broušených s vniřní izolací z expandovaného polystyrenu na tenkovrstvou maltu U do 0,14 W/m2K tl 500 mm | m2 | 1998.742 |  | 0 | CS ÚRS 2018 02 |  | snížená |  | 0 | 0.3313 | 662.1832 | 0 | 0 | 4 | K | 3 |  |  |  | ROZPOCET | 0 | 0 | 0 | 0 | 0 | 2 | 0 | 4 | -2092320498
| PP |  | Zdivo jednovrstvé tepelně izolační z cihel děrovaných broušených s integrovanou izolací z expandovaného (samozhášivého) polystyrenu na tenkovrstvou maltu, součinitel prostupu tepla U do 0,14, tl. zdiva 500 mm | [14 empty] | PP | 3
| PSC |  | Poznámka k souboru cen: 1. Množství jednotek se určuje v m2 plochy konstrukce. 2. Do plochy zdiva se započítává plocha vyzdívky nosných ocelových koster svislých i šikmých. Tato plocha se započítává plně bez odpočtu plochy ocelových koster nosníků. 3. Od plochy zdiva se odečítá: a) plocha otvorů jednotlivě větší než 0,25 m2, b) plocha otvorů okenních, dveřních a jiných (vnějších i vnitřních) stanovená z rozměrů kótovaných ve výkresech. Při zalomeném ostění oken a balkónových dveří se šířka zmenšuje o 100 mm. c) plocha překladů, obetonovaných hlav ocelových nosníků, věnců a jiných konstrukcí betonových a železobetonových. 4. V cenách jsou započteny i náklady na doplňkové cihly. 5. Jednotka U (W/m2K) - součinitel prostupu tepla udává tepelně izolační vlastnosti neomítnutého zdiva při praktické vlhkosti. | [14 empty] | PSC | 3
| VV |  | "1.NP | [14 empty] | VV | 3 | 1 | True | 0 | ROZPOCET
| VV |  | "obvodové zdivo | [14 empty] | VV | 3 | 1 | True | 0 | ROZPOCET
| VV |  | (7,95*2+19,22)*3,75 |  | 131.7 | [12 empty] | VV | 3 | 2 | True | 0 | ROZPOCET
| VV |  | -(1,9*1,25)*4 |  | -9.5 | [12 empty] | VV | 3 | 2 | True | 0 | ROZPOCET
| VV |  | -(1,9*2,73) |  | -5.187 | [12 empty] | VV | 3 | 2 | True | 0 | ROZPOCET
| VV |  | (2,5+37,4+6,76+7,1+3,8+30,08+14,625+8,25+4,475+11,43+9,7+13,99+6*2+13)*3,48 |  | 609.383 | [12 empty] | VV | 3 | 2 | True | 0 | ROZPOCET
| VV |  | -(1,9*1,375)*(5+5) |  | -26.125 | [12 empty] | VV | 3 | 2 | True | 0 | ROZPOCET
| VV |  | -(2,25*2,4) |  | -5.4 | [12 empty] | VV | 3 | 2 | True | 0 | ROZPOCET
| VV |  | -(3,15*2,73)*2 |  | -17.199 | [12 empty] | VV | 3 | 2 | True | 0 | ROZPOCET
| VV |  | -(1,5*2,1) |  | -3.15 | [12 empty] | VV | 3 | 2 | True | 0 | ROZPOCET
| VV |  | -(1,3*2,23) |  | -2.899 | [12 empty] | VV | 3 | 2 | True | 0 | ROZPOCET
| VV |  | -(2*2,73) |  | -5.46 | [12 empty] | VV | 3 | 2 | True | 0 | ROZPOCET
| VV |  | -(1,9*1,25)*7 |  | -16.625 | [12 empty] | VV | 3 | 2 | True | 0 | ROZPOCET
| VV |  | -(1,9*2,73) |  | -5.187 | [12 empty] | VV | 3 | 2 | True | 0 | ROZPOCET
| VV |  | -(1,9*2,23)*2 |  | -8.474 | [12 empty] | VV | 3 | 2 | True | 0 | ROZPOCET
| VV |  | -(5,74*3,48) |  | -19.975 | [12 empty] | VV | 3 | 2 | True | 0 | ROZPOCET
| VV |  | Mezisoučet 1.NP |  | 615.902 | [12 empty] | VV | 3 | 3 | True | 0 | ROZPOCET
| VV |  | "2.NP | [14 empty] | VV | 3 | 1 | True | 0 | ROZPOCET
| VV |  | (7,95*2+19,22)*3,4 |  | 119.408 | [12 empty] | VV | 3 | 2 | True | 0 | ROZPOCET
| VV |  | -(1,9*2,4)*3 |  | -13.68 | [12 empty] | VV | 3 | 2 | True | 0 | ROZPOCET
| VV |  | (2,5+49,8+40+14,63+8,25+4,375+9,7+7,75)*3,4 |  | 465.817 | [12 empty] | VV | 3 | 2 | True | 0 | ROZPOCET
| VV |  | -(1,9*2,4)*21 |  | -95.76 | [12 empty] | VV | 3 | 2 | True | 0 | ROZPOCET
| VV |  | -(5,14*3,4) |  | -17.476 | [12 empty] | VV | 3 | 2 | True | 0 | ROZPOCET
| VV |  | -(1,9*2,65)*2 |  | -10.07 | [12 empty] | VV | 3 | 2 | True | 0 | ROZPOCET
| VV |  | -(1,9*1,25) |  | -2.375 | [12 empty] | VV | 3 | 2 | True | 0 | ROZPOCET
| VV |  | Mezisoučet 2.NP |  | 445.864 | [12 empty] | VV | 3 | 3 | True | 0 | ROZPOCET
| VV |  | "3.NP | [14 empty] | VV | 3 | 1 | True | 0 | ROZPOCET
| VV |  | (19,8+49,8+39,98+14,625+8,25+4,375+9,7+13,99)*3,4 |  | 545.768 | [12 empty] | VV | 3 | 2 | True | 0 | ROZPOCET
| VV |  | -(1,9*2,4)*22 |  | -100.32 | [12 empty] | VV | 3 | 2 | True | 0 | ROZPOCET
| VV |  | -(5,14*3,4) |  | -17.476 | [12 empty] | VV | 3 | 2 | True | 0 | ROZPOCET
| VV |  | -(5,74*3,4) |  | -19.516 | [12 empty] | VV | 3 | 2 | True | 0 | ROZPOCET
| VV |  | -(1,9*1,25)*2 |  | -4.75 | [12 empty] | VV | 3 | 2 | True | 0 | ROZPOCET
| VV |  | Mezisoučet 3.NP |  | 403.706 | [12 empty] | VV | 3 | 3 | True | 0 | ROZPOCET
| VV |  | "4.NP | [14 empty] | VV | 3 | 1 | True | 0 | ROZPOCET
| VV |  | (19,8+49,8+39,98+35,98+10,25+4,25+9,7+13,99)*3,5 |  | 643.125 | [12 empty] | VV | 3 | 2 | True | 0 | ROZPOCET
| VV |  | -(1,9*1,25)*3 |  | -7.125 | [12 empty] | VV | 3 | 2 | True | 0 | ROZPOCET
| VV |  | -(1,4*2,25)*19 |  | -59.85 | [12 empty] | VV | 3 | 2 | True | 0 | ROZPOCET
| VV |  | -(2*2,4) |  | -4.8 | [12 empty] | VV | 3 | 2 | True | 0 | ROZPOCET
| VV |  | -(5,74*3,5) |  | -20.09 | [12 empty] | VV | 3 | 2 | True | 0 | ROZPOCET
| VV |  | -(5,14*3,5) |  | -17.99 | [12 empty] | VV | 3 | 2 | True | 0 | ROZPOCET
| VV |  | Mezisoučet 4.NP |  | 533.27 | [12 empty] | VV | 3 | 3 | True | 0 | ROZPOCET
| VV |  | Součet |  | 1998.742 | [12 empty] | VV | 3 | 4 | True | 1 | ROZPOCET
43 | K | 317168131 | Překlad keramický vysoký v 23,8 cm dl 125 cm | kus | 42 |  | 0 | CS ÚRS 2017 02 |  | snížená |  | 0 | 0.04645 | 1.9509 | 0 | 0 | 4 | K | 3 |  |  |  | ROZPOCET | 0 | 0 | 0 | 0 | 0 | 2 | 0 | 4 | -723763505
| PP |  | Překlady keramické vysoké osazené do maltového lože, šířky překladu 7 cm výšky 23,8 cm, délky 125 cm | [14 empty] | PP | 3
| PSC |  | Poznámka k souboru cen: 1. V cenách -81.. až – 82.. (překlady ploché, vysoké a roletové) jsou započteny i náklady na: a) očištění podkladu pod překladem a jeho navlhčení vodou, rozprostření malty pod ložnou plochu, osazení překladu do vodorovné polohy a začištění vytlačené malty, b) dodání příslušného překladu předepsané délky, c) dočasné montážní podepření plochých překladů tak, aby vzdálenost mezi podporou a okrajem otvoru nebo mezi podporami byla maximálně 1 m. 2. V cenách -83.. (překlady složené roletové) jsou započteny i náklady na: a) očištění podkladů pod překladem a jeho navlhčení vodou, rozprostření malty pod ložnou plochu, osazení překladu do vodorovné polohy a začištění vytlačené malty, b) dodání vnitřního keramobetonového překladu a vnějšího tepelněizolačního dílu příslušné délky, včetně izolace z pěnového polystyrénu (u zdiva tl. 400 mm), případně vysokého překladu (u zdiva tl. 440 mm), c) betonáž mezery mezi překladem a tepelněizolačním dílem z betonu třídy C 16/20; tato betonáž se provádí u překladů dlouhých 2000 mm a více zároveň s betonáží stropní konstrukce a ztužujícího věnce, d) dočasné montážní podepření zespodu v celé světlé délce překladu s dvěma podporami ve třetinách šířky otvoru a dvěma podporami po krajích otvoru - platí pouze pro překlady delší než 2000 mm, včetně. 3. V cenách -84.. (překlady vysoké spřažené) jsou započteny i náklady na: a) očištění podkladů pod překladem a jeho navlhčení vodou, rozprostření malty pod ložnou plochu, osazení překladu do vodorovné polohy a začištění vytlačené malty, b) dodání keramických překladů příslušné délky, c) uložení a dodávku výztuže d) betonáž mezi překlady z betonu třídy C 20/25 e) oboustranné bednění překladu při betonáži f) dočasné montážní podepření zespodu v celé světlé délce překladu 4. V cenách -82.. a -83.. (překlady roletové) nejsou započteny náklady na: a) vysoký překlad a svislou izolaci v úrovni stropního věnce u složených roletových překladů; tyto se ocení samostatně, b) dodávku a montáž rolet, případně žaluzií; tyto se ocení samostatně. 5. V cenách -84.. (překlady vysoké spřažené) nejsou započteny náklady na: a) betonáž a bednění v úrovni stropního věnce; tyto se ocení samostatně, 6. Množství jednotek se určuje v kusech překladu podle jeho celkové délky. Minimální délka uložení je stanovena: a) u plochých překladů na 120 mm na každé straně, b) u vysokých a roletových překladů délky do 1750 mm na 125mm, délky 2000 a 2250 mm na 200 mm a u délky 2500 mm a větší na 250 mm na každé straně překladu. c) u vysokých spřažených překladů 250 mm na každé straně překladu. | [14 empty] | PSC | 3
| VV |  | (4*2) "ozn sestavy P03 |  | 8 | [12 empty] | VV | 3 | 2 | True | 0 | ROZPOCET
| VV |  | (4*4) "ozn sestavy P05 |  | 16 | [12 empty] | VV | 3 | 2 | True | 0 | ROZPOCET
| VV |  | (3*6) "ozn sestavy P39 |  | 18 | [12 empty] | VV | 3 | 2 | True | 0 | ROZPOCET
| VV |  | Součet |  | 42 | [12 empty] | VV | 3 | 4 | True | 1 | ROZPOCET
44 | K | 317168132 | Překlad keramický vysoký v 23,8 cm dl 150 cm | kus | 152 |  | 0 | CS ÚRS 2017 02 |  | snížená |  | 0 | 0.05563 | 8.4558 | 0 | 0 | 4 | K | 3 |  |  |  | ROZPOCET | 0 | 0 | 0 | 0 | 0 | 2 | 0 | 4 | 1000397779
| PP |  | Překlady keramické vysoké osazené do maltového lože, šířky překladu 7 cm výšky 23,8 cm, délky 150 cm | [14 empty] | PP | 3
| PSC |  | Poznámka k souboru cen: 1. V cenách -81.. až – 82.. (překlady ploché, vysoké a roletové) jsou započteny i náklady na: a) očištění podkladu pod překladem a jeho navlhčení vodou, rozprostření malty pod ložnou plochu, osazení překladu do vodorovné polohy a začištění vytlačené malty, b) dodání příslušného překladu předepsané délky, c) dočasné montážní podepření plochých překladů tak, aby vzdálenost mezi podporou a okrajem otvoru nebo mezi podporami byla maximálně 1 m. 2. V cenách -83.. (překlady složené roletové) jsou započteny i náklady na: a) očištění podkladů pod překladem a jeho navlhčení vodou, rozprostření malty pod ložnou plochu, osazení překladu do vodorovné polohy a začištění vytlačené malty, b) dodání vnitřního keramobetonového překladu a vnějšího tepelněizolačního dílu příslušné délky, včetně izolace z pěnového polystyrénu (u zdiva tl. 400 mm), případně vysokého překladu (u zdiva tl. 440 mm), c) betonáž mezery mezi překladem a tepelněizolačním dílem z betonu třídy C 16/20; tato betonáž se provádí u překladů dlouhých 2000 mm a více zároveň s betonáží stropní konstrukce a ztužujícího věnce, d) dočasné montážní podepření zespodu v celé světlé délce překladu s dvěma podporami ve třetinách šířky otvoru a dvěma podporami po krajích otvoru - platí pouze pro překlady delší než 2000 mm, včetně. 3. V cenách -84.. (překlady vysoké spřažené) jsou započteny i náklady na: a) očištění podkladů pod překladem a jeho navlhčení vodou, rozprostření malty pod ložnou plochu, osazení překladu do vodorovné polohy a začištění vytlačené malty, b) dodání keramických překladů příslušné délky, c) uložení a dodávku výztuže d) betonáž mezi překlady z betonu třídy C 20/25 e) oboustranné bednění překladu při betonáži f) dočasné montážní podepření zespodu v celé světlé délce překladu 4. V cenách -82.. a -83.. (překlady roletové) nejsou započteny náklady na: a) vysoký překlad a svislou izolaci v úrovni stropního věnce u složených roletových překladů; tyto se ocení samostatně, b) dodávku a montáž rolet, případně žaluzií; tyto se ocení samostatně. 5. V cenách -84.. (překlady vysoké spřažené) nejsou započteny náklady na: a) betonáž a bednění v úrovni stropního věnce; tyto se ocení samostatně, 6. Množství jednotek se určuje v kusech překladu podle jeho celkové délky. Minimální délka uložení je stanovena: a) u plochých překladů na 120 mm na každé straně, b) u vysokých a roletových překladů délky do 1750 mm na 125mm, délky 2000 a 2250 mm na 200 mm a u délky 2500 mm a větší na 250 mm na každé straně překladu. c) u vysokých spřažených překladů 250 mm na každé straně překladu. | [14 empty] | PSC | 3
| VV |  | (4*30) "ozn sestavy P06 |  | 120 | [12 empty] | VV | 3 | 2 | True | 0 | ROZPOCET
| VV |  | (6*2) "ozn sestavy P07 |  | 12 | [12 empty] | VV | 3 | 2 | True | 0 | ROZPOCET
| VV |  | (10*2) "ozn sestavy P22 |  | 20 | [12 empty] | VV | 3 | 2 | True | 0 | ROZPOCET
| VV |  | Součet |  | 152 | [12 empty] | VV | 3 | 4 | True | 1 | ROZPOCET
45 | K | 317168133 | Překlad keramický vysoký v 23,8 cm dl 175 cm | kus | 176 |  | 0 | CS ÚRS 2017 02 |  | snížená |  | 0 | 0.06481 | 11.4066 | 0 | 0 | 4 | K | 3 |  |  |  | ROZPOCET | 0 | 0 | 0 | 0 | 0 | 2 | 0 | 4 | -542445635
| PP |  | Překlady keramické vysoké osazené do maltového lože, šířky překladu 7 cm výšky 23,8 cm, délky 175 cm | [14 empty] | PP | 3
| PSC |  | Poznámka k souboru cen: 1. V cenách -81.. až – 82.. (překlady ploché, vysoké a roletové) jsou započteny i náklady na: a) očištění podkladu pod překladem a jeho navlhčení vodou, rozprostření malty pod ložnou plochu, osazení překladu do vodorovné polohy a začištění vytlačené malty, b) dodání příslušného překladu předepsané délky, c) dočasné montážní podepření plochých překladů tak, aby vzdálenost mezi podporou a okrajem otvoru nebo mezi podporami byla maximálně 1 m. 2. V cenách -83.. (překlady složené roletové) jsou započteny i náklady na: a) očištění podkladů pod překladem a jeho navlhčení vodou, rozprostření malty pod ložnou plochu, osazení překladu do vodorovné polohy a začištění vytlačené malty, b) dodání vnitřního keramobetonového překladu a vnějšího tepelněizolačního dílu příslušné délky, včetně izolace z pěnového polystyrénu (u zdiva tl. 400 mm), případně vysokého překladu (u zdiva tl. 440 mm), c) betonáž mezery mezi překladem a tepelněizolačním dílem z betonu třídy C 16/20; tato betonáž se provádí u překladů dlouhých 2000 mm a více zároveň s betonáží stropní konstrukce a ztužujícího věnce, d) dočasné montážní podepření zespodu v celé světlé délce překladu s dvěma podporami ve třetinách šířky otvoru a dvěma podporami po krajích otvoru - platí pouze pro překlady delší než 2000 mm, včetně. 3. V cenách -84.. (překlady vysoké spřažené) jsou započteny i náklady na: a) očištění podkladů pod překladem a jeho navlhčení vodou, rozprostření malty pod ložnou plochu, osazení překladu do vodorovné polohy a začištění vytlačené malty, b) dodání keramických překladů příslušné délky, c) uložení a dodávku výztuže d) betonáž mezi překlady z betonu třídy C 20/25 e) oboustranné bednění překladu při betonáži f) dočasné montážní podepření zespodu v celé světlé délce překladu 4. V cenách -82.. a -83.. (překlady roletové) nejsou započteny náklady na: a) vysoký překlad a svislou izolaci v úrovni stropního věnce u složených roletových překladů; tyto se ocení samostatně, b) dodávku a montáž rolet, případně žaluzií; tyto se ocení samostatně. 5. V cenách -84.. (překlady vysoké spřažené) nejsou započteny náklady na: a) betonáž a bednění v úrovni stropního věnce; tyto se ocení samostatně, 6. Množství jednotek se určuje v kusech překladu podle jeho celkové délky. Minimální délka uložení je stanovena: a) u plochých překladů na 120 mm na každé straně, b) u vysokých a roletových překladů délky do 1750 mm na 125mm, délky 2000 a 2250 mm na 200 mm a u délky 2500 mm a větší na 250 mm na každé straně překladu. c) u vysokých spřažených překladů 250 mm na každé straně překladu. | [14 empty] | PSC | 3
| VV |  | (4*36) "ozn sestavy P17 |  | 144 | [12 empty] | VV | 3 | 2 | True | 0 | ROZPOCET
| VV |  | (7*3) "ozn sestavy P20 |  | 21 | [12 empty] | VV | 3 | 2 | True | 0 | ROZPOCET
| VV |  | (3*2) "ozn sestavy P21 |  | 6 | [12 empty] | VV | 3 | 2 | True | 0 | ROZPOCET
| VV |  | 5 "ozn sestavy P32 |  | 5 | [12 empty] | VV | 3 | 2 | True | 0 | ROZPOCET
| VV |  | Součet |  | 176 | [12 empty] | VV | 3 | 4 | True | 1 | ROZPOCET
46 | K | 317168134 | Překlad keramický vysoký v 23,8 cm dl 200 cm | kus | 112 |  | 0 | CS ÚRS 2017 02 |  | snížená |  | 0 | 0.07429 | 8.3205 | 0 | 0 | 4 | K | 3 |  |  |  | ROZPOCET | 0 | 0 | 0 | 0 | 0 | 2 | 0 | 4 | 207517636
| PP |  | Překlady keramické vysoké osazené do maltového lože, šířky překladu 7 cm výšky 23,8 cm, délky 200 cm | [14 empty] | PP | 3
| PSC |  | Poznámka k souboru cen: 1. V cenách -81.. až – 82.. (překlady ploché, vysoké a roletové) jsou započteny i náklady na: a) očištění podkladu pod překladem a jeho navlhčení vodou, rozprostření malty pod ložnou plochu, osazení překladu do vodorovné polohy a začištění vytlačené malty, b) dodání příslušného překladu předepsané délky, c) dočasné montážní podepření plochých překladů tak, aby vzdálenost mezi podporou a okrajem otvoru nebo mezi podporami byla maximálně 1 m. 2. V cenách -83.. (překlady složené roletové) jsou započteny i náklady na: a) očištění podkladů pod překladem a jeho navlhčení vodou, rozprostření malty pod ložnou plochu, osazení překladu do vodorovné polohy a začištění vytlačené malty, b) dodání vnitřního keramobetonového překladu a vnějšího tepelněizolačního dílu příslušné délky, včetně izolace z pěnového polystyrénu (u zdiva tl. 400 mm), případně vysokého překladu (u zdiva tl. 440 mm), c) betonáž mezery mezi překladem a tepelněizolačním dílem z betonu třídy C 16/20; tato betonáž se provádí u překladů dlouhých 2000 mm a více zároveň s betonáží stropní konstrukce a ztužujícího věnce, d) dočasné montážní podepření zespodu v celé světlé délce překladu s dvěma podporami ve třetinách šířky otvoru a dvěma podporami po krajích otvoru - platí pouze pro překlady delší než 2000 mm, včetně. 3. V cenách -84.. (překlady vysoké spřažené) jsou započteny i náklady na: a) očištění podkladů pod překladem a jeho navlhčení vodou, rozprostření malty pod ložnou plochu, osazení překladu do vodorovné polohy a začištění vytlačené malty, b) dodání keramických překladů příslušné délky, c) uložení a dodávku výztuže d) betonáž mezi překlady z betonu třídy C 20/25 e) oboustranné bednění překladu při betonáži f) dočasné montážní podepření zespodu v celé světlé délce překladu 4. V cenách -82.. a -83.. (překlady roletové) nejsou započteny náklady na: a) vysoký překlad a svislou izolaci v úrovni stropního věnce u složených roletových překladů; tyto se ocení samostatně, b) dodávku a montáž rolet, případně žaluzií; tyto se ocení samostatně. 5. V cenách -84.. (překlady vysoké spřažené) nejsou započteny náklady na: a) betonáž a bednění v úrovni stropního věnce; tyto se ocení samostatně, 6. Množství jednotek se určuje v kusech překladu podle jeho celkové délky. Minimální délka uložení je stanovena: a) u plochých překladů na 120 mm na každé straně, b) u vysokých a roletových překladů délky do 1750 mm na 125mm, délky 2000 a 2250 mm na 200 mm a u délky 2500 mm a větší na 250 mm na každé straně překladu. c) u vysokých spřažených překladů 250 mm na každé straně překladu. | [14 empty] | PSC | 3
| VV |  | (4*2) "ozn sestavy P02 |  | 8 | [12 empty] | VV | 3 | 2 | True | 0 | ROZPOCET
| VV |  | (4*26) "ozn sestavy P04 |  | 104 | [12 empty] | VV | 3 | 2 | True | 0 | ROZPOCET
| VV |  | Součet |  | 112 | [12 empty] | VV | 3 | 4 | True | 1 | ROZPOCET
47 | K | 317168135 | Překlad keramický vysoký v 23,8 cm dl 225 cm | kus | 71 |  | 0 | CS ÚRS 2017 02 |  | snížená |  | 0 | 0.08347 | 5.9264 | 0 | 0 | 4 | K | 3 |  |  |  | ROZPOCET | 0 | 0 | 0 | 0 | 0 | 2 | 0 | 4 | -2112530026
| PP |  | Překlady keramické vysoké osazené do maltového lože, šířky překladu 7 cm výšky 23,8 cm, délky 225 cm | [14 empty] | PP | 3
| PSC |  | Poznámka k souboru cen: 1. V cenách -81.. až – 82.. (překlady ploché, vysoké a roletové) jsou započteny i náklady na: a) očištění podkladu pod překladem a jeho navlhčení vodou, rozprostření malty pod ložnou plochu, osazení překladu do vodorovné polohy a začištění vytlačené malty, b) dodání příslušného překladu předepsané délky, c) dočasné montážní podepření plochých překladů tak, aby vzdálenost mezi podporou a okrajem otvoru nebo mezi podporami byla maximálně 1 m. 2. V cenách -83.. (překlady složené roletové) jsou započteny i náklady na: a) očištění podkladů pod překladem a jeho navlhčení vodou, rozprostření malty pod ložnou plochu, osazení překladu do vodorovné polohy a začištění vytlačené malty, b) dodání vnitřního keramobetonového překladu a vnějšího tepelněizolačního dílu příslušné délky, včetně izolace z pěnového polystyrénu (u zdiva tl. 400 mm), případně vysokého překladu (u zdiva tl. 440 mm), c) betonáž mezery mezi překladem a tepelněizolačním dílem z betonu třídy C 16/20; tato betonáž se provádí u překladů dlouhých 2000 mm a více zároveň s betonáží stropní konstrukce a ztužujícího věnce, d) dočasné montážní podepření zespodu v celé světlé délce překladu s dvěma podporami ve třetinách šířky otvoru a dvěma podporami po krajích otvoru - platí pouze pro překlady delší než 2000 mm, včetně. 3. V cenách -84.. (překlady vysoké spřažené) jsou započteny i náklady na: a) očištění podkladů pod překladem a jeho navlhčení vodou, rozprostření malty pod ložnou plochu, osazení překladu do vodorovné polohy a začištění vytlačené malty, b) dodání keramických překladů příslušné délky, c) uložení a dodávku výztuže d) betonáž mezi překlady z betonu třídy C 20/25 e) oboustranné bednění překladu při betonáži f) dočasné montážní podepření zespodu v celé světlé délce překladu 4. V cenách -82.. a -83.. (překlady roletové) nejsou započteny náklady na: a) vysoký překlad a svislou izolaci v úrovni stropního věnce u složených roletových překladů; tyto se ocení samostatně, b) dodávku a montáž rolet, případně žaluzií; tyto se ocení samostatně. 5. V cenách -84.. (překlady vysoké spřažené) nejsou započteny náklady na: a) betonáž a bednění v úrovni stropního věnce; tyto se ocení samostatně, 6. Množství jednotek se určuje v kusech překladu podle jeho celkové délky. Minimální délka uložení je stanovena: a) u plochých překladů na 120 mm na každé straně, b) u vysokých a roletových překladů délky do 1750 mm na 125mm, délky 2000 a 2250 mm na 200 mm a u délky 2500 mm a větší na 250 mm na každé straně překladu. c) u vysokých spřažených překladů 250 mm na každé straně překladu. | [14 empty] | PSC | 3
| VV |  | (4*10) "ozn sestavy P01 |  | 40 | [12 empty] | VV | 3 | 2 | True | 0 | ROZPOCET
| VV |  | (4*2) "ozn sestavy P08 |  | 8 | [12 empty] | VV | 3 | 2 | True | 0 | ROZPOCET
| VV |  | (2*4) "ozn sestavy P09 |  | 8 | [12 empty] | VV | 3 | 2 | True | 0 | ROZPOCET
| VV |  | (5*3) "ozn sestavy P14 |  | 15 | [12 empty] | VV | 3 | 2 | True | 0 | ROZPOCET
| VV |  | Součet |  | 71 | [12 empty] | VV | 3 | 4 | True | 1 | ROZPOCET
48 | K | 317168136 | Překlad keramický vysoký v 23,8 cm dl 250 cm | kus | 26 |  | 0 | CS ÚRS 2017 02 |  | snížená |  | 0 | 0.09285 | 2.4141 | 0 | 0 | 4 | K | 3 |  |  |  | ROZPOCET | 0 | 0 | 0 | 0 | 0 | 2 | 0 | 4 | 1592775133
| PP |  | Překlady keramické vysoké osazené do maltového lože, šířky překladu 7 cm výšky 23,8 cm, délky 250 cm | [14 empty] | PP | 3
| PSC |  | Poznámka k souboru cen: 1. V cenách -81.. až – 82.. (překlady ploché, vysoké a roletové) jsou započteny i náklady na: a) očištění podkladu pod překladem a jeho navlhčení vodou, rozprostření malty pod ložnou plochu, osazení překladu do vodorovné polohy a začištění vytlačené malty, b) dodání příslušného překladu předepsané délky, c) dočasné montážní podepření plochých překladů tak, aby vzdálenost mezi podporou a okrajem otvoru nebo mezi podporami byla maximálně 1 m. 2. V cenách -83.. (překlady složené roletové) jsou započteny i náklady na: a) očištění podkladů pod překladem a jeho navlhčení vodou, rozprostření malty pod ložnou plochu, osazení překladu do vodorovné polohy a začištění vytlačené malty, b) dodání vnitřního keramobetonového překladu a vnějšího tepelněizolačního dílu příslušné délky, včetně izolace z pěnového polystyrénu (u zdiva tl. 400 mm), případně vysokého překladu (u zdiva tl. 440 mm), c) betonáž mezery mezi překladem a tepelněizolačním dílem z betonu třídy C 16/20; tato betonáž se provádí u překladů dlouhých 2000 mm a více zároveň s betonáží stropní konstrukce a ztužujícího věnce, d) dočasné montážní podepření zespodu v celé světlé délce překladu s dvěma podporami ve třetinách šířky otvoru a dvěma podporami po krajích otvoru - platí pouze pro překlady delší než 2000 mm, včetně. 3. V cenách -84.. (překlady vysoké spřažené) jsou započteny i náklady na: a) očištění podkladů pod překladem a jeho navlhčení vodou, rozprostření malty pod ložnou plochu, osazení překladu do vodorovné polohy a začištění vytlačené malty, b) dodání keramických překladů příslušné délky, c) uložení a dodávku výztuže d) betonáž mezi překlady z betonu třídy C 20/25 e) oboustranné bednění překladu při betonáži f) dočasné montážní podepření zespodu v celé světlé délce překladu 4. V cenách -82.. a -83.. (překlady roletové) nejsou započteny náklady na: a) vysoký překlad a svislou izolaci v úrovni stropního věnce u složených roletových překladů; tyto se ocení samostatně, b) dodávku a montáž rolet, případně žaluzií; tyto se ocení samostatně. 5. V cenách -84.. (překlady vysoké spřažené) nejsou započteny náklady na: a) betonáž a bednění v úrovni stropního věnce; tyto se ocení samostatně, 6. Množství jednotek se určuje v kusech překladu podle jeho celkové délky. Minimální délka uložení je stanovena: a) u plochých překladů na 120 mm na každé straně, b) u vysokých a roletových překladů délky do 1750 mm na 125mm, délky 2000 a 2250 mm na 200 mm a u délky 2500 mm a větší na 250 mm na každé straně překladu. c) u vysokých spřažených překladů 250 mm na každé straně překladu. | [14 empty] | PSC | 3
| VV |  | 4 "ozn sestavy P18 |  | 4 | [12 empty] | VV | 3 | 2 | True | 0 | ROZPOCET
| VV |  | (5*2) "ozn sestavy P23 |  | 10 | [12 empty] | VV | 3 | 2 | True | 0 | ROZPOCET
| VV |  | 7 "ozn sestavy P30 |  | 7 | [12 empty] | VV | 3 | 2 | True | 0 | ROZPOCET
| VV |  | 5 "ozn sestavy P31 |  | 5 | [12 empty] | VV | 3 | 2 | True | 0 | ROZPOCET
| VV |  | Součet |  | 26 | [12 empty] | VV | 3 | 4 | True | 1 | ROZPOCET
49 | K | 317168137 | Překlad keramický vysoký v 23,8 cm dl 275 cm | kus | 9 |  | 0 | CS ÚRS 2017 02 |  | snížená |  | 0 | 0.10203 | 0.91827 | 0 | 0 | 4 | K | 3 |  |  |  | ROZPOCET | 0 | 0 | 0 | 0 | 0 | 2 | 0 | 4 | 1349830490
| PP |  | Překlady keramické vysoké osazené do maltového lože, šířky překladu 7 cm výšky 23,8 cm, délky 275 cm | [14 empty] | PP | 3
| PSC |  | Poznámka k souboru cen: 1. V cenách -81.. až – 82.. (překlady ploché, vysoké a roletové) jsou započteny i náklady na: a) očištění podkladu pod překladem a jeho navlhčení vodou, rozprostření malty pod ložnou plochu, osazení překladu do vodorovné polohy a začištění vytlačené malty, b) dodání příslušného překladu předepsané délky, c) dočasné montážní podepření plochých překladů tak, aby vzdálenost mezi podporou a okrajem otvoru nebo mezi podporami byla maximálně 1 m. 2. V cenách -83.. (překlady složené roletové) jsou započteny i náklady na: a) očištění podkladů pod překladem a jeho navlhčení vodou, rozprostření malty pod ložnou plochu, osazení překladu do vodorovné polohy a začištění vytlačené malty, b) dodání vnitřního keramobetonového překladu a vnějšího tepelněizolačního dílu příslušné délky, včetně izolace z pěnového polystyrénu (u zdiva tl. 400 mm), případně vysokého překladu (u zdiva tl. 440 mm), c) betonáž mezery mezi překladem a tepelněizolačním dílem z betonu třídy C 16/20; tato betonáž se provádí u překladů dlouhých 2000 mm a více zároveň s betonáží stropní konstrukce a ztužujícího věnce, d) dočasné montážní podepření zespodu v celé světlé délce překladu s dvěma podporami ve třetinách šířky otvoru a dvěma podporami po krajích otvoru - platí pouze pro překlady delší než 2000 mm, včetně. 3. V cenách -84.. (překlady vysoké spřažené) jsou započteny i náklady na: a) očištění podkladů pod překladem a jeho navlhčení vodou, rozprostření malty pod ložnou plochu, osazení překladu do vodorovné polohy a začištění vytlačené malty, b) dodání keramických překladů příslušné délky, c) uložení a dodávku výztuže d) betonáž mezi překlady z betonu třídy C 20/25 e) oboustranné bednění překladu při betonáži f) dočasné montážní podepření zespodu v celé světlé délce překladu 4. V cenách -82.. a -83.. (překlady roletové) nejsou započteny náklady na: a) vysoký překlad a svislou izolaci v úrovni stropního věnce u složených roletových překladů; tyto se ocení samostatně, b) dodávku a montáž rolet, případně žaluzií; tyto se ocení samostatně. 5. V cenách -84.. (překlady vysoké spřažené) nejsou započteny náklady na: a) betonáž a bednění v úrovni stropního věnce; tyto se ocení samostatně, 6. Množství jednotek se určuje v kusech překladu podle jeho celkové délky. Minimální délka uložení je stanovena: a) u plochých překladů na 120 mm na každé straně, b) u vysokých a roletových překladů délky do 1750 mm na 125mm, délky 2000 a 2250 mm na 200 mm a u délky 2500 mm a větší na 250 mm na každé straně překladu. c) u vysokých spřažených překladů 250 mm na každé straně překladu. | [14 empty] | PSC | 3
| VV |  | 5 "ozn sestavy P15 |  | 5 | [12 empty] | VV | 3 | 2 | True | 0 | ROZPOCET
| VV |  | 4 "ozn sestavy P19 |  | 4 | [12 empty] | VV | 3 | 2 | True | 0 | ROZPOCET
| VV |  | Součet |  | 9 | [12 empty] | VV | 3 | 4 | True | 1 | ROZPOCET
50 | K | 317168138 | Překlad keramický vysoký v 23,8 cm dl 300 cm | kus | 12 |  | 0 | CS ÚRS 2017 02 |  | snížená |  | 0 | 0.11121 | 1.3345 | 0 | 0 | 4 | K | 3 |  |  |  | ROZPOCET | 0 | 0 | 0 | 0 | 0 | 2 | 0 | 4 | -1395785780
| PP |  | Překlady keramické vysoké osazené do maltového lože, šířky překladu 7 cm výšky 23,8 cm, délky 300 cm | [14 empty] | PP | 3
| PSC |  | Poznámka k souboru cen: 1. V cenách -81.. až – 82.. (překlady ploché, vysoké a roletové) jsou započteny i náklady na: a) očištění podkladu pod překladem a jeho navlhčení vodou, rozprostření malty pod ložnou plochu, osazení překladu do vodorovné polohy a začištění vytlačené malty, b) dodání příslušného překladu předepsané délky, c) dočasné montážní podepření plochých překladů tak, aby vzdálenost mezi podporou a okrajem otvoru nebo mezi podporami byla maximálně 1 m. 2. V cenách -83.. (překlady složené roletové) jsou započteny i náklady na: a) očištění podkladů pod překladem a jeho navlhčení vodou, rozprostření malty pod ložnou plochu, osazení překladu do vodorovné polohy a začištění vytlačené malty, b) dodání vnitřního keramobetonového překladu a vnějšího tepelněizolačního dílu příslušné délky, včetně izolace z pěnového polystyrénu (u zdiva tl. 400 mm), případně vysokého překladu (u zdiva tl. 440 mm), c) betonáž mezery mezi překladem a tepelněizolačním dílem z betonu třídy C 16/20; tato betonáž se provádí u překladů dlouhých 2000 mm a více zároveň s betonáží stropní konstrukce a ztužujícího věnce, d) dočasné montážní podepření zespodu v celé světlé délce překladu s dvěma podporami ve třetinách šířky otvoru a dvěma podporami po krajích otvoru - platí pouze pro překlady delší než 2000 mm, včetně. 3. V cenách -84.. (překlady vysoké spřažené) jsou započteny i náklady na: a) očištění podkladů pod překladem a jeho navlhčení vodou, rozprostření malty pod ložnou plochu, osazení překladu do vodorovné polohy a začištění vytlačené malty, b) dodání keramických překladů příslušné délky, c) uložení a dodávku výztuže d) betonáž mezi překlady z betonu třídy C 20/25 e) oboustranné bednění překladu při betonáži f) dočasné montážní podepření zespodu v celé světlé délce překladu 4. V cenách -82.. a -83.. (překlady roletové) nejsou započteny náklady na: a) vysoký překlad a svislou izolaci v úrovni stropního věnce u složených roletových překladů; tyto se ocení samostatně, b) dodávku a montáž rolet, případně žaluzií; tyto se ocení samostatně. 5. V cenách -84.. (překlady vysoké spřažené) nejsou započteny náklady na: a) betonáž a bednění v úrovni stropního věnce; tyto se ocení samostatně, 6. Množství jednotek se určuje v kusech překladu podle jeho celkové délky. Minimální délka uložení je stanovena: a) u plochých překladů na 120 mm na každé straně, b) u vysokých a roletových překladů délky do 1750 mm na 125mm, délky 2000 a 2250 mm na 200 mm a u délky 2500 mm a větší na 250 mm na každé straně překladu. c) u vysokých spřažených překladů 250 mm na každé straně překladu. | [14 empty] | PSC | 3
| VV |  | (4*3) "ozn sestavy P35 |  | 12 | [12 empty] | VV | 3 | 2 | True | 1 | ROZPOCET
51 | K | 317168139 | Překlad keramický vysoký v 23,8 cm dl 325 cm | kus | 10 |  | 0 | CS ÚRS 2017 02 |  | snížená |  | 0 | 0.12039 | 1.2039 | 0 | 0 | 4 | K | 3 |  |  |  | ROZPOCET | 0 | 0 | 0 | 0 | 0 | 2 | 0 | 4 | -645324353
| PP |  | Překlady keramické vysoké osazené do maltového lože, šířky překladu 7 cm výšky 23,8 cm, délky 325 cm | [14 empty] | PP | 3
| PSC |  | Poznámka k souboru cen: 1. V cenách -81.. až – 82.. (překlady ploché, vysoké a roletové) jsou započteny i náklady na: a) očištění podkladu pod překladem a jeho navlhčení vodou, rozprostření malty pod ložnou plochu, osazení překladu do vodorovné polohy a začištění vytlačené malty, b) dodání příslušného překladu předepsané délky, c) dočasné montážní podepření plochých překladů tak, aby vzdálenost mezi podporou a okrajem otvoru nebo mezi podporami byla maximálně 1 m. 2. V cenách -83.. (překlady složené roletové) jsou započteny i náklady na: a) očištění podkladů pod překladem a jeho navlhčení vodou, rozprostření malty pod ložnou plochu, osazení překladu do vodorovné polohy a začištění vytlačené malty, b) dodání vnitřního keramobetonového překladu a vnějšího tepelněizolačního dílu příslušné délky, včetně izolace z pěnového polystyrénu (u zdiva tl. 400 mm), případně vysokého překladu (u zdiva tl. 440 mm), c) betonáž mezery mezi překladem a tepelněizolačním dílem z betonu třídy C 16/20; tato betonáž se provádí u překladů dlouhých 2000 mm a více zároveň s betonáží stropní konstrukce a ztužujícího věnce, d) dočasné montážní podepření zespodu v celé světlé délce překladu s dvěma podporami ve třetinách šířky otvoru a dvěma podporami po krajích otvoru - platí pouze pro překlady delší než 2000 mm, včetně. 3. V cenách -84.. (překlady vysoké spřažené) jsou započteny i náklady na: a) očištění podkladů pod překladem a jeho navlhčení vodou, rozprostření malty pod ložnou plochu, osazení překladu do vodorovné polohy a začištění vytlačené malty, b) dodání keramických překladů příslušné délky, c) uložení a dodávku výztuže d) betonáž mezi překlady z betonu třídy C 20/25 e) oboustranné bednění překladu při betonáži f) dočasné montážní podepření zespodu v celé světlé délce překladu 4. V cenách -82.. a -83.. (překlady roletové) nejsou započteny náklady na: a) vysoký překlad a svislou izolaci v úrovni stropního věnce u složených roletových překladů; tyto se ocení samostatně, b) dodávku a montáž rolet, případně žaluzií; tyto se ocení samostatně. 5. V cenách -84.. (překlady vysoké spřažené) nejsou započteny náklady na: a) betonáž a bednění v úrovni stropního věnce; tyto se ocení samostatně, 6. Množství jednotek se určuje v kusech překladu podle jeho celkové délky. Minimální délka uložení je stanovena: a) u plochých překladů na 120 mm na každé straně, b) u vysokých a roletových překladů délky do 1750 mm na 125mm, délky 2000 a 2250 mm na 200 mm a u délky 2500 mm a větší na 250 mm na každé straně překladu. c) u vysokých spřažených překladů 250 mm na každé straně překladu. | [14 empty] | PSC | 3
| VV |  | 7 "ozn sestavy P11 |  | 7 | [12 empty] | VV | 3 | 2 | True | 0 | ROZPOCET
| VV |  | 3 "ozn sestavy P37 |  | 3 | [12 empty] | VV | 3 | 2 | True | 0 | ROZPOCET
| VV |  | Součet |  | 10 | [12 empty] | VV | 3 | 4 | True | 1 | ROZPOCET
52 | K | 317998111 | Tepelná izolace mezi překlady v 24 cm z polystyrénu tl do 50 mm | m | 43.5 |  | 0 | CS ÚRS 2018 02 |  | snížená |  | 0 | 0.00019 | 0.008265 | 0 | 0 | 4 | K | 3 |  |  |  | ROZPOCET | 0 | 0 | 0 | 0 | 0 | 2 | 0 | 4 | -564424789
| PP |  | Izolace tepelná mezi překlady z pěnového polystyrénu výšky 24 cm, tloušťky přes 30 do 50 mm | [14 empty] | PP | 3
| VV |  | (2,25*10) "ozn sestavy P01 |  | 22.5 | [12 empty] | VV | 3 | 2 | True | 0 | ROZPOCET
| VV |  | (2*2) "ozn sestavy P02 |  | 4 | [12 empty] | VV | 3 | 2 | True | 0 | ROZPOCET
| VV |  | (1,25*2) "ozn sestavy P03 |  | 2.5 | [12 empty] | VV | 3 | 2 | True | 0 | ROZPOCET
| VV |  | (2,25*3) "ozn sestavy P14 |  | 6.75 | [12 empty] | VV | 3 | 2 | True | 0 | ROZPOCET
| VV |  | 2,75 "ozn sestavy P15 |  | 2.75 | [12 empty] | VV | 3 | 2 | True | 0 | ROZPOCET
| VV |  | (2,5*2) "ozn sestavy P23 |  | 5 | [12 empty] | VV | 3 | 2 | True | 0 | ROZPOCET
| VV |  | Součet |  | 43.5 | [12 empty] | VV | 3 | 4 | True | 1 | ROZPOCET
53 | K | 317998115 | Tepelná izolace mezi překlady v 24 cm z polystyrénu tl 100 mm | m | 43.5 |  | 0 | CS ÚRS 2018 02 |  | snížená |  | 0 | 0.00038 | 0.01653 | 0 | 0 | 4 | K | 3 |  |  |  | ROZPOCET | 0 | 0 | 0 | 0 | 0 | 2 | 0 | 4 | -359803199
| PP |  | Izolace tepelná mezi překlady z pěnového polystyrénu výšky 24 cm, tloušťky 100 mm | [14 empty] | PP | 3
| VV |  | (2,25*10) "ozn sestavy P01 |  | 22.5 | [12 empty] | VV | 3 | 2 | True | 0 | ROZPOCET
| VV |  | (2*2) "ozn sestavy P02 |  | 4 | [12 empty] | VV | 3 | 2 | True | 0 | ROZPOCET
| VV |  | (1,25*2) "ozn sestavy P03 |  | 2.5 | [12 empty] | VV | 3 | 2 | True | 0 | ROZPOCET
| VV |  | (2,25*3) "ozn sestavy P14 |  | 6.75 | [12 empty] | VV | 3 | 2 | True | 0 | ROZPOCET
| VV |  | 2,75 "ozn sestavy P15 |  | 2.75 | [12 empty] | VV | 3 | 2 | True | 0 | ROZPOCET
| VV |  | (2,5*2) "ozn sestavy P23 |  | 5 | [12 empty] | VV | 3 | 2 | True | 0 | ROZPOCET
| VV |  | Součet |  | 43.5 | [12 empty] | VV | 3 | 4 | True | 1 | ROZPOCET
54 | K | 317168111 | Překlad keramický plochý š 11,5 cm dl 100 cm | kus | 23 |  | 0 | CS ÚRS 2017 02 |  | snížená |  | 0 | 0.01828 | 0.42044 | 0 | 0 | 4 | K | 3 |  |  |  | ROZPOCET | 0 | 0 | 0 | 0 | 0 | 2 | 0 | 4 | -510029952
| PP |  | Překlady keramické ploché osazené do maltového lože, výšky překladu 7,1 cm šířky 11,5 cm, délky 100 cm | [14 empty] | PP | 3
| PSC |  | Poznámka k souboru cen: 1. V cenách -81.. až – 82.. (překlady ploché, vysoké a roletové) jsou započteny i náklady na: a) očištění podkladu pod překladem a jeho navlhčení vodou, rozprostření malty pod ložnou plochu, osazení překladu do vodorovné polohy a začištění vytlačené malty, b) dodání příslušného překladu předepsané délky, c) dočasné montážní podepření plochých překladů tak, aby vzdálenost mezi podporou a okrajem otvoru nebo mezi podporami byla maximálně 1 m. 2. V cenách -83.. (překlady složené roletové) jsou započteny i náklady na: a) očištění podkladů pod překladem a jeho navlhčení vodou, rozprostření malty pod ložnou plochu, osazení překladu do vodorovné polohy a začištění vytlačené malty, b) dodání vnitřního keramobetonového překladu a vnějšího tepelněizolačního dílu příslušné délky, včetně izolace z pěnového polystyrénu (u zdiva tl. 400 mm), případně vysokého překladu (u zdiva tl. 440 mm), c) betonáž mezery mezi překladem a tepelněizolačním dílem z betonu třídy C 16/20; tato betonáž se provádí u překladů dlouhých 2000 mm a více zároveň s betonáží stropní konstrukce a ztužujícího věnce, d) dočasné montážní podepření zespodu v celé světlé délce překladu s dvěma podporami ve třetinách šířky otvoru a dvěma podporami po krajích otvoru - platí pouze pro překlady delší než 2000 mm, včetně. 3. V cenách -84.. (překlady vysoké spřažené) jsou započteny i náklady na: a) očištění podkladů pod překladem a jeho navlhčení vodou, rozprostření malty pod ložnou plochu, osazení překladu do vodorovné polohy a začištění vytlačené malty, b) dodání keramických překladů příslušné délky, c) uložení a dodávku výztuže d) betonáž mezi překlady z betonu třídy C 20/25 e) oboustranné bednění překladu při betonáži f) dočasné montážní podepření zespodu v celé světlé délce překladu 4. V cenách -82.. a -83.. (překlady roletové) nejsou započteny náklady na: a) vysoký překlad a svislou izolaci v úrovni stropního věnce u složených roletových překladů; tyto se ocení samostatně, b) dodávku a montáž rolet, případně žaluzií; tyto se ocení samostatně. 5. V cenách -84.. (překlady vysoké spřažené) nejsou započteny náklady na: a) betonáž a bednění v úrovni stropního věnce; tyto se ocení samostatně, 6. Množství jednotek se určuje v kusech překladu podle jeho celkové délky. Minimální délka uložení je stanovena: a) u plochých překladů na 120 mm na každé straně, b) u vysokých a roletových překladů délky do 1750 mm na 125mm, délky 2000 a 2250 mm na 200 mm a u délky 2500 mm a větší na 250 mm na každé straně překladu. c) u vysokých spřažených překladů 250 mm na každé straně překladu. | [14 empty] | PSC | 3
| VV |  | 23 "ozn sestavy P10 |  | 23 | [12 empty] | VV | 3 | 2 | True | 1 | ROZPOCET
55 | K | 317168112 | Překlad keramický plochý š 11,5 cm dl 125 cm | kus | 14 |  | 0 | CS ÚRS 2017 02 |  | snížená |  | 0 | 0.02321 | 0.32494 | 0 | 0 | 4 | K | 3 |  |  |  | ROZPOCET | 0 | 0 | 0 | 0 | 0 | 2 | 0 | 4 | -580189076
| PP |  | Překlady keramické ploché osazené do maltového lože, výšky překladu 7,1 cm šířky 11,5 cm, délky 125 cm | [14 empty] | PP | 3
| PSC |  | Poznámka k souboru cen: 1. V cenách -81.. až – 82.. (překlady ploché, vysoké a roletové) jsou započteny i náklady na: a) očištění podkladu pod překladem a jeho navlhčení vodou, rozprostření malty pod ložnou plochu, osazení překladu do vodorovné polohy a začištění vytlačené malty, b) dodání příslušného překladu předepsané délky, c) dočasné montážní podepření plochých překladů tak, aby vzdálenost mezi podporou a okrajem otvoru nebo mezi podporami byla maximálně 1 m. 2. V cenách -83.. (překlady složené roletové) jsou započteny i náklady na: a) očištění podkladů pod překladem a jeho navlhčení vodou, rozprostření malty pod ložnou plochu, osazení překladu do vodorovné polohy a začištění vytlačené malty, b) dodání vnitřního keramobetonového překladu a vnějšího tepelněizolačního dílu příslušné délky, včetně izolace z pěnového polystyrénu (u zdiva tl. 400 mm), případně vysokého překladu (u zdiva tl. 440 mm), c) betonáž mezery mezi překladem a tepelněizolačním dílem z betonu třídy C 16/20; tato betonáž se provádí u překladů dlouhých 2000 mm a více zároveň s betonáží stropní konstrukce a ztužujícího věnce, d) dočasné montážní podepření zespodu v celé světlé délce překladu s dvěma podporami ve třetinách šířky otvoru a dvěma podporami po krajích otvoru - platí pouze pro překlady delší než 2000 mm, včetně. 3. V cenách -84.. (překlady vysoké spřažené) jsou započteny i náklady na: a) očištění podkladů pod překladem a jeho navlhčení vodou, rozprostření malty pod ložnou plochu, osazení překladu do vodorovné polohy a začištění vytlačené malty, b) dodání keramických překladů příslušné délky, c) uložení a dodávku výztuže d) betonáž mezi překlady z betonu třídy C 20/25 e) oboustranné bednění překladu při betonáži f) dočasné montážní podepření zespodu v celé světlé délce překladu 4. V cenách -82.. a -83.. (překlady roletové) nejsou započteny náklady na: a) vysoký překlad a svislou izolaci v úrovni stropního věnce u složených roletových překladů; tyto se ocení samostatně, b) dodávku a montáž rolet, případně žaluzií; tyto se ocení samostatně. 5. V cenách -84.. (překlady vysoké spřažené) nejsou započteny náklady na: a) betonáž a bednění v úrovni stropního věnce; tyto se ocení samostatně, 6. Množství jednotek se určuje v kusech překladu podle jeho celkové délky. Minimální délka uložení je stanovena: a) u plochých překladů na 120 mm na každé straně, b) u vysokých a roletových překladů délky do 1750 mm na 125mm, délky 2000 a 2250 mm na 200 mm a u délky 2500 mm a větší na 250 mm na každé straně překladu. c) u vysokých spřažených překladů 250 mm na každé straně překladu. | [14 empty] | PSC | 3
| VV |  | 14 "ozn sestavy P25 |  | 14 | [12 empty] | VV | 3 | 2 | True | 1 | ROZPOCET
56 | K | 317168114 | Překlad keramický plochý š 11,5 cm dl 175 cm | kus | 1 |  | 0 | CS ÚRS 2017 02 |  | snížená |  | 0 | 0.03192 | 0.03192 | 0 | 0 | 4 | K | 3 |  |  |  | ROZPOCET | 0 | 0 | 0 | 0 | 0 | 2 | 0 | 4 | -658903826
| PP |  | Překlady keramické ploché osazené do maltového lože, výšky překladu 7,1 cm šířky 11,5 cm, délky 175 cm | [14 empty] | PP | 3
| PSC |  | Poznámka k souboru cen: 1. V cenách -81.. až – 82.. (překlady ploché, vysoké a roletové) jsou započteny i náklady na: a) očištění podkladu pod překladem a jeho navlhčení vodou, rozprostření malty pod ložnou plochu, osazení překladu do vodorovné polohy a začištění vytlačené malty, b) dodání příslušného překladu předepsané délky, c) dočasné montážní podepření plochých překladů tak, aby vzdálenost mezi podporou a okrajem otvoru nebo mezi podporami byla maximálně 1 m. 2. V cenách -83.. (překlady složené roletové) jsou započteny i náklady na: a) očištění podkladů pod překladem a jeho navlhčení vodou, rozprostření malty pod ložnou plochu, osazení překladu do vodorovné polohy a začištění vytlačené malty, b) dodání vnitřního keramobetonového překladu a vnějšího tepelněizolačního dílu příslušné délky, včetně izolace z pěnového polystyrénu (u zdiva tl. 400 mm), případně vysokého překladu (u zdiva tl. 440 mm), c) betonáž mezery mezi překladem a tepelněizolačním dílem z betonu třídy C 16/20; tato betonáž se provádí u překladů dlouhých 2000 mm a více zároveň s betonáží stropní konstrukce a ztužujícího věnce, d) dočasné montážní podepření zespodu v celé světlé délce překladu s dvěma podporami ve třetinách šířky otvoru a dvěma podporami po krajích otvoru - platí pouze pro překlady delší než 2000 mm, včetně. 3. V cenách -84.. (překlady vysoké spřažené) jsou započteny i náklady na: a) očištění podkladů pod překladem a jeho navlhčení vodou, rozprostření malty pod ložnou plochu, osazení překladu do vodorovné polohy a začištění vytlačené malty, b) dodání keramických překladů příslušné délky, c) uložení a dodávku výztuže d) betonáž mezi překlady z betonu třídy C 20/25 e) oboustranné bednění překladu při betonáži f) dočasné montážní podepření zespodu v celé světlé délce překladu 4. V cenách -82.. a -83.. (překlady roletové) nejsou započteny náklady na: a) vysoký překlad a svislou izolaci v úrovni stropního věnce u složených roletových překladů; tyto se ocení samostatně, b) dodávku a montáž rolet, případně žaluzií; tyto se ocení samostatně. 5. V cenách -84.. (překlady vysoké spřažené) nejsou započteny náklady na: a) betonáž a bednění v úrovni stropního věnce; tyto se ocení samostatně, 6. Množství jednotek se určuje v kusech překladu podle jeho celkové délky. Minimální délka uložení je stanovena: a) u plochých překladů na 120 mm na každé straně, b) u vysokých a roletových překladů délky do 1750 mm na 125mm, délky 2000 a 2250 mm na 200 mm a u délky 2500 mm a větší na 250 mm na každé straně překladu. c) u vysokých spřažených překladů 250 mm na každé straně překladu. | [14 empty] | PSC | 3
| VV |  | 1 "ozn sestavy P28 |  | 1 | [12 empty] | VV | 3 | 2 | True | 1 | ROZPOCET
57 | K | 317168121 | Překlad keramický plochý š 14,5 cm dl 100 cm | kus | 1 |  | 0 | CS ÚRS 2017 02 |  | snížená |  | 0 | 0.02166 | 0.02166 | 0 | 0 | 4 | K | 3 |  |  |  | ROZPOCET | 0 | 0 | 0 | 0 | 0 | 2 | 0 | 4 | 1971594583
| PP |  | Překlady keramické ploché osazené do maltového lože, výšky překladu 7,1 cm šířky 14,5 cm, délky 100 cm | [14 empty] | PP | 3
| PSC |  | Poznámka k souboru cen: 1. V cenách -81.. až – 82.. (překlady ploché, vysoké a roletové) jsou započteny i náklady na: a) očištění podkladu pod překladem a jeho navlhčení vodou, rozprostření malty pod ložnou plochu, osazení překladu do vodorovné polohy a začištění vytlačené malty, b) dodání příslušného překladu předepsané délky, c) dočasné montážní podepření plochých překladů tak, aby vzdálenost mezi podporou a okrajem otvoru nebo mezi podporami byla maximálně 1 m. 2. V cenách -83.. (překlady složené roletové) jsou započteny i náklady na: a) očištění podkladů pod překladem a jeho navlhčení vodou, rozprostření malty pod ložnou plochu, osazení překladu do vodorovné polohy a začištění vytlačené malty, b) dodání vnitřního keramobetonového překladu a vnějšího tepelněizolačního dílu příslušné délky, včetně izolace z pěnového polystyrénu (u zdiva tl. 400 mm), případně vysokého překladu (u zdiva tl. 440 mm), c) betonáž mezery mezi překladem a tepelněizolačním dílem z betonu třídy C 16/20; tato betonáž se provádí u překladů dlouhých 2000 mm a více zároveň s betonáží stropní konstrukce a ztužujícího věnce, d) dočasné montážní podepření zespodu v celé světlé délce překladu s dvěma podporami ve třetinách šířky otvoru a dvěma podporami po krajích otvoru - platí pouze pro překlady delší než 2000 mm, včetně. 3. V cenách -84.. (překlady vysoké spřažené) jsou započteny i náklady na: a) očištění podkladů pod překladem a jeho navlhčení vodou, rozprostření malty pod ložnou plochu, osazení překladu do vodorovné polohy a začištění vytlačené malty, b) dodání keramických překladů příslušné délky, c) uložení a dodávku výztuže d) betonáž mezi překlady z betonu třídy C 20/25 e) oboustranné bednění překladu při betonáži f) dočasné montážní podepření zespodu v celé světlé délce překladu 4. V cenách -82.. a -83.. (překlady roletové) nejsou započteny náklady na: a) vysoký překlad a svislou izolaci v úrovni stropního věnce u složených roletových překladů; tyto se ocení samostatně, b) dodávku a montáž rolet, případně žaluzií; tyto se ocení samostatně. 5. V cenách -84.. (překlady vysoké spřažené) nejsou započteny náklady na: a) betonáž a bednění v úrovni stropního věnce; tyto se ocení samostatně, 6. Množství jednotek se určuje v kusech překladu podle jeho celkové délky. Minimální délka uložení je stanovena: a) u plochých překladů na 120 mm na každé straně, b) u vysokých a roletových překladů délky do 1750 mm na 125mm, délky 2000 a 2250 mm na 200 mm a u délky 2500 mm a větší na 250 mm na každé straně překladu. c) u vysokých spřažených překladů 250 mm na každé straně překladu. | [14 empty] | PSC | 3
| VV |  | 1 "ozn sestavy P29 |  | 1 | [12 empty] | VV | 3 | 2 | True | 1 | ROZPOCET
58 | K | 317168122 | Překlad keramický plochý š 14,5 cm dl 125 cm | kus | 61 |  | 0 | CS ÚRS 2017 02 |  | snížená |  | 0 | 0.02743 | 1.6732 | 0 | 0 | 4 | K | 3 |  |  |  | ROZPOCET | 0 | 0 | 0 | 0 | 0 | 2 | 0 | 4 | 265406993
| PP |  | Překlady keramické ploché osazené do maltového lože, výšky překladu 7,1 cm šířky 14,5 cm, délky 125 cm | [14 empty] | PP | 3
| PSC |  | Poznámka k souboru cen: 1. V cenách -81.. až – 82.. (překlady ploché, vysoké a roletové) jsou započteny i náklady na: a) očištění podkladu pod překladem a jeho navlhčení vodou, rozprostření malty pod ložnou plochu, osazení překladu do vodorovné polohy a začištění vytlačené malty, b) dodání příslušného překladu předepsané délky, c) dočasné montážní podepření plochých překladů tak, aby vzdálenost mezi podporou a okrajem otvoru nebo mezi podporami byla maximálně 1 m. 2. V cenách -83.. (překlady složené roletové) jsou započteny i náklady na: a) očištění podkladů pod překladem a jeho navlhčení vodou, rozprostření malty pod ložnou plochu, osazení překladu do vodorovné polohy a začištění vytlačené malty, b) dodání vnitřního keramobetonového překladu a vnějšího tepelněizolačního dílu příslušné délky, včetně izolace z pěnového polystyrénu (u zdiva tl. 400 mm), případně vysokého překladu (u zdiva tl. 440 mm), c) betonáž mezery mezi překladem a tepelněizolačním dílem z betonu třídy C 16/20; tato betonáž se provádí u překladů dlouhých 2000 mm a více zároveň s betonáží stropní konstrukce a ztužujícího věnce, d) dočasné montážní podepření zespodu v celé světlé délce překladu s dvěma podporami ve třetinách šířky otvoru a dvěma podporami po krajích otvoru - platí pouze pro překlady delší než 2000 mm, včetně. 3. V cenách -84.. (překlady vysoké spřažené) jsou započteny i náklady na: a) očištění podkladů pod překladem a jeho navlhčení vodou, rozprostření malty pod ložnou plochu, osazení překladu do vodorovné polohy a začištění vytlačené malty, b) dodání keramických překladů příslušné délky, c) uložení a dodávku výztuže d) betonáž mezi překlady z betonu třídy C 20/25 e) oboustranné bednění překladu při betonáži f) dočasné montážní podepření zespodu v celé světlé délce překladu 4. V cenách -82.. a -83.. (překlady roletové) nejsou započteny náklady na: a) vysoký překlad a svislou izolaci v úrovni stropního věnce u složených roletových překladů; tyto se ocení samostatně, b) dodávku a montáž rolet, případně žaluzií; tyto se ocení samostatně. 5. V cenách -84.. (překlady vysoké spřažené) nejsou započteny náklady na: a) betonáž a bednění v úrovni stropního věnce; tyto se ocení samostatně, 6. Množství jednotek se určuje v kusech překladu podle jeho celkové délky. Minimální délka uložení je stanovena: a) u plochých překladů na 120 mm na každé straně, b) u vysokých a roletových překladů délky do 1750 mm na 125mm, délky 2000 a 2250 mm na 200 mm a u délky 2500 mm a větší na 250 mm na každé straně překladu. c) u vysokých spřažených překladů 250 mm na každé straně překladu. | [14 empty] | PSC | 3
| VV |  | 61 "ozn sestavy P27 |  | 61 | [12 empty] | VV | 3 | 2 | True | 1 | ROZPOCET
59 | K | 317168123 | Překlad keramický plochý š 14,5 cm dl 150 cm | kus | 4 |  | 0 | CS ÚRS 2017 02 |  | snížená |  | 0 | 0.03255 | 0.1302 | 0 | 0 | 4 | K | 3 |  |  |  | ROZPOCET | 0 | 0 | 0 | 0 | 0 | 2 | 0 | 4 | -342898661
| PP |  | Překlady keramické ploché osazené do maltového lože, výšky překladu 7,1 cm šířky 14,5 cm, délky 150 cm | [14 empty] | PP | 3
| PSC |  | Poznámka k souboru cen: 1. V cenách -81.. až – 82.. (překlady ploché, vysoké a roletové) jsou započteny i náklady na: a) očištění podkladu pod překladem a jeho navlhčení vodou, rozprostření malty pod ložnou plochu, osazení překladu do vodorovné polohy a začištění vytlačené malty, b) dodání příslušného překladu předepsané délky, c) dočasné montážní podepření plochých překladů tak, aby vzdálenost mezi podporou a okrajem otvoru nebo mezi podporami byla maximálně 1 m. 2. V cenách -83.. (překlady složené roletové) jsou započteny i náklady na: a) očištění podkladů pod překladem a jeho navlhčení vodou, rozprostření malty pod ložnou plochu, osazení překladu do vodorovné polohy a začištění vytlačené malty, b) dodání vnitřního keramobetonového překladu a vnějšího tepelněizolačního dílu příslušné délky, včetně izolace z pěnového polystyrénu (u zdiva tl. 400 mm), případně vysokého překladu (u zdiva tl. 440 mm), c) betonáž mezery mezi překladem a tepelněizolačním dílem z betonu třídy C 16/20; tato betonáž se provádí u překladů dlouhých 2000 mm a více zároveň s betonáží stropní konstrukce a ztužujícího věnce, d) dočasné montážní podepření zespodu v celé světlé délce překladu s dvěma podporami ve třetinách šířky otvoru a dvěma podporami po krajích otvoru - platí pouze pro překlady delší než 2000 mm, včetně. 3. V cenách -84.. (překlady vysoké spřažené) jsou započteny i náklady na: a) očištění podkladů pod překladem a jeho navlhčení vodou, rozprostření malty pod ložnou plochu, osazení překladu do vodorovné polohy a začištění vytlačené malty, b) dodání keramických překladů příslušné délky, c) uložení a dodávku výztuže d) betonáž mezi překlady z betonu třídy C 20/25 e) oboustranné bednění překladu při betonáži f) dočasné montážní podepření zespodu v celé světlé délce překladu 4. V cenách -82.. a -83.. (překlady roletové) nejsou započteny náklady na: a) vysoký překlad a svislou izolaci v úrovni stropního věnce u složených roletových překladů; tyto se ocení samostatně, b) dodávku a montáž rolet, případně žaluzií; tyto se ocení samostatně. 5. V cenách -84.. (překlady vysoké spřažené) nejsou započteny náklady na: a) betonáž a bednění v úrovni stropního věnce; tyto se ocení samostatně, 6. Množství jednotek se určuje v kusech překladu podle jeho celkové délky. Minimální délka uložení je stanovena: a) u plochých překladů na 120 mm na každé straně, b) u vysokých a roletových překladů délky do 1750 mm na 125mm, délky 2000 a 2250 mm na 200 mm a u délky 2500 mm a větší na 250 mm na každé straně překladu. c) u vysokých spřažených překladů 250 mm na každé straně překladu. | [14 empty] | PSC | 3
| VV |  | 4 "ozn sestavy P26 |  | 4 | [12 empty] | VV | 3 | 2 | True | 1 | ROZPOCET
60 | K | 317168253 | Překlad keramický roletový pro zabudování rolety nebo žaluzie š přes 400 do 500 mm dl 1750 mm | kus | 19 |  | 0 | CS ÚRS 2018 02 |  | snížená |  | 0 | 0.23553 | 4.4751 | 0 | 0 | 4 | K | 3 |  |  |  | ROZPOCET | 0 | 0 | 0 | 0 | 0 | 2 | 0 | 4 | 1396899908
| PP |  | Překlady keramické roletové určené pro zabudování rolet nebo žaluzií osazené do maltového lože, výšky překladu 238 mm pro tloušťku zdiva přes 400 do 500 mm, délky 1750 mm | [14 empty] | PP | 3
| PSC |  | Poznámka k souboru cen: 1. V cenách -80.. až – 82.. (překlady ploché, vysoké a roletové) jsou započteny i náklady na: a) očištění podkladu pod překladem a jeho navlhčení vodou, rozprostření malty pod ložnou plochu, osazení překladu do vodorovné polohy a začištění vytlačené malty, b) dodání příslušného překladu předepsané délky, c) dočasné montážní podepření plochých překladů tak, aby vzdálenost mezi podporou a okrajem otvoru nebo mezi podporami byla maximálně 1 m. 2. V cenách -83.. (překlady složené roletové) jsou započteny i náklady na: a) očištění podkladů pod překladem a jeho navlhčení vodou, rozprostření malty pod ložnou plochu, osazení překladu do vodorovné polohy a začištění vytlačené malty, b) dodání vnitřního keramobetonového překladu a vnějšího tepelněizolačního dílu příslušné délky, včetně izolace z pěnového polystyrénu (u zdiva tl. 400 mm), případně vysokého překladu (u zdiva tl. 440 mm), c) betonáž mezery mezi překladem a tepelněizolačním dílem z betonu třídy C 16/20; tato betonáž se provádí u překladů dlouhých 2000 mm a více zároveň s betonáží stropní konstrukce a ztužujícího věnce, d) dočasné montážní podepření zespodu v celé světlé délce překladu s dvěma podporami ve třetinách šířky otvoru a dvěma podporami po krajích otvoru - platí pouze pro překlady delší než 2000 mm, včetně. 3. V cenách -84.. (překlady vysoké spřažené) jsou započteny i náklady na: a) očištění podkladů pod překladem a jeho navlhčení vodou, rozprostření malty pod ložnou plochu, osazení překladu do vodorovné polohy a začištění vytlačené malty, b) dodání keramických překladů příslušné délky, c) uložení a dodávku výztuže d) betonáž mezi překlady z betonu třídy C 20/25 e) oboustranné bednění překladu při betonáži f) dočasné montážní podepření zespodu v celé světlé délce překladu 4. V cenách -82.. a -83.. (překlady roletové) nejsou započteny náklady na: a) vysoký překlad a svislou izolaci v úrovni stropního věnce u složených roletových překladů; tyto se ocení samostatně, b) dodávku a montáž rolet, případně žaluzií; tyto se ocení samostatně. 5. V cenách -84.. (překlady vysoké spřažené) nejsou započteny náklady na: a) betonáž a bednění v úrovni stropního věnce; tyto se ocení samostatně, 6. Množství jednotek se určuje v kusech překladu podle jeho celkové délky. Minimální délka uložení je stanovena: a) u plochých překladů na 120 mm na každé straně, b) u vysokých a roletových překladů délky do 1750 mm na 125mm, délky 2000 a 2250 mm na 200 mm a u délky 2500 mm a větší na 250 mm na každé straně překladu. c) u vysokých spřažených překladů 250 mm na každé straně překladu. | [14 empty] | PSC | 3
| VV |  | 19 "ozn sestavy P36 |  | 19 | [12 empty] | VV | 3 | 2 | True | 1 | ROZPOCET
61 | K | 317168255 | Překlad keramický roletový pro zabudování rolety nebo žaluzie š přes 400 do 500 mm dl 2250 mm | kus | 77 |  | 0 | CS ÚRS 2018 02 |  | snížená |  | 0 | 0.29753 | 22.9098 | 0 | 0 | 4 | K | 3 |  |  |  | ROZPOCET | 0 | 0 | 0 | 0 | 0 | 2 | 0 | 4 | -624591358
| PP |  | Překlady keramické roletové určené pro zabudování rolet nebo žaluzií osazené do maltového lože, výšky překladu 238 mm pro tloušťku zdiva přes 400 do 500 mm, délky 2250 mm | [14 empty] | PP | 3
| PSC |  | Poznámka k souboru cen: 1. V cenách -80.. až – 82.. (překlady ploché, vysoké a roletové) jsou započteny i náklady na: a) očištění podkladu pod překladem a jeho navlhčení vodou, rozprostření malty pod ložnou plochu, osazení překladu do vodorovné polohy a začištění vytlačené malty, b) dodání příslušného překladu předepsané délky, c) dočasné montážní podepření plochých překladů tak, aby vzdálenost mezi podporou a okrajem otvoru nebo mezi podporami byla maximálně 1 m. 2. V cenách -83.. (překlady složené roletové) jsou započteny i náklady na: a) očištění podkladů pod překladem a jeho navlhčení vodou, rozprostření malty pod ložnou plochu, osazení překladu do vodorovné polohy a začištění vytlačené malty, b) dodání vnitřního keramobetonového překladu a vnějšího tepelněizolačního dílu příslušné délky, včetně izolace z pěnového polystyrénu (u zdiva tl. 400 mm), případně vysokého překladu (u zdiva tl. 440 mm), c) betonáž mezery mezi překladem a tepelněizolačním dílem z betonu třídy C 16/20; tato betonáž se provádí u překladů dlouhých 2000 mm a více zároveň s betonáží stropní konstrukce a ztužujícího věnce, d) dočasné montážní podepření zespodu v celé světlé délce překladu s dvěma podporami ve třetinách šířky otvoru a dvěma podporami po krajích otvoru - platí pouze pro překlady delší než 2000 mm, včetně. 3. V cenách -84.. (překlady vysoké spřažené) jsou započteny i náklady na: a) očištění podkladů pod překladem a jeho navlhčení vodou, rozprostření malty pod ložnou plochu, osazení překladu do vodorovné polohy a začištění vytlačené malty, b) dodání keramických překladů příslušné délky, c) uložení a dodávku výztuže d) betonáž mezi překlady z betonu třídy C 20/25 e) oboustranné bednění překladu při betonáži f) dočasné montážní podepření zespodu v celé světlé délce překladu 4. V cenách -82.. a -83.. (překlady roletové) nejsou započteny náklady na: a) vysoký překlad a svislou izolaci v úrovni stropního věnce u složených roletových překladů; tyto se ocení samostatně, b) dodávku a montáž rolet, případně žaluzií; tyto se ocení samostatně. 5. V cenách -84.. (překlady vysoké spřažené) nejsou započteny náklady na: a) betonáž a bednění v úrovni stropního věnce; tyto se ocení samostatně, 6. Množství jednotek se určuje v kusech překladu podle jeho celkové délky. Minimální délka uložení je stanovena: a) u plochých překladů na 120 mm na každé straně, b) u vysokých a roletových překladů délky do 1750 mm na 125mm, délky 2000 a 2250 mm na 200 mm a u délky 2500 mm a větší na 250 mm na každé straně překladu. c) u vysokých spřažených překladů 250 mm na každé straně překladu. | [14 empty] | PSC | 3
| VV |  | 77 "ozn sestavy P13 |  | 77 | [12 empty] | VV | 3 | 2 | True | 1 | ROZPOCET
62 | K | 317941123 | Osazování ocelových válcovaných nosníků na zdivu I, IE, U, UE nebo L do č 22 | t | 0.289 |  | 0 | CS ÚRS 2018 02 |  | snížená |  | 0 | 0.01709 | 0.004939 | 0 | 0 | 4 | K | 3 |  |  |  | ROZPOCET | 0 | 0 | 0 | 0 | 0 | 2 | 0 | 4 | -1061461566
| PP |  | Osazování ocelových válcovaných nosníků na zdivu I nebo IE nebo U nebo UE nebo L č. 14 až 22 nebo výšky do 220 mm | [14 empty] | PP | 3
| PSC |  | Poznámka k souboru cen: 1. Ceny jsou určeny pro zednické osazování na cementovou maltu(min. MC 15). 2. Dodávka ocelových nosníků se oceňuje ve specifikaci. 3. Ztratné lze dohodnout ve směrné výši 8 % na krytí nákladů na řezání příslušných délek z hutních délek nosníků a na zbytkový odpad (prořez). | [14 empty] | PSC | 3
| VV |  | (2,05*2)*12,9/1000 "IPE 140; označení sestavy P24 |  | 0.053 | [12 empty] | VV | 3 | 2 | True | 0 | ROZPOCET
| VV |  | ((2,15*2)*3)*12,9/1000 "IPE 140; označení sestavy P33 |  | 0.166 | [12 empty] | VV | 3 | 2 | True | 0 | ROZPOCET
| VV |  | (1,8*3)*12,9/1000 "IPE 140; označení sestavy P38 |  | 0.07 | [12 empty] | VV | 3 | 2 | True | 0 | ROZPOCET
| VV |  | Součet |  | 0.289 | [12 empty] | VV | 3 | 4 | True | 1 | ROZPOCET
63 | M | 130107460 | ocel profilová IPE 140 jakost 11 375 | t | 0.332 |  | 0 | CS ÚRS 2018 02 |  | snížená |  | 0 | 1 | 0.332 | 0 | 0 | 8 | M | 3 |  |  |  | ROZPOCET | 0 | 0 | 0 | 0 | 0 | 2 | 0 | 4 | 159761504
| PP |  | ocel profilová IPE 140 jakost 11 375 | [14 empty] | PP | 3
| VV |  | 0,289*1,15 'Přepočtené koeficientem množství |  | 0.332 | [12 empty] | VV | 3 | 2 | False | 1 | ROZPOCET
64 | K | 317941125 | Osazování ocelových válcovaných nosníků na zdivu I, IE, U, UE nebo L č 24 a vyšší | t | 2.859 |  | 0 | CS ÚRS 2018 02 |  | snížená |  | 0 | 0.01221 | 0.034908 | 0 | 0 | 4 | K | 3 |  |  |  | ROZPOCET | 0 | 0 | 0 | 0 | 0 | 2 | 0 | 4 | -1131606627
| PP |  | Osazování ocelových válcovaných nosníků na zdivu I nebo IE nebo U nebo UE nebo L č. 24 a výše nebo výšky přes 220 mm | [14 empty] | PP | 3
| PSC |  | Poznámka k souboru cen: 1. Ceny jsou určeny pro zednické osazování na cementovou maltu(min. MC 15). 2. Dodávka ocelových nosníků se oceňuje ve specifikaci. 3. Ztratné lze dohodnout ve směrné výši 8 % na krytí nákladů na řezání příslušných délek z hutních délek nosníků a na zbytkový odpad (prořez). | [14 empty] | PSC | 3
| VV |  | ((2*4,4)*9)*36,1/1000 "IPE 270; označení sestavy P12 |  | 2.859 | [12 empty] | VV | 3 | 2 | True | 1 | ROZPOCET
65 | M | 130107580 | ocel profilová IPE 270 jakost 11 375 | t | 3.288 |  | 0 | CS ÚRS 2018 02 |  | snížená |  | 0 | 1 | 3.288 | 0 | 0 | 8 | M | 3 |  |  |  | ROZPOCET | 0 | 0 | 0 | 0 | 0 | 2 | 0 | 4 | 1190396648
| PP |  | ocel profilová IPE 270 jakost 11 375 | [14 empty] | PP | 3
| VV |  | 2,859*1,15 'Přepočtené koeficientem množství |  | 3.288 | [12 empty] | VV | 3 | 2 | False | 1 | ROZPOCET
66 | K | 311321411 | Nosná zeď ze ŽB tř. C 25/30 bez výztuže | m3 | 75.97 |  | 0 | CS ÚRS 2018 02 |  | snížená |  | 0 | 2.4533 | 186.3764 | 0 | 0 | 4 | K | 3 |  |  |  | ROZPOCET | 0 | 0 | 0 | 0 | 0 | 2 | 0 | 4 | 1280502970
| PP |  | Nadzákladové zdi z betonu železového (bez výztuže) nosné bez zvláštních nároků na vliv prostředí tř. C 25/30 | [14 empty] | PP | 3
| PSC |  | Poznámka k souboru cen: 1. Při betonování do ztraceného bednění z desek je zohledněna zvýšená opatrnost, aby se předešlo poškození zabudovaných desek. 2. Při stanovení množství měrných jednotek betonu do ztraceného bednění z desek je třeba zohlednit skutečnou spotřebu betonu v m3 zdiva. 3. V cenách nejsou započteny náklady na: a) bednění; tyto se oceňují cenami souboru cen: - 31* 35-1 Bednění nadzákladových zdí, - 31* 35-12 Ztracené bednění nadzákladových zdí ze štěpkocementových desek, b) dodání a uložení výztuže; tyto se oceňují cenami souboru cen 31* 36- . . Výztuž nadzákladových zdí. 4. V cenách pohledového betonu -1812 až -1818 jsou započteny i náklady na pečlivé hutnění zejména při líci konstrukce pro docílení neporušeného maltového povrchu bez vzhledových kazů. | [14 empty] | PSC | 3
| VV |  | "1.PP | [14 empty] | VV | 3 | 1 | True | 0 | ROZPOCET
| VV |  | "ŽB stěny (řez G) | [14 empty] | VV | 3 | 1 | True | 0 | ROZPOCET
| VV |  | (10,55*3,2*0,3) |  | 10.128 | [12 empty] | VV | 3 | 2 | True | 0 | ROZPOCET
| VV |  | (9,39*3,2*0,3)*3 |  | 27.043 | [12 empty] | VV | 3 | 2 | True | 0 | ROZPOCET
| VV |  | (3,2*0,3*(13,42+12,82)/2) |  | 12.595 | [12 empty] | VV | 3 | 2 | True | 0 | ROZPOCET
| VV |  | -(0,9*2*0,3)*2 |  | -1.08 | [12 empty] | VV | 3 | 2 | True | 0 | ROZPOCET
| VV |  | "opěrná stěna; zásobovací rampa | [14 empty] | VV | 3 | 1 | True | 0 | ROZPOCET
| VV |  | ((21,55+7,91+10,96)*0,3*(1+3,5)/2) |  | 27.284 | [12 empty] | VV | 3 | 2 | True | 0 | ROZPOCET
| VV |  | Součet |  | 75.97 | [12 empty] | VV | 3 | 4 | True | 1 | ROZPOCET
67 | K | 311351101 | Zřízení jednostranného bednění zdí nosných | m2 | 516.212 |  | 0 | CS ÚRS 2017 01 |  | snížená |  | 0 | 0.00187 | 0.96532 | 0 | 0 | 4 | K | 3 |  |  |  | ROZPOCET | 0 | 0 | 0 | 0 | 0 | 2 | 0 | 4 | 1809043477
| PP |  | Bednění nadzákladových zdí nosných svislé nebo šikmé (odkloněné), půdorysně přímé nebo zalomené ve volném prostranství, ve volných nebo zapažených jamách, rýhách, šachtách, včetně případných vzpěr, jednostranné zřízení | [14 empty] | PP | 3
| PSC |  | Poznámka k souboru cen: 1. Položky -1101, -1102, -1105 a -1106 nelze použít pro bednění výšky přes 4 m při předepsané nepřetržité betonáži konstrukce. Toto bednění se oceňuje individuálně. 2. Položky -1111 a -1112 jsou určeny v nezapažených prostorách: a) pro masivní betonové konstrukce vyžadující podle statického posudku tuhost bednění a únosnost tlaku čerstvé betonové směsi přes 40 do 80 kN/m2, b) při požadované přesnosti povrchu betonových konstrukcí podle ČSN 73 0202, c) pro docílení požadovaného kvalitního hladkého povrchu zatmeleného bednění bez pracovních spár, vhodného i pro vzhled pohledového betonu (ceny 311 32-1812 až -1814) bez dalších zednických vnějších povrchových úprav, tj. omítek, nástřiků fasád apod. nebo zednických vnitřních povrchových úprav přímo pod malby, nátěry, tapety apod.. 3. Není-li v úvodním projektu odůvodněně předepsána nejméně jedna podmínka uvedená v poznámce 2, použijí se ceny -1105 a -1106. | [14 empty] | PSC | 3
| VV |  | "1.PP | [14 empty] | VV | 3 | 1 | True | 0 | ROZPOCET
| VV |  | "ŽB stěny (řez G) | [14 empty] | VV | 3 | 1 | True | 0 | ROZPOCET
| VV |  | (9,39*3,2)*4 "vnitřní |  | 120.192 | [12 empty] | VV | 3 | 2 | True | 0 | ROZPOCET
| VV |  | (7,05+2,6+9,07+12,82)*3,2 "vnitřní |  | 100.928 | [12 empty] | VV | 3 | 2 | True | 0 | ROZPOCET
| VV |  | (9,69+10,55+0,2+13,42)*3,2 "vnější |  | 108.352 | [12 empty] | VV | 3 | 2 | True | 0 | ROZPOCET
| VV |  | "opěrná stěna; zásobovací rampa | [14 empty] | VV | 3 | 1 | True | 0 | ROZPOCET
| VV |  | ((21,55+7,91+10,96)*(1+3,5)/2)*2+(1*0,3+3,5*1,3) |  | 186.74 | [12 empty] | VV | 3 | 2 | True | 0 | ROZPOCET
| VV |  | Součet |  | 516.212 | [12 empty] | VV | 3 | 4 | True | 1 | ROZPOCET
68 | K | 311351312 | Odstranění jednostranného bednění nosných nadzákladových zdí | m2 | 516.212 |  | 0 | CS ÚRS 2018 02 |  | snížená |  | 0 | 0 | 0 | 0 | 0 | 4 | K | 3 |  |  |  | ROZPOCET | 0 | 0 | 0 | 0 | 0 | 2 | 0 | 4 | -1493841262
| PP |  | Bednění nadzákladových zdí nosných rovné jednostranné odstranění | [14 empty] | PP | 3
| PSC |  | Poznámka k souboru cen: 1. Ceny jsou určeny pro bednění svislé nebo šikmé (odkloněné), půdorysně přímé nebo zalomené ve volném prostranství, ve volných nebo zapažených jamách a rýhách. 2. Ceny jsou určeny pro bednění výšky do 4 m. Bednění větších výšek se oceňuje individuálně. 3. Ceny jsou určeny pro bedněné plochy s nízkými požadavky na pohledovost - třída pohledového betonu PB1 dle TP ČSB 03 (garáže, sklepy, apod.) 4. Příplatek k cenám za pohledový beton je určen pro třídu pohledového betonu PB2 (běžné budovy). Vyšší třídy pohledovosti se oceňují individuálně. 5. Kruhové nebo obloukové bednění poloměru do 1 m se oceňuje individuálně. | [14 empty] | PSC | 3
69 | K | 311361821 | Výztuž nosných zdí betonářskou ocelí 10 505 | t | 1.947 |  | 0 | CS ÚRS 2018 02 |  | snížená |  | 0 | 1.0488 | 2.042 | 0 | 0 | 4 | K | 3 |  |  |  | ROZPOCET | 0 | 0 | 0 | 0 | 0 | 2 | 0 | 4 | 1431294927
| PP |  | Výztuž nadzákladových zdí nosných svislých nebo odkloněných od svislice, rovných nebo oblých z betonářské oceli 10 505 (R) nebo BSt 500 | [14 empty] | PP | 3
| VV |  | "1.PP | [14 empty] | VV | 3 | 1 | True | 0 | ROZPOCET
| VV |  | 1,947 "ŽB stěny (řez G) |  | 1.947 | [12 empty] | VV | 3 | 2 | True | 1 | ROZPOCET
70 | K | 311362021 | Výztuž nosných zdí svařovanými sítěmi Kari | t | 1.622 |  | 0 | CS ÚRS 2018 02 |  | snížená |  | 0 | 1.0628 | 1.7238 | 0 | 0 | 4 | K | 3 |  |  |  | ROZPOCET | 0 | 0 | 0 | 0 | 0 | 2 | 0 | 4 | 1993831276
| PP |  | Výztuž nadzákladových zdí nosných svislých nebo odkloněných od svislice, rovných nebo oblých ze svařovaných sítí z drátů typu KARI | [14 empty] | PP | 3
| VV |  | "1.PP | [14 empty] | VV | 3 | 1 | True | 0 | ROZPOCET
| VV |  | 1,622 "ŽB stěny (řez G) |  | 1.622 | [12 empty] | VV | 3 | 2 | True | 1 | ROZPOCET
| D | 33 | Sloupy a pilíře, rámové konstrukce |  |  |  | 0 |  |  |  |  | 0 |  | 54.0931 |  | 0 | 1 | D | 2 |  |  |  | ROZPOCET | [6 empty] | 0
71 | K | 331123901 | Montáž ŽB sloupů do dutiny patky hmotnosti do 1,5 t budova v do 18 m | kus | 8 |  | 0 | CS ÚRS 2018 02 |  | snížená |  | 0 | 0.40746 | 3.2597 | 0 | 0 | 4 | K | 3 |  |  |  | ROZPOCET | 0 | 0 | 0 | 0 | 0 | 2 | 0 | 4 | -948878992
| PP |  | Montáž sloupů ze železobetonu osazených do dutiny patky, v budovách výšky do 18 m, hmotnosti do 1,5 t | [14 empty] | PP | 3
| VV |  | "hlavní vstup | [14 empty] | VV | 3 | 1 | True | 0 | ROZPOCET
| VV |  | 6 "sloup S.1 |  | 6 | [12 empty] | VV | 3 | 2 | True | 0 | ROZPOCET
| VV |  | 2 "sloup S.2 |  | 2 | [12 empty] | VV | 3 | 2 | True | 0 | ROZPOCET
| VV |  | Součet |  | 8 | [12 empty] | VV | 3 | 4 | True | 1 | ROZPOCET
72 | M | 331spec-001 | dodávka prefa sloupů 5780/300/300, výztuž 220 kg/m3, ozn. S.1 | ks | 6 |  | 0 |  |  | snížená |  | 0 | 1.246 | 7.476 | 0 | 0 | 8 | M | 3 |  |  |  | ROZPOCET | 0 | 0 | 0 | 0 | 0 | 2 | 0 | 4 | 401182850
| PP |  | dodávka prefa sloupů 5780/300/300, výztuž 220 kg/m3, ozn. S.1 | [14 empty] | PP | 3
73 | M | 331spec-002 | dodívka prefa sloupů 5780/300/300 mm, výztuž 220 kg/m3, ozn. S.2 | ks | 2 |  | 0 |  |  | snížená |  | 0 | 1.246 | 2.492 | 0 | 0 | 8 | M | 3 |  |  |  | ROZPOCET | 0 | 0 | 0 | 0 | 0 | 2 | 0 | 4 | -2068137809
| PP |  | dodívka prefa sloupů 5780/300/300 mm, výztuž 220 kg/m3, ozn. S.2 | [14 empty] | PP | 3
74 | K | 330321411 | Sloupy nebo pilíře z betonu pohledového tř. C 20/25 bez výztuže | m3 | 12.916 |  | 0 | CS ÚRS 2018 02 |  | snížená |  | 0 | 2.4533 | 31.6867 | 0 | 0 | 4 | K | 3 |  |  |  | ROZPOCET | 0 | 0 | 0 | 0 | 0 | 2 | 0 | 4 | -1227911073
| PP |  | Sloupy, pilíře, táhla, rámové stojky, vzpěry z betonu železového (bez výztuže) pohledového bez zvláštních nároků na vliv prostředí tř. C 20/25 | [14 empty] | PP | 3
| PSC |  | Poznámka k souboru cen: 1. V cenách pro pohledový beton jsou započteny i náklady na pečlivé hutnění zejména při líci konstrukce pro docílení neporušeného maltového povrchu bez vzhledových kazů. | [14 empty] | PSC | 3
| VV |  | "sloupy v hlavní budově | [14 empty] | VV | 3 | 1 | True | 0 | ROZPOCET
| VV |  | ((3,3+0,45+2,95*3+0,55*3)*(3,14*(0,3/2)^2))*4 "S.1 (kruhový) |  | 4.027 | [12 empty] | VV | 3 | 2 | True | 0 | ROZPOCET
| VV |  | ((2,95*3+0,55*3)*(3,14*(0,3/2)^2))*2 "S.4 (kruhový) |  | 1.484 | [12 empty] | VV | 3 | 2 | True | 0 | ROZPOCET
| VV |  | (((0,3*(0,424+0,3)/2)+(0,3*(0,324+0,2)/2))*(3,3+0,45+2,95*3+0,55*3))*2 "S.2 (pětihranný) |  | 5.335 | [12 empty] | VV | 3 | 2 | True | 0 | ROZPOCET
| VV |  | ((2,95*3+0,55*3)*0,3*0,3) "S.3 (čtvercový) |  | 0.945 | [12 empty] | VV | 3 | 2 | True | 0 | ROZPOCET
| VV |  | ((3,25+0,5)*0,3*0,3)*2 "S.5 (čtvercový) |  | 0.675 | [12 empty] | VV | 3 | 2 | True | 0 | ROZPOCET
| VV |  | ((3,25+0,5)*0,3*0,4) "S.6 (obdélníkový) |  | 0.45 | [12 empty] | VV | 3 | 2 | True | 0 | ROZPOCET
| VV |  | Součet |  | 12.916 | [12 empty] | VV | 3 | 4 | True | 1 | ROZPOCET
75 | K | 331351101 | Zřízení bednění sloupů čtyřúhelníkových v do 4 m | m2 | 79.518 |  | 0 | CS ÚRS 2017 01 |  | snížená |  | 0 | 0.00126 | 0.10019 | 0 | 0 | 4 | K | 3 |  |  |  | ROZPOCET | 0 | 0 | 0 | 0 | 0 | 2 | 0 | 4 | -919957872
| PP |  | Bednění hranatých pilířů, rámových stojek, táhel nebo vzpěr svislých nebo šikmých (odkloněných) o výšce do 4 m včetně vzepření průřezu pravoúhlého čtyřúhelníka zřízení | [14 empty] | PP | 3
| VV |  | "sloupy v hlavní budově | [14 empty] | VV | 3 | 1 | True | 0 | ROZPOCET
| VV |  | ((3,3+0,45+2,95*3+0,55*3)*(0,3*3+0,2+0,324+0,424))*2 "S.2 (pětihranný) |  | 52.668 | [12 empty] | VV | 3 | 2 | True | 0 | ROZPOCET
| VV |  | ((2,95*3+0,55*3)*(0,3*4)) "S.3 (čtvercový) |  | 12.6 | [12 empty] | VV | 3 | 2 | True | 0 | ROZPOCET
| VV |  | ((3,25+0,5)*(0,3*4))*2 "S.5 (čtvercový) |  | 9 | [12 empty] | VV | 3 | 2 | True | 0 | ROZPOCET
| VV |  | ((3,25+0,5)*(0,3*2+0,4*2)) "S.6 (obdélníkový) |  | 5.25 | [12 empty] | VV | 3 | 2 | True | 0 | ROZPOCET
| VV |  | Součet |  | 79.518 | [12 empty] | VV | 3 | 4 | True | 1 | ROZPOCET
76 | K | 331351102 | Odstranění bednění sloupů čtyřúhelníkových v do 4 m | m2 | 79.518 |  | 0 | CS ÚRS 2017 01 |  | snížená |  | 0 | 0 | 0 | 0 | 0 | 4 | K | 3 |  |  |  | ROZPOCET | 0 | 0 | 0 | 0 | 0 | 2 | 0 | 4 | -929909646
| PP |  | Bednění hranatých pilířů, rámových stojek, táhel nebo vzpěr svislých nebo šikmých (odkloněných) o výšce do 4 m včetně vzepření průřezu pravoúhlého čtyřúhelníka odstranění | [14 empty] | PP | 3
77 | K | 332352105 | Zřízení bednění z papírových trubic svislých nebo šikmých sloupů kruhového průřezu průměru do 300 mm | m | 78 |  | 0 | CS ÚRS 2018 02 |  | snížená |  | 0 | 0.07318 | 5.708 | 0 | 0 | 4 | K | 3 |  |  |  | ROZPOCET | 0 | 0 | 0 | 0 | 0 | 2 | 0 | 4 | -1870109929
| PP |  | Bednění z papírových trubic sloupů z pohledového betonu svislých nebo šikmých kruhového průřezu, výšky do 4 m zřízení, průměru přes 250 do 300 mm | [14 empty] | PP | 3
| VV |  | "sloupy v hlavní budově | [14 empty] | VV | 3 | 1 | True | 0 | ROZPOCET
| VV |  | (3,3+0,45+2,95*3+0,55*3)*4 "S.1 (kruhový) |  | 57 | [12 empty] | VV | 3 | 2 | True | 0 | ROZPOCET
| VV |  | (2,95*3+0,55*3)*2 "S.4 (kruhový) |  | 21 | [12 empty] | VV | 3 | 2 | True | 0 | ROZPOCET
| VV |  | Součet |  | 78 | [12 empty] | VV | 3 | 4 | True | 1 | ROZPOCET
78 | K | 332352191 | Odstranění bednění z papírových trubic svislých, šikmých sloupů kruhového průřezu průměru do 600 mm | m | 78 |  | 0 | CS ÚRS 2018 02 |  | snížená |  | 0 | 0 | 0 | 0 | 0 | 4 | K | 3 |  |  |  | ROZPOCET | 0 | 0 | 0 | 0 | 0 | 2 | 0 | 4 | 1958342591
| PP |  | Bednění z papírových trubic sloupů z pohledového betonu svislých nebo šikmých kruhového průřezu, výšky do 4 m odstranění, průměru do 600 mm | [14 empty] | PP | 3
79 | K | 331361821 | Výztuž sloupů hranatých betonářskou ocelí 10 505 | t | 3.204 |  | 0 | CS ÚRS 2018 02 |  | snížená |  | 0 | 1.052 | 3.3705 | 0 | 0 | 4 | K | 3 |  |  |  | ROZPOCET | 0 | 0 | 0 | 0 | 0 | 2 | 0 | 4 | -1576246467
| PP |  | Výztuž sloupů, pilířů, rámových stojek, táhel nebo vzpěr hranatých svislých nebo šikmých (odkloněných) z betonářské oceli 10 505 (R) nebo BSt 500 | [14 empty] | PP | 3
| VV |  | "sloupy S.1 - S.6 (hlavní objekt) | [14 empty] | VV | 3 | 1 | True | 0 | ROZPOCET
| VV |  | 3,204 |  | 3.204 | [12 empty] | VV | 3 | 2 | True | 1 | ROZPOCET
| D | 34 | Stěny a příčky |  |  |  | 0 |  |  |  |  | 0 |  | 495.08 |  | 0 | 1 | D | 2 |  |  |  | ROZPOCET | [6 empty] | 0
80 | K | 342272148 | Příčka z pórobetonových hladkých tvárnic na tenkovrstvou maltu tl 50 mm | m2 | 171.18 |  | 0 | CS ÚRS 2018 02 |  | snížená |  | 0 | 0.03979 | 6.8113 | 0 | 0 | 4 | K | 3 |  |  |  | ROZPOCET | 0 | 0 | 0 | 0 | 0 | 2 | 0 | 4 | 1616582040
| PP |  | Příčky z pórobetonových tvárnic hladkých na tenké maltové lože objemová hmotnost do 500 kg/m3, tloušťka příčky 50 mm | [14 empty] | PP | 3
| VV |  | "1.PP | [14 empty] | VV | 3 | 1 | True | 0 | ROZPOCET
| VV |  | (0,95*2,8) "m 0.11 |  | 2.66 | [12 empty] | VV | 3 | 2 | True | 0 | ROZPOCET
| VV |  | (0,95*2,8) "m 0.14 |  | 2.66 | [12 empty] | VV | 3 | 2 | True | 0 | ROZPOCET
| VV |  | (0,95*2,8) "m 0.17 |  | 2.66 | [12 empty] | VV | 3 | 2 | True | 0 | ROZPOCET
| VV |  | (1*3,2)*51 "WC v koupelnách |  | 163.2 | [12 empty] | VV | 3 | 2 | True | 0 | ROZPOCET
| VV |  | Součet |  | 171.18 | [12 empty] | VV | 3 | 4 | True | 1 | ROZPOCET
81 | K | 342272323 | Příčka z pórobetonových hladkých tvárnic na tenkovrstvou maltu tl 100 mm | m2 | 62.528 |  | 0 | CS ÚRS 2018 02 |  | snížená |  | 0 | 0.06917 | 4.3251 | 0 | 0 | 4 | K | 3 |  |  |  | ROZPOCET | 0 | 0 | 0 | 0 | 0 | 2 | 0 | 4 | -1805750393
| PP |  | Příčky z pórobetonových tvárnic hladkých na tenké maltové lože objemová hmotnost do 500 kg/m3, tloušťka příčky 100 mm | [14 empty] | PP | 3
| VV |  | "1.PP | [14 empty] | VV | 3 | 1 | True | 0 | ROZPOCET
| VV |  | "kolem instalačních prostupů | [14 empty] | VV | 3 | 1 | True | 0 | ROZPOCET
| VV |  | (0,96+0,4)*2,8 "m 0.02 |  | 3.808 | [12 empty] | VV | 3 | 2 | True | 0 | ROZPOCET
| VV |  | (0,4*2+2)*2,8 "m 0.06 |  | 7.84 | [12 empty] | VV | 3 | 2 | True | 0 | ROZPOCET
| VV |  | (1*2+0,4)*2,8 "m 0.08 |  | 6.72 | [12 empty] | VV | 3 | 2 | True | 0 | ROZPOCET
| VV |  | (0,9+0,4)*2,8 "m 0.11 |  | 3.64 | [12 empty] | VV | 3 | 2 | True | 0 | ROZPOCET
| VV |  | (0,9+0,4)*2,8 "m 0.14 |  | 3.64 | [12 empty] | VV | 3 | 2 | True | 0 | ROZPOCET
| VV |  | (0,9+0,4)*2,8 "m 0.17 |  | 3.64 | [12 empty] | VV | 3 | 2 | True | 0 | ROZPOCET
| VV |  | (0,9+0,4)*2,8 "m 0.18 |  | 3.64 | [12 empty] | VV | 3 | 2 | True | 0 | ROZPOCET
| VV |  | Mezisoučet 1.PP |  | 32.928 | [12 empty] | VV | 3 | 3 | True | 0 | ROZPOCET
| VV |  | "1.NP | [14 empty] | VV | 3 | 1 | True | 0 | ROZPOCET
| VV |  | "kolem instalačních prostupů | [14 empty] | VV | 3 | 1 | True | 0 | ROZPOCET
| VV |  | (0,9+0,4)*3,48 "m 1.21 |  | 4.524 | [12 empty] | VV | 3 | 2 | True | 0 | ROZPOCET
| VV |  | (0,9+0,4)*3,48 "m 1.20 |  | 4.524 | [12 empty] | VV | 3 | 2 | True | 0 | ROZPOCET
| VV |  | (0,9+0,4)*3,48 "m 1.17 |  | 4.524 | [12 empty] | VV | 3 | 2 | True | 0 | ROZPOCET
| VV |  | (0,9+0,4)*3,48 "m 1.10 |  | 4.524 | [12 empty] | VV | 3 | 2 | True | 0 | ROZPOCET
| VV |  | (0,9+0,4)*3,48 "m 1.09 |  | 4.524 | [12 empty] | VV | 3 | 2 | True | 0 | ROZPOCET
| VV |  | (0,3*2+1,04)*3,48 "m 1.03 |  | 5.707 | [12 empty] | VV | 3 | 2 | True | 0 | ROZPOCET
| VV |  | (0,9+0,4)*3,48 "m 1.02 |  | 4.524 | [12 empty] | VV | 3 | 2 | True | 0 | ROZPOCET
| VV |  | (0,4*2+1)*3,48 "m 1.42 |  | 6.264 | [12 empty] | VV | 3 | 2 | True | 0 | ROZPOCET
| VV |  | (0,4*2+0,3*2+2)*3,48 "m 1.42 |  | 11.832 | [12 empty] | VV | 3 | 2 | True | 0 | ROZPOCET
| VV |  | (0,9+0,4)*3,48 "m 1.50 |  | 4.524 | [12 empty] | VV | 3 | 2 | True | 0 | ROZPOCET
| VV |  | (0,9+0,4)*3,48 "m 1.52 |  | 4.524 | [12 empty] | VV | 3 | 2 | True | 0 | ROZPOCET
| VV |  | (0,4*1,82)*3,48 "m 1.47 |  | 2.533 | [12 empty] | VV | 3 | 2 | True | 0 | ROZPOCET
| VV |  | Mezisoučet 1.NP |  | 62.528 | [12 empty] | VV | 3 | 3 | True | 1 | ROZPOCET
82 | K | 342272523 | Příčka z pórobetonových hladkých tvárnic na tenkovrstvou maltu tl 150 mm | m2 | 37.952 |  | 0 | CS ÚRS 2018 02 |  | snížená |  | 0 | 0.10325 | 3.9185 | 0 | 0 | 4 | K | 3 |  |  |  | ROZPOCET | 0 | 0 | 0 | 0 | 0 | 2 | 0 | 4 | -469205855
| PP |  | Příčky z pórobetonových tvárnic hladkých na tenké maltové lože objemová hmotnost do 500 kg/m3, tloušťka příčky 150 mm | [14 empty] | PP | 3
| VV |  | "úklidové místnosti 1.NP - 4.NP | [14 empty] | VV | 3 | 1 | True | 0 | ROZPOCET
| VV |  | (1,525*3,48) |  | 5.307 | [12 empty] | VV | 3 | 2 | True | 0 | ROZPOCET
| VV |  | (1,525*3,4)*3 |  | 15.555 | [12 empty] | VV | 3 | 2 | True | 0 | ROZPOCET
| VV |  | "1.NP m 1.46 | [14 empty] | VV | 3 | 1 | True | 0 | ROZPOCET
| VV |  | (2,785+1+1,8+1,44+1,52)*2 |  | 17.09 | [12 empty] | VV | 3 | 2 | True | 0 | ROZPOCET
| VV |  | Součet |  | 37.952 | [12 empty] | VV | 3 | 4 | True | 1 | ROZPOCET
83 | K | 342248341 | Příčky z cihel broušených HELUZ tl 115 mm pevnosti P10 s lepenými žebry | m2 | 544.797 |  | 0 | CS ÚRS 2017 02 |  | snížená |  | 0 | 0.08405 | 45.7902 | 0 | 0 | 4 | K | 3 |  |  |  | ROZPOCET | 0 | 0 | 0 | 0 | 0 | 2 | 0 | 4 | -1682083786
| PP |  | Příčky jednoduché z cihel děrovaných spojených na pero a drážku broušených, lepených tenkovrstvou maltou, pevnost cihel P10, tl. příčky 115 mm | [14 empty] | PP | 3
| PSC |  | Poznámka k souboru cen: 1. Množství jednotek se určuje v m2 plochy konstrukce. | [14 empty] | PSC | 3
| VV |  | "1.PP | [14 empty] | VV | 3 | 1 | True | 0 | ROZPOCET
| VV |  | (1,835+3,765+1,72)*2,8-(0,8*2,05*2) "m 0.10, 0.11 |  | 17.216 | [12 empty] | VV | 3 | 2 | True | 0 | ROZPOCET
| VV |  | (1,835+3,765+1,72)*2,8-(0,8*2,05*2) "m 0.13, 0.14 |  | 17.216 | [12 empty] | VV | 3 | 2 | True | 0 | ROZPOCET
| VV |  | (1,835+3,765+1,72)*2,8-(0,8*2,05*2) "m 0.16, 0.17 |  | 17.216 | [12 empty] | VV | 3 | 2 | True | 0 | ROZPOCET
| VV |  | Mezisoučet 1.PP |  | 51.648 | [12 empty] | VV | 3 | 3 | True | 0 | ROZPOCET
| VV |  | "1.NP | [14 empty] | VV | 3 | 1 | True | 0 | ROZPOCET
| VV |  | "m 1.21. 1.15 | [14 empty] | VV | 3 | 1 | True | 0 | ROZPOCET
| VV |  | (2,86+1,435+1,77)*3,48 |  | 21.106 | [12 empty] | VV | 3 | 2 | True | 0 | ROZPOCET
| VV |  | -(0,7*2)*2 |  | -2.8 | [12 empty] | VV | 3 | 2 | True | 0 | ROZPOCET
| VV |  | -(0,9*2) |  | -1.8 | [12 empty] | VV | 3 | 2 | True | 0 | ROZPOCET
| VV |  | "m 1.07. 08 | [14 empty] | VV | 3 | 1 | True | 0 | ROZPOCET
| VV |  | (2,5*3+2)*3,48 |  | 33.06 | [12 empty] | VV | 3 | 2 | True | 0 | ROZPOCET
| VV |  | -(0,7*2)*2 |  | -2.8 | [12 empty] | VV | 3 | 2 | True | 0 | ROZPOCET
| VV |  | "m 1.25 | [14 empty] | VV | 3 | 1 | True | 0 | ROZPOCET
| VV |  | (2,29+0,4+0,3)*3,48 |  | 10.405 | [12 empty] | VV | 3 | 2 | True | 0 | ROZPOCET
| VV |  | "m 1.31 | [14 empty] | VV | 3 | 1 | True | 0 | ROZPOCET
| VV |  | (1,8+1,3)*3,48 |  | 10.788 | [12 empty] | VV | 3 | 2 | True | 0 | ROZPOCET
| VV |  | -(0,8*2) |  | -1.6 | [12 empty] | VV | 3 | 2 | True | 0 | ROZPOCET
| VV |  | "m 1.32 | [14 empty] | VV | 3 | 1 | True | 0 | ROZPOCET
| VV |  | (1,525*3,48) |  | 5.307 | [12 empty] | VV | 3 | 2 | True | 0 | ROZPOCET
| VV |  | -(0,8*2) |  | -1.6 | [12 empty] | VV | 3 | 2 | True | 0 | ROZPOCET
| VV |  | "m 1.30 | [14 empty] | VV | 3 | 1 | True | 0 | ROZPOCET
| VV |  | (2,49*3,48) |  | 8.665 | [12 empty] | VV | 3 | 2 | True | 0 | ROZPOCET
| VV |  | "m 1.39 | [14 empty] | VV | 3 | 1 | True | 0 | ROZPOCET
| VV |  | (1,5*2)*3,48 |  | 10.44 | [12 empty] | VV | 3 | 2 | True | 0 | ROZPOCET
| VV |  | -(0,7*2) |  | -1.4 | [12 empty] | VV | 3 | 2 | True | 0 | ROZPOCET
| VV |  | "m 1.48/49 | [14 empty] | VV | 3 | 1 | True | 0 | ROZPOCET
| VV |  | (2,005*3,48) |  | 6.977 | [12 empty] | VV | 3 | 2 | True | 0 | ROZPOCET
| VV |  | "m 1.53/52 | [14 empty] | VV | 3 | 1 | True | 0 | ROZPOCET
| VV |  | (2,5*3,48) |  | 8.7 | [12 empty] | VV | 3 | 2 | True | 0 | ROZPOCET
| VV |  | "m 1.55/56 | [14 empty] | VV | 3 | 1 | True | 0 | ROZPOCET
| VV |  | (1,6*3,48) |  | 5.568 | [12 empty] | VV | 3 | 2 | True | 0 | ROZPOCET
| VV |  | -(0,7*2) |  | -1.4 | [12 empty] | VV | 3 | 2 | True | 0 | ROZPOCET
| VV |  | "m 1.45 | [14 empty] | VV | 3 | 1 | True | 0 | ROZPOCET
| VV |  | (2,45*3,48) |  | 8.526 | [12 empty] | VV | 3 | 2 | True | 0 | ROZPOCET
| VV |  | -(1,25*2) |  | -2.5 | [12 empty] | VV | 3 | 2 | True | 0 | ROZPOCET
| VV |  | Mezisoučet 1.NP |  | 113.642 | [12 empty] | VV | 3 | 3 | True | 0 | ROZPOCET
| VV |  | "2.NP | [14 empty] | VV | 3 | 1 | True | 0 | ROZPOCET
| VV |  | "m 2.31 - 2.40 | [14 empty] | VV | 3 | 1 | True | 0 | ROZPOCET
| VV |  | ((0,7+0,4)*3,4)*3 "instalační prostupy |  | 11.22 | [12 empty] | VV | 3 | 2 | True | 0 | ROZPOCET
| VV |  | (0,55+0,7)*3,4 "instalační prostupy |  | 4.25 | [12 empty] | VV | 3 | 2 | True | 0 | ROZPOCET
| VV |  | "m 2.26 - 2.30 | [14 empty] | VV | 3 | 1 | True | 0 | ROZPOCET
| VV |  | (3,26*2+1,583)*3,48 |  | 28.198 | [12 empty] | VV | 3 | 2 | True | 0 | ROZPOCET
| VV |  | -(0,8*2)*2 |  | -3.2 | [12 empty] | VV | 3 | 2 | True | 0 | ROZPOCET
| VV |  | "m 2.05 - 2.21 | [14 empty] | VV | 3 | 1 | True | 0 | ROZPOCET
| VV |  | ((0,7+0,4)*3,4)*8 "instalační prostupy |  | 29.92 | [12 empty] | VV | 3 | 2 | True | 0 | ROZPOCET
| VV |  | (3,1+1,5)*3,4 |  | 15.64 | [12 empty] | VV | 3 | 2 | True | 0 | ROZPOCET
| VV |  | -(0,7*2)*2 |  | -2.8 | [12 empty] | VV | 3 | 2 | True | 0 | ROZPOCET
| VV |  | (1,525*3,4) |  | 5.185 | [12 empty] | VV | 3 | 2 | True | 0 | ROZPOCET
| VV |  | -(0,8*2) |  | -1.6 | [12 empty] | VV | 3 | 2 | True | 0 | ROZPOCET
| VV |  | "m 2.41 - 2.61 | [14 empty] | VV | 3 | 1 | True | 0 | ROZPOCET
| VV |  | ((0,7+0,4)*3,4)*10 "instalační prostupy |  | 37.4 | [12 empty] | VV | 3 | 2 | True | 0 | ROZPOCET
| VV |  | (2,84+2*0,8)*3,4 "instalační prostupy |  | 15.096 | [12 empty] | VV | 3 | 2 | True | 0 | ROZPOCET
| VV |  | Mezisoučet 2.NP |  | 139.309 | [12 empty] | VV | 3 | 3 | True | 0 | ROZPOCET
| VV |  | "3.NP | [14 empty] | VV | 3 | 1 | True | 0 | ROZPOCET
| VV |  | "m 3.26 - 3.30 | [14 empty] | VV | 3 | 1 | True | 0 | ROZPOCET
| VV |  | (3,26*2+1,583)*3,48 |  | 28.198 | [12 empty] | VV | 3 | 2 | True | 0 | ROZPOCET
| VV |  | -(0,8*2)*2 |  | -3.2 | [12 empty] | VV | 3 | 2 | True | 0 | ROZPOCET
| VV |  | "instalační prostupy | [14 empty] | VV | 3 | 1 | True | 0 | ROZPOCET
| VV |  | ((0,7+0,4)*3,4)*18 |  | 67.32 | [12 empty] | VV | 3 | 2 | True | 0 | ROZPOCET
| VV |  | (2,84+2*0,8)*3,4 |  | 15.096 | [12 empty] | VV | 3 | 2 | True | 0 | ROZPOCET
| VV |  | "m 3.05 - 3.21 | [14 empty] | VV | 3 | 1 | True | 0 | ROZPOCET
| VV |  | (3,1+1,5)*3,4 |  | 15.64 | [12 empty] | VV | 3 | 2 | True | 0 | ROZPOCET
| VV |  | -(0,7*2)*2 |  | -2.8 | [12 empty] | VV | 3 | 2 | True | 0 | ROZPOCET
| VV |  | (1,525*3,4) |  | 5.185 | [12 empty] | VV | 3 | 2 | True | 0 | ROZPOCET
| VV |  | -(0,8*2) |  | -1.6 | [12 empty] | VV | 3 | 2 | True | 0 | ROZPOCET
| VV |  | Mezisoučet 3.NP |  | 123.839 | [12 empty] | VV | 3 | 3 | True | 0 | ROZPOCET
| VV |  | "4.NP | [14 empty] | VV | 3 | 1 | True | 0 | ROZPOCET
| VV |  | "instalační prostupy | [14 empty] | VV | 3 | 1 | True | 0 | ROZPOCET
| VV |  | ((0,7+0,4)*3,4)*16 |  | 59.84 | [12 empty] | VV | 3 | 2 | True | 0 | ROZPOCET
| VV |  | (2,84+2*0,8)*3,4 |  | 15.096 | [12 empty] | VV | 3 | 2 | True | 0 | ROZPOCET
| VV |  | "m 4.26 - 4.30 | [14 empty] | VV | 3 | 1 | True | 0 | ROZPOCET
| VV |  | (3,26*2+1,583)*3,48 |  | 28.198 | [12 empty] | VV | 3 | 2 | True | 0 | ROZPOCET
| VV |  | -(0,8*2)*2 |  | -3.2 | [12 empty] | VV | 3 | 2 | True | 0 | ROZPOCET
| VV |  | "m 4.05 - 4.21 | [14 empty] | VV | 3 | 1 | True | 0 | ROZPOCET
| VV |  | (3,1+1,5)*3,4 |  | 15.64 | [12 empty] | VV | 3 | 2 | True | 0 | ROZPOCET
| VV |  | -(0,7*2)*2 |  | -2.8 | [12 empty] | VV | 3 | 2 | True | 0 | ROZPOCET
| VV |  | (1,525*3,4) |  | 5.185 | [12 empty] | VV | 3 | 2 | True | 0 | ROZPOCET
| VV |  | -(0,8*2) |  | -1.6 | [12 empty] | VV | 3 | 2 | True | 0 | ROZPOCET
| VV |  | Mezisoučet 4.NP |  | 116.359 | [12 empty] | VV | 3 | 3 | True | 0 | ROZPOCET
| VV |  | Součet |  | 544.797 | [12 empty] | VV | 3 | 4 | True | 1 | ROZPOCET
84 | K | 342248342 | Příčky z cihel broušených HELUZ tl 140 mm pevnosti P10 s lepenými žebry | m2 | 997.5 |  | 0 | CS ÚRS 2017 02 |  | snížená |  | 0 | 0.09466 | 94.4233 | 0 | 0 | 4 | K | 3 |  |  |  | ROZPOCET | 0 | 0 | 0 | 0 | 0 | 2 | 0 | 4 | -1073900113
| PP |  | Příčky jednoduché z cihel děrovaných spojených na pero a drážku broušených, lepených tenkovrstvou maltou, pevnost cihel P10, tl. příčky 140 mm | [14 empty] | PP | 3
| PSC |  | Poznámka k souboru cen: 1. Množství jednotek se určuje v m2 plochy konstrukce. | [14 empty] | PSC | 3
| VV |  | "1.NP | [14 empty] | VV | 3 | 1 | True | 0 | ROZPOCET
| VV |  | "m 1.15 - 1.24 | [14 empty] | VV | 3 | 1 | True | 0 | ROZPOCET
| VV |  | (12,28+4,8+2,16+5,16+7,07)*3,48 |  | 109.516 | [12 empty] | VV | 3 | 2 | True | 0 | ROZPOCET
| VV |  | -(0,8*2)*4 |  | -6.4 | [12 empty] | VV | 3 | 2 | True | 0 | ROZPOCET
| VV |  | -(0,9*2)*4 |  | -7.2 | [12 empty] | VV | 3 | 2 | True | 0 | ROZPOCET
| VV |  | (2,24+2,64)*3,48 |  | 16.982 | [12 empty] | VV | 3 | 2 | True | 0 | ROZPOCET
| VV |  | "m 1.27 - 1.29 | [14 empty] | VV | 3 | 1 | True | 0 | ROZPOCET
| VV |  | (1,9+2,59)*3,48 |  | 15.625 | [12 empty] | VV | 3 | 2 | True | 0 | ROZPOCET
| VV |  | "m 1.36 | [14 empty] | VV | 3 | 1 | True | 0 | ROZPOCET
| VV |  | (5,25*3,48) |  | 18.27 | [12 empty] | VV | 3 | 2 | True | 0 | ROZPOCET
| VV |  | "m 1.35 | [14 empty] | VV | 3 | 1 | True | 0 | ROZPOCET
| VV |  | (3,61*3,48) |  | 12.563 | [12 empty] | VV | 3 | 2 | True | 0 | ROZPOCET
| VV |  | "m 1.47 | [14 empty] | VV | 3 | 1 | True | 0 | ROZPOCET
| VV |  | (2,79+3,95)*3,48 |  | 23.455 | [12 empty] | VV | 3 | 2 | True | 0 | ROZPOCET
| VV |  | -(0,8*2) |  | -1.6 | [12 empty] | VV | 3 | 2 | True | 0 | ROZPOCET
| VV |  | "m 1.48/49 | [14 empty] | VV | 3 | 1 | True | 0 | ROZPOCET
| VV |  | (3,5*3,48) |  | 12.18 | [12 empty] | VV | 3 | 2 | True | 0 | ROZPOCET
| VV |  | -(0,8*2) |  | -1.6 | [12 empty] | VV | 3 | 2 | True | 0 | ROZPOCET
| VV |  | "m 1.50 - 57 | [14 empty] | VV | 3 | 1 | True | 0 | ROZPOCET
| VV |  | (3,7*3+3,575)*3,48 |  | 51.069 | [12 empty] | VV | 3 | 2 | True | 0 | ROZPOCET
| VV |  | -(0,7*2) |  | -1.4 | [12 empty] | VV | 3 | 2 | True | 0 | ROZPOCET
| VV |  | Mezisoučet 1.NP |  | 241.46 | [12 empty] | VV | 3 | 3 | True | 0 | ROZPOCET
| VV |  | "2.NP | [14 empty] | VV | 3 | 1 | True | 0 | ROZPOCET
| VV |  | "m 2.31 - m 2.40 | [14 empty] | VV | 3 | 1 | True | 0 | ROZPOCET
| VV |  | (7,07*2+2,4*2+2,3+3,42+2,6)*3,4 |  | 92.684 | [12 empty] | VV | 3 | 2 | True | 0 | ROZPOCET
| VV |  | (1,1*2)*3 |  | 6.6 | [12 empty] | VV | 3 | 2 | True | 0 | ROZPOCET
| VV |  | (0,9*2)*3 |  | 5.4 | [12 empty] | VV | 3 | 2 | True | 0 | ROZPOCET
| VV |  | "koupelny | [14 empty] | VV | 3 | 1 | True | 0 | ROZPOCET
| VV |  | ((2,94+2,04)*3,4)*15 |  | 253.98 | [12 empty] | VV | 3 | 2 | True | 0 | ROZPOCET
| VV |  | -(0,9*2)*15 |  | -27 | [12 empty] | VV | 3 | 2 | True | 0 | ROZPOCET
| VV |  | Mezisoučet 2.NP |  | 331.664 | [12 empty] | VV | 3 | 3 | True | 0 | ROZPOCET
| VV |  | "3.NP | [14 empty] | VV | 3 | 1 | True | 0 | ROZPOCET
| VV |  | "koupelny | [14 empty] | VV | 3 | 1 | True | 0 | ROZPOCET
| VV |  | ((2,94+2,04)*3,4)*12 |  | 203.184 | [12 empty] | VV | 3 | 2 | True | 0 | ROZPOCET
| VV |  | -(0,9*2)*12 |  | -21.6 | [12 empty] | VV | 3 | 2 | True | 0 | ROZPOCET
| VV |  | (2,44*2)*3,4 |  | 16.592 | [12 empty] | VV | 3 | 2 | True | 0 | ROZPOCET
| VV |  | -(0,9*2) |  | -1.8 | [12 empty] | VV | 3 | 2 | True | 0 | ROZPOCET
| VV |  | (2,84+2,34)*3,4 |  | 17.612 | [12 empty] | VV | 3 | 2 | True | 0 | ROZPOCET
| VV |  | -(0,9*2) |  | -1.8 | [12 empty] | VV | 3 | 2 | True | 0 | ROZPOCET
| VV |  | Mezisoučet 3.NP |  | 212.188 | [12 empty] | VV | 3 | 3 | True | 0 | ROZPOCET
| VV |  | "4.NP | [14 empty] | VV | 3 | 1 | True | 0 | ROZPOCET
| VV |  | "koupelny | [14 empty] | VV | 3 | 1 | True | 0 | ROZPOCET
| VV |  | ((2,94+2,04)*3,4)*12 |  | 203.184 | [12 empty] | VV | 3 | 2 | True | 0 | ROZPOCET
| VV |  | -(0,9*2)*12 |  | -21.6 | [12 empty] | VV | 3 | 2 | True | 0 | ROZPOCET
| VV |  | (2,44*2)*3,4 |  | 16.592 | [12 empty] | VV | 3 | 2 | True | 0 | ROZPOCET
| VV |  | -(0,9*2) |  | -1.8 | [12 empty] | VV | 3 | 2 | True | 0 | ROZPOCET
| VV |  | (2,84+2,34)*3,4 |  | 17.612 | [12 empty] | VV | 3 | 2 | True | 0 | ROZPOCET
| VV |  | -(0,9*2) |  | -1.8 | [12 empty] | VV | 3 | 2 | True | 0 | ROZPOCET
| VV |  | Mezisoučet 4.NP |  | 212.188 | [12 empty] | VV | 3 | 3 | True | 0 | ROZPOCET
| VV |  | Součet |  | 997.5 | [12 empty] | VV | 3 | 4 | True | 1 | ROZPOCET
85 | K | 342123933 | Montáž ŽB obvodových dílců se svařovanými spoji hmotnosti do 5 t budova v do 18 m | kus | 40 |  | 0 | CS ÚRS 2018 02 |  | snížená |  | 0 | 0.14618 | 5.8472 | 0 | 0 | 4 | K | 3 |  |  |  | ROZPOCET | 0 | 0 | 0 | 0 | 0 | 2 | 0 | 4 | 1226471510
| PP |  | Montáž dílců obvodových stěn ze železobetonu se svařovanými spoji, v budovách výšky do 18 m, hmotnosti přes 3 do 5 t | [14 empty] | PP | 3
| VV |  | "dílce výtahových šachet | [14 empty] | VV | 3 | 1 | True | 0 | ROZPOCET
| VV |  | 2 "A01; čelní se vstupem; 1.PP |  | 2 | [12 empty] | VV | 3 | 2 | True | 0 | ROZPOCET
| VV |  | 4 "A02; boční stěny; 1.PP |  | 4 | [12 empty] | VV | 3 | 2 | True | 0 | ROZPOCET
| VV |  | 2 "A03; zadní stěna; 1.PP |  | 2 | [12 empty] | VV | 3 | 2 | True | 0 | ROZPOCET
| VV |  | 2 "A04; čelní se vstupem; 1.NP |  | 2 | [12 empty] | VV | 3 | 2 | True | 0 | ROZPOCET
| VV |  | 4 "A05; boční stěny; 1.NP |  | 4 | [12 empty] | VV | 3 | 2 | True | 0 | ROZPOCET
| VV |  | 2 "A06; zadní stěna; 1.NP |  | 2 | [12 empty] | VV | 3 | 2 | True | 0 | ROZPOCET
| VV |  | 4 "A07; čelní se vstupem; 2., 3.NP |  | 4 | [12 empty] | VV | 3 | 2 | True | 0 | ROZPOCET
| VV |  | 8 "A08; boční stěny; 2., 3.NP |  | 8 | [12 empty] | VV | 3 | 2 | True | 0 | ROZPOCET
| VV |  | 4 "A09; zadní stěna; 2., 3.NP |  | 4 | [12 empty] | VV | 3 | 2 | True | 0 | ROZPOCET
| VV |  | 2 "A10; čelní se vstupem; 4.NP |  | 2 | [12 empty] | VV | 3 | 2 | True | 0 | ROZPOCET
| VV |  | 4 "A11; boční stěny; 4.NP |  | 4 | [12 empty] | VV | 3 | 2 | True | 0 | ROZPOCET
| VV |  | 2 "A12; zadní stěna; 4.NP |  | 2 | [12 empty] | VV | 3 | 2 | True | 0 | ROZPOCET
| VV |  | Součet |  | 40 | [12 empty] | VV | 3 | 4 | True | 1 | ROZPOCET
86 | M | 342spec-001 | dodávka panel výtahové šachty; rozměr 4220/2700/200 mm s otvorem 2125/1530/200 mm; ozn. A01 | ks | 2 |  | 0 |  |  | snížená |  | 0 | 3.91 | 7.82 | 0 | 0 | 8 | M | 3 |  |  |  | ROZPOCET | 0 | 0 | 0 | 0 | 0 | 2 | 0 | 4 | 817632194
| PP |  | dodávka panel výtahové šachty; rozměr 4220/2700/200 mm s otvorem 2125/1530/200 mm; ozn. A01 | [14 empty] | PP | 3
| P |  | Poznámka k položce: prefabrikované prvky C30/37, C35/45 | [14 empty] | P | 3
87 | M | 342spec-002 | dodávka panel výtahové šachty; rozměr 4220/2760/200 mm; ozn A02 | ks | 4 |  | 0 |  |  | snížená |  | 0 | 5.59 | 22.36 | 0 | 0 | 8 | M | 3 |  |  |  | ROZPOCET | 0 | 0 | 0 | 0 | 0 | 2 | 0 | 4 | -2140484517
| PP |  | dodávka panel výtahové šachty; rozměr 4220/2760/200 mm; ozn A02 | [14 empty] | PP | 3
| P |  | Poznámka k položce: prefabrikované prvky C30/37, C35/45 | [14 empty] | P | 3
88 | M | 342spec-003 | dodávka panel výtahové šachty; rozměr 4220/2700/200 mm; ozn A03 | ks | 2 |  | 0 |  |  | snížená |  | 0 | 5.47 | 10.94 | 0 | 0 | 8 | M | 3 |  |  |  | ROZPOCET | 0 | 0 | 0 | 0 | 0 | 2 | 0 | 4 | 1156297164
| PP |  | dodávka panel výtahové šachty; rozměr 4220/2700/200 mm; ozn A03 | [14 empty] | PP | 3
| P |  | Poznámka k položce: prefabrikované prvky C30/37, C35/45 | [14 empty] | P | 3
89 | M | 342spec-004 | dodávka panel výtahové šachty; rozměr 4080/2700/200 mm s otvorem 2125/1530/200 mm; ozn. A04 | ks | 2 |  | 0 |  |  | snížená |  | 0 | 3.73 | 7.46 | 0 | 0 | 8 | M | 3 |  |  |  | ROZPOCET | 0 | 0 | 0 | 0 | 0 | 2 | 0 | 4 | 680053588
| PP |  | dodávka panel výtahové šachty; rozměr 4080/2700/200 mm s otvorem 2125/1530/200 mm; ozn. A04 | [14 empty] | PP | 3
| P |  | Poznámka k položce: prefabrikované prvky C30/37, C35/45 | [14 empty] | P | 3
90 | M | 342spec-005 | dodávka panel výtahové šachty; rozměr 4080/2760/200 mm; ozn A05 | ks | 4 |  | 0 |  |  | snížená |  | 0 | 5.41 | 21.64 | 0 | 0 | 8 | M | 3 |  |  |  | ROZPOCET | 0 | 0 | 0 | 0 | 0 | 2 | 0 | 4 | 1026678441
| PP |  | dodávka panel výtahové šachty; rozměr 4080/2760/200 mm; ozn A05 | [14 empty] | PP | 3
| P |  | Poznámka k položce: prefabrikované prvky C30/37, C35/45 | [14 empty] | P | 3
91 | M | 342spec-006 | dodávka panel výtahové šachty; rozměr 4080/2700/200 mm; ozn A06 | ks | 2 |  | 0 |  |  | snížená |  | 0 | 5.29 | 10.58 | 0 | 0 | 8 | M | 3 |  |  |  | ROZPOCET | 0 | 0 | 0 | 0 | 0 | 2 | 0 | 4 | 827311708
| PP |  | dodávka panel výtahové šachty; rozměr 4080/2700/200 mm; ozn A06 | [14 empty] | PP | 3
| P |  | Poznámka k položce: prefabrikované prvky C30/37, C35/45 | [14 empty] | P | 3
92 | M | 342spec-007 | dodávka panel výtahové šachty; rozměr 3730/2700/200 mm s otvorem 2125/1530/200 mm; ozn. A07 | ks | 4 |  | 0 |  |  | snížená |  | 0 | 3.27 | 13.08 | 0 | 0 | 8 | M | 3 |  |  |  | ROZPOCET | 0 | 0 | 0 | 0 | 0 | 2 | 0 | 4 | 1474480433
| PP |  | dodávka panel výtahové šachty; rozměr 3730/2700/200 mm s otvorem 2125/1530/200 mm; ozn. A07 | [14 empty] | PP | 3
| P |  | Poznámka k položce: prefabrikované prvky C30/37, C35/45 | [14 empty] | P | 3
93 | M | 342spec-008 | dodávka panel výtahové šachty; rozměr 3730/2760/200 mm; ozn A08 | ks | 8 |  | 0 |  |  | snížená |  | 0 | 4.94 | 39.52 | 0 | 0 | 8 | M | 3 |  |  |  | ROZPOCET | 0 | 0 | 0 | 0 | 0 | 2 | 0 | 4 | -892197252
| PP |  | dodávka panel výtahové šachty; rozměr 3730/2760/200 mm; ozn A08 | [14 empty] | PP | 3
| P |  | Poznámka k položce: prefabrikované prvky C30/37, C35/45 | [14 empty] | P | 3
94 | M | 342spec-009 | dodávka panel výtahové šachty; rozměr 3730/2700/200 mm; ozn A09 | ks | 4 |  | 0 |  |  | snížená |  | 0 | 4.83 | 19.32 | 0 | 0 | 8 | M | 3 |  |  |  | ROZPOCET | 0 | 0 | 0 | 0 | 0 | 2 | 0 | 4 | 419643755
| PP |  | dodávka panel výtahové šachty; rozměr 3730/2700/200 mm; ozn A09 | [14 empty] | PP | 3
| P |  | Poznámka k položce: prefabrikované prvky C30/37, C35/45 | [14 empty] | P | 3
95 | M | 342spec-010 | dodávka panel výtahové šachty; rozměr 3870/2700/200 mm s otvorem 2125/1530/200 mm; ozn. A10 | ks | 2 |  | 0 |  |  | snížená |  | 0 | 3.45 | 6.9 | 0 | 0 | 8 | M | 3 |  |  |  | ROZPOCET | 0 | 0 | 0 | 0 | 0 | 2 | 0 | 4 | 91966801
| PP |  | dodávka panel výtahové šachty; rozměr 3870/2700/200 mm s otvorem 2125/1530/200 mm; ozn. A10 | [14 empty] | PP | 3
| P |  | Poznámka k položce: prefabrikované prvky C30/37, C35/45 | [14 empty] | P | 3
96 | M | 342spec-011 | dodávka panel výtahové šachty; rozměr 3870/2760/200 mm; ozn A11 | ks | 4 |  | 0 |  |  | snížená |  | 0 | 5.13 | 20.52 | 0 | 0 | 8 | M | 3 |  |  |  | ROZPOCET | 0 | 0 | 0 | 0 | 0 | 2 | 0 | 4 | 705419659
| PP |  | dodávka panel výtahové šachty; rozměr 3870/2760/200 mm; ozn A11 | [14 empty] | PP | 3
| P |  | Poznámka k položce: prefabrikované prvky C30/37, C35/45 | [14 empty] | P | 3
97 | M | 342spec-012 | dodávka panel výtahové šachty; rozměr 3870/2700/200 mm; ozn A12 | ks | 2 |  | 0 |  |  | snížená |  | 0 | 5.02 | 10.04 | 0 | 0 | 8 | M | 3 |  |  |  | ROZPOCET | 0 | 0 | 0 | 0 | 0 | 2 | 0 | 4 | -811411686
| PP |  | dodávka panel výtahové šachty; rozměr 3870/2700/200 mm; ozn A12 | [14 empty] | PP | 3
| P |  | Poznámka k položce: prefabrikované prvky C30/37, C35/45 | [14 empty] | P | 3
98 | K | 389381001 | Dobetonování prefabrikovaných konstrukcí | m3 | 24.29 |  | 0 | CS ÚRS 2018 02 |  | snížená |  | 0 | 2.5961 | 63.0593 | 0 | 0 | 4 | K | 3 |  |  |  | ROZPOCET | 0 | 0 | 0 | 0 | 0 | 2 | 0 | 4 | -953256941
| PP |  | Dobetonování prefabrikovaných konstrukcí | [14 empty] | PP | 3
| PSC |  | Poznámka k souboru cen: 1. V ceně jsou započteny i náklady na bednění. 2. V ceně nejsou započteny náklady na výztuž, která se oceňuje cenou 389 36-1001 Doplňující výztuž prefabrikovaných konstrukcí. | [14 empty] | PSC | 3
| VV |  | "hlavní vstup | [14 empty] | VV | 3 | 1 | True | 0 | ROZPOCET
| VV |  | "skladba 15 | [14 empty] | VV | 3 | 1 | True | 0 | ROZPOCET
| VV |  | (127,84*0,19) |  | 24.29 | [12 empty] | VV | 3 | 2 | True | 1 | ROZPOCET
99 | K | 389361001 | Doplňující výztuž prefabrikovaných konstrukcí z betonářské oceli | t | 1.118 |  | 0 | CS ÚRS 2018 02 |  | snížená |  | 0 | 1.038 | 1.1605 | 0 | 0 | 4 | K | 3 |  |  |  | ROZPOCET | 0 | 0 | 0 | 0 | 0 | 2 | 0 | 4 | -482800123
| PP |  | Doplňující výztuž prefabrikovaných konstrukcí pro každý druh a stavební díl z betonářské oceli | [14 empty] | PP | 3
| VV |  | "hlavní vstup | [14 empty] | VV | 3 | 1 | True | 0 | ROZPOCET
| VV |  | "skladba 15 | [14 empty] | VV | 3 | 1 | True | 0 | ROZPOCET
| VV |  | (127,84*0,19)*40/1000 "předpoklad |  | 0.972 | [12 empty] | VV | 3 | 2 | True | 1 | ROZPOCET
| VV |  | 0,972*1,15 'Přepočtené koeficientem množství |  | 1.118 | [12 empty] | VV | 3 | 2 | False | 1 | ROZPOCET
100 | K | 346244811 | Přizdívky izolační tl 65 mm z cihel dl 290 mm pevnosti P 20 na MC 10 | m2 | 363.475 |  | 0 | CS ÚRS 2018 02 |  | snížená |  | 0 | 0.1604 | 58.3014 | 0 | 0 | 4 | K | 3 |  |  |  | ROZPOCET | 0 | 0 | 0 | 0 | 0 | 2 | 0 | 4 | -1087410177
| PP |  | Přizdívky izolační a ochranné z cihel pálených na maltu MC-10 včetně vytvoření požlábku v ohybu izolace vodorovné na svislou, se zatřenou cementovou omítkou z malty min. MC 10 tl. 20 mm pod izolaci z cihel plných dl. 290 mm, P 10 až P 20 tl. 65 mm | [14 empty] | PP | 3
| PSC |  | Poznámka k souboru cen: 1. Ceny jsou určeny pro jakýkoliv způsob provádění (před provedením izolace nebo dodatečně). 2. Jeden z Příplatků (-5995 nebo -5999) k cenám 346 24 se použije vždy, neboť izolace musí být chráněna maltou z obou stran. 3. Případné pilířky zesilující ochrannou přizdívku se oceňují samostatně. | [14 empty] | PSC | 3
| VV |  | "skladba 17 | [14 empty] | VV | 3 | 1 | True | 0 | ROZPOCET
| VV |  | (1,01+13,93+1,01)*2,88 "anglický dvorek |  | 45.936 | [12 empty] | VV | 3 | 2 | True | 0 | ROZPOCET
| VV |  | "skladba 20 | [14 empty] | VV | 3 | 1 | True | 0 | ROZPOCET
| VV |  | (3,6+2,4)*1,8 "vnitřní stěna |  | 10.8 | [12 empty] | VV | 3 | 2 | True | 0 | ROZPOCET
| VV |  | "skladba 21 | [14 empty] | VV | 3 | 1 | True | 0 | ROZPOCET
| VV |  | (2,25+11,7)*2,23 "schodiště do výměníku |  | 31.109 | [12 empty] | VV | 3 | 2 | True | 0 | ROZPOCET
| VV |  | "1.PP | [14 empty] | VV | 3 | 1 | True | 0 | ROZPOCET
| VV |  | (0,58+0,6+5,76+5,44+19,835+5,16+6,03+13+6+10,5+35,81+9,3+19,8)*2 |  | 275.63 | [12 empty] | VV | 3 | 2 | True | 0 | ROZPOCET
| VV |  | Součet |  | 363.475 | [12 empty] | VV | 3 | 4 | True | 1 | ROZPOCET
101 | K | 346245999 | Příplatek k přizdívkám izolačním za ochranu svislé izolace zaléváním maltou min MC 10 | m2 | 363.475 |  | 0 | CS ÚRS 2018 02 |  | snížená |  | 0 | 0.0585 | 21.2633 | 0 | 0 | 4 | K | 3 |  |  |  | ROZPOCET | 0 | 0 | 0 | 0 | 0 | 2 | 0 | 4 | -240164383
| PP |  | Přizdívky izolační a ochranné z cihel pálených Příplatek k cenám za ochranu svislé izolace před poškozením zaléváním mezi izolací a izolovanou stěnou, včetně zaoblení v ohybu izolace vodorovné na svislou, vrstvy o tl. 25 mm maltou min. MC 10 | [14 empty] | PP | 3
| PSC |  | Poznámka k souboru cen: 1. Ceny jsou určeny pro jakýkoliv způsob provádění (před provedením izolace nebo dodatečně). 2. Jeden z Příplatků (-5995 nebo -5999) k cenám 346 24 se použije vždy, neboť izolace musí být chráněna maltou z obou stran. 3. Případné pilířky zesilující ochrannou přizdívku se oceňují samostatně. | [14 empty] | PSC | 3
| VV |  | "skladba 17 | [14 empty] | VV | 3 | 1 | True | 0 | ROZPOCET
| VV |  | (1,01+13,93+1,01)*2,88 "anglický dvorek |  | 45.936 | [12 empty] | VV | 3 | 2 | True | 0 | ROZPOCET
| VV |  | "skladba 20 | [14 empty] | VV | 3 | 1 | True | 0 | ROZPOCET
| VV |  | (3,6+2,4)*1,8 "vnitřní stěna |  | 10.8 | [12 empty] | VV | 3 | 2 | True | 0 | ROZPOCET
| VV |  | "skladba 21 | [14 empty] | VV | 3 | 1 | True | 0 | ROZPOCET
| VV |  | (2,25+11,7)*2,23 "schodiště do výměníku |  | 31.109 | [12 empty] | VV | 3 | 2 | True | 0 | ROZPOCET
| VV |  | "1.PP | [14 empty] | VV | 3 | 1 | True | 0 | ROZPOCET
| VV |  | (0,58+0,6+5,76+5,44+19,835+5,16+6,03+13+6+10,5+35,81+9,3+19,8)*2 |  | 275.63 | [12 empty] | VV | 3 | 2 | True | 0 | ROZPOCET
| VV |  | Součet |  | 363.475 | [12 empty] | VV | 3 | 4 | True | 1 | ROZPOCET
| D | 4 | Vodorovné konstrukce |  |  |  | 0 |  |  |  |  | 0 |  | 3724.7504 |  | 0 | 1 | D | 1 |  |  |  | ROZPOCET | [6 empty] | 0
| D | 41 | Stropy a stropní konstrukce pozemních staveb |  |  |  | 0 |  |  |  |  | 0 |  | 3594.1093 |  | 0 | 1 | D | 2 |  |  |  | ROZPOCET | [6 empty] | 0
102 | K | 411123903 | Montáž ŽB stropních panelů se závěsnými háky hmotnosti do 5 t budova v do 18 m | kus | 2 |  | 0 | CS ÚRS 2018 02 |  | snížená |  | 0 | 0.25856 | 0.51712 | 0 | 0 | 4 | K | 3 |  |  |  | ROZPOCET | 0 | 0 | 0 | 0 | 0 | 2 | 0 | 4 | -147137853
| PP |  | Montáž stropních panelů ze železobetonu se závěsnými háky, v budovách výšky do 18 m, hmotnosti přes 3 do 5 t | [14 empty] | PP | 3
| VV |  | 2 "strop výtahové šachty |  | 2 | [12 empty] | VV | 3 | 2 | True | 1 | ROZPOCET
103 | M | 411spec-001 | dodávka stropní panel výtahové šachty; rozměr 3200/2700/200 mm | ks | 2 |  | 0 |  |  | snížená |  | 0 | 4.15 | 8.3 | 0 | 0 | 8 | M | 3 |  |  |  | ROZPOCET | 0 | 0 | 0 | 0 | 0 | 2 | 0 | 4 | 391667844
| PP |  | dodávka stropní panel výtahové šachty; rozměr 3200/2700/200 mm | [14 empty] | PP | 3
104 | K | 411133903 | Montáž stropních panelů z betonu předpjatého bez závěsných háků hmotnosti do 5 t budova v do 18 m | kus | 32 |  | 0 | CS ÚRS 2018 02 |  | snížená |  | 0 | 0.29121 | 9.3187 | 0 | 0 | 4 | K | 3 |  |  |  | ROZPOCET | 0 | 0 | 0 | 0 | 0 | 2 | 0 | 4 | -1030727458
| PP |  | Montáž stropních panelů z předpjatého betonu bez závěsných háků, v budovách výšky do 18 m, hmotnosti přes 3 do 5 t | [14 empty] | PP | 3
| VV |  | (15*2) "SP1 |  | 30 | [12 empty] | VV | 3 | 2 | True | 0 | ROZPOCET
| VV |  | (1*2) "SP2 |  | 2 | [12 empty] | VV | 3 | 2 | True | 0 | ROZPOCET
| VV |  | Součet |  | 32 | [12 empty] | VV | 3 | 4 | True | 1 | ROZPOCET
105 | M | 593468620 | panel stropní předpjatý 100x119x25 cm, 8 + 2 | m | 232.64 |  | 0 | CS ÚRS 2018 02 |  | snížená |  | 0 | 0.413 | 96.0803 | 0 | 0 | 8 | M | 3 |  |  |  | ROZPOCET | 0 | 0 | 0 | 0 | 0 | 2 | 0 | 4 | -1760101968
| PP |  | panel stropní předpjatý 100x119x25 cm, 8 + 2 | [14 empty] | PP | 3
| VV |  | (15*2)*7,27 "SP1 |  | 218.1 | [12 empty] | VV | 3 | 2 | True | 0 | ROZPOCET
| VV |  | (1*2)*7,27 "SP2 |  | 14.54 | [12 empty] | VV | 3 | 2 | True | 0 | ROZPOCET
| VV |  | Součet |  | 232.64 | [12 empty] | VV | 3 | 4 | True | 1 | ROZPOCET
106 | K | 411321414 | Stropy deskové ze ŽB tř. C 25/30 | m3 | 1293.031 |  | 0 | CS ÚRS 2018 02 |  | snížená |  | 0 | 2.4534 | 3172.361 | 0 | 0 | 4 | K | 3 |  |  |  | ROZPOCET | 0 | 0 | 0 | 0 | 0 | 2 | 0 | 4 | -934481735
| PP |  | Stropy z betonu železového (bez výztuže) stropů deskových, plochých střech, desek balkonových, desek hřibových stropů včetně hlavic hřibových sloupů tř. C 25/30 | [14 empty] | PP | 3
| PSC |  | Poznámka k souboru cen: 1. V cenách pohledového betonu 411 35-4 a 411 35-5 jsou započteny i náklady na pečlivé hutnění zejména při líci konstrukce pro docílení neporušeného maltového povrchu bez vzhledových kazů. | [14 empty] | PSC | 3
| VV |  | "beton C 25/30 XC 1 | [14 empty] | VV | 3 | 1 | True | 0 | ROZPOCET
| VV |  | "strop nad 1.PP | [14 empty] | VV | 3 | 1 | True | 0 | ROZPOCET
| VV |  | 70,68*(0,52-0,27) "ordinace |  | 17.67 | [12 empty] | VV | 3 | 2 | True | 0 | ROZPOCET
| VV |  | (777,392-(5,14*4,52+5,74*4,52))*(0,52-0,27) "hlavní část budovy |  | 182.054 | [12 empty] | VV | 3 | 2 | True | 0 | ROZPOCET
| VV |  | -(0,8*0,3*0,35)*8 "prostupy |  | -0.672 | [12 empty] | VV | 3 | 2 | True | 0 | ROZPOCET
| VV |  | 236,7*(0,52-0,27) "část na pilotech |  | 59.175 | [12 empty] | VV | 3 | 2 | True | 0 | ROZPOCET
| VV |  | Mezisoučet 1.PP |  | 258.227 | [12 empty] | VV | 3 | 3 | True | 0 | ROZPOCET
| VV |  | "strop nad 1.NP | [14 empty] | VV | 3 | 1 | True | 0 | ROZPOCET
| VV |  | 70,68*(3,55-3,33) "ordinace |  | 15.55 | [12 empty] | VV | 3 | 2 | True | 0 | ROZPOCET
| VV |  | (733,57-23,23)*(3,83-3,48) "hlavní část budovy |  | 248.619 | [12 empty] | VV | 3 | 2 | True | 0 | ROZPOCET
| VV |  | -(0,8*0,3*0,35)*12 "prostupy |  | -1.008 | [12 empty] | VV | 3 | 2 | True | 0 | ROZPOCET
| VV |  | -(0,52*0,35) "prostup čtvrtkruh |  | -0.182 | [12 empty] | VV | 3 | 2 | True | 0 | ROZPOCET
| VV |  | 228,202*(3,83-3,48) "část na pilotech |  | 79.871 | [12 empty] | VV | 3 | 2 | True | 0 | ROZPOCET
| VV |  | -(0,8*0,7*0,35)*2 "prostupy |  | -0.392 | [12 empty] | VV | 3 | 2 | True | 0 | ROZPOCET
| VV |  | -(0,8*0,3*0,35)*5 "prostupy |  | -0.42 | [12 empty] | VV | 3 | 2 | True | 0 | ROZPOCET
| VV |  | Mezisoučet 1.NP |  | 342.038 | [12 empty] | VV | 3 | 3 | True | 0 | ROZPOCET
| VV |  | "strop nad 2.NP | [14 empty] | VV | 3 | 1 | True | 0 | ROZPOCET
| VV |  | 714,9*(7,58-7,33) "hlavní část budovy |  | 178.725 | [12 empty] | VV | 3 | 2 | True | 0 | ROZPOCET
| VV |  | -(0,52*0,25) "prostup čtvrtkruh |  | -0.13 | [12 empty] | VV | 3 | 2 | True | 0 | ROZPOCET
| VV |  | -(0,8*0,3*0,25)*12 "prostupy |  | -0.72 | [12 empty] | VV | 3 | 2 | True | 0 | ROZPOCET
| VV |  | 227,62*(7,58-7,33) "část na pilotech |  | 56.905 | [12 empty] | VV | 3 | 2 | True | 0 | ROZPOCET
| VV |  | -(0,8*0,7*0,25)*2 "prostupy |  | -0.28 | [12 empty] | VV | 3 | 2 | True | 0 | ROZPOCET
| VV |  | -(0,8*0,3*0,25)*5 "prostupy |  | -0.3 | [12 empty] | VV | 3 | 2 | True | 0 | ROZPOCET
| VV |  | Mezisoučet 2.NP |  | 234.2 | [12 empty] | VV | 3 | 3 | True | 0 | ROZPOCET
| VV |  | "strop nad 3.NP | [14 empty] | VV | 3 | 1 | True | 0 | ROZPOCET
| VV |  | 714,9*(7,58-7,33) "hlavní část budovy |  | 178.725 | [12 empty] | VV | 3 | 2 | True | 0 | ROZPOCET
| VV |  | -(0,52*0,25) "prostup čtvrtkruh |  | -0.13 | [12 empty] | VV | 3 | 2 | True | 0 | ROZPOCET
| VV |  | -(0,8*0,3*0,25)*12 "prostupy |  | -0.72 | [12 empty] | VV | 3 | 2 | True | 0 | ROZPOCET
| VV |  | 227,62*(7,58-7,33) "část na pilotech |  | 56.905 | [12 empty] | VV | 3 | 2 | True | 0 | ROZPOCET
| VV |  | -(0,8*0,7*0,25)*2 "prostupy |  | -0.28 | [12 empty] | VV | 3 | 2 | True | 0 | ROZPOCET
| VV |  | -(0,8*0,3*0,25)*5 "prostupy |  | -0.3 | [12 empty] | VV | 3 | 2 | True | 0 | ROZPOCET
| VV |  | Mezisoučet 3.NP |  | 234.2 | [12 empty] | VV | 3 | 3 | True | 0 | ROZPOCET
| VV |  | "strop nad 4.NP | [14 empty] | VV | 3 | 1 | True | 0 | ROZPOCET
| VV |  | 743,35*(15,08-14,83) "hlavní část budovy |  | 185.838 | [12 empty] | VV | 3 | 2 | True | 0 | ROZPOCET
| VV |  | -(0,52*0,25) "prostup čtvrtkruh |  | -0.13 | [12 empty] | VV | 3 | 2 | True | 0 | ROZPOCET
| VV |  | -(0,8*0,3*0,25)*12 "prostupy |  | -0.72 | [12 empty] | VV | 3 | 2 | True | 0 | ROZPOCET
| VV |  | -(1,3*0,86*0,25) "prostup |  | -0.28 | [12 empty] | VV | 3 | 2 | True | 0 | ROZPOCET
| VV |  | -(3,2*2,7*0,25)*2 "výtah. šachty |  | -4.32 | [12 empty] | VV | 3 | 2 | True | 0 | ROZPOCET
| VV |  | 149,67*(15,08-14,83) "část na pilotech |  | 37.418 | [12 empty] | VV | 3 | 2 | True | 0 | ROZPOCET
| VV |  | -(0,8*0,7*0,25)*2 "prostupy |  | -0.28 | [12 empty] | VV | 3 | 2 | True | 0 | ROZPOCET
| VV |  | -(0,8*0,3*0,25)*4 "prostupy |  | -0.24 | [12 empty] | VV | 3 | 2 | True | 0 | ROZPOCET
| VV |  | Mezisoučet 4.NP |  | 217.286 | [12 empty] | VV | 3 | 3 | True | 0 | ROZPOCET
| VV |  | "skladba 14 | [14 empty] | VV | 3 | 1 | True | 0 | ROZPOCET
| VV |  | (5,9*6*0,2) |  | 7.08 | [12 empty] | VV | 3 | 2 | True | 0 | ROZPOCET
| VV |  | Mezisoučet skladba 14 |  | 7.08 | [12 empty] | VV | 3 | 3 | True | 0 | ROZPOCET
| VV |  | Součet |  | 1293.031 | [12 empty] | VV | 3 | 4 | True | 1 | ROZPOCET
107 | K | 411351101 | Zřízení bednění stropů deskových | m2 | 4840.996 |  | 0 | CS ÚRS 2017 01 |  | snížená |  | 0 | 0.00215 | 10.4081 | 0 | 0 | 4 | K | 3 |  |  |  | ROZPOCET | 0 | 0 | 0 | 0 | 0 | 2 | 0 | 4 | -901296597
| PP |  | Bednění stropů, kleneb nebo skořepin bez podpěrné konstrukce stropů deskových, balkonových nebo plošných konzol plné, rovné, popř. s náběhy zřízení | [14 empty] | PP | 3
| PSC |  | Poznámka k souboru cen: 1. Při poloměru klenby do 1 m oceňuje se Bednění fabionů na přechodu stěn do stropů, monolitických kleneb, vnějších říms cenami souboru cen 416 35-11. | [14 empty] | PSC | 3
| VV |  | "strop nad 1.PP | [14 empty] | VV | 3 | 1 | True | 0 | ROZPOCET
| VV |  | 70,68 "ordinace |  | 70.68 | [12 empty] | VV | 3 | 2 | True | 0 | ROZPOCET
| VV |  | (777,392-(5,14*4,52+5,74*4,52)) "hlavní část budovy |  | 728.214 | [12 empty] | VV | 3 | 2 | True | 0 | ROZPOCET
| VV |  | 236,7 "část na pilotech |  | 236.7 | [12 empty] | VV | 3 | 2 | True | 0 | ROZPOCET
| VV |  | Mezisoučet 1.PP |  | 1035.594 | [12 empty] | VV | 3 | 3 | True | 0 | ROZPOCET
| VV |  | "strop nad 1.NP | [14 empty] | VV | 3 | 1 | True | 0 | ROZPOCET
| VV |  | 70,68 "ordinace |  | 70.68 | [12 empty] | VV | 3 | 2 | True | 0 | ROZPOCET
| VV |  | (733,57-23,23) "hlavní část budovy |  | 710.34 | [12 empty] | VV | 3 | 2 | True | 0 | ROZPOCET
| VV |  | 228,202 "část na pilotech |  | 228.202 | [12 empty] | VV | 3 | 2 | True | 0 | ROZPOCET
| VV |  | Mezisoučet 1.NP |  | 1009.222 | [12 empty] | VV | 3 | 3 | True | 0 | ROZPOCET
| VV |  | "strop nad 2.NP | [14 empty] | VV | 3 | 1 | True | 0 | ROZPOCET
| VV |  | 714,9 "hlavní část budovy |  | 714.9 | [12 empty] | VV | 3 | 2 | True | 0 | ROZPOCET
| VV |  | 227,62 "část na pilotech |  | 227.62 | [12 empty] | VV | 3 | 2 | True | 0 | ROZPOCET
| VV |  | Mezisoučet 2.NP |  | 942.52 | [12 empty] | VV | 3 | 3 | True | 0 | ROZPOCET
| VV |  | "strop nad 3.NP | [14 empty] | VV | 3 | 1 | True | 0 | ROZPOCET
| VV |  | 714,9 "hlavní část budovy |  | 714.9 | [12 empty] | VV | 3 | 2 | True | 0 | ROZPOCET
| VV |  | 227,62 "část na pilotech |  | 227.62 | [12 empty] | VV | 3 | 2 | True | 0 | ROZPOCET
| VV |  | Mezisoučet 3.NP |  | 942.52 | [12 empty] | VV | 3 | 3 | True | 0 | ROZPOCET
| VV |  | "strop nad 4.NP | [14 empty] | VV | 3 | 1 | True | 0 | ROZPOCET
| VV |  | 743,35-(3,2*2,7)*2 "hlavní část budovy |  | 726.07 | [12 empty] | VV | 3 | 2 | True | 0 | ROZPOCET
| VV |  | 149,67 "část na pilotech |  | 149.67 | [12 empty] | VV | 3 | 2 | True | 0 | ROZPOCET
| VV |  | Mezisoučet 4.NP |  | 875.74 | [12 empty] | VV | 3 | 3 | True | 0 | ROZPOCET
| VV |  | "skladba 14 | [14 empty] | VV | 3 | 1 | True | 0 | ROZPOCET
| VV |  | (5,9*6) |  | 35.4 | [12 empty] | VV | 3 | 2 | True | 0 | ROZPOCET
| VV |  | Mezisoučet skladba 14 |  | 35.4 | [12 empty] | VV | 3 | 3 | True | 0 | ROZPOCET
| VV |  | Součet |  | 4840.996 | [12 empty] | VV | 3 | 4 | True | 1 | ROZPOCET
108 | K | 411351102 | Odstranění bednění stropů deskových | m2 | 4840.996 |  | 0 | CS ÚRS 2017 01 |  | snížená |  | 0 | 0 | 0 | 0 | 0 | 4 | K | 3 |  |  |  | ROZPOCET | 0 | 0 | 0 | 0 | 0 | 2 | 0 | 4 | -298640440
| PP |  | Bednění stropů, kleneb nebo skořepin bez podpěrné konstrukce stropů deskových, balkonových nebo plošných konzol plné, rovné, popř. s náběhy odstranění | [14 empty] | PP | 3
| PSC |  | Poznámka k souboru cen: 1. Při poloměru klenby do 1 m oceňuje se Bednění fabionů na přechodu stěn do stropů, monolitických kleneb, vnějších říms cenami souboru cen 416 35-11. | [14 empty] | PSC | 3
109 | K | 411354173 | Zřízení podpěrné konstrukce stropů v do 4 m pro zatížení do 12 kPa | m2 | 4968.836 |  | 0 | CS ÚRS 2017 01 |  | snížená |  | 0 | 0.00524 | 26.0367 | 0 | 0 | 4 | K | 3 |  |  |  | ROZPOCET | 0 | 0 | 0 | 0 | 0 | 2 | 0 | 4 | 1423986840
| PP |  | Podpěrná konstrukce stropů výšky do 4 m se zesílením dna bednění na výměru m2 půdorysu pro zatížení betonovou směsí a výztuží přes 5 do 12 kPa zřízení | [14 empty] | PP | 3
| VV |  | "hlavní vstup | [14 empty] | VV | 3 | 1 | True | 0 | ROZPOCET
| VV |  | "skladba 15 | [14 empty] | VV | 3 | 1 | True | 0 | ROZPOCET
| VV |  | 127,84 "filigránový strop |  | 127.84 | [12 empty] | VV | 3 | 2 | True | 0 | ROZPOCET
| VV |  | "stropy | [14 empty] | VV | 3 | 1 | True | 0 | ROZPOCET
| VV |  | 4840,996 |  | 4840.996 | [12 empty] | VV | 3 | 2 | True | 0 | ROZPOCET
| VV |  | Součet |  | 4968.836 | [12 empty] | VV | 3 | 4 | True | 1 | ROZPOCET
110 | K | 411354174 | Odstranění podpěrné konstrukce stropů v do 4 m pro zatížení do 12 kPa | m2 | 4968.836 |  | 0 | CS ÚRS 2017 01 |  | snížená |  | 0 | 0 | 0 | 0 | 0 | 4 | K | 3 |  |  |  | ROZPOCET | 0 | 0 | 0 | 0 | 0 | 2 | 0 | 4 | 194264133
| PP |  | Podpěrná konstrukce stropů výšky do 4 m se zesílením dna bednění na výměru m2 půdorysu pro zatížení betonovou směsí a výztuží přes 5 do 12 kPa odstranění | [14 empty] | PP | 3
111 | K | 411361821 | Výztuž stropů betonářskou ocelí 10 505 | t | 45.842 |  | 0 | CS ÚRS 2018 02 |  | snížená |  | 0 | 1.0552 | 48.3706 | 0 | 0 | 4 | K | 3 |  |  |  | ROZPOCET | 0 | 0 | 0 | 0 | 0 | 2 | 0 | 4 | 1655014620
| PP |  | Výztuž stropů prostě uložených, vetknutých, spojitých, deskových, trámových (žebrových, kazetových), s keramickými a jinými vložkami, konsolových nebo balkonových, hřibových včetně hlavic hřibových sloupů, plochých střech a pro zavěšení železobetonových podhledů z betonářské oceli 10 505 (R) nebo BSt 500 | [14 empty] | PP | 3
| VV |  | "ocel B 500 | [14 empty] | VV | 3 | 1 | True | 0 | ROZPOCET
| VV |  | 7,867 "strop nad 1.PP; D.1.2.12 |  | 7.867 | [12 empty] | VV | 3 | 2 | True | 0 | ROZPOCET
| VV |  | 11,817 "strop nad 1.NP; D.1.2.13 |  | 11.817 | [12 empty] | VV | 3 | 2 | True | 0 | ROZPOCET
| VV |  | 8,746 "strop nad 2.NP; D.1.2.14 |  | 8.746 | [12 empty] | VV | 3 | 2 | True | 0 | ROZPOCET
| VV |  | 8,897 "strop nad 3.NP; D.1.2.15 |  | 8.897 | [12 empty] | VV | 3 | 2 | True | 0 | ROZPOCET
| VV |  | 8,515 "strop nad 4.NP; D.1.2.16 |  | 8.515 | [12 empty] | VV | 3 | 2 | True | 0 | ROZPOCET
| VV |  | Součet |  | 45.842 | [12 empty] | VV | 3 | 4 | True | 1 | ROZPOCET
112 | K | 411362021 | Výztuž stropů svařovanými sítěmi Kari | t | 71.164 |  | 0 | CS ÚRS 2018 02 |  | snížená |  | 0 | 1.0628 | 75.631 | 0 | 0 | 4 | K | 3 |  |  |  | ROZPOCET | 0 | 0 | 0 | 0 | 0 | 2 | 0 | 4 | 334390715
| PP |  | Výztuž stropů prostě uložených, vetknutých, spojitých, deskových, trámových (žebrových, kazetových), s keramickými a jinými vložkami, konsolových nebo balkonových, hřibových včetně hlavic hřibových sloupů, plochých střech a pro zavěšení železobetonových podhledů ze svařovaných sítí z drátů typu KARI | [14 empty] | PP | 3
| VV |  | "sítě Q 335A | [14 empty] | VV | 3 | 1 | True | 0 | ROZPOCET
| VV |  | 13,784 "strop nad 1.PP; D.1.2.12 |  | 13.784 | [12 empty] | VV | 3 | 2 | True | 0 | ROZPOCET
| VV |  | 17,703 "strop nad 1.NP; D.1.2.13 |  | 17.703 | [12 empty] | VV | 3 | 2 | True | 0 | ROZPOCET
| VV |  | 13,530 "strop nad 2.NP; D.1.2.14 |  | 13.53 | [12 empty] | VV | 3 | 2 | True | 0 | ROZPOCET
| VV |  | 13,451 "strop nad 3.NP; D.1.2.15 |  | 13.451 | [12 empty] | VV | 3 | 2 | True | 0 | ROZPOCET
| VV |  | 12,696 "strop nad 4.NP; D.1.2.16 |  | 12.696 | [12 empty] | VV | 3 | 2 | True | 0 | ROZPOCET
| VV |  | Součet |  | 71.164 | [12 empty] | VV | 3 | 4 | True | 1 | ROZPOCET
113 | K | 413123211 | Montáž trámů, průvlaků nebo ztužidel se svařovanými spoji hmotnosti do 3 t budova v do 12 m | kus | 8 |  | 0 | CS ÚRS 2018 02 |  | snížená |  | 0 | 0.03624 | 0.28992 | 0 | 0 | 4 | K | 3 |  |  |  | ROZPOCET | 0 | 0 | 0 | 0 | 0 | 2 | 0 | 4 | -284176785
| PP |  | Montáž trámů, průvlaků, ztužidel a obdobných tyčových dílců vodorovných konstrukcí hmotnosti do 3 t se svařovanými spoji, v budovách výšky do 12 m | [14 empty] | PP | 3
| VV |  | "hlavní vstup/terasa | [14 empty] | VV | 3 | 1 | True | 0 | ROZPOCET
| VV |  | 6 "P.01 - P.06 |  | 6 | [12 empty] | VV | 3 | 2 | True | 0 | ROZPOCET
| VV |  | 2 "P.07 |  | 2 | [12 empty] | VV | 3 | 2 | True | 0 | ROZPOCET
| VV |  | Součet |  | 8 | [12 empty] | VV | 3 | 4 | True | 1 | ROZPOCET
114 | M | 413spec-001 | dodávka prefa trámu, rozměr 7670/470/900 mm, výztuž 220 kg/m3, ozn. P.01 | ks | 1 |  | 0 |  |  | snížená |  | 0 | 6.369 | 6.369 | 0 | 0 | 8 | M | 3 |  |  |  | ROZPOCET | 0 | 0 | 0 | 0 | 0 | 2 | 0 | 4 | -526063553
| PP |  | dodávka prefa trámu, rozměr 7670/470/900 mm, výztuž 220 kg/m3, ozn. P.01 | [14 empty] | PP | 3
115 | M | 413spec-002 | dodávka prefa trámu, rozměr 8730/470/900 mm, výztuž 220 kg/m3, ozn. P.02, 03 | ks | 2 |  | 0 |  |  | snížená |  | 0 | 7.249 | 14.498 | 0 | 0 | 8 | M | 3 |  |  |  | ROZPOCET | 0 | 0 | 0 | 0 | 0 | 2 | 0 | 4 | -1775353785
| PP |  | dodávka prefa trámu, rozměr 8730/470/900 mm, výztuž 220 kg/m3, ozn. P.02, 03 | [14 empty] | PP | 3
116 | M | 413spec-003 | dodávka prefa trámu, rozměr 7670/500/840 mm, výztuž 220 kg/m3, ozn. P.04 | ks | 1 |  | 0 |  |  | snížená |  | 0 | 2.73 | 2.73 | 0 | 0 | 8 | M | 3 |  |  |  | ROZPOCET | 0 | 0 | 0 | 0 | 0 | 2 | 0 | 4 | -251640627
| PP |  | dodávka prefa trámu, rozměr 7670/500/840 mm, výztuž 220 kg/m3, ozn. P.04 | [14 empty] | PP | 3
117 | M | 413spec-004 | dodávka prefa trámu, rozměr 8730/500/840 mm, výztuž 220 kg/m3, ozn. P.05. 06 | ks | 2 |  | 0 |  |  | snížená |  | 0 | 7.48 | 14.96 | 0 | 0 | 8 | M | 3 |  |  |  | ROZPOCET | 0 | 0 | 0 | 0 | 0 | 2 | 0 | 4 | 371049781
| PP |  | dodávka prefa trámu, rozměr 8730/500/840 mm, výztuž 220 kg/m3, ozn. P.05. 06 | [14 empty] | PP | 3
118 | M | 413spec-005 | dodávka prefa trámu, rozměr 7670/230/840-900 mm, výztuž 220 kg/m3, ozn. P.07 | ks | 2 |  | 0 |  |  | snížená |  | 0 | 2.47 | 4.94 | 0 | 0 | 8 | M | 3 |  |  |  | ROZPOCET | 0 | 0 | 0 | 0 | 0 | 2 | 0 | 4 | -1580025517
| PP |  | dodávka prefa trámu, rozměr 7670/230/840-900 mm, výztuž 220 kg/m3, ozn. P.07 | [14 empty] | PP | 3
119 | K | 413321414 | Nosníky ze ŽB tř. C 25/30 | m3 | 29.384 |  | 0 | CS ÚRS 2018 02 |  | snížená |  | 0 | 2.4534 | 72.0895 | 0 | 0 | 4 | K | 3 |  |  |  | ROZPOCET | 0 | 0 | 0 | 0 | 0 | 2 | 0 | 4 | -435658095
| PP |  | Nosníky z betonu železového (bez výztuže) včetně stěnových i jeřábových drah, volných trámů, průvlaků, rámových příčlí, ztužidel, konzol, vodorovných táhel apod., tyčových konstrukcí tř. C 25/30 | [14 empty] | PP | 3
| PSC |  | Poznámka k souboru cen: 1. V cenách pohledového betonu 413 32-2 jsou započteny i náklady na pečlivé hutnění zejména při líci konstrukce pro docílení neporušeného maltového povrchu bez vzhledových kazů. | [14 empty] | PSC | 3
| VV |  | "žb trámy | [14 empty] | VV | 3 | 1 | True | 0 | ROZPOCET
| VV |  | (16,222*0,3*0,45) "T.1.1 |  | 2.19 | [12 empty] | VV | 3 | 2 | True | 0 | ROZPOCET
| VV |  | (13,913*0,3*0,45) "T.1.2 |  | 1.878 | [12 empty] | VV | 3 | 2 | True | 0 | ROZPOCET
| VV |  | (8,3*0,3*0,35) "T.1.3 |  | 0.872 | [12 empty] | VV | 3 | 2 | True | 0 | ROZPOCET
| VV |  | (5,97*0,3*0,5) "T.1.4 |  | 0.896 | [12 empty] | VV | 3 | 2 | True | 0 | ROZPOCET
| VV |  | (15,188*0,3*0,5) "T.1.5 |  | 2.278 | [12 empty] | VV | 3 | 2 | True | 0 | ROZPOCET
| VV |  | (3,6*0,3*0,5) "T.1.6 |  | 0.54 | [12 empty] | VV | 3 | 2 | True | 0 | ROZPOCET
| VV |  | (16,222*0,3*0,55) "T.2.1 |  | 2.677 | [12 empty] | VV | 3 | 2 | True | 0 | ROZPOCET
| VV |  | (13,913*0,3*0,55) "T.2.2 |  | 2.296 | [12 empty] | VV | 3 | 2 | True | 0 | ROZPOCET
| VV |  | (11,739*0,3*0,55) "T.2.3 |  | 1.937 | [12 empty] | VV | 3 | 2 | True | 0 | ROZPOCET
| VV |  | (16,222*0,3*0,55) "T.3.1 |  | 2.677 | [12 empty] | VV | 3 | 2 | True | 0 | ROZPOCET
| VV |  | (13,913*0,3*0,55) "T.3.2 |  | 2.296 | [12 empty] | VV | 3 | 2 | True | 0 | ROZPOCET
| VV |  | (11,739*0,3*0,55) "T.3.3 |  | 1.937 | [12 empty] | VV | 3 | 2 | True | 0 | ROZPOCET
| VV |  | (16,222*0,3*0,55) "T.4.1 |  | 2.677 | [12 empty] | VV | 3 | 2 | True | 0 | ROZPOCET
| VV |  | (13,913*0,3*0,55) "T.4.2 |  | 2.296 | [12 empty] | VV | 3 | 2 | True | 0 | ROZPOCET
| VV |  | (11,739*0,3*0,55) "T.4.3 |  | 1.937 | [12 empty] | VV | 3 | 2 | True | 0 | ROZPOCET
| VV |  | Součet |  | 29.384 | [12 empty] | VV | 3 | 4 | True | 1 | ROZPOCET
120 | K | 413351107 | Zřízení bednění nosníků bez podpěrné konstrukce | m2 | 252.519 |  | 0 | CS ÚRS 2017 01 |  | snížená |  | 0 | 0.00077 | 0.19444 | 0 | 0 | 4 | K | 3 |  |  |  | ROZPOCET | 0 | 0 | 0 | 0 | 0 | 2 | 0 | 4 | 1961621954
| PP |  | Bednění nosníků včetně stěnových i jeřábových drah, volných trámů, průvlaků, rámových příčlí, ztužidel, konzol, vodorovných táhel apod., tyčových konstrukcí bez podpěrné konstrukce, neproměnného nebo proměnného průřezu tvaru zalomeného nebo půdorysně zakřiveného zřízení | [14 empty] | PP | 3
| VV |  | "žb trámy | [14 empty] | VV | 3 | 1 | True | 0 | ROZPOCET
| VV |  | ((16,222*0,45)*2+(16,222*0,3)) "T.1.1 |  | 19.466 | [12 empty] | VV | 3 | 2 | True | 0 | ROZPOCET
| VV |  | ((13,913*0,45)*2+(13,913*0,3)) "T.1.2 |  | 16.696 | [12 empty] | VV | 3 | 2 | True | 0 | ROZPOCET
| VV |  | ((8,3*0,35)*2+(8,3*0,3)) "T.1.3 |  | 8.3 | [12 empty] | VV | 3 | 2 | True | 0 | ROZPOCET
| VV |  | ((5,97*0,5)*2+(5,97*0,3)) "T.1.4 |  | 7.761 | [12 empty] | VV | 3 | 2 | True | 0 | ROZPOCET
| VV |  | ((15,188*0,5)*2+(15,188*0,3)) "T.1.5 |  | 19.744 | [12 empty] | VV | 3 | 2 | True | 0 | ROZPOCET
| VV |  | ((3,6*0,5)*2+(3,6*0,3)) "T.1.6 |  | 4.68 | [12 empty] | VV | 3 | 2 | True | 0 | ROZPOCET
| VV |  | ((16,222*0,55)*2+(16,222*0,3)) "T.2.1 |  | 22.711 | [12 empty] | VV | 3 | 2 | True | 0 | ROZPOCET
| VV |  | ((13,913*0,55)*2+(13,913*0,3)) "T.2.2 |  | 19.478 | [12 empty] | VV | 3 | 2 | True | 0 | ROZPOCET
| VV |  | ((11,739*0,55)*2+(11,739*0,3)) "T.2.3 |  | 16.435 | [12 empty] | VV | 3 | 2 | True | 0 | ROZPOCET
| VV |  | ((16,222*0,55)*2+(16,222*0,3)) "T.3.1 |  | 22.711 | [12 empty] | VV | 3 | 2 | True | 0 | ROZPOCET
| VV |  | ((13,913*0,55)*2+(13,913*0,3)) "T.3.2 |  | 19.478 | [12 empty] | VV | 3 | 2 | True | 0 | ROZPOCET
| VV |  | ((11,739*0,55)*2+(11,739*0,3)) "T.3.3 |  | 16.435 | [12 empty] | VV | 3 | 2 | True | 0 | ROZPOCET
| VV |  | ((16,222*0,55)*2+(16,222*0,3)) "T.4.1 |  | 22.711 | [12 empty] | VV | 3 | 2 | True | 0 | ROZPOCET
| VV |  | ((13,913*0,55)*2+(13,913*0,3)) "T.4.2 |  | 19.478 | [12 empty] | VV | 3 | 2 | True | 0 | ROZPOCET
| VV |  | ((11,739*0,55)*2+(11,739*0,3)) "T.4.3 |  | 16.435 | [12 empty] | VV | 3 | 2 | True | 0 | ROZPOCET
| VV |  | Součet |  | 252.519 | [12 empty] | VV | 3 | 4 | True | 1 | ROZPOCET
121 | K | 413351108 | Odstranění bednění nosníků bez podpěrné konstrukce | m2 | 252.519 |  | 0 | CS ÚRS 2017 01 |  | snížená |  | 0 | 0 | 0 | 0 | 0 | 4 | K | 3 |  |  |  | ROZPOCET | 0 | 0 | 0 | 0 | 0 | 2 | 0 | 4 | 249447141
| PP |  | Bednění nosníků včetně stěnových i jeřábových drah, volných trámů, průvlaků, rámových příčlí, ztužidel, konzol, vodorovných táhel apod., tyčových konstrukcí bez podpěrné konstrukce, neproměnného nebo proměnného průřezu tvaru zalomeného nebo půdorysně zakřiveného odstranění | [14 empty] | PP | 3
122 | K | 413351211 | Zřízení podpěrné konstrukce nosníků v do 4 m pro zatížení do 5 kPa | m2 | 56.647 |  | 0 | CS ÚRS 2017 01 |  | snížená |  | 0 | 0.00696 | 0.39426 | 0 | 0 | 4 | K | 3 |  |  |  | ROZPOCET | 0 | 0 | 0 | 0 | 0 | 2 | 0 | 4 | -670124045
| PP |  | Podpěrná konstrukce nosníků a tyčových konstrukcí výšky do 4 m, se zesílením dna bednění, na výměru m2 půdorysu pro zatížení betonovou směsí a výztuží do 5 kPa zřízení | [14 empty] | PP | 3
| VV |  | "žb trámy | [14 empty] | VV | 3 | 1 | True | 0 | ROZPOCET
| VV |  | (16,222*0,3) "T.1.1 |  | 4.867 | [12 empty] | VV | 3 | 2 | True | 0 | ROZPOCET
| VV |  | (13,913*0,3) "T.1.2 |  | 4.174 | [12 empty] | VV | 3 | 2 | True | 0 | ROZPOCET
| VV |  | (8,3*0,3) "T.1.3 |  | 2.49 | [12 empty] | VV | 3 | 2 | True | 0 | ROZPOCET
| VV |  | (5,97*0,3) "T.1.4 |  | 1.791 | [12 empty] | VV | 3 | 2 | True | 0 | ROZPOCET
| VV |  | (15,188*0,3) "T.1.5 |  | 4.556 | [12 empty] | VV | 3 | 2 | True | 0 | ROZPOCET
| VV |  | (3,6*0,3) "T.1.6 |  | 1.08 | [12 empty] | VV | 3 | 2 | True | 0 | ROZPOCET
| VV |  | (16,222*0,3) "T.2.1 |  | 4.867 | [12 empty] | VV | 3 | 2 | True | 0 | ROZPOCET
| VV |  | (13,913*0,3) "T.2.2 |  | 4.174 | [12 empty] | VV | 3 | 2 | True | 0 | ROZPOCET
| VV |  | (11,739*0,3) "T.2.3 |  | 3.522 | [12 empty] | VV | 3 | 2 | True | 0 | ROZPOCET
| VV |  | (16,222*0,3) "T.3.1 |  | 4.867 | [12 empty] | VV | 3 | 2 | True | 0 | ROZPOCET
| VV |  | (13,913*0,3) "T.3.2 |  | 4.174 | [12 empty] | VV | 3 | 2 | True | 0 | ROZPOCET
| VV |  | (11,739*0,3) "T.3.3 |  | 3.522 | [12 empty] | VV | 3 | 2 | True | 0 | ROZPOCET
| VV |  | (16,222*0,3) "T.4.1 |  | 4.867 | [12 empty] | VV | 3 | 2 | True | 0 | ROZPOCET
| VV |  | (13,913*0,3) "T.4.2 |  | 4.174 | [12 empty] | VV | 3 | 2 | True | 0 | ROZPOCET
| VV |  | (11,739*0,3) "T.4.3 |  | 3.522 | [12 empty] | VV | 3 | 2 | True | 0 | ROZPOCET
| VV |  | Součet |  | 56.647 | [12 empty] | VV | 3 | 4 | True | 1 | ROZPOCET
123 | K | 413351212 | Odstranění podpěrné konstrukce nosníků v do 4 m pro zatížení do 5 kPa | m2 | 56.647 |  | 0 | CS ÚRS 2017 01 |  | snížená |  | 0 | 0 | 0 | 0 | 0 | 4 | K | 3 |  |  |  | ROZPOCET | 0 | 0 | 0 | 0 | 0 | 2 | 0 | 4 | 153701535
| PP |  | Podpěrná konstrukce nosníků a tyčových konstrukcí výšky do 4 m, se zesílením dna bednění, na výměru m2 půdorysu pro zatížení betonovou směsí a výztuží do 5 kPa odstranění | [14 empty] | PP | 3
124 | K | 417388164 | Ztužující věnec keramických stropů tl 25 cm pro vnitřní zdi š 24 cm | m | 210.769 |  | 0 | CS ÚRS 2018 02 |  | snížená |  | 0 | 0.14528 | 30.6205 | 0 | 0 | 4 | K | 3 |  |  |  | ROZPOCET | 0 | 0 | 0 | 0 | 0 | 2 | 0 | 4 | -354636780
| PP |  | Ztužující věnce pro keramické stropní konstrukce pro vnitřní zdivo z děrovaných cihel z betonu železového včetně výztuže šířka vnitřní zdi 24 cm, stropní konstrukce tl. 25 cm | [14 empty] | PP | 3
| PSC |  | Poznámka k souboru cen: 1. V cenách jsou započteny náklady na : a) dodání a uložení betonářské výztuže, b) dodání a uložení betonu C 16/20, c) v cenách -8111 až -8136 a -818. jsou dále započteny i náklady na : - dodání a osazení věncovek, - tepelnou izolaci z pěnového polystyrenu tl. 70 mm na výšku věncovky. 2. Množství jednotek se určuje v m délky ztužujícího věnce. | [14 empty] | PSC | 3
| VV |  | "atiky | [14 empty] | VV | 3 | 1 | True | 0 | ROZPOCET
| VV |  | (36,9+19,3+13,99+9,14+22,91+0,465+26,047*2+10,31) |  | 165.109 | [12 empty] | VV | 3 | 2 | True | 0 | ROZPOCET
| VV |  | (9,93*2+12,9*2) |  | 45.66 | [12 empty] | VV | 3 | 2 | True | 0 | ROZPOCET
| VV |  | Součet |  | 210.769 | [12 empty] | VV | 3 | 4 | True | 1 | ROZPOCET
| D | 42 | Vodorovné nosné konstrukce inženýrských staveb |  |  |  | 0 |  |  |  |  | 0 |  | 22.2767 |  | 0 | 1 | D | 2 |  |  |  | ROZPOCET | [6 empty] | 0
125 | K | 423355314 | Montáž ztraceného bednění - spřažené desky z filigranového panelu | m2 | 127.84 |  | 0 | CS ÚRS 2018 02 |  | snížená |  | 0 | 0.00378 | 0.48324 | 0 | 0 | 4 | K | 3 |  |  |  | ROZPOCET | 0 | 0 | 0 | 0 | 0 | 2 | 0 | 4 | 1980081206
| PP |  | Bednění trámové a komorové konstrukce ztracené bednění- spřažené desky montáž ztraceného bednění z filigranového betonového panelu | [14 empty] | PP | 3
| PSC |  | Poznámka k souboru cen: 1. Jedná se o bednění nosných konstrukcí trámových nebo komorových převážně pohledovým bedněním. 2. Cena -1111 Bednění spodního podhledu příčníku u trámových konstrukcí nad mostní podpěrou se doplňuje cenou -4101 Bednění stěn příčníků platnou i pro boky příčníku trámu. 3. Bednění spodního podhledu nosné konstrukce monolitických mostů je osazeno společně s pracovní podlahou na roštech podpěrné skruže a oceněno cenou 421 95-5, a to i pro oblouky a mostní klenby. 4. Bednění podhledu potlačení desky nosné konstrukce do výšky 400 mm v ceně -1112 je založeno na pracovní podlaze podpěrné skruže. 5. Cena -1121 Závěs bednění skruže umožňuje kotvení zadní části podpěrné skruže do nosné konstrukce betonované v předchozím taktu a používá se pouze u vícepolových mostů. 6. Bednění vnějších bočních stěn trámů a komor je sestaveno z palubek, jak pro proměnnou výšku stěny – cena -2121, tak i konstantní - cena -2111, a je založeno na pracovní podlaze podpěrné skruže. 7. Bednění boku mostovky do výšky 350 mm v ceně -2131 je nepohledové z prken. 8. Bednění boku mostovky jako pracovních čel v ceně -2132 je s prostupy pro třmínky betonářské výztuže ke kotvení monolitické mostní římsy. 9. Bednění koncových čel v ceně -3111 uzavírá nosnou konstrukci nad podpěrami nebo uzavírá čela předpjatých betonových konstrukcí s kotevními objímkami. 10. Cena -3112 Bednění čel je určena pro osazení podkladních desek kabelů předpětí nebo čela s osazením deviátoru volně vedených kabelů s otvory pro jejich osazení. 11. Cena -3121 Čela pracovní železobetonová je včetně otvorů pro pruty betonářské oceli mezi betonážními takty nebo postupy u vícepolových mostů, cena -3122 Čela pracovní pro předpínané betony je včetně otvorů pro betonářskou a otvorů pro vedení trub předpínací výztuže mezi betonážními postupy. 12. Bednění stěn příčníku trámu v ceně -4101 tvoří spolu se spodním bedněním v ceně -1111 kompletní dobednění příčníku trámových konstrukcí nad podpěrou. 13. Cena -4111 obsahuje bednění podhledu konzol mostovky (křídel) u trámových nebo komorových mostů se žebry pro bednění a pracovní podélnou lávku včetně zavětrovaných podpěr do výšky 2,5 m založených na pracovní podlaze podpěrné skruže. 14. Cena -4121 obsahuje bednění boční stěny s výplní pohledového bednění v délce betonážního postupu u vícepolových trámových nebo komorových mostů konstantního tvaru. 15. Takt posunu formy v ceně -4122 znamená cyklus uvolnění formy a posun formy po dráze na pracovní podlaze podpěrné skruže 50 m do dalšího mostního pole a osazení s rektifikací formy pro ukládku výztuže. 16. Poslední demontáž vnější sestavy bočnic formy délky betonážního postupu je v ceně -4221. 17. Bednění stěn příčníku vnějšího předpětí v ceně -4141 je převážně osazeno v komorách mostu nad pilířem, v příčníku jsou otvory pro kotvení volně vedených kabelů. 18. Bednění vnitřní bočních stěn v ceně -5111 je nepohledové bednění komory osazené s rozpěrnými trubkami bednění k vnějším bočním stěnám. 19. V ceně -5120 je bednění stropu včetně náběhů mezi trámy nebo stropu komory s podpěrami a zavětrováním do výšky 2,5 m založenými na pracovní podlaze podpěrné skruže. 20. Montáž sestavy bednění stropu komory v ceně -5121 je bedněním sestavy rámů stropu v délce betonážního postupu u vícepolových mostů, obsahuje měsíční nájemné systémového bednění. 21. Takt posunu stropu znamená cyklus uvolnění stropu, spuštění bednění na kolejničky, posun bednění o 50 m do dalšího pole, zdvih a rektifikaci stropu s napojením na vnitřní stěny, příprava na osazení kolejniček pro další takt. 22. Poslední demontáž sestavy systémového bednění stropu je v ceně -5221. 23. Ztracené bednění spřažené desky mostovky v cenách 423 35-53 lze použít jako záklopovou desku pro prefabrikované betonové nosníky nebo pro ocelobetonové konstrukce, případně pro dodatečně betonované horní desky mostovky u spojité komorové konstrukce mostu. 24. Všeobecně jsou v cenách bednění trámových a komorových konstrukcí mostu započteny náklady na sestavení a osazení bednění na požadovaný tvar jejich vzepření a rozepření pomocí rozpěrných trubek, stažení bednění tyčemi, nástřik bednění odformovacím přípravkem, manipulace při osazení vnějšího i vnitřního bednění jeřábem, odbednění vnějších stěn a konzol ručně a jeřábem, odbednění vnitřních stěn a stropu pouze ručně v délce mostního pole, očištění bednění, vyplnění kuželových otvorů v betonu po spínacích tyčích bednění, u inventárního bednění měsíční nájemné včetně spínacích prvků se započítanou obrátkovostí vztažené k ploše bednění, je započtena spotřeba pohledového bednění. 25. Drobný spotřební materiál (např. hřebíky, materiál pro vyplnění kuželových otvorů v základu po spínacích tyčích bednění) je započten v režijních nákladech. 26. V cenách nejsou započteny náklady na: a) osazení trubkové vložky do bednění deviátoru, tyto se oceňují cenou 421 37-41, b) bednění spřahující desky ocelobetonové, tyto se oceňují souborem cen 423 35-7 . Bednění spřažené desky ocelobetonové konstrukce, c) kotvy do bednění pro spřah monolitické římsy, tyto se oceňují souborem cen 317 17-11 Kotvení monolitického betonu římsy do mostovky, d) kotvy do bednění pro závěsy odvodnění mostu, tyto se oceňují souborem cen 936 94-392 Montáž věšákového závěsu odvodnění mostu, e) prostupy trub v konstrukci, tyto se oceňují souborem cen 334 79-11 Prostup z plastových trub betonovou zdí, f) zaoblení zhotovením a vložením ramenátů do sestavy bočnic, g) závěs skruže v ceně -1121, tyto závěsy se oceňují ve specifikaci, h) ztracené bednění v ceně -5312 až -5315, tyto se oceňují ve specifikaci. | [14 empty] | PSC | 3
| VV |  | "hlavní vstup | [14 empty] | VV | 3 | 1 | True | 0 | ROZPOCET
| VV |  | "skladba 15 | [14 empty] | VV | 3 | 1 | True | 0 | ROZPOCET
| VV |  | (5,13*2,4)*9 "F.01 |  | 110.808 | [12 empty] | VV | 3 | 2 | True | 0 | ROZPOCET
| VV |  | (5,13*2,4) "F.02 |  | 12.312 | [12 empty] | VV | 3 | 2 | True | 0 | ROZPOCET
| VV |  | (5,13*0,92) "F.03 |  | 4.72 | [12 empty] | VV | 3 | 2 | True | 0 | ROZPOCET
| VV |  | Součet |  | 127.84 | [12 empty] | VV | 3 | 4 | True | 1 | ROZPOCET
126 | M | 423spec-001 | dodávka filigránového stropu, tl. 60 mm, C 35/45 | m2 | 127.84 |  | 0 |  |  | snížená |  | 0 | 0.144 | 18.409 | 0 | 0 | 8 | M | 3 |  |  |  | ROZPOCET | 0 | 0 | 0 | 0 | 0 | 2 | 0 | 4 | -699319193
| PP |  | dodávka filigránového stropu, tl. 60 mm, C 20/25 | [14 empty] | PP | 3
127 | K | 423361216 | Výztuž trámové konstrukce z betonářské oceli 10 505 | t | 3.196 |  | 0 | CS ÚRS 2018 02 |  | snížená |  | 0 | 1.059 | 3.3845 | 0 | 0 | 4 | K | 3 |  |  |  | ROZPOCET | 0 | 0 | 0 | 0 | 0 | 2 | 0 | 4 | -477959185
| PP |  | Výztuž trámové a komorové konstrukce z betonářské oceli 10 505 (R) nebo BSt 500 trámové konstrukce | [14 empty] | PP | 3
| PSC |  | Poznámka k souboru cen: 1. Jedná se o výztuž nosných konstrukcí mostů trámových a komorových včetně příčníků (mimo doplňkové výztuže uzavírací spáry u letmé montáže nebo doplňkové výztuže po osazení dilatačního závěru). 2. V cenách jsou započteny náklady na uložení hlavní a rozdělovací výztuže a třmínků betonářské výztuže do konstrukce, vázání nebo bodové sváry k vytvoření prostorového armokoše, případné úpravy výztuže pro osazení bednění a úpravy pro zajištění průběhu trubek předpínací výztuže. 3. V cenách jsou započteny i náklady na osazení distančních tělísek. Dilatační tělíska jsou započtena ve skladbě bednění. 4. V cenách nejsou započteny náklady na: a) úpravu bednění v místech pracovních čel, uchycení tupých spojů závitové výztuže (HBS) do bednění a jejich napojování, tyto se oceňují souborem cen 273 36-222 Spoje prutů nosné výztuže z betonářské oceli - tupé spoje závitové výztuže, b) nájezdy jeřábu k vlastním výkonům, osazení svazků polotovarů betonářské výztuže do konstrukce a frekvenci nájezdů mezi jednotlivými etapami pracovního postupu. | [14 empty] | PSC | 3
| VV |  | (127,84*25)/1000 "odhad 25 kg/m2 |  | 3.196 | [12 empty] | VV | 3 | 2 | True | 1 | ROZPOCET
| D | 43 | Schodišťové konstrukce a rampy |  |  |  | 0 |  |  |  |  | 0 |  | 108.3644 |  | 0 | 1 | D | 2 |  |  |  | ROZPOCET | [6 empty] | 0
128 | K | 435121011 | Montáž schodišťových ramen bez podest hmotnosti do 1,5 t | kus | 16 |  | 0 | CS ÚRS 2018 02 |  | snížená |  | 0 | 0.03335 | 0.5336 | 0 | 0 | 4 | K | 3 |  |  |  | ROZPOCET | 0 | 0 | 0 | 0 | 0 | 2 | 0 | 4 | -871669157
| PP |  | Montáž schodišťových dílců ramen bez podest, hmotnosti do 1,5 t | [14 empty] | PP | 3
| PSC |  | Poznámka k souboru cen: 1. V cenách nejsou započteny náklady na dodávku schodišťových dílců, tato se ocení ve specifikaci. | [14 empty] | PSC | 3
| VV |  | "schodiště A | [14 empty] | VV | 3 | 1 | True | 0 | ROZPOCET
| VV |  | 1 "R01 |  | 1 | [12 empty] | VV | 3 | 2 | True | 0 | ROZPOCET
| VV |  | 1 "R03 |  | 1 | [12 empty] | VV | 3 | 2 | True | 0 | ROZPOCET
| VV |  | 1 "R04 |  | 1 | [12 empty] | VV | 3 | 2 | True | 0 | ROZPOCET
| VV |  | 1 "R06 |  | 1 | [12 empty] | VV | 3 | 2 | True | 0 | ROZPOCET
| VV |  | 2 "R07 |  | 2 | [12 empty] | VV | 3 | 2 | True | 0 | ROZPOCET
| VV |  | 2 "R09 |  | 2 | [12 empty] | VV | 3 | 2 | True | 0 | ROZPOCET
| VV |  | "schodiště B | [14 empty] | VV | 3 | 1 | True | 0 | ROZPOCET
| VV |  | 1 "R11 |  | 1 | [12 empty] | VV | 3 | 2 | True | 0 | ROZPOCET
| VV |  | 1 "R13 |  | 1 | [12 empty] | VV | 3 | 2 | True | 0 | ROZPOCET
| VV |  | 1 "R14 |  | 1 | [12 empty] | VV | 3 | 2 | True | 0 | ROZPOCET
| VV |  | 1 "R16 |  | 1 | [12 empty] | VV | 3 | 2 | True | 0 | ROZPOCET
| VV |  | 2 "R17 |  | 2 | [12 empty] | VV | 3 | 2 | True | 0 | ROZPOCET
| VV |  | 2 "R19 |  | 2 | [12 empty] | VV | 3 | 2 | True | 0 | ROZPOCET
| VV |  | Součet |  | 16 | [12 empty] | VV | 3 | 4 | True | 1 | ROZPOCET
129 | M | 548797030 | prvek zvukově izolační schodišťový nosný mezi podestu a stěnu 300x150x216mm | kus | 32 |  | 0 | CS ÚRS 2018 02 |  | snížená |  | 0 | 0.0018 | 0.0576 | 0 | 0 | 8 | M | 3 |  |  |  | ROZPOCET | 0 | 0 | 0 | 0 | 0 | 2 | 0 | 4 | -457584978
| PP |  | prvek zvukově izolační schodišťový nosný mezi podestu a stěnu 300x150x216mm | [14 empty] | PP | 3
| VV |  | 32 |  | 32 | [12 empty] | VV | 3 | 2 | True | 1 | ROZPOCET
130 | M | 435spec-001 | dodávka schodišťového ramene, ozn. R01 | ks | 1 |  | 0 |  |  | snížená |  | 0 | 3.13 | 3.13 | 0 | 0 | 8 | M | 3 |  |  |  | ROZPOCET | 0 | 0 | 0 | 0 | 0 | 2 | 0 | 4 | -86072412
| PP |  | dodávka schodišťového ramene, ozn. R01 - schodiště A - objem 1,3 m3 | [14 empty] | PP | 3
131 | M | 435spec-002 | dodávka schodišťového ramene, ozn. R03 | ks | 1 |  | 0 |  |  | snížená |  | 0 | 3.28 | 3.28 | 0 | 0 | 8 | M | 3 |  |  |  | ROZPOCET | 0 | 0 | 0 | 0 | 0 | 2 | 0 | 4 | -1083453127
| PP |  | dodávka schodišťového ramene, ozn. R03 - schodiště A - objem 1,37 m3 | [14 empty] | PP | 3
132 | M | 435spec-003 | dodávka schodišťového ramene, ozn. R04 | ks | 1 |  | 0 |  |  | snížená |  | 0 | 3.31 | 3.31 | 0 | 0 | 8 | M | 3 |  |  |  | ROZPOCET | 0 | 0 | 0 | 0 | 0 | 2 | 0 | 4 | 1234268155
| PP |  | dodávka schodišťového ramene, ozn. R04 - schodiště A - objem 1,38 m3 | [14 empty] | PP | 3
133 | M | 435spec-004 | dodávka schodišťového ramene, ozn. R06 | ks | 1 |  | 0 |  |  | snížená |  | 0 | 3.42 | 3.42 | 0 | 0 | 8 | M | 3 |  |  |  | ROZPOCET | 0 | 0 | 0 | 0 | 0 | 2 | 0 | 4 | -1497640376
| PP |  | dodávka schodišťového ramene, ozn. R06 - schodiště A - objem 1,43 m3 | [14 empty] | PP | 3
134 | M | 435spec-005 | dodávka schodišťového ramene, ozn. R07 | ks | 2 |  | 0 |  |  | snížená |  | 0 | 3.3 | 6.6 | 0 | 0 | 8 | M | 3 |  |  |  | ROZPOCET | 0 | 0 | 0 | 0 | 0 | 2 | 0 | 4 | 1505916591
| PP |  | dodávka schodišťového ramene, ozn. R07 - schodiště A - objem 1,38 m3 | [14 empty] | PP | 3
135 | M | 435spec-006 | dodávka schodišťového ramene, ozn. R09 | ks | 2 |  | 0 |  |  | snížená |  | 0 | 3.29 | 6.58 | 0 | 0 | 8 | M | 3 |  |  |  | ROZPOCET | 0 | 0 | 0 | 0 | 0 | 2 | 0 | 4 | 977673832
| PP |  | dodávka schodišťového ramene, ozn. R09 - schodiště A - objem 1,37 m3 | [14 empty] | PP | 3
136 | M | 435spec-007 | dodávka schodišťového ramene, ozn. R11 | ks | 1 |  | 0 |  |  | snížená |  | 0 | 3.13 | 3.13 | 0 | 0 | 8 | M | 3 |  |  |  | ROZPOCET | 0 | 0 | 0 | 0 | 0 | 2 | 0 | 4 | 267205332
| PP |  | dodávka schodišťového ramene, ozn. R11 - schodiště B - objem1,30 m3 | [14 empty] | PP | 3
137 | M | 435spec-008 | dodávka schodišťového ramene, ozn. R13 | ks | 1 |  | 0 |  |  | snížená |  | 0 | 3.28 | 3.28 | 0 | 0 | 8 | M | 3 |  |  |  | ROZPOCET | 0 | 0 | 0 | 0 | 0 | 2 | 0 | 4 | -1084808914
| PP |  | dodávka schodišťového ramene, ozn. R13 - schodiště B - objem 1,37 m3 | [14 empty] | PP | 3
138 | M | 435spec-009 | dodávka schodišťového ramene, ozn. R14 | ks | 1 |  | 0 |  |  | snížená |  | 0 | 3.31 | 3.31 | 0 | 0 | 8 | M | 3 |  |  |  | ROZPOCET | 0 | 0 | 0 | 0 | 0 | 2 | 0 | 4 | 1194170911
| PP |  | dodávka schodišťového ramene, ozn. R14 - schodiště B - objem 1,38 m3 | [14 empty] | PP | 3
139 | M | 435spec-010 | dodávka schodišťového ramene, ozn. R16 | ks | 1 |  | 0 |  |  | snížená |  | 0 | 3.42 | 3.42 | 0 | 0 | 8 | M | 3 |  |  |  | ROZPOCET | 0 | 0 | 0 | 0 | 0 | 2 | 0 | 4 | -798871123
| PP |  | dodávka schodišťového ramene, ozn. R16 - schodiště B - objem 1,43 m3 | [14 empty] | PP | 3
140 | M | 435spec-011 | dodávka schodišťového ramene, ozn. R17 | ks | 2 |  | 0 |  |  | snížená |  | 0 | 3.3 | 6.6 | 0 | 0 | 8 | M | 3 |  |  |  | ROZPOCET | 0 | 0 | 0 | 0 | 0 | 2 | 0 | 4 | -706700176
| PP |  | dodávka schodišťového ramene, ozn. R17 - schodiště B - objem 1,38 m3 | [14 empty] | PP | 3
141 | M | 435spec-012 | dodávka schodišťového ramene, ozn. R19 | ks | 2 |  | 0 |  |  | snížená |  | 0 | 3.29 | 6.58 | 0 | 0 | 8 | M | 3 |  |  |  | ROZPOCET | 0 | 0 | 0 | 0 | 0 | 2 | 0 | 4 | -2008001280
| PP |  | dodávka schodišťového ramene, ozn. R19 - schodiště B - objem 1,37 m3 | [14 empty] | PP | 3
142 | K | 435121111 | Montáž schodišťových ramen bez podest hmotnosti do 3 t | kus | 7 |  | 0 | CS ÚRS 2018 02 |  | snížená |  | 0 | 0.08313 | 0.58191 | 0 | 0 | 4 | K | 3 |  |  |  | ROZPOCET | 0 | 0 | 0 | 0 | 0 | 2 | 0 | 4 | -563659692
| PP |  | Montáž schodišťových dílců ramen s podestou, vcelku hmotnosti do 3,0 t | [14 empty] | PP | 3
| PSC |  | Poznámka k souboru cen: 1. V cenách nejsou započteny náklady na dodávku schodišťových dílců, tato se ocení ve specifikaci. | [14 empty] | PSC | 3
| VV |  | "schodiště A | [14 empty] | VV | 3 | 1 | True | 0 | ROZPOCET
| VV |  | 1 "R02 |  | 1 | [12 empty] | VV | 3 | 2 | True | 0 | ROZPOCET
| VV |  | 1 "R05 |  | 1 | [12 empty] | VV | 3 | 2 | True | 0 | ROZPOCET
| VV |  | 2 "R08 |  | 2 | [12 empty] | VV | 3 | 2 | True | 0 | ROZPOCET
| VV |  | "Schodiště B | [14 empty] | VV | 3 | 1 | True | 0 | ROZPOCET
| VV |  | 1 "R12 |  | 1 | [12 empty] | VV | 3 | 2 | True | 0 | ROZPOCET
| VV |  | 1 "R15 |  | 1 | [12 empty] | VV | 3 | 2 | True | 0 | ROZPOCET
| VV |  | 1 "R18 |  | 1 | [12 empty] | VV | 3 | 2 | True | 0 | ROZPOCET
| VV |  | Součet |  | 7 | [12 empty] | VV | 3 | 4 | True | 1 | ROZPOCET
143 | M | 435spec-013 | dodávka schodišťového ramene s mezipodestami, ozn. R02 | ks | 1 |  | 0 |  |  | snížená |  | 0 | 4.07 | 4.07 | 0 | 0 | 8 | M | 3 |  |  |  | ROZPOCET | 0 | 0 | 0 | 0 | 0 | 2 | 0 | 4 | 1774327150
| PP |  | dodávka schodišťového ramene s mezipodestami, ozn. R02 - schodiště A - objem 1,7 m3 | [14 empty] | PP | 3
144 | M | 435spec-014 | dodávka schodišťového ramene s mezipodestami, ozn. R05 | ks | 1 |  | 0 |  |  | snížená |  | 0 | 5.05 | 5.05 | 0 | 0 | 8 | M | 3 |  |  |  | ROZPOCET | 0 | 0 | 0 | 0 | 0 | 2 | 0 | 4 | -2026196633
| PP |  | dodávka schodišťového ramene s mezipodestami, ozn. R05 - schodiště A - objem 2,1 m3 | [14 empty] | PP | 3
145 | M | 435spec-015 | dodávka schodišťového ramene s mezipodestami, ozn. R08 | ks | 2 |  | 0 |  |  | snížená |  | 0 | 5.14 | 10.28 | 0 | 0 | 8 | M | 3 |  |  |  | ROZPOCET | 0 | 0 | 0 | 0 | 0 | 2 | 0 | 4 | 2045260115
| PP |  | dodávka schodišťového ramene s mezipodestami, ozn. R08 - schodiště A - objem 2,14 m3 | [14 empty] | PP | 3
146 | M | 435spec-016 | dodávka schodišťového ramene s mezipodestami, ozn. R12 | ks | 1 |  | 0 |  |  | snížená |  | 0 | 4.07 | 4.07 | 0 | 0 | 8 | M | 3 |  |  |  | ROZPOCET | 0 | 0 | 0 | 0 | 0 | 2 | 0 | 4 | -1137071253
| PP |  | dodávka schodišťového ramene s mezipodestami, ozn. R12 - schodiště B - objem 1,7 m3 | [14 empty] | PP | 3
147 | M | 435spec-017 | dodávka schodišťového ramene s mezipodestami, ozn. R15 | ks | 1 |  | 0 |  |  | snížená |  | 0 | 5.05 | 5.05 | 0 | 0 | 8 | M | 3 |  |  |  | ROZPOCET | 0 | 0 | 0 | 0 | 0 | 2 | 0 | 4 | -1279614302
| PP |  | dodávka schodišťového ramene s mezipodestami, ozn. R15 - schodiště B - objem 2,1 m3 | [14 empty] | PP | 3
148 | M | 435spec-018 | dodávka schodišťového ramene s mezipodestami, ozn. R18 | ks | 1 |  | 0 |  |  | snížená |  | 0 | 5.14 | 5.14 | 0 | 0 | 8 | M | 3 |  |  |  | ROZPOCET | 0 | 0 | 0 | 0 | 0 | 2 | 0 | 4 | 1067597788
| PP |  | dodávka schodišťového ramene s mezipodestami, ozn. R18 - schodiště B - objem 2,14 m3 | [14 empty] | PP | 3
149 | K | 433121121 | Osazení ŽB schodnic | kus | 28 |  | 0 | CS ÚRS 2018 02 |  | snížená |  | 0 | 0.00702 | 0.19656 | 0 | 0 | 4 | K | 3 |  |  |  | ROZPOCET | 0 | 0 | 0 | 0 | 0 | 2 | 0 | 4 | -683883601
| PP |  | Osazování schodišťových konstrukcí a ramp železobetonových schodnic | [14 empty] | PP | 3
| PSC |  | Poznámka k souboru cen: 1. Dodávka dílců se oceňuje ve specifikaci. | [14 empty] | PSC | 3
| VV |  | "schodiště do výměníku | [14 empty] | VV | 3 | 1 | True | 0 | ROZPOCET
| VV |  | (8+6)*2 |  | 28 | [12 empty] | VV | 3 | 2 | True | 1 | ROZPOCET
150 | M | 435spec-019 | dodávka prefabrik. schod. prvek z vibrolisovaného betonu, rozměr 300/185/1000 mm | ks | 28 |  | 0 |  |  | snížená |  | 0 | 0.098 | 2.744 | 0 | 0 | 8 | M | 3 |  |  |  | ROZPOCET | 0 | 0 | 0 | 0 | 0 | 2 | 0 | 4 | 1195835417
| PP |  | dodávka prefabrik. schod. prvek z vibrolisovaného betonu, rozměr 300/185/1000 mm | [14 empty] | PP | 3
| VV |  | (8+6)*2 |  | 28 | [12 empty] | VV | 3 | 2 | True | 1 | ROZPOCET
151 | K | 434191423 | Osazení schodišťových stupňů kamenných pemrlovaných na desku | m | 103.86 |  | 0 | CS ÚRS 2018 02 |  | snížená |  | 0 | 0.03465 | 3.5987 | 0 | 0 | 4 | K | 3 |  |  |  | ROZPOCET | 0 | 0 | 0 | 0 | 0 | 2 | 0 | 4 | -319577803
| PP |  | Osazování schodišťových stupňů kamenných s vyspárováním styčných spár, s provizorním dřevěným zábradlím a dočasným zakrytím stupnic prkny na desku, stupňů pemrlovaných nebo ostatních | [14 empty] | PP | 3
| PSC |  | Poznámka k souboru cen: 1. U cen -1441, -1443, -1461, -1462 je započtena podpěrná konstrukce visuté části stupňů. 2. Množství měrných jednotek se určuje v m délky stupňů včetně uložení. 3. Dodávka stupňů se oceňuje ve specifikaci. | [14 empty] | PSC | 3
| VV |  | "hlavní vstup | [14 empty] | VV | 3 | 1 | True | 0 | ROZPOCET
| VV |  | (5,77*18) |  | 103.86 | [12 empty] | VV | 3 | 2 | True | 1 | ROZPOCET
152 | M | 583880100 | stupeň schodišťový žulový plný 150x300x1000mm rovný tryskaný | kus | 104 |  | 0 | CS ÚRS 2018 02 |  | snížená |  | 0 | 0.138 | 14.352 | 0 | 0 | 8 | M | 3 |  |  |  | ROZPOCET | 0 | 0 | 0 | 0 | 0 | 2 | 0 | 4 | -1768088251
| PP |  | stupeň schodišťový žulový plný 150x300x1000mm rovný tryskaný | [14 empty] | PP | 3
| D | 5 | Komunikace pozemní |  |  |  | 0 |  |  |  |  | 0 |  | 9.7585 |  | 0 | 1 | D | 1 |  |  |  | ROZPOCET | [6 empty] | 0
| D | 56 | Podkladní vrstvy komunikací, letišť a ploch |  |  |  | 0 |  |  |  |  | 0 |  | 9.7585 |  | 0 | 1 | D | 2 |  |  |  | ROZPOCET | [6 empty] | 0
153 | K | 564831111 | Podklad ze štěrkodrtě ŠD tl 100 mm | m2 | 45.001 |  | 0 | CS ÚRS 2018 02 |  | snížená |  | 0 | 0 | 0 | 0 | 0 | 4 | K | 3 |  |  |  | ROZPOCET | 0 | 0 | 0 | 0 | 0 | 2 | 0 | 4 | -966086998
| PP |  | Podklad ze štěrkodrti ŠD s rozprostřením a zhutněním, po zhutnění tl. 100 mm | [14 empty] | PP | 3
| VV |  | "skladba 19 | [14 empty] | VV | 3 | 1 | True | 0 | ROZPOCET
| VV |  | (3,69+11,28) |  | 14.97 | [12 empty] | VV | 3 | 2 | True | 0 | ROZPOCET
| VV |  | "skladba 22 | [14 empty] | VV | 3 | 1 | True | 0 | ROZPOCET
| VV |  | (5,16*5,82) |  | 30.031 | [12 empty] | VV | 3 | 2 | True | 0 | ROZPOCET
| VV |  | Součet |  | 45.001 | [12 empty] | VV | 3 | 4 | True | 1 | ROZPOCET
154 | K | 596211110 | Kladení zámkové dlažby komunikací pro pěší tl 60 mm skupiny A pl do 50 m2 | m2 | 45.001 |  | 0 | CS ÚRS 2018 02 |  | snížená |  | 0 | 0.08425 | 3.7913 | 0 | 0 | 4 | K | 3 |  |  |  | ROZPOCET | 0 | 0 | 0 | 0 | 0 | 2 | 0 | 4 | -262491978
| PP |  | Kladení dlažby z betonových zámkových dlaždic komunikací pro pěší s ložem z kameniva těženého nebo drceného tl. do 40 mm, s vyplněním spár s dvojitým hutněním, vibrováním a se smetením přebytečného materiálu na krajnici tl. 60 mm skupiny A, pro plochy do 50 m2 | [14 empty] | PP | 3
| PSC |  | Poznámka k souboru cen: 1. Pro volbu cen dlažeb platí toto rozdělení: Skupina A: dlažby z prvků stejného tvaru, Skupina B: dlažby z prvků dvou a více tvarů nebo z obrazců o ploše jednotlivě do 100 m2, Skupina C: dlažby obloukovitých tvarů (oblouky, kruhy, apod.). 2. V cenách jsou započteny i náklady na dodání hmot pro lože a na dodání materiálu na výplň spár. 3. V cenách nejsou započteny náklady na dodání zámkové dlažby, které se oceňuje ve specifikaci; ztratné lze dohodnout u plochy a) do 100 m2 ve výši 3 %, b) přes 100 do 300 m2 ve výši 2 %, c) přes 300 m2 ve výši 1 %. 4. Část lože přesahující tloušťku 40 mm se oceňuje cenami souboru cen 451 . . -9 . Příplatek za každých dalších 10 mm tloušťky podkladu nebo lože. | [14 empty] | PSC | 3
| VV |  | "skladba 19 | [14 empty] | VV | 3 | 1 | True | 0 | ROZPOCET
| VV |  | (3,69+11,28) |  | 14.97 | [12 empty] | VV | 3 | 2 | True | 0 | ROZPOCET
| VV |  | "skladba 22 | [14 empty] | VV | 3 | 1 | True | 0 | ROZPOCET
| VV |  | (5,16*5,82) |  | 30.031 | [12 empty] | VV | 3 | 2 | True | 0 | ROZPOCET
| VV |  | Součet |  | 45.001 | [12 empty] | VV | 3 | 4 | True | 1 | ROZPOCET
155 | M | 592452120 | dlažba zámková profilová základní 19,6x16,1x6 cm přírodní | m2 | 45.901 |  | 0 | CS ÚRS 2018 02 |  | snížená |  | 0 | 0.13 | 5.9671 | 0 | 0 | 8 | M | 3 |  |  |  | ROZPOCET | 0 | 0 | 0 | 0 | 0 | 2 | 0 | 4 | 1886858822
| PP |  | dlažba zámková profilová základní 19,6x16,1x6 cm přírodní | [14 empty] | PP | 3
| VV |  | 45,001*1,02 'Přepočtené koeficientem množství |  | 45.901 | [12 empty] | VV | 3 | 2 | False | 1 | ROZPOCET
| D | 6 | Úpravy povrchů, podlahy a osazování výplní |  |  |  | 0 |  |  |  |  | 0 |  | 1349.5495 |  | 0 | 1 | D | 1 |  |  |  | ROZPOCET | [6 empty] | 0
| D | 61 | Úprava povrchů vnitřních |  |  |  | 0 |  |  |  |  | 0 |  | 128.8609 |  | 0 | 1 | D | 2 |  |  |  | ROZPOCET | [6 empty] | 0
156 | K | 611331125 | Cementová omítka hladká jednovrstvá vnitřních schodišťových konstrukcí nanášená ručně | m2 | 370.337 |  | 0 | CS ÚRS 2018 02 |  | snížená |  | 0 | 0.021 | 7.7771 | 0 | 0 | 4 | K | 3 |  |  |  | ROZPOCET | 0 | 0 | 0 | 0 | 0 | 2 | 0 | 4 | 775440593
| PP |  | Omítka cementová vnitřních ploch nanášená ručně jednovrstvá, tloušťky do 10 mm hladká schodišťových konstrukcí stropů, stěn, ramen nebo nosníků | [14 empty] | PP | 3
| PSC |  | Poznámka k souboru cen: 1. Pro ocenění nanášení omítky v tloušťce jádrové omítky přes 10 mm se použije příplatek za každých dalších i započatých 5 mm. 2. Omítky stropních konstrukcí nanášené na pletivo se oceňují cenami omítek žebrových stropů nebo osamělých trámů. 3. Podkladní a spojovací vrstvy se oceňují cenami souboru cen 61.13-1... této části katalogu. | [14 empty] | PSC | 3
| VV |  | "výtahové šachty | [14 empty] | VV | 3 | 1 | True | 0 | ROZPOCET
| VV |  | "1.PP | [14 empty] | VV | 3 | 1 | True | 0 | ROZPOCET
| VV |  | ((2,7*2+3,2*2)*2,9-(2,125*1,53))*2 |  | 61.938 | [12 empty] | VV | 3 | 2 | True | 0 | ROZPOCET
| VV |  | ((2,125*2+1,53)*0,2)*2 |  | 2.312 | [12 empty] | VV | 3 | 2 | True | 0 | ROZPOCET
| VV |  | "1.NP | [14 empty] | VV | 3 | 1 | True | 0 | ROZPOCET
| VV |  | ((2,7*2+3,2*2)*3,48-(2,125*1,53))*2 |  | 75.626 | [12 empty] | VV | 3 | 2 | True | 0 | ROZPOCET
| VV |  | ((2,125*2+1,53)*0,2)*2 |  | 2.312 | [12 empty] | VV | 3 | 2 | True | 0 | ROZPOCET
| VV |  | "2.NP - 4.NP | [14 empty] | VV | 3 | 1 | True | 0 | ROZPOCET
| VV |  | ((2,7*2+3,2*2)*3,4-(2,125*1,53))*6 |  | 221.213 | [12 empty] | VV | 3 | 2 | True | 0 | ROZPOCET
| VV |  | ((2,125*2+1,53)*0,2)*6 |  | 6.936 | [12 empty] | VV | 3 | 2 | True | 0 | ROZPOCET
| VV |  | Součet |  | 370.337 | [12 empty] | VV | 3 | 4 | True | 1 | ROZPOCET
157 | K | 611341321 | Sádrová nebo vápenosádrová omítka hladká jednovrstvá vnitřních stropů rovných nanášená strojně | m2 | 496.64 |  | 0 | CS ÚRS 2018 02 |  | snížená |  | 0 | 0.01103 | 5.4779 | 0 | 0 | 4 | K | 3 |  |  |  | ROZPOCET | 0 | 0 | 0 | 0 | 0 | 2 | 0 | 4 | 119769041
| PP |  | Omítka sádrová nebo vápenosádrová vnitřních ploch nanášená strojně jednovrstvá, tloušťky do 10 mm hladká vodorovných konstrukcí stropů rovných | [14 empty] | PP | 3
| PSC |  | Poznámka k souboru cen: 1. Pro ocenění nanášení omítky v tloušťce jádrové omítky přes 10 mm se použije příplatek za každých dalších i započatých 5 mm. 2. Omítky stropních konstrukcí nanášené na pletivo se oceňují cenami omítek žebrových stropů nebo osamělých trámů. 3. Podkladní a spojovací vrstvy se oceňují cenami souboru cen 61.13-1... této části katalogu. | [14 empty] | PSC | 3
| VV |  | "1.PP | [14 empty] | VV | 3 | 1 | True | 0 | ROZPOCET
| VV |  | 114,44 "m 0.01 |  | 114.44 | [12 empty] | VV | 3 | 2 | True | 0 | ROZPOCET
| VV |  | 62,34 "m 0.02 |  | 62.34 | [12 empty] | VV | 3 | 2 | True | 0 | ROZPOCET
| VV |  | 26,62 "m 0.03 |  | 26.62 | [12 empty] | VV | 3 | 2 | True | 0 | ROZPOCET
| VV |  | 26,15 "m 0.05 |  | 26.15 | [12 empty] | VV | 3 | 2 | True | 0 | ROZPOCET
| VV |  | 54,42 "m 0.06 |  | 54.42 | [12 empty] | VV | 3 | 2 | True | 0 | ROZPOCET
| VV |  | 20,58 "m 0.07 |  | 20.58 | [12 empty] | VV | 3 | 2 | True | 0 | ROZPOCET
| VV |  | 38,57 "m 0.08 |  | 38.57 | [12 empty] | VV | 3 | 2 | True | 0 | ROZPOCET
| VV |  | 17,46 "m 0.12 |  | 17.46 | [12 empty] | VV | 3 | 2 | True | 0 | ROZPOCET
| VV |  | 17,46 "m 0.15 |  | 17.46 | [12 empty] | VV | 3 | 2 | True | 0 | ROZPOCET
| VV |  | 23,92 "m 0.18 |  | 23.92 | [12 empty] | VV | 3 | 2 | True | 0 | ROZPOCET
| VV |  | 32,57 "m 0.19 |  | 32.57 | [12 empty] | VV | 3 | 2 | True | 0 | ROZPOCET
| VV |  | 62,11 "m 0.21 |  | 62.11 | [12 empty] | VV | 3 | 2 | True | 0 | ROZPOCET
| VV |  | Součet |  | 496.64 | [12 empty] | VV | 3 | 4 | True | 1 | ROZPOCET
158 | K | 611341325 | Sádrová omítka hladká jednovrstvá vnitřních schodišťových konstrukcí nanášená strojně | m2 | 10481.045 |  | 0 | CS ÚRS 2018 02 |  | snížená |  | 0 | 0.01103 | 115.6059 | 0 | 0 | 4 | K | 3 |  |  |  | ROZPOCET | 0 | 0 | 0 | 0 | 0 | 2 | 0 | 4 | 1488981565
| PP |  | Omítka sádrová nebo vápenosádrová vnitřních ploch nanášená strojně jednovrstvá, tloušťky do 10 mm hladká schodišťových konstrukcí stropů, stěn, ramen nebo nosníků | [14 empty] | PP | 3
| PSC |  | Poznámka k souboru cen: 1. Pro ocenění nanášení omítky v tloušťce jádrové omítky přes 10 mm se použije příplatek za každých dalších i započatých 5 mm. 2. Omítky stropních konstrukcí nanášené na pletivo se oceňují cenami omítek žebrových stropů nebo osamělých trámů. 3. Podkladní a spojovací vrstvy se oceňují cenami souboru cen 61.13-1... této části katalogu. | [14 empty] | PSC | 3
| VV |  | "1.PP | [14 empty] | VV | 3 | 1 | True | 0 | ROZPOCET
| VV |  | "m 0.01 | [14 empty] | VV | 3 | 1 | True | 0 | ROZPOCET
| VV |  | (5,74+4,38+42,04+2,46+36,3+1,93)*2,9 |  | 269.265 | [12 empty] | VV | 3 | 2 | True | 0 | ROZPOCET
| VV |  | -(1,16*2,15)*8 |  | -19.952 | [12 empty] | VV | 3 | 2 | True | 0 | ROZPOCET
| VV |  | -(1,05*2,05) |  | -2.153 | [12 empty] | VV | 3 | 2 | True | 0 | ROZPOCET
| VV |  | -(1*2,05) |  | -2.05 | [12 empty] | VV | 3 | 2 | True | 0 | ROZPOCET
| VV |  | -(1,74*2,1)*2 |  | -7.308 | [12 empty] | VV | 3 | 2 | True | 0 | ROZPOCET
| VV |  | "m 0.02 | [14 empty] | VV | 3 | 1 | True | 0 | ROZPOCET
| VV |  | ((9,62+6,52)*2)*2,9 |  | 93.612 | [12 empty] | VV | 3 | 2 | True | 0 | ROZPOCET
| VV |  | -(1,9*0,75)*2 |  | -2.85 | [12 empty] | VV | 3 | 2 | True | 0 | ROZPOCET
| VV |  | -(1,16*2,15) |  | -2.494 | [12 empty] | VV | 3 | 2 | True | 0 | ROZPOCET
| VV |  | "m 0.03 | [14 empty] | VV | 3 | 1 | True | 0 | ROZPOCET
| VV |  | (5,14*2+6,86*2)*2,9 |  | 69.6 | [12 empty] | VV | 3 | 2 | True | 0 | ROZPOCET
| VV |  | -(1,5*1)*2 |  | -3 | [12 empty] | VV | 3 | 2 | True | 0 | ROZPOCET
| VV |  | -(1,74*2,1) |  | -3.654 | [12 empty] | VV | 3 | 2 | True | 0 | ROZPOCET
| VV |  | "m 0.05 | [14 empty] | VV | 3 | 1 | True | 0 | ROZPOCET
| VV |  | (6,86*4+1,525*2+2,29*2)*2,9 |  | 101.703 | [12 empty] | VV | 3 | 2 | True | 0 | ROZPOCET
| VV |  | -(1,16*2,15) |  | -2.494 | [12 empty] | VV | 3 | 2 | True | 0 | ROZPOCET
| VV |  | -(1,9*0,75) |  | -1.425 | [12 empty] | VV | 3 | 2 | True | 0 | ROZPOCET
| VV |  | -(4*2)*2 |  | -16 | [12 empty] | VV | 3 | 2 | True | 0 | ROZPOCET
| VV |  | "m 0.06 | [14 empty] | VV | 3 | 1 | True | 0 | ROZPOCET
| VV |  | ((6,86+8,05)*2)*2,9 |  | 86.478 | [12 empty] | VV | 3 | 2 | True | 0 | ROZPOCET
| VV |  | -(1,16*2,15) |  | -2.494 | [12 empty] | VV | 3 | 2 | True | 0 | ROZPOCET
| VV |  | -(1,9*0,75) |  | -1.425 | [12 empty] | VV | 3 | 2 | True | 0 | ROZPOCET
| VV |  | "m 0.07 | [14 empty] | VV | 3 | 1 | True | 0 | ROZPOCET
| VV |  | ((6,86+3)*2)*2,9 |  | 57.188 | [12 empty] | VV | 3 | 2 | True | 0 | ROZPOCET
| VV |  | -(1,05*2,05) |  | -2.153 | [12 empty] | VV | 3 | 2 | True | 0 | ROZPOCET
| VV |  | "m 0.08 | [14 empty] | VV | 3 | 1 | True | 0 | ROZPOCET
| VV |  | ((6,86+5,68)*2)*2,9 |  | 72.732 | [12 empty] | VV | 3 | 2 | True | 0 | ROZPOCET
| VV |  | -(1,16*2,15) |  | -2.494 | [12 empty] | VV | 3 | 2 | True | 0 | ROZPOCET
| VV |  | "m 0.09 | [14 empty] | VV | 3 | 1 | True | 0 | ROZPOCET
| VV |  | ((6,86+3,54)*2)*2,6 |  | 54.08 | [12 empty] | VV | 3 | 2 | True | 0 | ROZPOCET
| VV |  | -(1,16*2,15) |  | -2.494 | [12 empty] | VV | 3 | 2 | True | 0 | ROZPOCET
| VV |  | -(0,8*2,05) |  | -1.64 | [12 empty] | VV | 3 | 2 | True | 0 | ROZPOCET
| VV |  | "m 0.10 | [14 empty] | VV | 3 | 1 | True | 0 | ROZPOCET
| VV |  | ((1,72+1,65)*2)*2,6 |  | 17.524 | [12 empty] | VV | 3 | 2 | True | 0 | ROZPOCET
| VV |  | -(0,8*2,05)*2 |  | -3.28 | [12 empty] | VV | 3 | 2 | True | 0 | ROZPOCET
| VV |  | "m 0.11 | [14 empty] | VV | 3 | 1 | True | 0 | ROZPOCET
| VV |  | ((1,72+1,35)*2)*2,6 |  | 15.964 | [12 empty] | VV | 3 | 2 | True | 0 | ROZPOCET
| VV |  | -(0,8*2,05) |  | -1.64 | [12 empty] | VV | 3 | 2 | True | 0 | ROZPOCET
| VV |  | "m 0.12 | [14 empty] | VV | 3 | 1 | True | 0 | ROZPOCET
| VV |  | ((6,86+3,54)*2)*2,9 |  | 60.32 | [12 empty] | VV | 3 | 2 | True | 0 | ROZPOCET
| VV |  | -(1,16*2,15) |  | -2.494 | [12 empty] | VV | 3 | 2 | True | 0 | ROZPOCET
| VV |  | -(0,8*2,05) |  | -1.64 | [12 empty] | VV | 3 | 2 | True | 0 | ROZPOCET
| VV |  | -(1,9*0,75) |  | -1.425 | [12 empty] | VV | 3 | 2 | True | 0 | ROZPOCET
| VV |  | "m 0.13 | [14 empty] | VV | 3 | 1 | True | 0 | ROZPOCET
| VV |  | ((1,72+1,65)*2)*2,6 |  | 17.524 | [12 empty] | VV | 3 | 2 | True | 0 | ROZPOCET
| VV |  | -(0,8*2,05)*2 |  | -3.28 | [12 empty] | VV | 3 | 2 | True | 0 | ROZPOCET
| VV |  | "m 0.14 | [14 empty] | VV | 3 | 1 | True | 0 | ROZPOCET
| VV |  | ((1,72+1,35)*2)*2,6 |  | 15.964 | [12 empty] | VV | 3 | 2 | True | 0 | ROZPOCET
| VV |  | -(0,8*2,05) |  | -1.64 | [12 empty] | VV | 3 | 2 | True | 0 | ROZPOCET
| VV |  | "m 0.15 | [14 empty] | VV | 3 | 1 | True | 0 | ROZPOCET
| VV |  | ((6,86+3,54)*2)*2,9 |  | 60.32 | [12 empty] | VV | 3 | 2 | True | 0 | ROZPOCET
| VV |  | -(1,16*2,15) |  | -2.494 | [12 empty] | VV | 3 | 2 | True | 0 | ROZPOCET
| VV |  | -(0,8*2,05) |  | -1.64 | [12 empty] | VV | 3 | 2 | True | 0 | ROZPOCET
| VV |  | -(1,9*0,75) |  | -1.425 | [12 empty] | VV | 3 | 2 | True | 0 | ROZPOCET
| VV |  | "m 0.16 | [14 empty] | VV | 3 | 1 | True | 0 | ROZPOCET
| VV |  | ((1,72+1,65)*2)*2,6 |  | 17.524 | [12 empty] | VV | 3 | 2 | True | 0 | ROZPOCET
| VV |  | -(0,8*2,05)*2 |  | -3.28 | [12 empty] | VV | 3 | 2 | True | 0 | ROZPOCET
| VV |  | "m 0.17 | [14 empty] | VV | 3 | 1 | True | 0 | ROZPOCET
| VV |  | ((1,72+1,35)*2)*2,6 |  | 15.964 | [12 empty] | VV | 3 | 2 | True | 0 | ROZPOCET
| VV |  | -(0,8*2,05) |  | -1.64 | [12 empty] | VV | 3 | 2 | True | 0 | ROZPOCET
| VV |  | "m 0.18 | [14 empty] | VV | 3 | 1 | True | 0 | ROZPOCET
| VV |  | ((6,86+3,54)*2)*2,9 |  | 60.32 | [12 empty] | VV | 3 | 2 | True | 0 | ROZPOCET
| VV |  | -(1,16*2,15) |  | -2.494 | [12 empty] | VV | 3 | 2 | True | 0 | ROZPOCET
| VV |  | -(1,9*0,75) |  | -1.425 | [12 empty] | VV | 3 | 2 | True | 0 | ROZPOCET
| VV |  | "m 0.19 | [14 empty] | VV | 3 | 1 | True | 0 | ROZPOCET
| VV |  | (5,74*2+7,18*2)*2,9 |  | 74.936 | [12 empty] | VV | 3 | 2 | True | 0 | ROZPOCET
| VV |  | -(1,87*1,125)*2 |  | -4.208 | [12 empty] | VV | 3 | 2 | True | 0 | ROZPOCET
| VV |  | -(1*1) |  | -1 | [12 empty] | VV | 3 | 2 | True | 0 | ROZPOCET
| VV |  | -(1,74*2,1) |  | -3.654 | [12 empty] | VV | 3 | 2 | True | 0 | ROZPOCET
| VV |  | "m 0.21 | [14 empty] | VV | 3 | 1 | True | 0 | ROZPOCET
| VV |  | (8,86*2+7,01*2)*2,9 |  | 92.046 | [12 empty] | VV | 3 | 2 | True | 0 | ROZPOCET
| VV |  | -(1,16*2,15) |  | -2.494 | [12 empty] | VV | 3 | 2 | True | 0 | ROZPOCET
| VV |  | -(1,9*0,75) |  | -1.425 | [12 empty] | VV | 3 | 2 | True | 0 | ROZPOCET
| VV |  | Mezisoučet 1.PP |  | 1134.406 | [12 empty] | VV | 3 | 3 | True | 0 | ROZPOCET
| VV |  | "1.NP | [14 empty] | VV | 3 | 1 | True | 0 | ROZPOCET
| VV |  | "m 1.01 | [14 empty] | VV | 3 | 1 | True | 0 | ROZPOCET
| VV |  | ((4,31+3)*2)*3,28 |  | 47.954 | [12 empty] | VV | 3 | 2 | True | 0 | ROZPOCET
| VV |  | -(1,35*2,23)*2 |  | -6.021 | [12 empty] | VV | 3 | 2 | True | 0 | ROZPOCET
| VV |  | -(2,25*2,4) |  | -5.4 | [12 empty] | VV | 3 | 2 | True | 0 | ROZPOCET
| VV |  | -(2,25*2,48) |  | -5.58 | [12 empty] | VV | 3 | 2 | True | 0 | ROZPOCET
| VV |  | "m 1.02 | [14 empty] | VV | 3 | 1 | True | 0 | ROZPOCET
| VV |  | (19,93+4,38+0,9+0,785+6,75+0,56+0,3)*3,28 |  | 110.224 | [12 empty] | VV | 3 | 2 | True | 0 | ROZPOCET
| VV |  | -(0,8*2) |  | -1.6 | [12 empty] | VV | 3 | 2 | True | 0 | ROZPOCET
| VV |  | -(1,1*2,1)*2 |  | -4.62 | [12 empty] | VV | 3 | 2 | True | 0 | ROZPOCET
| VV |  | -(1,06*2,1)*2 |  | -4.452 | [12 empty] | VV | 3 | 2 | True | 0 | ROZPOCET
| VV |  | -(2*2,23) |  | -4.46 | [12 empty] | VV | 3 | 2 | True | 0 | ROZPOCET
| VV |  | -(1,36*2,1)*2 |  | -5.712 | [12 empty] | VV | 3 | 2 | True | 0 | ROZPOCET
| VV |  | (9,16+0,785+8,86+2,6+8,86+0,785+2,67)*3,28 |  | 110.602 | [12 empty] | VV | 3 | 2 | True | 0 | ROZPOCET
| VV |  | -(4*2,23)*2 |  | -17.84 | [12 empty] | VV | 3 | 2 | True | 0 | ROZPOCET
| VV |  | -(1,69*2,23) |  | -3.769 | [12 empty] | VV | 3 | 2 | True | 0 | ROZPOCET
| VV |  | -(2*2,23) |  | -4.46 | [12 empty] | VV | 3 | 2 | True | 0 | ROZPOCET
| VV |  | (0,785+5,97+1,5+1,53+0,4+3,59+0,44+0,44+2,62+1,525+5,1+1,2*2+0,2+11,4+0,785+1,8)*3,28 |  | 132.791 | [12 empty] | VV | 3 | 2 | True | 0 | ROZPOCET
| VV |  | -(1,16*2,1)*2 |  | -4.872 | [12 empty] | VV | 3 | 2 | True | 0 | ROZPOCET
| VV |  | -(1,5*2,1) |  | -3.15 | [12 empty] | VV | 3 | 2 | True | 0 | ROZPOCET
| VV |  | -(0,8*2) |  | -1.6 | [12 empty] | VV | 3 | 2 | True | 0 | ROZPOCET
| VV |  | -(1,06*2,1)*2 |  | -4.452 | [12 empty] | VV | 3 | 2 | True | 0 | ROZPOCET
| VV |  | -(1,16*2,1) |  | -2.436 | [12 empty] | VV | 3 | 2 | True | 0 | ROZPOCET
| VV |  | -(1,35*2,23) |  | -3.011 | [12 empty] | VV | 3 | 2 | True | 0 | ROZPOCET
| VV |  | "m 1.03 | [14 empty] | VV | 3 | 1 | True | 0 | ROZPOCET
| VV |  | (3,7+2,5+0,2+0,68*2+0,4+1,04+0,2+0,3*2)*3,28 |  | 32.8 | [12 empty] | VV | 3 | 2 | True | 0 | ROZPOCET
| VV |  | -(1,06*2,1) |  | -2.226 | [12 empty] | VV | 3 | 2 | True | 0 | ROZPOCET
| VV |  | -(0,8*2) |  | -1.6 | [12 empty] | VV | 3 | 2 | True | 0 | ROZPOCET
| VV |  | "m 1.04 | [14 empty] | VV | 3 | 1 | True | 0 | ROZPOCET
| VV |  | ((3,62+2,5)*2)*3,28 |  | 40.147 | [12 empty] | VV | 3 | 2 | True | 0 | ROZPOCET
| VV |  | -(1,06*2,1)*2 |  | -4.452 | [12 empty] | VV | 3 | 2 | True | 0 | ROZPOCET
| VV |  | "m 1.05 | [14 empty] | VV | 3 | 1 | True | 0 | ROZPOCET
| VV |  | ((9,42+4,1)*2)*3,28 |  | 88.691 | [12 empty] | VV | 3 | 2 | True | 0 | ROZPOCET
| VV |  | -(1,06*2,1) |  | -2.226 | [12 empty] | VV | 3 | 2 | True | 0 | ROZPOCET
| VV |  | -(1,35*2,23) |  | -3.011 | [12 empty] | VV | 3 | 2 | True | 0 | ROZPOCET
| VV |  | -(1,9*1,375)*2 |  | -5.225 | [12 empty] | VV | 3 | 2 | True | 0 | ROZPOCET
| VV |  | " m 1.06 | [14 empty] | VV | 3 | 1 | True | 0 | ROZPOCET
| VV |  | ((2,5+1,1+2,06+0,9)*2)*2,5 |  | 32.8 | [12 empty] | VV | 3 | 2 | True | 0 | ROZPOCET
| VV |  | -(0,7*2)*2 |  | -2.8 | [12 empty] | VV | 3 | 2 | True | 0 | ROZPOCET
| VV |  | -(1,1*2,1) |  | -2.31 | [12 empty] | VV | 3 | 2 | True | 0 | ROZPOCET
| VV |  | "m 1.07 | [14 empty] | VV | 3 | 1 | True | 0 | ROZPOCET
| VV |  | ((2,5+1,1+2,06+0,9)*2)*2,5 |  | 32.8 | [12 empty] | VV | 3 | 2 | True | 0 | ROZPOCET
| VV |  | -(0,7*2)*2 |  | -2.8 | [12 empty] | VV | 3 | 2 | True | 0 | ROZPOCET
| VV |  | -(1,1*2,1) |  | -2.31 | [12 empty] | VV | 3 | 2 | True | 0 | ROZPOCET
| VV |  | "m 1.08 | [14 empty] | VV | 3 | 1 | True | 0 | ROZPOCET
| VV |  | ((6,8+3,54)*2)*3,28 |  | 67.83 | [12 empty] | VV | 3 | 2 | True | 0 | ROZPOCET
| VV |  | -(1,06*2,1) |  | -2.226 | [12 empty] | VV | 3 | 2 | True | 0 | ROZPOCET
| VV |  | -(1,9*1,375) |  | -2.613 | [12 empty] | VV | 3 | 2 | True | 0 | ROZPOCET
| VV |  | "m 1.09 | [14 empty] | VV | 3 | 1 | True | 0 | ROZPOCET
| VV |  | ((6,8+3,54)*2)*3,28 |  | 67.83 | [12 empty] | VV | 3 | 2 | True | 0 | ROZPOCET
| VV |  | -(1,06*2,1)*2 |  | -4.452 | [12 empty] | VV | 3 | 2 | True | 0 | ROZPOCET
| VV |  | -(1,9*1,375) |  | -2.613 | [12 empty] | VV | 3 | 2 | True | 0 | ROZPOCET
| VV |  | "m 1.10 | [14 empty] | VV | 3 | 1 | True | 0 | ROZPOCET
| VV |  | ((6,8+3,54)*2)*3,28 |  | 67.83 | [12 empty] | VV | 3 | 2 | True | 0 | ROZPOCET
| VV |  | -(1,06*2,1)*2 |  | -4.452 | [12 empty] | VV | 3 | 2 | True | 0 | ROZPOCET
| VV |  | -(1,9*1,375) |  | -2.613 | [12 empty] | VV | 3 | 2 | True | 0 | ROZPOCET
| VV |  | "m 1.11 | [14 empty] | VV | 3 | 1 | True | 0 | ROZPOCET
| VV |  | (7,715*2)*3,93 |  | 60.64 | [12 empty] | VV | 3 | 2 | True | 0 | ROZPOCET
| VV |  | -(1,4*2,1) |  | -2.94 | [12 empty] | VV | 3 | 2 | True | 0 | ROZPOCET
| VV |  | "m 1.13 | [14 empty] | VV | 3 | 1 | True | 0 | ROZPOCET
| VV |  | (8,2+3,26+0,55+2,57+8,2)*3,28 |  | 74.718 | [12 empty] | VV | 3 | 2 | True | 0 | ROZPOCET
| VV |  | -(1,36*2,1) |  | -2.856 | [12 empty] | VV | 3 | 2 | True | 0 | ROZPOCET
| VV |  | "m 1.14 | [14 empty] | VV | 3 | 1 | True | 0 | ROZPOCET
| VV |  | ((8,9+3,49)*2)*3,28 |  | 81.278 | [12 empty] | VV | 3 | 2 | True | 0 | ROZPOCET
| VV |  | -(1,36*2,1) |  | -2.856 | [12 empty] | VV | 3 | 2 | True | 0 | ROZPOCET
| VV |  | -(1,9*2,23)*2 |  | -8.474 | [12 empty] | VV | 3 | 2 | True | 0 | ROZPOCET
| VV |  | "m 1.15 | [14 empty] | VV | 3 | 1 | True | 0 | ROZPOCET
| VV |  | (20,56*3,28) |  | 67.437 | [12 empty] | VV | 3 | 2 | True | 0 | ROZPOCET
| VV |  | -(2*2,23) |  | -4.46 | [12 empty] | VV | 3 | 2 | True | 0 | ROZPOCET
| VV |  | -(0,9*2)*4 |  | -7.2 | [12 empty] | VV | 3 | 2 | True | 0 | ROZPOCET
| VV |  | "m 1.16 | [14 empty] | VV | 3 | 1 | True | 0 | ROZPOCET
| VV |  | ((5,16+3,56)*2)*3,38 |  | 58.947 | [12 empty] | VV | 3 | 2 | True | 0 | ROZPOCET
| VV |  | -(0,9*2)*2 |  | -3.6 | [12 empty] | VV | 3 | 2 | True | 0 | ROZPOCET
| VV |  | -(0,8*2)*2 |  | -3.2 | [12 empty] | VV | 3 | 2 | True | 0 | ROZPOCET
| VV |  | -(1,15*1,725) |  | -1.984 | [12 empty] | VV | 3 | 2 | True | 0 | ROZPOCET
| VV |  | -(1,9*1,25) |  | -2.375 | [12 empty] | VV | 3 | 2 | True | 0 | ROZPOCET
| VV |  | "m 1.17 | [14 empty] | VV | 3 | 1 | True | 0 | ROZPOCET
| VV |  | ((5,16+3,38)*2)*3,38 |  | 57.73 | [12 empty] | VV | 3 | 2 | True | 0 | ROZPOCET
| VV |  | -(0,9*2)*3 |  | -5.4 | [12 empty] | VV | 3 | 2 | True | 0 | ROZPOCET
| VV |  | -(1,15*1,725) |  | -1.984 | [12 empty] | VV | 3 | 2 | True | 0 | ROZPOCET
| VV |  | -(1,9*1,25) |  | -2.375 | [12 empty] | VV | 3 | 2 | True | 0 | ROZPOCET
| VV |  | "m 1.18 | [14 empty] | VV | 3 | 1 | True | 0 | ROZPOCET
| VV |  | ((7,07+2,9)*2)*3,38 |  | 67.397 | [12 empty] | VV | 3 | 2 | True | 0 | ROZPOCET
| VV |  | -(0,9*2)*2 |  | -3.6 | [12 empty] | VV | 3 | 2 | True | 0 | ROZPOCET
| VV |  | -(1,9*1,25) |  | -2.375 | [12 empty] | VV | 3 | 2 | True | 0 | ROZPOCET
| VV |  | "m 1.19 | [14 empty] | VV | 3 | 1 | True | 0 | ROZPOCET
| VV |  | (7,07*2+6,55*2)*3,28 |  | 89.347 | [12 empty] | VV | 3 | 2 | True | 0 | ROZPOCET
| VV |  | -(0,9*2) |  | -1.8 | [12 empty] | VV | 3 | 2 | True | 0 | ROZPOCET
| VV |  | -(0,8*2) |  | -1.6 | [12 empty] | VV | 3 | 2 | True | 0 | ROZPOCET
| VV |  | -(1,9*2,73) |  | -5.187 | [12 empty] | VV | 3 | 2 | True | 0 | ROZPOCET
| VV |  | "m 1.20 | [14 empty] | VV | 3 | 1 | True | 0 | ROZPOCET
| VV |  | ((2,86+3,25)*2)*3,28 |  | 40.082 | [12 empty] | VV | 3 | 2 | True | 0 | ROZPOCET
| VV |  | -(0,7*2) |  | -1.4 | [12 empty] | VV | 3 | 2 | True | 0 | ROZPOCET
| VV |  | -(0,8*2) |  | -1.6 | [12 empty] | VV | 3 | 2 | True | 0 | ROZPOCET
| VV |  | -(1,9*1,25) |  | -2.375 | [12 empty] | VV | 3 | 2 | True | 0 | ROZPOCET
| VV |  | "m 1.21 | [14 empty] | VV | 3 | 1 | True | 0 | ROZPOCET
| VV |  | (1,76*2+1,435*2+1,24*2+1*2)*2,5 |  | 27.175 | [12 empty] | VV | 3 | 2 | True | 0 | ROZPOCET
| VV |  | -(0,7*2)*3 |  | -4.2 | [12 empty] | VV | 3 | 2 | True | 0 | ROZPOCET
| VV |  | "m 1.23 | [14 empty] | VV | 3 | 1 | True | 0 | ROZPOCET
| VV |  | ((2,33+2,16)*2)*3,28 |  | 29.454 | [12 empty] | VV | 3 | 2 | True | 0 | ROZPOCET
| VV |  | -(0,8*2) |  | -1.6 | [12 empty] | VV | 3 | 2 | True | 0 | ROZPOCET
| VV |  | "m 1.25 | [14 empty] | VV | 3 | 1 | True | 0 | ROZPOCET
| VV |  | ((6,8+7,75)*2)*2,65 |  | 77.115 | [12 empty] | VV | 3 | 2 | True | 0 | ROZPOCET
| VV |  | -(1,35*2,15) |  | -2.903 | [12 empty] | VV | 3 | 2 | True | 0 | ROZPOCET
| VV |  | -(1,35*2,23) |  | -3.011 | [12 empty] | VV | 3 | 2 | True | 0 | ROZPOCET
| VV |  | -(3,15*2,73) |  | -8.6 | [12 empty] | VV | 3 | 2 | True | 0 | ROZPOCET
| VV |  | "m 1.26 | [14 empty] | VV | 3 | 1 | True | 0 | ROZPOCET
| VV |  | (0,42+0,55+1,7+1,14+2,4)*2,5 |  | 15.525 | [12 empty] | VV | 3 | 2 | True | 0 | ROZPOCET
| VV |  | -(0,7*2) |  | -1.4 | [12 empty] | VV | 3 | 2 | True | 0 | ROZPOCET
| VV |  | "m 1.27 | [14 empty] | VV | 3 | 1 | True | 0 | ROZPOCET
| VV |  | ((2,59+1,8)*2)*2,5 |  | 21.95 | [12 empty] | VV | 3 | 2 | True | 0 | ROZPOCET
| VV |  | -(1,16*2,1) |  | -2.436 | [12 empty] | VV | 3 | 2 | True | 0 | ROZPOCET
| VV |  | "m 1.28 | [14 empty] | VV | 3 | 1 | True | 0 | ROZPOCET
| VV |  | ((1,25+1,9)*2)*2,5 |  | 15.75 | [12 empty] | VV | 3 | 2 | True | 0 | ROZPOCET
| VV |  | -(1,06*2,1) |  | -2.226 | [12 empty] | VV | 3 | 2 | True | 0 | ROZPOCET
| VV |  | -(0,8*2) |  | -1.6 | [12 empty] | VV | 3 | 2 | True | 0 | ROZPOCET
| VV |  | "m 1.29 | [14 empty] | VV | 3 | 1 | True | 0 | ROZPOCET
| VV |  | ((1,9+1,2)*2)*2,5 |  | 15.5 | [12 empty] | VV | 3 | 2 | True | 0 | ROZPOCET
| VV |  | -(0,8*2) |  | -1.6 | [12 empty] | VV | 3 | 2 | True | 0 | ROZPOCET
| VV |  | "m 1.30 | [14 empty] | VV | 3 | 1 | True | 0 | ROZPOCET
| VV |  | ((2,96+2,59)*2)*2,5 |  | 27.75 | [12 empty] | VV | 3 | 2 | True | 0 | ROZPOCET
| VV |  | -(1,06*2,1) |  | -2.226 | [12 empty] | VV | 3 | 2 | True | 0 | ROZPOCET
| VV |  | -(0,8*2) |  | -1.6 | [12 empty] | VV | 3 | 2 | True | 0 | ROZPOCET
| VV |  | "m 1.31 | [14 empty] | VV | 3 | 1 | True | 0 | ROZPOCET
| VV |  | ((1,7+1,2)*2)*2,5 |  | 14.5 | [12 empty] | VV | 3 | 2 | True | 0 | ROZPOCET
| VV |  | -(0,8*2) |  | -1.6 | [12 empty] | VV | 3 | 2 | True | 0 | ROZPOCET
| VV |  | "m 1.32 | [14 empty] | VV | 3 | 1 | True | 0 | ROZPOCET
| VV |  | ((1,525+1,7)*2)*3,28 |  | 21.156 | [12 empty] | VV | 3 | 2 | True | 0 | ROZPOCET
| VV |  | -(0,8*2) |  | -1.6 | [12 empty] | VV | 3 | 2 | True | 0 | ROZPOCET
| VV |  | "m 1.33 | [14 empty] | VV | 3 | 1 | True | 0 | ROZPOCET
| VV |  | (4,48*2+5,14)*3,93 |  | 55.413 | [12 empty] | VV | 3 | 2 | True | 0 | ROZPOCET
| VV |  | "m 1.35 | [14 empty] | VV | 3 | 1 | True | 0 | ROZPOCET
| VV |  | ((3,61+3,91)*2)*2,7 |  | 40.608 | [12 empty] | VV | 3 | 2 | True | 0 | ROZPOCET
| VV |  | -(1,5*2,1) |  | -3.15 | [12 empty] | VV | 3 | 2 | True | 0 | ROZPOCET
| VV |  | -(1,1*2) |  | -2.2 | [12 empty] | VV | 3 | 2 | True | 0 | ROZPOCET
| VV |  | "m 1.36 | [14 empty] | VV | 3 | 1 | True | 0 | ROZPOCET
| VV |  | ((5,22+3,69)*2)*3,28 |  | 58.45 | [12 empty] | VV | 3 | 2 | True | 0 | ROZPOCET
| VV |  | -(1,9*1,375)*2 |  | -5.225 | [12 empty] | VV | 3 | 2 | True | 0 | ROZPOCET
| VV |  | -(1,1*2) |  | -2.2 | [12 empty] | VV | 3 | 2 | True | 0 | ROZPOCET
| VV |  | -(0,7*2) |  | -1.4 | [12 empty] | VV | 3 | 2 | True | 0 | ROZPOCET
| VV |  | "m 1.37 | [14 empty] | VV | 3 | 1 | True | 0 | ROZPOCET
| VV |  | (1,95*2+1,56*2+1,2*4)*2,5 |  | 29.55 | [12 empty] | VV | 3 | 2 | True | 0 | ROZPOCET
| VV |  | -(0,7*2)*3 |  | -4.2 | [12 empty] | VV | 3 | 2 | True | 0 | ROZPOCET
| VV |  | "m 1.38 | [14 empty] | VV | 3 | 1 | True | 0 | ROZPOCET
| VV |  | ((5,22+4,36)*2)*3,28 |  | 62.845 | [12 empty] | VV | 3 | 2 | True | 0 | ROZPOCET
| VV |  | -(1,3*2,23) |  | -2.899 | [12 empty] | VV | 3 | 2 | True | 0 | ROZPOCET
| VV |  | -(1,9*1,375)*2 |  | -5.225 | [12 empty] | VV | 3 | 2 | True | 0 | ROZPOCET
| VV |  | "m 1.39 | [14 empty] | VV | 3 | 1 | True | 0 | ROZPOCET
| VV |  | (1,4*2+1,16*2+1,62*2+1,5*6)*2,5 |  | 43.4 | [12 empty] | VV | 3 | 2 | True | 0 | ROZPOCET
| VV |  | -(1,16*2,1) |  | -2.436 | [12 empty] | VV | 3 | 2 | True | 0 | ROZPOCET
| VV |  | -(1,3*2,23) |  | -2.899 | [12 empty] | VV | 3 | 2 | True | 0 | ROZPOCET
| VV |  | -(0,7*2)*4 |  | -5.6 | [12 empty] | VV | 3 | 2 | True | 0 | ROZPOCET
| VV |  | "m 1.40 | [14 empty] | VV | 3 | 1 | True | 0 | ROZPOCET
| VV |  | (3,56+0,55+3,65+4,36+4,44)*3,28 |  | 54.317 | [12 empty] | VV | 3 | 2 | True | 0 | ROZPOCET
| VV |  | -(1,16*2,1) |  | -2.436 | [12 empty] | VV | 3 | 2 | True | 0 | ROZPOCET
| VV |  | -(1,9*1,375)*2 |  | -5.225 | [12 empty] | VV | 3 | 2 | True | 0 | ROZPOCET
| VV |  | "m 1.41 | [14 empty] | VV | 3 | 1 | True | 0 | ROZPOCET
| VV |  | (2,985*2+3,3)*3,28 |  | 30.406 | [12 empty] | VV | 3 | 2 | True | 0 | ROZPOCET
| VV |  | -(2*2,73) |  | -5.46 | [12 empty] | VV | 3 | 2 | True | 0 | ROZPOCET
| VV |  | "m 1.42 | [14 empty] | VV | 3 | 1 | True | 0 | ROZPOCET
| VV |  | (6,15+0,55+8,86+6,85+9,56)*3,38 |  | 108.059 | [12 empty] | VV | 3 | 2 | True | 0 | ROZPOCET
| VV |  | -(2*2,23) |  | -4.46 | [12 empty] | VV | 3 | 2 | True | 0 | ROZPOCET
| VV |  | -(1,96*1,25)*2 |  | -4.9 | [12 empty] | VV | 3 | 2 | True | 0 | ROZPOCET
| VV |  | "m 1.43 | [14 empty] | VV | 3 | 1 | True | 0 | ROZPOCET
| VV |  | (0,3+8,34+0,6*2+0,24+8,34+0,3)*3,28 |  | 61.402 | [12 empty] | VV | 3 | 2 | True | 0 | ROZPOCET
| VV |  | -(4*2,23*2) |  | -17.84 | [12 empty] | VV | 3 | 2 | True | 0 | ROZPOCET
| VV |  | "m 1.44 | [14 empty] | VV | 3 | 1 | True | 0 | ROZPOCET
| VV |  | (1,9+13,08+4,25+0,65+1,915+0,65+1,8+8,7+4,65+0,1+11,63)*3,28 |  | 161.786 | [12 empty] | VV | 3 | 2 | True | 0 | ROZPOCET
| VV |  | -(1,9*2,23) |  | -4.237 | [12 empty] | VV | 3 | 2 | True | 0 | ROZPOCET
| VV |  | -(1,16*2,1)*2 |  | -4.872 | [12 empty] | VV | 3 | 2 | True | 0 | ROZPOCET
| VV |  | -(1,06*2,1)*4 |  | -8.904 | [12 empty] | VV | 3 | 2 | True | 0 | ROZPOCET
| VV |  | -(0,7*2)*2 |  | -2.8 | [12 empty] | VV | 3 | 2 | True | 0 | ROZPOCET
| VV |  | -(0,8*2)*2 |  | -3.2 | [12 empty] | VV | 3 | 2 | True | 0 | ROZPOCET
| VV |  | -(1,25*2) |  | -2.5 | [12 empty] | VV | 3 | 2 | True | 0 | ROZPOCET
| VV |  | "m 1.45 | [14 empty] | VV | 3 | 1 | True | 0 | ROZPOCET
| VV |  | ((2,45+1,47)*2)*3,28 |  | 25.715 | [12 empty] | VV | 3 | 2 | True | 0 | ROZPOCET
| VV |  | -(1,25*2) |  | -2.5 | [12 empty] | VV | 3 | 2 | True | 0 | ROZPOCET
| VV |  | -(0,8*2) |  | -1.6 | [12 empty] | VV | 3 | 2 | True | 0 | ROZPOCET
| VV |  | -(1,9*2,73) |  | -5.187 | [12 empty] | VV | 3 | 2 | True | 0 | ROZPOCET
| VV |  | "m 1.46 | [14 empty] | VV | 3 | 1 | True | 0 | ROZPOCET
| VV |  | (10,095*2+7,45*2)*3,48 |  | 122.113 | [12 empty] | VV | 3 | 2 | True | 0 | ROZPOCET
| VV |  | -(1,9*1,25)*2 |  | -4.75 | [12 empty] | VV | 3 | 2 | True | 0 | ROZPOCET
| VV |  | -(1,16*2,1)*2 |  | -4.872 | [12 empty] | VV | 3 | 2 | True | 0 | ROZPOCET
| VV |  | (2,785*2+0,15+1,79+1+0,15+0,85*2+1,64+1,92*2+1,775*2+0,54)*2 |  | 39.86 | [12 empty] | VV | 3 | 2 | True | 0 | ROZPOCET
| VV |  | "m 1.47 | [14 empty] | VV | 3 | 1 | True | 0 | ROZPOCET
| VV |  | ((2,655+3,81)*2)*3,2 |  | 41.376 | [12 empty] | VV | 3 | 2 | True | 0 | ROZPOCET
| VV |  | -(0,8*2) |  | -1.6 | [12 empty] | VV | 3 | 2 | True | 0 | ROZPOCET
| VV |  | "m 1.48 | [14 empty] | VV | 3 | 1 | True | 0 | ROZPOCET
| VV |  | ((2,005+1,7)*2)*3,2 |  | 23.712 | [12 empty] | VV | 3 | 2 | True | 0 | ROZPOCET
| VV |  | -(0,8*2) |  | -1.6 | [12 empty] | VV | 3 | 2 | True | 0 | ROZPOCET
| VV |  | "m 1.49 | [14 empty] | VV | 3 | 1 | True | 0 | ROZPOCET
| VV |  | ((2,005+1,7)*2)*3,2 |  | 23.712 | [12 empty] | VV | 3 | 2 | True | 0 | ROZPOCET
| VV |  | -(0,8*2) |  | -1.6 | [12 empty] | VV | 3 | 2 | True | 0 | ROZPOCET
| VV |  | "m 1.50 | [14 empty] | VV | 3 | 1 | True | 0 | ROZPOCET
| VV |  | ((3,575+2,7)*2)*3,28 |  | 41.164 | [12 empty] | VV | 3 | 2 | True | 0 | ROZPOCET
| VV |  | -(1,06*2,1) |  | -2.226 | [12 empty] | VV | 3 | 2 | True | 0 | ROZPOCET
| VV |  | "m 1.51 | [14 empty] | VV | 3 | 1 | True | 0 | ROZPOCET
| VV |  | ((3,575+4,41)*2)*3,28 |  | 52.382 | [12 empty] | VV | 3 | 2 | True | 0 | ROZPOCET
| VV |  | -(1,06*2,1) |  | -2.226 | [12 empty] | VV | 3 | 2 | True | 0 | ROZPOCET
| VV |  | -(1,9*1,25) |  | -2.375 | [12 empty] | VV | 3 | 2 | True | 0 | ROZPOCET
| VV |  | "m 1.52 | [14 empty] | VV | 3 | 1 | True | 0 | ROZPOCET
| VV |  | ((2,5+1,3)*2)*3,28 |  | 24.928 | [12 empty] | VV | 3 | 2 | True | 0 | ROZPOCET
| VV |  | -(0,7*2) |  | -1.4 | [12 empty] | VV | 3 | 2 | True | 0 | ROZPOCET
| VV |  | "m 1.53 | [14 empty] | VV | 3 | 1 | True | 0 | ROZPOCET
| VV |  | ((2,5+1,5)*2)*3,28 |  | 26.24 | [12 empty] | VV | 3 | 2 | True | 0 | ROZPOCET
| VV |  | -(0,7*2) |  | -1.4 | [12 empty] | VV | 3 | 2 | True | 0 | ROZPOCET
| VV |  | "m 1.54 | [14 empty] | VV | 3 | 1 | True | 0 | ROZPOCET
| VV |  | ((3,7+2,2)*2)*2,7 |  | 31.86 | [12 empty] | VV | 3 | 2 | True | 0 | ROZPOCET
| VV |  | -(1,06*2,1) |  | -2.226 | [12 empty] | VV | 3 | 2 | True | 0 | ROZPOCET
| VV |  | -(0,7*2) |  | -1.4 | [12 empty] | VV | 3 | 2 | True | 0 | ROZPOCET
| VV |  | "m 1.55 | [14 empty] | VV | 3 | 1 | True | 0 | ROZPOCET
| VV |  | ((2,5+1,6)*2)*2,5 |  | 20.5 | [12 empty] | VV | 3 | 2 | True | 0 | ROZPOCET
| VV |  | -(0,7*2)*2 |  | -2.8 | [12 empty] | VV | 3 | 2 | True | 0 | ROZPOCET
| VV |  | "m 1.56 | [14 empty] | VV | 3 | 1 | True | 0 | ROZPOCET
| VV |  | ((1,6+1,1)*2)*2,5 |  | 13.5 | [12 empty] | VV | 3 | 2 | True | 0 | ROZPOCET
| VV |  | -(0,7*2) |  | -1.4 | [12 empty] | VV | 3 | 2 | True | 0 | ROZPOCET
| VV |  | "m 1.57 | [14 empty] | VV | 3 | 1 | True | 0 | ROZPOCET
| VV |  | ((3,7+2,63)*2)*3,28 |  | 41.525 | [12 empty] | VV | 3 | 2 | True | 0 | ROZPOCET
| VV |  | -(1,06*2,1) |  | -2.226 | [12 empty] | VV | 3 | 2 | True | 0 | ROZPOCET
| VV |  | -(1,9*1,25) |  | -2.375 | [12 empty] | VV | 3 | 2 | True | 0 | ROZPOCET
| VV |  | Mezisoučet 1.NP |  | 2542.935 | [12 empty] | VV | 3 | 3 | True | 0 | ROZPOCET
| VV |  | "2.NP | [14 empty] | VV | 3 | 1 | True | 0 | ROZPOCET
| VV |  | "m 2.01 | [14 empty] | VV | 3 | 1 | True | 0 | ROZPOCET
| VV |  | (4,92*2)*3,5 |  | 34.44 | [12 empty] | VV | 3 | 2 | True | 0 | ROZPOCET
| VV |  | "m 2.03 | [14 empty] | VV | 3 | 1 | True | 0 | ROZPOCET
| VV |  | (7,46+2,990+1,29+0,785+9+2+4,98+0,785+4,8+1,525+2,62+0,3)*3,2 |  | 123.312 | [12 empty] | VV | 3 | 2 | True | 0 | ROZPOCET
| VV |  | -(2*2,15)*2 |  | -8.6 | [12 empty] | VV | 3 | 2 | True | 0 | ROZPOCET
| VV |  | -(2,7*1,25) |  | -3.375 | [12 empty] | VV | 3 | 2 | True | 0 | ROZPOCET
| VV |  | -(1,16*2,15)*2 |  | -4.988 | [12 empty] | VV | 3 | 2 | True | 0 | ROZPOCET
| VV |  | -(0,8*2) |  | -1.6 | [12 empty] | VV | 3 | 2 | True | 0 | ROZPOCET
| VV |  | -(1,36*2,15)*2 |  | -5.848 | [12 empty] | VV | 3 | 2 | True | 0 | ROZPOCET
| VV |  | -(4*2,15) |  | -8.6 | [12 empty] | VV | 3 | 2 | True | 0 | ROZPOCET
| VV |  | "m 2.04 | [14 empty] | VV | 3 | 1 | True | 0 | ROZPOCET
| VV |  | ((1,7+1,525)*2)*2,5 |  | 16.125 | [12 empty] | VV | 3 | 2 | True | 0 | ROZPOCET
| VV |  | -(0,8*2) |  | -1.6 | [12 empty] | VV | 3 | 2 | True | 0 | ROZPOCET
| VV |  | "m 2.05 | [14 empty] | VV | 3 | 1 | True | 0 | ROZPOCET
| VV |  | (3,1+4,88+0,55+2,4+3,98)*3,2 |  | 47.712 | [12 empty] | VV | 3 | 2 | True | 0 | ROZPOCET
| VV |  | -(2,7*1,25) |  | -3.375 | [12 empty] | VV | 3 | 2 | True | 0 | ROZPOCET
| VV |  | -(1,16*2,15) |  | -2.494 | [12 empty] | VV | 3 | 2 | True | 0 | ROZPOCET
| VV |  | -(0,7*2) |  | -1.4 | [12 empty] | VV | 3 | 2 | True | 0 | ROZPOCET
| VV |  | "m 2.06 | [14 empty] | VV | 3 | 1 | True | 0 | ROZPOCET
| VV |  | (1,5*4+2*2+1*2)*2,5 |  | 30 | [12 empty] | VV | 3 | 2 | True | 0 | ROZPOCET
| VV |  | -(0,7*2)*3 |  | -4.2 | [12 empty] | VV | 3 | 2 | True | 0 | ROZPOCET
| VV |  | "m 2.07 | [14 empty] | VV | 3 | 1 | True | 0 | ROZPOCET
| VV |  | ((5,58+4)*2)*3,2 |  | 61.312 | [12 empty] | VV | 3 | 2 | True | 0 | ROZPOCET
| VV |  | -(1,16*2,15) |  | -2.494 | [12 empty] | VV | 3 | 2 | True | 0 | ROZPOCET
| VV |  | -(1,69*2,4)*2 |  | -8.112 | [12 empty] | VV | 3 | 2 | True | 0 | ROZPOCET
| VV |  | "m 2.08 | [14 empty] | VV | 3 | 1 | True | 0 | ROZPOCET
| VV |  | ((2,52+2,6)*2)*2,5 |  | 25.6 | [12 empty] | VV | 3 | 2 | True | 0 | ROZPOCET
| VV |  | -(1,16*2,15) |  | -2.494 | [12 empty] | VV | 3 | 2 | True | 0 | ROZPOCET
| VV |  | "m 2.09 | [14 empty] | VV | 3 | 1 | True | 0 | ROZPOCET
| VV |  | (6,56+6,56-1,5+3,6*2)*3,2 |  | 60.224 | [12 empty] | VV | 3 | 2 | True | 0 | ROZPOCET
| VV |  | -(1,9*2,4)*2 |  | -9.12 | [12 empty] | VV | 3 | 2 | True | 0 | ROZPOCET
| VV |  | (2,8*2+1,5)*2,6 |  | 18.46 | [12 empty] | VV | 3 | 2 | True | 0 | ROZPOCET
| VV |  | -(0,9*2) |  | -1.8 | [12 empty] | VV | 3 | 2 | True | 0 | ROZPOCET
| VV |  | -(1,5*2,15) |  | -3.225 | [12 empty] | VV | 3 | 2 | True | 0 | ROZPOCET
| VV |  | "m 2.10 | [14 empty] | VV | 3 | 1 | True | 0 | ROZPOCET
| VV |  | ((2,52+2,6)*2)*2,5 |  | 25.6 | [12 empty] | VV | 3 | 2 | True | 0 | ROZPOCET
| VV |  | -(0,9*2) |  | -1.8 | [12 empty] | VV | 3 | 2 | True | 0 | ROZPOCET
| VV |  | "m 2.11 | [14 empty] | VV | 3 | 1 | True | 0 | ROZPOCET
| VV |  | (3,54*2+4,46*2)*3,2 |  | 51.2 | [12 empty] | VV | 3 | 2 | True | 0 | ROZPOCET
| VV |  | -(1,9*2,4) |  | -4.56 | [12 empty] | VV | 3 | 2 | True | 0 | ROZPOCET
| VV |  | -(1,5*2,6) |  | -3.9 | [12 empty] | VV | 3 | 2 | True | 0 | ROZPOCET
| VV |  | (2,94+2,74+0,55+1,3)*2,6 |  | 19.578 | [12 empty] | VV | 3 | 2 | True | 0 | ROZPOCET
| VV |  | -(0,9*2) |  | -1.8 | [12 empty] | VV | 3 | 2 | True | 0 | ROZPOCET
| VV |  | -(1,3*2,15) |  | -2.795 | [12 empty] | VV | 3 | 2 | True | 0 | ROZPOCET
| VV |  | "m 2.12 | [14 empty] | VV | 3 | 1 | True | 0 | ROZPOCET
| VV |  | ((2,8+1,92)*2)*2,5 |  | 23.6 | [12 empty] | VV | 3 | 2 | True | 0 | ROZPOCET
| VV |  | -(0,9*2) |  | -1.8 | [12 empty] | VV | 3 | 2 | True | 0 | ROZPOCET
| VV |  | "m 2.13 | [14 empty] | VV | 3 | 1 | True | 0 | ROZPOCET
| VV |  | (3,54*2+4,46*2)*3,2 |  | 51.2 | [12 empty] | VV | 3 | 2 | True | 0 | ROZPOCET
| VV |  | -(1,9*2,4) |  | -4.56 | [12 empty] | VV | 3 | 2 | True | 0 | ROZPOCET
| VV |  | -(1,5*2,6) |  | -3.9 | [12 empty] | VV | 3 | 2 | True | 0 | ROZPOCET
| VV |  | (2,94+2,74+0,55+1,3)*2,6 |  | 19.578 | [12 empty] | VV | 3 | 2 | True | 0 | ROZPOCET
| VV |  | -(0,9*2) |  | -1.8 | [12 empty] | VV | 3 | 2 | True | 0 | ROZPOCET
| VV |  | -(1,3*2,15) |  | -2.795 | [12 empty] | VV | 3 | 2 | True | 0 | ROZPOCET
| VV |  | "m 2.14 | [14 empty] | VV | 3 | 1 | True | 0 | ROZPOCET
| VV |  | ((2,8+1,92)*2)*2,5 |  | 23.6 | [12 empty] | VV | 3 | 2 | True | 0 | ROZPOCET
| VV |  | -(0,9*2) |  | -1.8 | [12 empty] | VV | 3 | 2 | True | 0 | ROZPOCET
| VV |  | "m 2.15 | [14 empty] | VV | 3 | 1 | True | 0 | ROZPOCET
| VV |  | (3,46*2+3,54*2)*3,2 |  | 44.8 | [12 empty] | VV | 3 | 2 | True | 0 | ROZPOCET
| VV |  | -(1,9*2,4) |  | -4.56 | [12 empty] | VV | 3 | 2 | True | 0 | ROZPOCET
| VV |  | -(1,5*2,6) |  | -3.9 | [12 empty] | VV | 3 | 2 | True | 0 | ROZPOCET
| VV |  | (2,94*2+1,5)*2,6 |  | 19.188 | [12 empty] | VV | 3 | 2 | True | 0 | ROZPOCET
| VV |  | -(0,9*2) |  | -1.8 | [12 empty] | VV | 3 | 2 | True | 0 | ROZPOCET
| VV |  | "m 2.16 | [14 empty] | VV | 3 | 1 | True | 0 | ROZPOCET
| VV |  | ((2,8+1,9)*2)*2,5 |  | 23.5 | [12 empty] | VV | 3 | 2 | True | 0 | ROZPOCET
| VV |  | -(0,9*2) |  | -1.8 | [12 empty] | VV | 3 | 2 | True | 0 | ROZPOCET
| VV |  | "m 2.17 | [14 empty] | VV | 3 | 1 | True | 0 | ROZPOCET
| VV |  | (3,46*2+3,54*2)*3,2 |  | 44.8 | [12 empty] | VV | 3 | 2 | True | 0 | ROZPOCET
| VV |  | -(1,9*2,4) |  | -4.56 | [12 empty] | VV | 3 | 2 | True | 0 | ROZPOCET
| VV |  | -(1,5*2,6) |  | -3.9 | [12 empty] | VV | 3 | 2 | True | 0 | ROZPOCET
| VV |  | (2,94*2+1,5)*2,6 |  | 19.188 | [12 empty] | VV | 3 | 2 | True | 0 | ROZPOCET
| VV |  | -(0,9*2) |  | -1.8 | [12 empty] | VV | 3 | 2 | True | 0 | ROZPOCET
| VV |  | "m 2.18 | [14 empty] | VV | 3 | 1 | True | 0 | ROZPOCET
| VV |  | ((2,8+1,9)*2)*2,5 |  | 23.5 | [12 empty] | VV | 3 | 2 | True | 0 | ROZPOCET
| VV |  | -(0,9*2) |  | -1.8 | [12 empty] | VV | 3 | 2 | True | 0 | ROZPOCET
| VV |  | "m 2.19 | [14 empty] | VV | 3 | 1 | True | 0 | ROZPOCET
| VV |  | (3,54*2+4,46*2)*3,2 |  | 51.2 | [12 empty] | VV | 3 | 2 | True | 0 | ROZPOCET
| VV |  | -(1,9*2,4) |  | -4.56 | [12 empty] | VV | 3 | 2 | True | 0 | ROZPOCET
| VV |  | -(1,5*2,6) |  | -3.9 | [12 empty] | VV | 3 | 2 | True | 0 | ROZPOCET
| VV |  | (2,94+2,74+0,55+1,3)*2,6 |  | 19.578 | [12 empty] | VV | 3 | 2 | True | 0 | ROZPOCET
| VV |  | -(0,9*2) |  | -1.8 | [12 empty] | VV | 3 | 2 | True | 0 | ROZPOCET
| VV |  | -(1,3*2,15) |  | -2.795 | [12 empty] | VV | 3 | 2 | True | 0 | ROZPOCET
| VV |  | "m 2.20 | [14 empty] | VV | 3 | 1 | True | 0 | ROZPOCET
| VV |  | ((2,8+1,9)*2)*2,5 |  | 23.5 | [12 empty] | VV | 3 | 2 | True | 0 | ROZPOCET
| VV |  | -(0,9*2) |  | -1.8 | [12 empty] | VV | 3 | 2 | True | 0 | ROZPOCET
| VV |  | "m 2.21 | [14 empty] | VV | 3 | 1 | True | 0 | ROZPOCET
| VV |  | (3,54*2+4,46*2)*3,2 |  | 51.2 | [12 empty] | VV | 3 | 2 | True | 0 | ROZPOCET
| VV |  | -(1,9*2,4) |  | -4.56 | [12 empty] | VV | 3 | 2 | True | 0 | ROZPOCET
| VV |  | -(1,5*2,6) |  | -3.9 | [12 empty] | VV | 3 | 2 | True | 0 | ROZPOCET
| VV |  | (2,94+2,74+0,55+1,3)*2,6 |  | 19.578 | [12 empty] | VV | 3 | 2 | True | 0 | ROZPOCET
| VV |  | -(0,9*2) |  | -1.8 | [12 empty] | VV | 3 | 2 | True | 0 | ROZPOCET
| VV |  | -(1,3*2,15) |  | -2.795 | [12 empty] | VV | 3 | 2 | True | 0 | ROZPOCET
| VV |  | "m 2.22 | [14 empty] | VV | 3 | 1 | True | 0 | ROZPOCET
| VV |  | ((2,8+1,9)*2)*2,5 |  | 23.5 | [12 empty] | VV | 3 | 2 | True | 0 | ROZPOCET
| VV |  | -(0,9*2) |  | -1.8 | [12 empty] | VV | 3 | 2 | True | 0 | ROZPOCET
| VV |  | "m 2.23 | [14 empty] | VV | 3 | 1 | True | 0 | ROZPOCET
| VV |  | (0,3+2,9+6,36+0,5+0,785+10,25+0,785+0,5+7,08+0,5+0,785+7,07+5,64+5,74+1+1,57+6,75)*3,2 |  | 187.248 | [12 empty] | VV | 3 | 2 | True | 0 | ROZPOCET
| VV |  | -(1,16*2,1) |  | -2.436 | [12 empty] | VV | 3 | 2 | True | 0 | ROZPOCET
| VV |  | -(1,5*2,15)*3 |  | -9.675 | [12 empty] | VV | 3 | 2 | True | 0 | ROZPOCET
| VV |  | -(1,3*2,15)*4 |  | -11.18 | [12 empty] | VV | 3 | 2 | True | 0 | ROZPOCET
| VV |  | -(1,3*2,15)*2 |  | -5.59 | [12 empty] | VV | 3 | 2 | True | 0 | ROZPOCET
| VV |  | -(3,5*2,4) |  | -8.4 | [12 empty] | VV | 3 | 2 | True | 0 | ROZPOCET
| VV |  | -(5,74*2,15) |  | -12.341 | [12 empty] | VV | 3 | 2 | True | 0 | ROZPOCET
| VV |  | -(1,36*2,15)*2 |  | -5.848 | [12 empty] | VV | 3 | 2 | True | 0 | ROZPOCET
| VV |  | -(2*2,15) |  | -4.3 | [12 empty] | VV | 3 | 2 | True | 0 | ROZPOCET
| VV |  | "m 2.24 | [14 empty] | VV | 3 | 1 | True | 0 | ROZPOCET
| VV |  | (7,715*2+5,74)*3,4 |  | 71.978 | [12 empty] | VV | 3 | 2 | True | 0 | ROZPOCET
| VV |  | -(5,74*2,15) |  | -12.341 | [12 empty] | VV | 3 | 2 | True | 0 | ROZPOCET
| VV |  | -(1*2,15) |  | -2.15 | [12 empty] | VV | 3 | 2 | True | 0 | ROZPOCET
| VV |  | "m 2.26 | [14 empty] | VV | 3 | 1 | True | 0 | ROZPOCET
| VV |  | ((1,583+1,18)*2)*3,2 |  | 17.683 | [12 empty] | VV | 3 | 2 | True | 0 | ROZPOCET
| VV |  | -(0,8*2) |  | -1.6 | [12 empty] | VV | 3 | 2 | True | 0 | ROZPOCET
| VV |  | "m 2.27 | [14 empty] | VV | 3 | 1 | True | 0 | ROZPOCET
| VV |  | (2,176*2+4)*3,2 |  | 26.726 | [12 empty] | VV | 3 | 2 | True | 0 | ROZPOCET
| VV |  | -(0,8/2) |  | -0.4 | [12 empty] | VV | 3 | 2 | True | 0 | ROZPOCET
| VV |  | (0,5*2+4)*2,9 |  | 14.5 | [12 empty] | VV | 3 | 2 | True | 0 | ROZPOCET
| VV |  | "m 2.28 | [14 empty] | VV | 3 | 1 | True | 0 | ROZPOCET
| VV |  | (1,48*2+1,583)*3,2 |  | 14.538 | [12 empty] | VV | 3 | 2 | True | 0 | ROZPOCET
| VV |  | -(0,8/2) |  | -0.4 | [12 empty] | VV | 3 | 2 | True | 0 | ROZPOCET
| VV |  | (0,5*2+1,583)*2,9 |  | 7.491 | [12 empty] | VV | 3 | 2 | True | 0 | ROZPOCET
| VV |  | "m 2.29 | [14 empty] | VV | 3 | 1 | True | 0 | ROZPOCET
| VV |  | (1,1+3,117+3,26+2,41+4,33)*2,7 |  | 38.386 | [12 empty] | VV | 3 | 2 | True | 0 | ROZPOCET
| VV |  | -(1,36*2,15) |  | -2.924 | [12 empty] | VV | 3 | 2 | True | 0 | ROZPOCET
| VV |  | "m 2.30 | [14 empty] | VV | 3 | 1 | True | 0 | ROZPOCET
| VV |  | ((8,9+3,49)*2)*3,2 |  | 79.296 | [12 empty] | VV | 3 | 2 | True | 0 | ROZPOCET
| VV |  | -(1,36*2,15) |  | -2.924 | [12 empty] | VV | 3 | 2 | True | 0 | ROZPOCET
| VV |  | -(1,9*1,25)*2 |  | -4.75 | [12 empty] | VV | 3 | 2 | True | 0 | ROZPOCET
| VV |  | "m 2.31 | [14 empty] | VV | 3 | 1 | True | 0 | ROZPOCET
| VV |  | ((6+1,87)*2)*3 |  | 47.22 | [12 empty] | VV | 3 | 2 | True | 0 | ROZPOCET
| VV |  | -(3,5*2,4) |  | -8.4 | [12 empty] | VV | 3 | 2 | True | 0 | ROZPOCET
| VV |  | -(1,1*2)*3 |  | -6.6 | [12 empty] | VV | 3 | 2 | True | 0 | ROZPOCET
| VV |  | "m 2.32 | [14 empty] | VV | 3 | 1 | True | 0 | ROZPOCET
| VV |  | ((4,53+2,4)*2)*3 |  | 41.58 | [12 empty] | VV | 3 | 2 | True | 0 | ROZPOCET
| VV |  | -(1,1*2)*3 |  | -6.6 | [12 empty] | VV | 3 | 2 | True | 0 | ROZPOCET
| VV |  | -(0,9*2) |  | -1.8 | [12 empty] | VV | 3 | 2 | True | 0 | ROZPOCET
| VV |  | "m 2.33 | [14 empty] | VV | 3 | 1 | True | 0 | ROZPOCET
| VV |  | ((7,07+3,88)*2)*3 |  | 65.7 | [12 empty] | VV | 3 | 2 | True | 0 | ROZPOCET
| VV |  | -(1,1*2) |  | -2.2 | [12 empty] | VV | 3 | 2 | True | 0 | ROZPOCET
| VV |  | -(1,9*2,4) |  | -4.56 | [12 empty] | VV | 3 | 2 | True | 0 | ROZPOCET
| VV |  | "m 2.34 | [14 empty] | VV | 3 | 1 | True | 0 | ROZPOCET
| VV |  | (2,4*4)*2,5 |  | 24 | [12 empty] | VV | 3 | 2 | True | 0 | ROZPOCET
| VV |  | -(0,9*2) |  | -1.8 | [12 empty] | VV | 3 | 2 | True | 0 | ROZPOCET
| VV |  | "m 2.35 | [14 empty] | VV | 3 | 1 | True | 0 | ROZPOCET
| VV |  | ((3,28+2,46)*2)*3 |  | 34.44 | [12 empty] | VV | 3 | 2 | True | 0 | ROZPOCET
| VV |  | -(1,1*2)*2 |  | -4.4 | [12 empty] | VV | 3 | 2 | True | 0 | ROZPOCET
| VV |  | -(0,9*2) |  | -1.8 | [12 empty] | VV | 3 | 2 | True | 0 | ROZPOCET
| VV |  | "m 2.36 | [14 empty] | VV | 3 | 1 | True | 0 | ROZPOCET
| VV |  | ((5+3,56)*2)*3 |  | 51.36 | [12 empty] | VV | 3 | 2 | True | 0 | ROZPOCET
| VV |  | -(1,1*2) |  | -2.2 | [12 empty] | VV | 3 | 2 | True | 0 | ROZPOCET
| VV |  | -(1,9*2,4) |  | -4.56 | [12 empty] | VV | 3 | 2 | True | 0 | ROZPOCET
| VV |  | "m 2.37 | [14 empty] | VV | 3 | 1 | True | 0 | ROZPOCET
| VV |  | ((2,4+2,3)*2)*2,5 |  | 23.5 | [12 empty] | VV | 3 | 2 | True | 0 | ROZPOCET
| VV |  | -(0,9*2) |  | -1.8 | [12 empty] | VV | 3 | 2 | True | 0 | ROZPOCET
| VV |  | "m 2.38 | [14 empty] | VV | 3 | 1 | True | 0 | ROZPOCET
| VV |  | ((4,53+2,3)*2)*3 |  | 40.98 | [12 empty] | VV | 3 | 2 | True | 0 | ROZPOCET
| VV |  | -(1,1*2)*2 |  | -4.4 | [12 empty] | VV | 3 | 2 | True | 0 | ROZPOCET
| VV |  | -(0,9*2) |  | -1.8 | [12 empty] | VV | 3 | 2 | True | 0 | ROZPOCET
| VV |  | "m 2.39 | [14 empty] | VV | 3 | 1 | True | 0 | ROZPOCET
| VV |  | ((7,07+2,96)*2)*3 |  | 60.18 | [12 empty] | VV | 3 | 2 | True | 0 | ROZPOCET
| VV |  | -(1,1*2) |  | -2.2 | [12 empty] | VV | 3 | 2 | True | 0 | ROZPOCET
| VV |  | -(1,9*2,4) |  | -4.56 | [12 empty] | VV | 3 | 2 | True | 0 | ROZPOCET
| VV |  | "m 2.40 | [14 empty] | VV | 3 | 1 | True | 0 | ROZPOCET
| VV |  | ((2,4+2,3)*2)*2,5 |  | 23.5 | [12 empty] | VV | 3 | 2 | True | 0 | ROZPOCET
| VV |  | -(0,9*2) |  | -1.8 | [12 empty] | VV | 3 | 2 | True | 0 | ROZPOCET
| VV |  | "m 2.41 | [14 empty] | VV | 3 | 1 | True | 0 | ROZPOCET
| VV |  | ((6+6,46)*2)*2,8 |  | 69.776 | [12 empty] | VV | 3 | 2 | True | 0 | ROZPOCET
| VV |  | -(1,36*2,15) |  | -2.924 | [12 empty] | VV | 3 | 2 | True | 0 | ROZPOCET
| VV |  | -(1,9*2,4) |  | -4.56 | [12 empty] | VV | 3 | 2 | True | 0 | ROZPOCET
| VV |  | -(1,9*2,65)*2 |  | -10.07 | [12 empty] | VV | 3 | 2 | True | 0 | ROZPOCET
| VV |  | "m 2.43 | [14 empty] | VV | 3 | 1 | True | 0 | ROZPOCET
| VV |  | (13,38+10,88+0,6*2+0,47+8,34)*3,2 |  | 109.664 | [12 empty] | VV | 3 | 2 | True | 0 | ROZPOCET
| VV |  | -(4*2,15) |  | -8.6 | [12 empty] | VV | 3 | 2 | True | 0 | ROZPOCET
| VV |  | -(4*2,15) |  | -8.6 | [12 empty] | VV | 3 | 2 | True | 0 | ROZPOCET
| VV |  | "m 2.44 | [14 empty] | VV | 3 | 1 | True | 0 | ROZPOCET
| VV |  | ((6,46+5,785)*2)*3,2 |  | 78.368 | [12 empty] | VV | 3 | 2 | True | 0 | ROZPOCET
| VV |  | -(1,9*2,4)*2 |  | -9.12 | [12 empty] | VV | 3 | 2 | True | 0 | ROZPOCET
| VV |  | -(1,36*2,15) |  | -2.924 | [12 empty] | VV | 3 | 2 | True | 0 | ROZPOCET
| VV |  | -(0,9*2) |  | -1.8 | [12 empty] | VV | 3 | 2 | True | 0 | ROZPOCET
| VV |  | "m 2.45 | [14 empty] | VV | 3 | 1 | True | 0 | ROZPOCET
| VV |  | ((2,7+2,2)*2)*2,5 |  | 24.5 | [12 empty] | VV | 3 | 2 | True | 0 | ROZPOCET
| VV |  | -(0,9*2) |  | -1.8 | [12 empty] | VV | 3 | 2 | True | 0 | ROZPOCET
| VV |  | "m 2.46 | [14 empty] | VV | 3 | 1 | True | 0 | ROZPOCET
| VV |  | (4,51*2+3,54*2)*3,2 |  | 51.52 | [12 empty] | VV | 3 | 2 | True | 0 | ROZPOCET
| VV |  | -(1,9*2,4) |  | -4.56 | [12 empty] | VV | 3 | 2 | True | 0 | ROZPOCET
| VV |  | -(1,5*2,6) |  | -3.9 | [12 empty] | VV | 3 | 2 | True | 0 | ROZPOCET
| VV |  | (2,94*2+1,5)*2,6 |  | 19.188 | [12 empty] | VV | 3 | 2 | True | 0 | ROZPOCET
| VV |  | -(0,9*2) |  | -1.8 | [12 empty] | VV | 3 | 2 | True | 0 | ROZPOCET
| VV |  | -(1,5*2,15) |  | -3.225 | [12 empty] | VV | 3 | 2 | True | 0 | ROZPOCET
| VV |  | "m 2.47 | [14 empty] | VV | 3 | 1 | True | 0 | ROZPOCET
| VV |  | ((2,8+1,9)*2)*2,5 |  | 23.5 | [12 empty] | VV | 3 | 2 | True | 0 | ROZPOCET
| VV |  | -(0,9*2) |  | -1.8 | [12 empty] | VV | 3 | 2 | True | 0 | ROZPOCET
| VV |  | "m 2.48 | [14 empty] | VV | 3 | 1 | True | 0 | ROZPOCET
| VV |  | (4,51*2+3,54*2)*3,2 |  | 51.52 | [12 empty] | VV | 3 | 2 | True | 0 | ROZPOCET
| VV |  | -(1,9*2,4) |  | -4.56 | [12 empty] | VV | 3 | 2 | True | 0 | ROZPOCET
| VV |  | -(1,5*2,6) |  | -3.9 | [12 empty] | VV | 3 | 2 | True | 0 | ROZPOCET
| VV |  | (2,94*2+1,5)*2,6 |  | 19.188 | [12 empty] | VV | 3 | 2 | True | 0 | ROZPOCET
| VV |  | -(0,9*2) |  | -1.8 | [12 empty] | VV | 3 | 2 | True | 0 | ROZPOCET
| VV |  | -(1,5*2,15) |  | -3.225 | [12 empty] | VV | 3 | 2 | True | 0 | ROZPOCET
| VV |  | "m 2.49 | [14 empty] | VV | 3 | 1 | True | 0 | ROZPOCET
| VV |  | ((2,8+1,9)*2)*2,5 |  | 23.5 | [12 empty] | VV | 3 | 2 | True | 0 | ROZPOCET
| VV |  | -(0,9*2) |  | -1.8 | [12 empty] | VV | 3 | 2 | True | 0 | ROZPOCET
| VV |  | "m 2.50 | [14 empty] | VV | 3 | 1 | True | 0 | ROZPOCET
| VV |  | (4,51*3,54)*3,2 |  | 51.089 | [12 empty] | VV | 3 | 2 | True | 0 | ROZPOCET
| VV |  | -(1,9*2,4) |  | -4.56 | [12 empty] | VV | 3 | 2 | True | 0 | ROZPOCET
| VV |  | -(1,535*2,6) |  | -3.991 | [12 empty] | VV | 3 | 2 | True | 0 | ROZPOCET
| VV |  | (2,94*2+1,535)*2,6 |  | 19.279 | [12 empty] | VV | 3 | 2 | True | 0 | ROZPOCET
| VV |  | -(1,3*2,15) |  | -2.795 | [12 empty] | VV | 3 | 2 | True | 0 | ROZPOCET
| VV |  | -(0,9*2) |  | -1.8 | [12 empty] | VV | 3 | 2 | True | 0 | ROZPOCET
| VV |  | "m 2.51 | [14 empty] | VV | 3 | 1 | True | 0 | ROZPOCET
| VV |  | ((2,8+1,9)*2)*2,5 |  | 23.5 | [12 empty] | VV | 3 | 2 | True | 0 | ROZPOCET
| VV |  | -(0,9*2) |  | -1.8 | [12 empty] | VV | 3 | 2 | True | 0 | ROZPOCET
| VV |  | "m 2.52 | [14 empty] | VV | 3 | 1 | True | 0 | ROZPOCET
| VV |  | (4,51*3,54)*3,2 |  | 51.089 | [12 empty] | VV | 3 | 2 | True | 0 | ROZPOCET
| VV |  | -(1,9*2,4) |  | -4.56 | [12 empty] | VV | 3 | 2 | True | 0 | ROZPOCET
| VV |  | -(1,535*2,6) |  | -3.991 | [12 empty] | VV | 3 | 2 | True | 0 | ROZPOCET
| VV |  | (2,94*2+1,535)*2,6 |  | 19.279 | [12 empty] | VV | 3 | 2 | True | 0 | ROZPOCET
| VV |  | -(1,3*2,15) |  | -2.795 | [12 empty] | VV | 3 | 2 | True | 0 | ROZPOCET
| VV |  | -(0,9*2) |  | -1.8 | [12 empty] | VV | 3 | 2 | True | 0 | ROZPOCET
| VV |  | "m 2.53 | [14 empty] | VV | 3 | 1 | True | 0 | ROZPOCET
| VV |  | ((2,8+1,9)*2)*2,5 |  | 23.5 | [12 empty] | VV | 3 | 2 | True | 0 | ROZPOCET
| VV |  | -(0,9*2) |  | -1.8 | [12 empty] | VV | 3 | 2 | True | 0 | ROZPOCET
| VV |  | "m 2.54 | [14 empty] | VV | 3 | 1 | True | 0 | ROZPOCET
| VV |  | (4,51*2+3,57*2)*3,2 |  | 51.712 | [12 empty] | VV | 3 | 2 | True | 0 | ROZPOCET
| VV |  | -(1,9*2,4) |  | -4.56 | [12 empty] | VV | 3 | 2 | True | 0 | ROZPOCET
| VV |  | -(1,53*2,6) |  | -3.978 | [12 empty] | VV | 3 | 2 | True | 0 | ROZPOCET
| VV |  | (2,94+1,33+2,74+0,314)*2,6 |  | 19.042 | [12 empty] | VV | 3 | 2 | True | 0 | ROZPOCET
| VV |  | -(0,9*2) |  | -1.8 | [12 empty] | VV | 3 | 2 | True | 0 | ROZPOCET
| VV |  | -(1,3*2,15) |  | -2.795 | [12 empty] | VV | 3 | 2 | True | 0 | ROZPOCET
| VV |  | "m 2.55 | [14 empty] | VV | 3 | 1 | True | 0 | ROZPOCET
| VV |  | ((2,8+1,9)*2)*2,5 |  | 23.5 | [12 empty] | VV | 3 | 2 | True | 0 | ROZPOCET
| VV |  | -(0,9*2) |  | -1.8 | [12 empty] | VV | 3 | 2 | True | 0 | ROZPOCET
| VV |  | "m 2.56 | [14 empty] | VV | 3 | 1 | True | 0 | ROZPOCET
| VV |  | (4,51*2+3,57*2)*3,2 |  | 51.712 | [12 empty] | VV | 3 | 2 | True | 0 | ROZPOCET
| VV |  | -(1,9*2,4) |  | -4.56 | [12 empty] | VV | 3 | 2 | True | 0 | ROZPOCET
| VV |  | -(1,53*2,6) |  | -3.978 | [12 empty] | VV | 3 | 2 | True | 0 | ROZPOCET
| VV |  | (2,94+1,33+2,74+0,314)*2,6 |  | 19.042 | [12 empty] | VV | 3 | 2 | True | 0 | ROZPOCET
| VV |  | -(0,9*2) |  | -1.8 | [12 empty] | VV | 3 | 2 | True | 0 | ROZPOCET
| VV |  | -(1,3*2,15) |  | -2.795 | [12 empty] | VV | 3 | 2 | True | 0 | ROZPOCET
| VV |  | "m 2. 57 | [14 empty] | VV | 3 | 1 | True | 0 | ROZPOCET
| VV |  | ((2,8+1,9)*2)*2,5 |  | 23.5 | [12 empty] | VV | 3 | 2 | True | 0 | ROZPOCET
| VV |  | -(0,9*2) |  | -1.8 | [12 empty] | VV | 3 | 2 | True | 0 | ROZPOCET
| VV |  | "m 2.58 | [14 empty] | VV | 3 | 1 | True | 0 | ROZPOCET
| VV |  | (3,7*2+6,91*2)*3,2 |  | 67.904 | [12 empty] | VV | 3 | 2 | True | 0 | ROZPOCET
| VV |  | -(1,9*2,4) |  | -4.56 | [12 empty] | VV | 3 | 2 | True | 0 | ROZPOCET
| VV |  | -(1,66*2,6) |  | -4.316 | [12 empty] | VV | 3 | 2 | True | 0 | ROZPOCET
| VV |  | (2,94*2+1,66)*2,6 |  | 19.604 | [12 empty] | VV | 3 | 2 | True | 0 | ROZPOCET
| VV |  | -(1,36*2,15) |  | -2.924 | [12 empty] | VV | 3 | 2 | True | 0 | ROZPOCET
| VV |  | -(0,9*2) |  | -1.8 | [12 empty] | VV | 3 | 2 | True | 0 | ROZPOCET
| VV |  | "m 2.59 | [14 empty] | VV | 3 | 1 | True | 0 | ROZPOCET
| VV |  | ((2,8+1,9)*2)*2,5 |  | 23.5 | [12 empty] | VV | 3 | 2 | True | 0 | ROZPOCET
| VV |  | -(0,9*2) |  | -1.8 | [12 empty] | VV | 3 | 2 | True | 0 | ROZPOCET
| VV |  | "m 2.60 | [14 empty] | VV | 3 | 1 | True | 0 | ROZPOCET
| VV |  | (3,575*2+4,31*2)*3,2 |  | 50.464 | [12 empty] | VV | 3 | 2 | True | 0 | ROZPOCET
| VV |  | -(1,9*2,4) |  | -4.56 | [12 empty] | VV | 3 | 2 | True | 0 | ROZPOCET
| VV |  | -(1,535*2,6) |  | -3.991 | [12 empty] | VV | 3 | 2 | True | 0 | ROZPOCET
| VV |  | (2,94*2+1,535)*2,6 |  | 19.279 | [12 empty] | VV | 3 | 2 | True | 0 | ROZPOCET
| VV |  | -(0,9*2) |  | -1.8 | [12 empty] | VV | 3 | 2 | True | 0 | ROZPOCET
| VV |  | -(1,36*2,15) |  | -2.924 | [12 empty] | VV | 3 | 2 | True | 0 | ROZPOCET
| VV |  | "m 2.61 | [14 empty] | VV | 3 | 1 | True | 0 | ROZPOCET
| VV |  | ((2,8+1,9)*2)*2,5 |  | 23.5 | [12 empty] | VV | 3 | 2 | True | 0 | ROZPOCET
| VV |  | -(0,9*2) |  | -1.8 | [12 empty] | VV | 3 | 2 | True | 0 | ROZPOCET
| VV |  | "m 2.62 | [14 empty] | VV | 3 | 1 | True | 0 | ROZPOCET
| VV |  | (2+7,18+0,393+0,5+2,585+0,5+0,393+2,24+0,471*2+0,5*2+2,155+0,393+7,14+2+3,75+0,35+1,63+6,68)*3,2 |  | 133.859 | [12 empty] | VV | 3 | 2 | True | 0 | ROZPOCET
| VV |  | -(2*2,15) |  | -4.3 | [12 empty] | VV | 3 | 2 | True | 0 | ROZPOCET
| VV |  | -(4*2,15) |  | -8.6 | [12 empty] | VV | 3 | 2 | True | 0 | ROZPOCET
| VV |  | -(1,36*2,15)*2 |  | -5.848 | [12 empty] | VV | 3 | 2 | True | 0 | ROZPOCET
| VV |  | -(1,535*2,15)*3 |  | -9.901 | [12 empty] | VV | 3 | 2 | True | 0 | ROZPOCET
| VV |  | -(1,3*2,15)*2 |  | -5.59 | [12 empty] | VV | 3 | 2 | True | 0 | ROZPOCET
| VV |  | -(1,5*2,15) |  | -3.225 | [12 empty] | VV | 3 | 2 | True | 0 | ROZPOCET
| VV |  | Mezisoučet 2.NP |  | 2534.388 | [12 empty] | VV | 3 | 3 | True | 0 | ROZPOCET
| VV |  | "3.NP | [14 empty] | VV | 3 | 1 | True | 0 | ROZPOCET
| VV |  | "m 3.01 | [14 empty] | VV | 3 | 1 | True | 0 | ROZPOCET
| VV |  | (4,92*2)*3,5 |  | 34.44 | [12 empty] | VV | 3 | 2 | True | 0 | ROZPOCET
| VV |  | "m 3.03 | [14 empty] | VV | 3 | 1 | True | 0 | ROZPOCET
| VV |  | (7,46+2,990+1,29+0,785+9+2+4,98+0,785+4,8+1,525+2,62+0,3)*3,2 |  | 123.312 | [12 empty] | VV | 3 | 2 | True | 0 | ROZPOCET
| VV |  | -(2*2,15)*2 |  | -8.6 | [12 empty] | VV | 3 | 2 | True | 0 | ROZPOCET
| VV |  | -(2,7*1,25) |  | -3.375 | [12 empty] | VV | 3 | 2 | True | 0 | ROZPOCET
| VV |  | -(1,16*2,15)*2 |  | -4.988 | [12 empty] | VV | 3 | 2 | True | 0 | ROZPOCET
| VV |  | -(0,8*2) |  | -1.6 | [12 empty] | VV | 3 | 2 | True | 0 | ROZPOCET
| VV |  | -(1,36*2,15)*2 |  | -5.848 | [12 empty] | VV | 3 | 2 | True | 0 | ROZPOCET
| VV |  | -(4*2,15) |  | -8.6 | [12 empty] | VV | 3 | 2 | True | 0 | ROZPOCET
| VV |  | "m 3.04 | [14 empty] | VV | 3 | 1 | True | 0 | ROZPOCET
| VV |  | ((1,7+1,525)*2)*2,5 |  | 16.125 | [12 empty] | VV | 3 | 2 | True | 0 | ROZPOCET
| VV |  | -(0,8*2) |  | -1.6 | [12 empty] | VV | 3 | 2 | True | 0 | ROZPOCET
| VV |  | "m 3.05 | [14 empty] | VV | 3 | 1 | True | 0 | ROZPOCET
| VV |  | (3,1+4,88+0,55+2,4+3,98)*3,2 |  | 47.712 | [12 empty] | VV | 3 | 2 | True | 0 | ROZPOCET
| VV |  | -(2,7*1,25) |  | -3.375 | [12 empty] | VV | 3 | 2 | True | 0 | ROZPOCET
| VV |  | -(1,16*2,15) |  | -2.494 | [12 empty] | VV | 3 | 2 | True | 0 | ROZPOCET
| VV |  | -(0,7*2) |  | -1.4 | [12 empty] | VV | 3 | 2 | True | 0 | ROZPOCET
| VV |  | "m 3.06 | [14 empty] | VV | 3 | 1 | True | 0 | ROZPOCET
| VV |  | (1,5*4+2*2+1*2)*2,5 |  | 30 | [12 empty] | VV | 3 | 2 | True | 0 | ROZPOCET
| VV |  | -(0,7*2)*3 |  | -4.2 | [12 empty] | VV | 3 | 2 | True | 0 | ROZPOCET
| VV |  | "m 3.07 | [14 empty] | VV | 3 | 1 | True | 0 | ROZPOCET
| VV |  | ((5,58+4)*2)*3,2 |  | 61.312 | [12 empty] | VV | 3 | 2 | True | 0 | ROZPOCET
| VV |  | -(1,16*2,15) |  | -2.494 | [12 empty] | VV | 3 | 2 | True | 0 | ROZPOCET
| VV |  | -(1,69*2,4)*2 |  | -8.112 | [12 empty] | VV | 3 | 2 | True | 0 | ROZPOCET
| VV |  | "m 3.08 | [14 empty] | VV | 3 | 1 | True | 0 | ROZPOCET
| VV |  | ((2,52+2,6)*2)*2,5 |  | 25.6 | [12 empty] | VV | 3 | 2 | True | 0 | ROZPOCET
| VV |  | -(1,16*2,15) |  | -2.494 | [12 empty] | VV | 3 | 2 | True | 0 | ROZPOCET
| VV |  | "m 3.09 | [14 empty] | VV | 3 | 1 | True | 0 | ROZPOCET
| VV |  | (6,56+6,56-1,5+3,6*2)*3,2 |  | 60.224 | [12 empty] | VV | 3 | 2 | True | 0 | ROZPOCET
| VV |  | -(1,9*2,4)*2 |  | -9.12 | [12 empty] | VV | 3 | 2 | True | 0 | ROZPOCET
| VV |  | (2,8*2+1,5)*2,6 |  | 18.46 | [12 empty] | VV | 3 | 2 | True | 0 | ROZPOCET
| VV |  | -(0,9*2) |  | -1.8 | [12 empty] | VV | 3 | 2 | True | 0 | ROZPOCET
| VV |  | -(1,5*2,15) |  | -3.225 | [12 empty] | VV | 3 | 2 | True | 0 | ROZPOCET
| VV |  | "m 3.10 | [14 empty] | VV | 3 | 1 | True | 0 | ROZPOCET
| VV |  | ((2,52+2,6)*2)*2,5 |  | 25.6 | [12 empty] | VV | 3 | 2 | True | 0 | ROZPOCET
| VV |  | -(0,9*2) |  | -1.8 | [12 empty] | VV | 3 | 2 | True | 0 | ROZPOCET
| VV |  | "m 3.11 | [14 empty] | VV | 3 | 1 | True | 0 | ROZPOCET
| VV |  | (3,54*2+4,46*2)*3,2 |  | 51.2 | [12 empty] | VV | 3 | 2 | True | 0 | ROZPOCET
| VV |  | -(1,9*2,4) |  | -4.56 | [12 empty] | VV | 3 | 2 | True | 0 | ROZPOCET
| VV |  | -(1,5*2,6) |  | -3.9 | [12 empty] | VV | 3 | 2 | True | 0 | ROZPOCET
| VV |  | (2,94+2,74+0,55+1,3)*2,6 |  | 19.578 | [12 empty] | VV | 3 | 2 | True | 0 | ROZPOCET
| VV |  | -(0,9*2) |  | -1.8 | [12 empty] | VV | 3 | 2 | True | 0 | ROZPOCET
| VV |  | -(1,3*2,15) |  | -2.795 | [12 empty] | VV | 3 | 2 | True | 0 | ROZPOCET
| VV |  | "m 3.12 | [14 empty] | VV | 3 | 1 | True | 0 | ROZPOCET
| VV |  | ((2,8+1,92)*2)*2,5 |  | 23.6 | [12 empty] | VV | 3 | 2 | True | 0 | ROZPOCET
| VV |  | -(0,9*2) |  | -1.8 | [12 empty] | VV | 3 | 2 | True | 0 | ROZPOCET
| VV |  | "m 3.13 | [14 empty] | VV | 3 | 1 | True | 0 | ROZPOCET
| VV |  | (3,54*2+4,46*2)*3,2 |  | 51.2 | [12 empty] | VV | 3 | 2 | True | 0 | ROZPOCET
| VV |  | -(1,9*2,4) |  | -4.56 | [12 empty] | VV | 3 | 2 | True | 0 | ROZPOCET
| VV |  | -(1,5*2,6) |  | -3.9 | [12 empty] | VV | 3 | 2 | True | 0 | ROZPOCET
| VV |  | (2,94+2,74+0,55+1,3)*2,6 |  | 19.578 | [12 empty] | VV | 3 | 2 | True | 0 | ROZPOCET
| VV |  | -(0,9*2) |  | -1.8 | [12 empty] | VV | 3 | 2 | True | 0 | ROZPOCET
| VV |  | -(1,3*2,15) |  | -2.795 | [12 empty] | VV | 3 | 2 | True | 0 | ROZPOCET
| VV |  | "m 3.14 | [14 empty] | VV | 3 | 1 | True | 0 | ROZPOCET
| VV |  | ((2,8+1,92)*2)*2,5 |  | 23.6 | [12 empty] | VV | 3 | 2 | True | 0 | ROZPOCET
| VV |  | -(0,9*2) |  | -1.8 | [12 empty] | VV | 3 | 2 | True | 0 | ROZPOCET
| VV |  | "m 3.15 | [14 empty] | VV | 3 | 1 | True | 0 | ROZPOCET
| VV |  | (3,46*2+3,54*2)*3,2 |  | 44.8 | [12 empty] | VV | 3 | 2 | True | 0 | ROZPOCET
| VV |  | -(1,9*2,4) |  | -4.56 | [12 empty] | VV | 3 | 2 | True | 0 | ROZPOCET
| VV |  | -(1,5*2,6) |  | -3.9 | [12 empty] | VV | 3 | 2 | True | 0 | ROZPOCET
| VV |  | (2,94*2+1,5)*2,6 |  | 19.188 | [12 empty] | VV | 3 | 2 | True | 0 | ROZPOCET
| VV |  | -(0,9*2) |  | -1.8 | [12 empty] | VV | 3 | 2 | True | 0 | ROZPOCET
| VV |  | "m 3.16 | [14 empty] | VV | 3 | 1 | True | 0 | ROZPOCET
| VV |  | ((2,8+1,9)*2)*2,5 |  | 23.5 | [12 empty] | VV | 3 | 2 | True | 0 | ROZPOCET
| VV |  | -(0,9*2) |  | -1.8 | [12 empty] | VV | 3 | 2 | True | 0 | ROZPOCET
| VV |  | "m 3.17 | [14 empty] | VV | 3 | 1 | True | 0 | ROZPOCET
| VV |  | (3,46*2+3,54*2)*3,2 |  | 44.8 | [12 empty] | VV | 3 | 2 | True | 0 | ROZPOCET
| VV |  | -(1,9*2,4) |  | -4.56 | [12 empty] | VV | 3 | 2 | True | 0 | ROZPOCET
| VV |  | -(1,5*2,6) |  | -3.9 | [12 empty] | VV | 3 | 2 | True | 0 | ROZPOCET
| VV |  | (2,94*2+1,5)*2,6 |  | 19.188 | [12 empty] | VV | 3 | 2 | True | 0 | ROZPOCET
| VV |  | -(0,9*2) |  | -1.8 | [12 empty] | VV | 3 | 2 | True | 0 | ROZPOCET
| VV |  | "m 3.18 | [14 empty] | VV | 3 | 1 | True | 0 | ROZPOCET
| VV |  | ((2,8+1,9)*2)*2,5 |  | 23.5 | [12 empty] | VV | 3 | 2 | True | 0 | ROZPOCET
| VV |  | -(0,9*2) |  | -1.8 | [12 empty] | VV | 3 | 2 | True | 0 | ROZPOCET
| VV |  | "m 3.19 | [14 empty] | VV | 3 | 1 | True | 0 | ROZPOCET
| VV |  | (3,54*2+4,46*2)*3,2 |  | 51.2 | [12 empty] | VV | 3 | 2 | True | 0 | ROZPOCET
| VV |  | -(1,9*2,4) |  | -4.56 | [12 empty] | VV | 3 | 2 | True | 0 | ROZPOCET
| VV |  | -(1,5*2,6) |  | -3.9 | [12 empty] | VV | 3 | 2 | True | 0 | ROZPOCET
| VV |  | (2,94+2,74+0,55+1,3)*2,6 |  | 19.578 | [12 empty] | VV | 3 | 2 | True | 0 | ROZPOCET
| VV |  | -(0,9*2) |  | -1.8 | [12 empty] | VV | 3 | 2 | True | 0 | ROZPOCET
| VV |  | -(1,3*2,15) |  | -2.795 | [12 empty] | VV | 3 | 2 | True | 0 | ROZPOCET
| VV |  | "m 3.20 | [14 empty] | VV | 3 | 1 | True | 0 | ROZPOCET
| VV |  | ((2,8+1,9)*2)*2,5 |  | 23.5 | [12 empty] | VV | 3 | 2 | True | 0 | ROZPOCET
| VV |  | -(0,9*2) |  | -1.8 | [12 empty] | VV | 3 | 2 | True | 0 | ROZPOCET
| VV |  | "m 3.21 | [14 empty] | VV | 3 | 1 | True | 0 | ROZPOCET
| VV |  | (3,54*2+4,46*2)*3,2 |  | 51.2 | [12 empty] | VV | 3 | 2 | True | 0 | ROZPOCET
| VV |  | -(1,9*2,4) |  | -4.56 | [12 empty] | VV | 3 | 2 | True | 0 | ROZPOCET
| VV |  | -(1,5*2,6) |  | -3.9 | [12 empty] | VV | 3 | 2 | True | 0 | ROZPOCET
| VV |  | (2,94+2,74+0,55+1,3)*2,6 |  | 19.578 | [12 empty] | VV | 3 | 2 | True | 0 | ROZPOCET
| VV |  | -(0,9*2) |  | -1.8 | [12 empty] | VV | 3 | 2 | True | 0 | ROZPOCET
| VV |  | -(1,3*2,15) |  | -2.795 | [12 empty] | VV | 3 | 2 | True | 0 | ROZPOCET
| VV |  | "m 3.22 | [14 empty] | VV | 3 | 1 | True | 0 | ROZPOCET
| VV |  | ((2,8+1,9)*2)*2,5 |  | 23.5 | [12 empty] | VV | 3 | 2 | True | 0 | ROZPOCET
| VV |  | -(0,9*2) |  | -1.8 | [12 empty] | VV | 3 | 2 | True | 0 | ROZPOCET
| VV |  | "m 3.23 | [14 empty] | VV | 3 | 1 | True | 0 | ROZPOCET
| VV |  | (0,3+2,9+6,36+0,5+0,785+10,25+0,785+0,5+7,08+0,5+0,785+7,07+5,64+5,74+1+1,57+6,75)*3,2 |  | 187.248 | [12 empty] | VV | 3 | 2 | True | 0 | ROZPOCET
| VV |  | -(1,16*2,1) |  | -2.436 | [12 empty] | VV | 3 | 2 | True | 0 | ROZPOCET
| VV |  | -(1,5*2,15)*3 |  | -9.675 | [12 empty] | VV | 3 | 2 | True | 0 | ROZPOCET
| VV |  | -(1,3*2,15)*4 |  | -11.18 | [12 empty] | VV | 3 | 2 | True | 0 | ROZPOCET
| VV |  | -(1,3*2,15)*2 |  | -5.59 | [12 empty] | VV | 3 | 2 | True | 0 | ROZPOCET
| VV |  | -(3,5*2,4) |  | -8.4 | [12 empty] | VV | 3 | 2 | True | 0 | ROZPOCET
| VV |  | -(5,74*2,15) |  | -12.341 | [12 empty] | VV | 3 | 2 | True | 0 | ROZPOCET
| VV |  | -(1,36*2,15)*2 |  | -5.848 | [12 empty] | VV | 3 | 2 | True | 0 | ROZPOCET
| VV |  | -(2*2,15) |  | -4.3 | [12 empty] | VV | 3 | 2 | True | 0 | ROZPOCET
| VV |  | "m 3.24 | [14 empty] | VV | 3 | 1 | True | 0 | ROZPOCET
| VV |  | (7,715*2+5,74)*3,4 |  | 71.978 | [12 empty] | VV | 3 | 2 | True | 0 | ROZPOCET
| VV |  | -(5,74*2,15) |  | -12.341 | [12 empty] | VV | 3 | 2 | True | 0 | ROZPOCET
| VV |  | -(1*2,15) |  | -2.15 | [12 empty] | VV | 3 | 2 | True | 0 | ROZPOCET
| VV |  | "m 3.26 | [14 empty] | VV | 3 | 1 | True | 0 | ROZPOCET
| VV |  | ((1,583+1,18)*2)*3,2 |  | 17.683 | [12 empty] | VV | 3 | 2 | True | 0 | ROZPOCET
| VV |  | -(0,8*2) |  | -1.6 | [12 empty] | VV | 3 | 2 | True | 0 | ROZPOCET
| VV |  | "m 3.27 | [14 empty] | VV | 3 | 1 | True | 0 | ROZPOCET
| VV |  | (2,176*2+4)*3,2 |  | 26.726 | [12 empty] | VV | 3 | 2 | True | 0 | ROZPOCET
| VV |  | -(0,8/2) |  | -0.4 | [12 empty] | VV | 3 | 2 | True | 0 | ROZPOCET
| VV |  | (0,5*2+4)*2,9 |  | 14.5 | [12 empty] | VV | 3 | 2 | True | 0 | ROZPOCET
| VV |  | "m 3.28 | [14 empty] | VV | 3 | 1 | True | 0 | ROZPOCET
| VV |  | (1,48*2+1,583)*3,2 |  | 14.538 | [12 empty] | VV | 3 | 2 | True | 0 | ROZPOCET
| VV |  | -(0,8/2) |  | -0.4 | [12 empty] | VV | 3 | 2 | True | 0 | ROZPOCET
| VV |  | (0,5*2+1,583)*2,9 |  | 7.491 | [12 empty] | VV | 3 | 2 | True | 0 | ROZPOCET
| VV |  | "m 3.29 | [14 empty] | VV | 3 | 1 | True | 0 | ROZPOCET
| VV |  | (1,1+3,117+3,26+2,41+4,33)*2,7 |  | 38.386 | [12 empty] | VV | 3 | 2 | True | 0 | ROZPOCET
| VV |  | -(1,36*2,15) |  | -2.924 | [12 empty] | VV | 3 | 2 | True | 0 | ROZPOCET
| VV |  | "m 3.30 | [14 empty] | VV | 3 | 1 | True | 0 | ROZPOCET
| VV |  | ((8,9+3,49)*2)*3,2 |  | 79.296 | [12 empty] | VV | 3 | 2 | True | 0 | ROZPOCET
| VV |  | -(1,36*2,15) |  | -2.924 | [12 empty] | VV | 3 | 2 | True | 0 | ROZPOCET
| VV |  | -(1,9*1,25)*2 |  | -4.75 | [12 empty] | VV | 3 | 2 | True | 0 | ROZPOCET
| VV |  | "m 3.31 | [14 empty] | VV | 3 | 1 | True | 0 | ROZPOCET
| VV |  | (6,46*2+6*2)*3,2 |  | 79.744 | [12 empty] | VV | 3 | 2 | True | 0 | ROZPOCET
| VV |  | -(1,9*2,4) |  | -4.56 | [12 empty] | VV | 3 | 2 | True | 0 | ROZPOCET
| VV |  | -(0,9*2) |  | -1.8 | [12 empty] | VV | 3 | 2 | True | 0 | ROZPOCET
| VV |  | -(1,36*2,15) |  | -2.924 | [12 empty] | VV | 3 | 2 | True | 0 | ROZPOCET
| VV |  | "m 3.32 | [14 empty] | VV | 3 | 1 | True | 0 | ROZPOCET
| VV |  | (2,3*2+2,4*2)*2,5 |  | 23.5 | [12 empty] | VV | 3 | 2 | True | 0 | ROZPOCET
| VV |  | -(0,9*2) |  | -1.8 | [12 empty] | VV | 3 | 2 | True | 0 | ROZPOCET
| VV |  | "m 3.33 | [14 empty] | VV | 3 | 1 | True | 0 | ROZPOCET
| VV |  | ((6,46+5,785)*2)*3,2 |  | 78.368 | [12 empty] | VV | 3 | 2 | True | 0 | ROZPOCET
| VV |  | -(1,9*2,4)*2 |  | -9.12 | [12 empty] | VV | 3 | 2 | True | 0 | ROZPOCET
| VV |  | -(1,36*2,15) |  | -2.924 | [12 empty] | VV | 3 | 2 | True | 0 | ROZPOCET
| VV |  | -(0,9*2) |  | -1.8 | [12 empty] | VV | 3 | 2 | True | 0 | ROZPOCET
| VV |  | "m 3.34 | [14 empty] | VV | 3 | 1 | True | 0 | ROZPOCET
| VV |  | ((2,7+2,2)*2)*2,5 |  | 24.5 | [12 empty] | VV | 3 | 2 | True | 0 | ROZPOCET
| VV |  | -(0,9*2) |  | -1.8 | [12 empty] | VV | 3 | 2 | True | 0 | ROZPOCET
| VV |  | "m 3.35 | [14 empty] | VV | 3 | 1 | True | 0 | ROZPOCET
| VV |  | (4,51*2+3,54*2)*3,2 |  | 51.52 | [12 empty] | VV | 3 | 2 | True | 0 | ROZPOCET
| VV |  | -(1,9*2,4) |  | -4.56 | [12 empty] | VV | 3 | 2 | True | 0 | ROZPOCET
| VV |  | -(1,5*2,6) |  | -3.9 | [12 empty] | VV | 3 | 2 | True | 0 | ROZPOCET
| VV |  | (2,94*2+1,5)*2,6 |  | 19.188 | [12 empty] | VV | 3 | 2 | True | 0 | ROZPOCET
| VV |  | -(0,9*2) |  | -1.8 | [12 empty] | VV | 3 | 2 | True | 0 | ROZPOCET
| VV |  | -(1,5*2,15) |  | -3.225 | [12 empty] | VV | 3 | 2 | True | 0 | ROZPOCET
| VV |  | "m 3.36 | [14 empty] | VV | 3 | 1 | True | 0 | ROZPOCET
| VV |  | ((2,8+1,9)*2)*2,5 |  | 23.5 | [12 empty] | VV | 3 | 2 | True | 0 | ROZPOCET
| VV |  | -(0,9*2) |  | -1.8 | [12 empty] | VV | 3 | 2 | True | 0 | ROZPOCET
| VV |  | "m 3.37 | [14 empty] | VV | 3 | 1 | True | 0 | ROZPOCET
| VV |  | (4,51*2+3,54*2)*3,2 |  | 51.52 | [12 empty] | VV | 3 | 2 | True | 0 | ROZPOCET
| VV |  | -(1,9*2,4) |  | -4.56 | [12 empty] | VV | 3 | 2 | True | 0 | ROZPOCET
| VV |  | -(1,5*2,6) |  | -3.9 | [12 empty] | VV | 3 | 2 | True | 0 | ROZPOCET
| VV |  | (2,94*2+1,5)*2,6 |  | 19.188 | [12 empty] | VV | 3 | 2 | True | 0 | ROZPOCET
| VV |  | -(0,9*2) |  | -1.8 | [12 empty] | VV | 3 | 2 | True | 0 | ROZPOCET
| VV |  | -(1,5*2,15) |  | -3.225 | [12 empty] | VV | 3 | 2 | True | 0 | ROZPOCET
| VV |  | "m 3.38 | [14 empty] | VV | 3 | 1 | True | 0 | ROZPOCET
| VV |  | ((2,8+1,9)*2)*2,5 |  | 23.5 | [12 empty] | VV | 3 | 2 | True | 0 | ROZPOCET
| VV |  | -(0,9*2) |  | -1.8 | [12 empty] | VV | 3 | 2 | True | 0 | ROZPOCET
| VV |  | "m 3.39 | [14 empty] | VV | 3 | 1 | True | 0 | ROZPOCET
| VV |  | (4,51*3,54)*3,2 |  | 51.089 | [12 empty] | VV | 3 | 2 | True | 0 | ROZPOCET
| VV |  | -(1,9*2,4) |  | -4.56 | [12 empty] | VV | 3 | 2 | True | 0 | ROZPOCET
| VV |  | -(1,535*2,6) |  | -3.991 | [12 empty] | VV | 3 | 2 | True | 0 | ROZPOCET
| VV |  | (2,94*2+1,535)*2,6 |  | 19.279 | [12 empty] | VV | 3 | 2 | True | 0 | ROZPOCET
| VV |  | -(1,3*2,15) |  | -2.795 | [12 empty] | VV | 3 | 2 | True | 0 | ROZPOCET
| VV |  | -(0,9*2) |  | -1.8 | [12 empty] | VV | 3 | 2 | True | 0 | ROZPOCET
| VV |  | "m 3.40 | [14 empty] | VV | 3 | 1 | True | 0 | ROZPOCET
| VV |  | ((2,8+1,9)*2)*2,5 |  | 23.5 | [12 empty] | VV | 3 | 2 | True | 0 | ROZPOCET
| VV |  | -(0,9*2) |  | -1.8 | [12 empty] | VV | 3 | 2 | True | 0 | ROZPOCET
| VV |  | "m 3.41 | [14 empty] | VV | 3 | 1 | True | 0 | ROZPOCET
| VV |  | (4,51*3,54)*3,2 |  | 51.089 | [12 empty] | VV | 3 | 2 | True | 0 | ROZPOCET
| VV |  | -(1,9*2,4) |  | -4.56 | [12 empty] | VV | 3 | 2 | True | 0 | ROZPOCET
| VV |  | -(1,535*2,6) |  | -3.991 | [12 empty] | VV | 3 | 2 | True | 0 | ROZPOCET
| VV |  | (2,94*2+1,535)*2,6 |  | 19.279 | [12 empty] | VV | 3 | 2 | True | 0 | ROZPOCET
| VV |  | -(1,3*2,15) |  | -2.795 | [12 empty] | VV | 3 | 2 | True | 0 | ROZPOCET
| VV |  | -(0,9*2) |  | -1.8 | [12 empty] | VV | 3 | 2 | True | 0 | ROZPOCET
| VV |  | "m 3.42 | [14 empty] | VV | 3 | 1 | True | 0 | ROZPOCET
| VV |  | ((2,8+1,9)*2)*2,5 |  | 23.5 | [12 empty] | VV | 3 | 2 | True | 0 | ROZPOCET
| VV |  | -(0,9*2) |  | -1.8 | [12 empty] | VV | 3 | 2 | True | 0 | ROZPOCET
| VV |  | "m 3.43 | [14 empty] | VV | 3 | 1 | True | 0 | ROZPOCET
| VV |  | (4,51*2+3,57*2)*3,2 |  | 51.712 | [12 empty] | VV | 3 | 2 | True | 0 | ROZPOCET
| VV |  | -(1,9*2,4) |  | -4.56 | [12 empty] | VV | 3 | 2 | True | 0 | ROZPOCET
| VV |  | -(1,53*2,6) |  | -3.978 | [12 empty] | VV | 3 | 2 | True | 0 | ROZPOCET
| VV |  | (2,94+1,33+2,74+0,314)*2,6 |  | 19.042 | [12 empty] | VV | 3 | 2 | True | 0 | ROZPOCET
| VV |  | -(0,9*2) |  | -1.8 | [12 empty] | VV | 3 | 2 | True | 0 | ROZPOCET
| VV |  | -(1,3*2,15) |  | -2.795 | [12 empty] | VV | 3 | 2 | True | 0 | ROZPOCET
| VV |  | "m 3.44 | [14 empty] | VV | 3 | 1 | True | 0 | ROZPOCET
| VV |  | ((2,8+1,9)*2)*2,5 |  | 23.5 | [12 empty] | VV | 3 | 2 | True | 0 | ROZPOCET
| VV |  | -(0,9*2) |  | -1.8 | [12 empty] | VV | 3 | 2 | True | 0 | ROZPOCET
| VV |  | "m 3.45 | [14 empty] | VV | 3 | 1 | True | 0 | ROZPOCET
| VV |  | (4,51*2+3,57*2)*3,2 |  | 51.712 | [12 empty] | VV | 3 | 2 | True | 0 | ROZPOCET
| VV |  | -(1,9*2,4) |  | -4.56 | [12 empty] | VV | 3 | 2 | True | 0 | ROZPOCET
| VV |  | -(1,53*2,6) |  | -3.978 | [12 empty] | VV | 3 | 2 | True | 0 | ROZPOCET
| VV |  | (2,94+1,33+2,74+0,314)*2,6 |  | 19.042 | [12 empty] | VV | 3 | 2 | True | 0 | ROZPOCET
| VV |  | -(0,9*2) |  | -1.8 | [12 empty] | VV | 3 | 2 | True | 0 | ROZPOCET
| VV |  | -(1,3*2,15) |  | -2.795 | [12 empty] | VV | 3 | 2 | True | 0 | ROZPOCET
| VV |  | "m 3.46 | [14 empty] | VV | 3 | 1 | True | 0 | ROZPOCET
| VV |  | ((2,8+1,9)*2)*2,5 |  | 23.5 | [12 empty] | VV | 3 | 2 | True | 0 | ROZPOCET
| VV |  | -(0,9*2) |  | -1.8 | [12 empty] | VV | 3 | 2 | True | 0 | ROZPOCET
| VV |  | "m 3.47 | [14 empty] | VV | 3 | 1 | True | 0 | ROZPOCET
| VV |  | (3,7*2+6,91*2)*3,2 |  | 67.904 | [12 empty] | VV | 3 | 2 | True | 0 | ROZPOCET
| VV |  | -(1,9*2,4) |  | -4.56 | [12 empty] | VV | 3 | 2 | True | 0 | ROZPOCET
| VV |  | -(1,66*2,6) |  | -4.316 | [12 empty] | VV | 3 | 2 | True | 0 | ROZPOCET
| VV |  | (2,94*2+1,66)*2,6 |  | 19.604 | [12 empty] | VV | 3 | 2 | True | 0 | ROZPOCET
| VV |  | -(1,36*2,15) |  | -2.924 | [12 empty] | VV | 3 | 2 | True | 0 | ROZPOCET
| VV |  | -(0,9*2) |  | -1.8 | [12 empty] | VV | 3 | 2 | True | 0 | ROZPOCET
| VV |  | "m 3.48 | [14 empty] | VV | 3 | 1 | True | 0 | ROZPOCET
| VV |  | ((2,8+1,9)*2)*2,5 |  | 23.5 | [12 empty] | VV | 3 | 2 | True | 0 | ROZPOCET
| VV |  | -(0,9*2) |  | -1.8 | [12 empty] | VV | 3 | 2 | True | 0 | ROZPOCET
| VV |  | "m 3.49 | [14 empty] | VV | 3 | 1 | True | 0 | ROZPOCET
| VV |  | (3,575*2+4,31*2)*3,2 |  | 50.464 | [12 empty] | VV | 3 | 2 | True | 0 | ROZPOCET
| VV |  | -(1,9*2,4) |  | -4.56 | [12 empty] | VV | 3 | 2 | True | 0 | ROZPOCET
| VV |  | -(1,535*2,6) |  | -3.991 | [12 empty] | VV | 3 | 2 | True | 0 | ROZPOCET
| VV |  | (2,94*2+1,535)*2,6 |  | 19.279 | [12 empty] | VV | 3 | 2 | True | 0 | ROZPOCET
| VV |  | -(0,9*2) |  | -1.8 | [12 empty] | VV | 3 | 2 | True | 0 | ROZPOCET
| VV |  | -(1,36*2,15) |  | -2.924 | [12 empty] | VV | 3 | 2 | True | 0 | ROZPOCET
| VV |  | "m 3.50 | [14 empty] | VV | 3 | 1 | True | 0 | ROZPOCET
| VV |  | ((2,8+1,9)*2)*2,5 |  | 23.5 | [12 empty] | VV | 3 | 2 | True | 0 | ROZPOCET
| VV |  | -(0,9*2) |  | -1.8 | [12 empty] | VV | 3 | 2 | True | 0 | ROZPOCET
| VV |  | "m 3.51 | [14 empty] | VV | 3 | 1 | True | 0 | ROZPOCET
| VV |  | (2+7,18+0,393+0,5+2,585+0,5+0,393+2,24+0,471*2+0,5*2+2,155+0,393+7,14+2+3,75+0,35+1,63+6,68)*3,2 |  | 133.859 | [12 empty] | VV | 3 | 2 | True | 0 | ROZPOCET
| VV |  | -(2*2,15) |  | -4.3 | [12 empty] | VV | 3 | 2 | True | 0 | ROZPOCET
| VV |  | -(4*2,15) |  | -8.6 | [12 empty] | VV | 3 | 2 | True | 0 | ROZPOCET
| VV |  | -(1,36*2,15)*2 |  | -5.848 | [12 empty] | VV | 3 | 2 | True | 0 | ROZPOCET
| VV |  | -(1,535*2,15)*3 |  | -9.901 | [12 empty] | VV | 3 | 2 | True | 0 | ROZPOCET
| VV |  | -(1,3*2,15)*2 |  | -5.59 | [12 empty] | VV | 3 | 2 | True | 0 | ROZPOCET
| VV |  | -(1,5*2,15) |  | -3.225 | [12 empty] | VV | 3 | 2 | True | 0 | ROZPOCET
| VV |  | -(0,9*2) |  | -1.8 | [12 empty] | VV | 3 | 2 | True | 0 | ROZPOCET
| VV |  | "m 3.52 | [14 empty] | VV | 3 | 1 | True | 0 | ROZPOCET
| VV |  | (13,38+10,88+0,6*2+0,47+8,34)*3,2 |  | 109.664 | [12 empty] | VV | 3 | 2 | True | 0 | ROZPOCET
| VV |  | -(4*2,15) |  | -8.6 | [12 empty] | VV | 3 | 2 | True | 0 | ROZPOCET
| VV |  | -(4*2,15) |  | -8.6 | [12 empty] | VV | 3 | 2 | True | 0 | ROZPOCET
| VV |  | Mezisoučet 3.NP |  | 2221.546 | [12 empty] | VV | 3 | 3 | True | 0 | ROZPOCET
| VV |  | "4.NP | [14 empty] | VV | 3 | 1 | True | 0 | ROZPOCET
| VV |  | "m 4.01 | [14 empty] | VV | 3 | 1 | True | 0 | ROZPOCET
| VV |  | (4,92*2)*3,5 |  | 34.44 | [12 empty] | VV | 3 | 2 | True | 0 | ROZPOCET
| VV |  | "m 4.03 | [14 empty] | VV | 3 | 1 | True | 0 | ROZPOCET
| VV |  | (7,46+2,990+1,29+0,785+9+2+4,98+0,785+4,8+1,525+2,62+0,3)*3,2 |  | 123.312 | [12 empty] | VV | 3 | 2 | True | 0 | ROZPOCET
| VV |  | -(2*2,15)*2 |  | -8.6 | [12 empty] | VV | 3 | 2 | True | 0 | ROZPOCET
| VV |  | -(2,7*1,25) |  | -3.375 | [12 empty] | VV | 3 | 2 | True | 0 | ROZPOCET
| VV |  | -(1,16*2,15)*2 |  | -4.988 | [12 empty] | VV | 3 | 2 | True | 0 | ROZPOCET
| VV |  | -(0,8*2) |  | -1.6 | [12 empty] | VV | 3 | 2 | True | 0 | ROZPOCET
| VV |  | -(1,36*2,15)*2 |  | -5.848 | [12 empty] | VV | 3 | 2 | True | 0 | ROZPOCET
| VV |  | -(4*2,15) |  | -8.6 | [12 empty] | VV | 3 | 2 | True | 0 | ROZPOCET
| VV |  | "m 4.04 | [14 empty] | VV | 3 | 1 | True | 0 | ROZPOCET
| VV |  | ((1,7+1,525)*2)*2,5 |  | 16.125 | [12 empty] | VV | 3 | 2 | True | 0 | ROZPOCET
| VV |  | -(0,8*2) |  | -1.6 | [12 empty] | VV | 3 | 2 | True | 0 | ROZPOCET
| VV |  | "m 4.05 | [14 empty] | VV | 3 | 1 | True | 0 | ROZPOCET
| VV |  | (3,1+4,88+0,55+2,4+3,98)*3,2 |  | 47.712 | [12 empty] | VV | 3 | 2 | True | 0 | ROZPOCET
| VV |  | -(2,7*1,25) |  | -3.375 | [12 empty] | VV | 3 | 2 | True | 0 | ROZPOCET
| VV |  | -(1,16*2,15) |  | -2.494 | [12 empty] | VV | 3 | 2 | True | 0 | ROZPOCET
| VV |  | -(0,7*2) |  | -1.4 | [12 empty] | VV | 3 | 2 | True | 0 | ROZPOCET
| VV |  | "m 4.06 | [14 empty] | VV | 3 | 1 | True | 0 | ROZPOCET
| VV |  | (1,5*4+2*2+1*2)*2,5 |  | 30 | [12 empty] | VV | 3 | 2 | True | 0 | ROZPOCET
| VV |  | -(0,7*2)*3 |  | -4.2 | [12 empty] | VV | 3 | 2 | True | 0 | ROZPOCET
| VV |  | "m 4.07 | [14 empty] | VV | 3 | 1 | True | 0 | ROZPOCET
| VV |  | ((5,58+4)*2)*3,2 |  | 61.312 | [12 empty] | VV | 3 | 2 | True | 0 | ROZPOCET
| VV |  | -(1,16*2,15) |  | -2.494 | [12 empty] | VV | 3 | 2 | True | 0 | ROZPOCET
| VV |  | -(1,69*2,4)*2 |  | -8.112 | [12 empty] | VV | 3 | 2 | True | 0 | ROZPOCET
| VV |  | "m 4.08 | [14 empty] | VV | 3 | 1 | True | 0 | ROZPOCET
| VV |  | ((2,52+2,6)*2)*2,5 |  | 25.6 | [12 empty] | VV | 3 | 2 | True | 0 | ROZPOCET
| VV |  | -(1,16*2,15) |  | -2.494 | [12 empty] | VV | 3 | 2 | True | 0 | ROZPOCET
| VV |  | "m 4.09 | [14 empty] | VV | 3 | 1 | True | 0 | ROZPOCET
| VV |  | (6,56+6,56-1,5+3,6*2)*3,2 |  | 60.224 | [12 empty] | VV | 3 | 2 | True | 0 | ROZPOCET
| VV |  | -(1,9*2,4)*2 |  | -9.12 | [12 empty] | VV | 3 | 2 | True | 0 | ROZPOCET
| VV |  | (2,8*2+1,5)*2,6 |  | 18.46 | [12 empty] | VV | 3 | 2 | True | 0 | ROZPOCET
| VV |  | -(0,9*2) |  | -1.8 | [12 empty] | VV | 3 | 2 | True | 0 | ROZPOCET
| VV |  | -(1,5*2,15) |  | -3.225 | [12 empty] | VV | 3 | 2 | True | 0 | ROZPOCET
| VV |  | "m 4.10 | [14 empty] | VV | 3 | 1 | True | 0 | ROZPOCET
| VV |  | ((2,52+2,6)*2)*2,5 |  | 25.6 | [12 empty] | VV | 3 | 2 | True | 0 | ROZPOCET
| VV |  | -(0,9*2) |  | -1.8 | [12 empty] | VV | 3 | 2 | True | 0 | ROZPOCET
| VV |  | "m 4.11 | [14 empty] | VV | 3 | 1 | True | 0 | ROZPOCET
| VV |  | (3,54*2+4,46*2)*3,2 |  | 51.2 | [12 empty] | VV | 3 | 2 | True | 0 | ROZPOCET
| VV |  | -(1,9*2,4) |  | -4.56 | [12 empty] | VV | 3 | 2 | True | 0 | ROZPOCET
| VV |  | -(1,5*2,6) |  | -3.9 | [12 empty] | VV | 3 | 2 | True | 0 | ROZPOCET
| VV |  | (2,94+2,74+0,55+1,3)*2,6 |  | 19.578 | [12 empty] | VV | 3 | 2 | True | 0 | ROZPOCET
| VV |  | -(0,9*2) |  | -1.8 | [12 empty] | VV | 3 | 2 | True | 0 | ROZPOCET
| VV |  | -(1,3*2,15) |  | -2.795 | [12 empty] | VV | 3 | 2 | True | 0 | ROZPOCET
| VV |  | "m 4.12 | [14 empty] | VV | 3 | 1 | True | 0 | ROZPOCET
| VV |  | ((2,8+1,92)*2)*2,5 |  | 23.6 | [12 empty] | VV | 3 | 2 | True | 0 | ROZPOCET
| VV |  | -(0,9*2) |  | -1.8 | [12 empty] | VV | 3 | 2 | True | 0 | ROZPOCET
| VV |  | "m 4.13 | [14 empty] | VV | 3 | 1 | True | 0 | ROZPOCET
| VV |  | (3,54*2+4,46*2)*3,2 |  | 51.2 | [12 empty] | VV | 3 | 2 | True | 0 | ROZPOCET
| VV |  | -(1,9*2,4) |  | -4.56 | [12 empty] | VV | 3 | 2 | True | 0 | ROZPOCET
| VV |  | -(1,5*2,6) |  | -3.9 | [12 empty] | VV | 3 | 2 | True | 0 | ROZPOCET
| VV |  | (2,94+2,74+0,55+1,3)*2,6 |  | 19.578 | [12 empty] | VV | 3 | 2 | True | 0 | ROZPOCET
| VV |  | -(0,9*2) |  | -1.8 | [12 empty] | VV | 3 | 2 | True | 0 | ROZPOCET
| VV |  | -(1,3*2,15) |  | -2.795 | [12 empty] | VV | 3 | 2 | True | 0 | ROZPOCET
| VV |  | "m 4.14 | [14 empty] | VV | 3 | 1 | True | 0 | ROZPOCET
| VV |  | ((2,8+1,92)*2)*2,5 |  | 23.6 | [12 empty] | VV | 3 | 2 | True | 0 | ROZPOCET
| VV |  | -(0,9*2) |  | -1.8 | [12 empty] | VV | 3 | 2 | True | 0 | ROZPOCET
| VV |  | "m 4.15 | [14 empty] | VV | 3 | 1 | True | 0 | ROZPOCET
| VV |  | (3,46*2+3,54*2)*3,2 |  | 44.8 | [12 empty] | VV | 3 | 2 | True | 0 | ROZPOCET
| VV |  | -(1,9*2,4) |  | -4.56 | [12 empty] | VV | 3 | 2 | True | 0 | ROZPOCET
| VV |  | -(1,5*2,6) |  | -3.9 | [12 empty] | VV | 3 | 2 | True | 0 | ROZPOCET
| VV |  | (2,94*2+1,5)*2,6 |  | 19.188 | [12 empty] | VV | 3 | 2 | True | 0 | ROZPOCET
| VV |  | -(0,9*2) |  | -1.8 | [12 empty] | VV | 3 | 2 | True | 0 | ROZPOCET
| VV |  | "m 4.16 | [14 empty] | VV | 3 | 1 | True | 0 | ROZPOCET
| VV |  | ((2,8+1,9)*2)*2,5 |  | 23.5 | [12 empty] | VV | 3 | 2 | True | 0 | ROZPOCET
| VV |  | -(0,9*2) |  | -1.8 | [12 empty] | VV | 3 | 2 | True | 0 | ROZPOCET
| VV |  | "m 4.17 | [14 empty] | VV | 3 | 1 | True | 0 | ROZPOCET
| VV |  | (3,46*2+3,54*2)*3,2 |  | 44.8 | [12 empty] | VV | 3 | 2 | True | 0 | ROZPOCET
| VV |  | -(1,9*2,4) |  | -4.56 | [12 empty] | VV | 3 | 2 | True | 0 | ROZPOCET
| VV |  | -(1,5*2,6) |  | -3.9 | [12 empty] | VV | 3 | 2 | True | 0 | ROZPOCET
| VV |  | (2,94*2+1,5)*2,6 |  | 19.188 | [12 empty] | VV | 3 | 2 | True | 0 | ROZPOCET
| VV |  | -(0,9*2) |  | -1.8 | [12 empty] | VV | 3 | 2 | True | 0 | ROZPOCET
| VV |  | "m 4.18 | [14 empty] | VV | 3 | 1 | True | 0 | ROZPOCET
| VV |  | ((2,8+1,9)*2)*2,5 |  | 23.5 | [12 empty] | VV | 3 | 2 | True | 0 | ROZPOCET
| VV |  | -(0,9*2) |  | -1.8 | [12 empty] | VV | 3 | 2 | True | 0 | ROZPOCET
| VV |  | "m 4.19 | [14 empty] | VV | 3 | 1 | True | 0 | ROZPOCET
| VV |  | (3,54*2+4,46*2)*3,2 |  | 51.2 | [12 empty] | VV | 3 | 2 | True | 0 | ROZPOCET
| VV |  | -(1,9*2,4) |  | -4.56 | [12 empty] | VV | 3 | 2 | True | 0 | ROZPOCET
| VV |  | -(1,5*2,6) |  | -3.9 | [12 empty] | VV | 3 | 2 | True | 0 | ROZPOCET
| VV |  | (2,94+2,74+0,55+1,3)*2,6 |  | 19.578 | [12 empty] | VV | 3 | 2 | True | 0 | ROZPOCET
| VV |  | -(0,9*2) |  | -1.8 | [12 empty] | VV | 3 | 2 | True | 0 | ROZPOCET
| VV |  | -(1,3*2,15) |  | -2.795 | [12 empty] | VV | 3 | 2 | True | 0 | ROZPOCET
| VV |  | "m 4.20 | [14 empty] | VV | 3 | 1 | True | 0 | ROZPOCET
| VV |  | ((2,8+1,9)*2)*2,5 |  | 23.5 | [12 empty] | VV | 3 | 2 | True | 0 | ROZPOCET
| VV |  | -(0,9*2) |  | -1.8 | [12 empty] | VV | 3 | 2 | True | 0 | ROZPOCET
| VV |  | "m 4.21 | [14 empty] | VV | 3 | 1 | True | 0 | ROZPOCET
| VV |  | (3,54*2+4,46*2)*3,2 |  | 51.2 | [12 empty] | VV | 3 | 2 | True | 0 | ROZPOCET
| VV |  | -(1,9*2,4) |  | -4.56 | [12 empty] | VV | 3 | 2 | True | 0 | ROZPOCET
| VV |  | -(1,5*2,6) |  | -3.9 | [12 empty] | VV | 3 | 2 | True | 0 | ROZPOCET
| VV |  | (2,94+2,74+0,55+1,3)*2,6 |  | 19.578 | [12 empty] | VV | 3 | 2 | True | 0 | ROZPOCET
| VV |  | -(0,9*2) |  | -1.8 | [12 empty] | VV | 3 | 2 | True | 0 | ROZPOCET
| VV |  | -(1,3*2,15) |  | -2.795 | [12 empty] | VV | 3 | 2 | True | 0 | ROZPOCET
| VV |  | "m 4.22 | [14 empty] | VV | 3 | 1 | True | 0 | ROZPOCET
| VV |  | ((2,8+1,9)*2)*2,5 |  | 23.5 | [12 empty] | VV | 3 | 2 | True | 0 | ROZPOCET
| VV |  | -(0,9*2) |  | -1.8 | [12 empty] | VV | 3 | 2 | True | 0 | ROZPOCET
| VV |  | "m 4.23 | [14 empty] | VV | 3 | 1 | True | 0 | ROZPOCET
| VV |  | (0,3+2,9+6,36+0,5+0,785+10,25+0,785+0,5+7,08+0,5+0,785+7,07+5,64+5,74+1+1,57+6,75)*3,2 |  | 187.248 | [12 empty] | VV | 3 | 2 | True | 0 | ROZPOCET
| VV |  | -(1,16*2,1) |  | -2.436 | [12 empty] | VV | 3 | 2 | True | 0 | ROZPOCET
| VV |  | -(1,5*2,15)*3 |  | -9.675 | [12 empty] | VV | 3 | 2 | True | 0 | ROZPOCET
| VV |  | -(1,3*2,15)*4 |  | -11.18 | [12 empty] | VV | 3 | 2 | True | 0 | ROZPOCET
| VV |  | -(1,3*2,15)*2 |  | -5.59 | [12 empty] | VV | 3 | 2 | True | 0 | ROZPOCET
| VV |  | -(3,5*2,4) |  | -8.4 | [12 empty] | VV | 3 | 2 | True | 0 | ROZPOCET
| VV |  | -(5,74*2,15) |  | -12.341 | [12 empty] | VV | 3 | 2 | True | 0 | ROZPOCET
| VV |  | -(1,36*2,15)*2 |  | -5.848 | [12 empty] | VV | 3 | 2 | True | 0 | ROZPOCET
| VV |  | -(2*2,15) |  | -4.3 | [12 empty] | VV | 3 | 2 | True | 0 | ROZPOCET
| VV |  | "m 4.24 | [14 empty] | VV | 3 | 1 | True | 0 | ROZPOCET
| VV |  | (7,715*2+5,74)*3,4 |  | 71.978 | [12 empty] | VV | 3 | 2 | True | 0 | ROZPOCET
| VV |  | -(5,74*2,15) |  | -12.341 | [12 empty] | VV | 3 | 2 | True | 0 | ROZPOCET
| VV |  | -(1*2,15) |  | -2.15 | [12 empty] | VV | 3 | 2 | True | 0 | ROZPOCET
| VV |  | "m 4.26 | [14 empty] | VV | 3 | 1 | True | 0 | ROZPOCET
| VV |  | ((1,583+1,18)*2)*3,2 |  | 17.683 | [12 empty] | VV | 3 | 2 | True | 0 | ROZPOCET
| VV |  | -(0,8*2) |  | -1.6 | [12 empty] | VV | 3 | 2 | True | 0 | ROZPOCET
| VV |  | "m 4.27 | [14 empty] | VV | 3 | 1 | True | 0 | ROZPOCET
| VV |  | (2,176*2+4)*3,2 |  | 26.726 | [12 empty] | VV | 3 | 2 | True | 0 | ROZPOCET
| VV |  | -(0,8/2) |  | -0.4 | [12 empty] | VV | 3 | 2 | True | 0 | ROZPOCET
| VV |  | (0,5*2+4)*2,9 |  | 14.5 | [12 empty] | VV | 3 | 2 | True | 0 | ROZPOCET
| VV |  | "m 4.28 | [14 empty] | VV | 3 | 1 | True | 0 | ROZPOCET
| VV |  | (1,48*2+1,583)*3,2 |  | 14.538 | [12 empty] | VV | 3 | 2 | True | 0 | ROZPOCET
| VV |  | -(0,8/2) |  | -0.4 | [12 empty] | VV | 3 | 2 | True | 0 | ROZPOCET
| VV |  | (0,5*2+1,583)*2,9 |  | 7.491 | [12 empty] | VV | 3 | 2 | True | 0 | ROZPOCET
| VV |  | "m 4.29 | [14 empty] | VV | 3 | 1 | True | 0 | ROZPOCET
| VV |  | (1,1+3,117+3,26+2,41+4,33)*2,7 |  | 38.386 | [12 empty] | VV | 3 | 2 | True | 0 | ROZPOCET
| VV |  | -(1,36*2,15) |  | -2.924 | [12 empty] | VV | 3 | 2 | True | 0 | ROZPOCET
| VV |  | "m 4.30 | [14 empty] | VV | 3 | 1 | True | 0 | ROZPOCET
| VV |  | ((8,9+3,49)*2)*3,2 |  | 79.296 | [12 empty] | VV | 3 | 2 | True | 0 | ROZPOCET
| VV |  | -(1,36*2,15) |  | -2.924 | [12 empty] | VV | 3 | 2 | True | 0 | ROZPOCET
| VV |  | -(1,9*1,25)*2 |  | -4.75 | [12 empty] | VV | 3 | 2 | True | 0 | ROZPOCET
| VV |  | "m 3.31 | [14 empty] | VV | 3 | 1 | True | 0 | ROZPOCET
| VV |  | (6,46*2+6*2)*3,2 |  | 79.744 | [12 empty] | VV | 3 | 2 | True | 0 | ROZPOCET
| VV |  | -(1,9*2,4) |  | -4.56 | [12 empty] | VV | 3 | 2 | True | 0 | ROZPOCET
| VV |  | -(0,9*2) |  | -1.8 | [12 empty] | VV | 3 | 2 | True | 0 | ROZPOCET
| VV |  | -(1,36*2,15) |  | -2.924 | [12 empty] | VV | 3 | 2 | True | 0 | ROZPOCET
| VV |  | "m 4.32 | [14 empty] | VV | 3 | 1 | True | 0 | ROZPOCET
| VV |  | (2,3*2+2,4*2)*2,5 |  | 23.5 | [12 empty] | VV | 3 | 2 | True | 0 | ROZPOCET
| VV |  | -(0,9*2) |  | -1.8 | [12 empty] | VV | 3 | 2 | True | 0 | ROZPOCET
| VV |  | "m 4.33 | [14 empty] | VV | 3 | 1 | True | 0 | ROZPOCET
| VV |  | ((6,46+5,785)*2)*3,2 |  | 78.368 | [12 empty] | VV | 3 | 2 | True | 0 | ROZPOCET
| VV |  | -(1,9*2,4)*2 |  | -9.12 | [12 empty] | VV | 3 | 2 | True | 0 | ROZPOCET
| VV |  | -(1,36*2,15) |  | -2.924 | [12 empty] | VV | 3 | 2 | True | 0 | ROZPOCET
| VV |  | -(0,9*2) |  | -1.8 | [12 empty] | VV | 3 | 2 | True | 0 | ROZPOCET
| VV |  | "m 4.34 | [14 empty] | VV | 3 | 1 | True | 0 | ROZPOCET
| VV |  | ((2,7+2,2)*2)*2,5 |  | 24.5 | [12 empty] | VV | 3 | 2 | True | 0 | ROZPOCET
| VV |  | -(0,9*2) |  | -1.8 | [12 empty] | VV | 3 | 2 | True | 0 | ROZPOCET
| VV |  | "m 4.35 | [14 empty] | VV | 3 | 1 | True | 0 | ROZPOCET
| VV |  | (4,51*2+3,54*2)*3,2 |  | 51.52 | [12 empty] | VV | 3 | 2 | True | 0 | ROZPOCET
| VV |  | -(1,9*2,4) |  | -4.56 | [12 empty] | VV | 3 | 2 | True | 0 | ROZPOCET
| VV |  | -(1,5*2,6) |  | -3.9 | [12 empty] | VV | 3 | 2 | True | 0 | ROZPOCET
| VV |  | (2,94*2+1,5)*2,6 |  | 19.188 | [12 empty] | VV | 3 | 2 | True | 0 | ROZPOCET
| VV |  | -(0,9*2) |  | -1.8 | [12 empty] | VV | 3 | 2 | True | 0 | ROZPOCET
| VV |  | -(1,5*2,15) |  | -3.225 | [12 empty] | VV | 3 | 2 | True | 0 | ROZPOCET
| VV |  | "m 4.36 | [14 empty] | VV | 3 | 1 | True | 0 | ROZPOCET
| VV |  | ((2,8+1,9)*2)*2,5 |  | 23.5 | [12 empty] | VV | 3 | 2 | True | 0 | ROZPOCET
| VV |  | -(0,9*2) |  | -1.8 | [12 empty] | VV | 3 | 2 | True | 0 | ROZPOCET
| VV |  | "m 4.37 | [14 empty] | VV | 3 | 1 | True | 0 | ROZPOCET
| VV |  | (4,51*2+3,54*2)*3,2 |  | 51.52 | [12 empty] | VV | 3 | 2 | True | 0 | ROZPOCET
| VV |  | -(1,9*2,4) |  | -4.56 | [12 empty] | VV | 3 | 2 | True | 0 | ROZPOCET
| VV |  | -(1,5*2,6) |  | -3.9 | [12 empty] | VV | 3 | 2 | True | 0 | ROZPOCET
| VV |  | (2,94*2+1,5)*2,6 |  | 19.188 | [12 empty] | VV | 3 | 2 | True | 0 | ROZPOCET
| VV |  | -(0,9*2) |  | -1.8 | [12 empty] | VV | 3 | 2 | True | 0 | ROZPOCET
| VV |  | -(1,5*2,15) |  | -3.225 | [12 empty] | VV | 3 | 2 | True | 0 | ROZPOCET
| VV |  | "m 4.38 | [14 empty] | VV | 3 | 1 | True | 0 | ROZPOCET
| VV |  | ((2,8+1,9)*2)*2,5 |  | 23.5 | [12 empty] | VV | 3 | 2 | True | 0 | ROZPOCET
| VV |  | -(0,9*2) |  | -1.8 | [12 empty] | VV | 3 | 2 | True | 0 | ROZPOCET
| VV |  | "m 4.39 | [14 empty] | VV | 3 | 1 | True | 0 | ROZPOCET
| VV |  | (4,51*3,54)*3,2 |  | 51.089 | [12 empty] | VV | 3 | 2 | True | 0 | ROZPOCET
| VV |  | -(1,9*2,4) |  | -4.56 | [12 empty] | VV | 3 | 2 | True | 0 | ROZPOCET
| VV |  | -(1,535*2,6) |  | -3.991 | [12 empty] | VV | 3 | 2 | True | 0 | ROZPOCET
| VV |  | (2,94*2+1,535)*2,6 |  | 19.279 | [12 empty] | VV | 3 | 2 | True | 0 | ROZPOCET
| VV |  | -(1,3*2,15) |  | -2.795 | [12 empty] | VV | 3 | 2 | True | 0 | ROZPOCET
| VV |  | -(0,9*2) |  | -1.8 | [12 empty] | VV | 3 | 2 | True | 0 | ROZPOCET
| VV |  | "m 4.40 | [14 empty] | VV | 3 | 1 | True | 0 | ROZPOCET
| VV |  | ((2,8+1,9)*2)*2,5 |  | 23.5 | [12 empty] | VV | 3 | 2 | True | 0 | ROZPOCET
| VV |  | -(0,9*2) |  | -1.8 | [12 empty] | VV | 3 | 2 | True | 0 | ROZPOCET
| VV |  | "m 4.41 | [14 empty] | VV | 3 | 1 | True | 0 | ROZPOCET
| VV |  | (4,51*3,54)*3,2 |  | 51.089 | [12 empty] | VV | 3 | 2 | True | 0 | ROZPOCET
| VV |  | -(1,9*2,4) |  | -4.56 | [12 empty] | VV | 3 | 2 | True | 0 | ROZPOCET
| VV |  | -(1,535*2,6) |  | -3.991 | [12 empty] | VV | 3 | 2 | True | 0 | ROZPOCET
| VV |  | (2,94*2+1,535)*2,6 |  | 19.279 | [12 empty] | VV | 3 | 2 | True | 0 | ROZPOCET
| VV |  | -(1,3*2,15) |  | -2.795 | [12 empty] | VV | 3 | 2 | True | 0 | ROZPOCET
| VV |  | -(0,9*2) |  | -1.8 | [12 empty] | VV | 3 | 2 | True | 0 | ROZPOCET
| VV |  | "m 4.42 | [14 empty] | VV | 3 | 1 | True | 0 | ROZPOCET
| VV |  | ((2,8+1,9)*2)*2,5 |  | 23.5 | [12 empty] | VV | 3 | 2 | True | 0 | ROZPOCET
| VV |  | -(0,9*2) |  | -1.8 | [12 empty] | VV | 3 | 2 | True | 0 | ROZPOCET
| VV |  | "m 4.43 | [14 empty] | VV | 3 | 1 | True | 0 | ROZPOCET
| VV |  | (4,51*2+3,57*2)*3,2 |  | 51.712 | [12 empty] | VV | 3 | 2 | True | 0 | ROZPOCET
| VV |  | -(1,9*2,4) |  | -4.56 | [12 empty] | VV | 3 | 2 | True | 0 | ROZPOCET
| VV |  | -(1,53*2,6) |  | -3.978 | [12 empty] | VV | 3 | 2 | True | 0 | ROZPOCET
| VV |  | (2,94+1,33+2,74+0,314)*2,6 |  | 19.042 | [12 empty] | VV | 3 | 2 | True | 0 | ROZPOCET
| VV |  | -(0,9*2) |  | -1.8 | [12 empty] | VV | 3 | 2 | True | 0 | ROZPOCET
| VV |  | -(1,3*2,15) |  | -2.795 | [12 empty] | VV | 3 | 2 | True | 0 | ROZPOCET
| VV |  | "m 4.44 | [14 empty] | VV | 3 | 1 | True | 0 | ROZPOCET
| VV |  | ((2,8+1,9)*2)*2,5 |  | 23.5 | [12 empty] | VV | 3 | 2 | True | 0 | ROZPOCET
| VV |  | -(0,9*2) |  | -1.8 | [12 empty] | VV | 3 | 2 | True | 0 | ROZPOCET
| VV |  | "m 4.45 | [14 empty] | VV | 3 | 1 | True | 0 | ROZPOCET
| VV |  | (4,51*2+3,57*2)*3,2 |  | 51.712 | [12 empty] | VV | 3 | 2 | True | 0 | ROZPOCET
| VV |  | -(1,9*2,4) |  | -4.56 | [12 empty] | VV | 3 | 2 | True | 0 | ROZPOCET
| VV |  | -(1,53*2,6) |  | -3.978 | [12 empty] | VV | 3 | 2 | True | 0 | ROZPOCET
| VV |  | (2,94+1,33+2,74+0,314)*2,6 |  | 19.042 | [12 empty] | VV | 3 | 2 | True | 0 | ROZPOCET
| VV |  | -(0,9*2) |  | -1.8 | [12 empty] | VV | 3 | 2 | True | 0 | ROZPOCET
| VV |  | -(1,3*2,15) |  | -2.795 | [12 empty] | VV | 3 | 2 | True | 0 | ROZPOCET
| VV |  | "m 4.46 | [14 empty] | VV | 3 | 1 | True | 0 | ROZPOCET
| VV |  | ((2,8+1,9)*2)*2,5 |  | 23.5 | [12 empty] | VV | 3 | 2 | True | 0 | ROZPOCET
| VV |  | -(0,9*2) |  | -1.8 | [12 empty] | VV | 3 | 2 | True | 0 | ROZPOCET
| VV |  | "m 4.47 | [14 empty] | VV | 3 | 1 | True | 0 | ROZPOCET
| VV |  | (2+7,18+0,393+0,5+2,585+0,5+0,393+2,24+0,471*2+0,5*2+2,155+0,393+7,14+2+3,75+0,35+1,63+6,68)*3,2 |  | 133.859 | [12 empty] | VV | 3 | 2 | True | 0 | ROZPOCET
| VV |  | -(2*2,15) |  | -4.3 | [12 empty] | VV | 3 | 2 | True | 0 | ROZPOCET
| VV |  | -(4*2,15) |  | -8.6 | [12 empty] | VV | 3 | 2 | True | 0 | ROZPOCET
| VV |  | -(1,36*2,15)*2 |  | -5.848 | [12 empty] | VV | 3 | 2 | True | 0 | ROZPOCET
| VV |  | -(1,535*2,15)*3 |  | -9.901 | [12 empty] | VV | 3 | 2 | True | 0 | ROZPOCET
| VV |  | -(1,3*2,15)*2 |  | -5.59 | [12 empty] | VV | 3 | 2 | True | 0 | ROZPOCET
| VV |  | -(1,5*2,15) |  | -3.225 | [12 empty] | VV | 3 | 2 | True | 0 | ROZPOCET
| VV |  | -(0,9*2) |  | -1.8 | [12 empty] | VV | 3 | 2 | True | 0 | ROZPOCET
| VV |  | "m 4.48 | [14 empty] | VV | 3 | 1 | True | 0 | ROZPOCET
| VV |  | (13,38+10,88+0,6*2+0,47+8,34)*3,2 |  | 109.664 | [12 empty] | VV | 3 | 2 | True | 0 | ROZPOCET
| VV |  | -(4*2,15) |  | -8.6 | [12 empty] | VV | 3 | 2 | True | 0 | ROZPOCET
| VV |  | -(4*2,15) |  | -8.6 | [12 empty] | VV | 3 | 2 | True | 0 | ROZPOCET
| VV |  | Mezisoučet 4.NP |  | 2047.77 | [12 empty] | VV | 3 | 3 | True | 0 | ROZPOCET
| VV |  | Součet |  | 10481.045 | [12 empty] | VV | 3 | 4 | True | 1 | ROZPOCET
| D | 62 | Úprava povrchů vnějších |  |  |  | 0 |  |  |  |  | 0 |  | 195.3381 |  | 0 | 1 | D | 2 |  |  |  | ROZPOCET | [6 empty] | 0
159 | K | 622211031 | Montáž kontaktního zateplení vnějších stěn z polystyrénových desek tl do 160 mm | m2 | 60.75 |  | 0 | CS ÚRS 2018 02 |  | snížená |  | 0 | 0.0085 | 0.51638 | 0 | 0 | 4 | K | 3 |  |  |  | ROZPOCET | 0 | 0 | 0 | 0 | 0 | 2 | 0 | 4 | -567233612
| PP |  | Montáž kontaktního zateplení z polystyrenových desek nebo z kombinovaných desek na vnější stěny, tloušťky desek přes 120 do 160 mm | [14 empty] | PP | 3
| PSC |  | Poznámka k souboru cen: 1. V cenách jsou započteny náklady na: a) upevnění desek lepením a talířovými hmoždinkami, b) přestěrkování izolačních desek, c) vložení sklovláknité výztužné tkaniny, d) uzavření otvorů po kotvách lešení. 2. V cenách nejsou započteny náklady na: a) dodávku desek tepelné izolace; tyto se ocení ve specifikaci, ztratné lze stanovit ve výši 2%, b) provedení konečné povrchové úpravy: - vrchní tenkovrstvou omítkou, tyto se ocení příslušnými cenami této části katalogu - nátěrem; tyto se ocení příslušnými cenami části A07 katalogu 800-783 - keramickým obkladem; tyto se ocení příslušnými cenami souboru cen části A01 katalogu 800-781 Obklady keramické, c) osazení lišt; tyto se ocení příslušnými cenami této části katalogu. 3. V cenách 621 25-1101 a -1105 jsou započteny náklady na osazení a dodávku tepelněizolačních zátek v počtu 9 ks/m2 pro podhledy. 4. V cenách 622 25-1101 a -1105 jsou započteny náklady na osazení a dodávku tepelněizolačních zátek v počtu a 6 ks/m2 pro stěny. 5. Kombinovaná deska je např. sendvičově uspořádaná deska tvořena izolačním jádrem z grafitového polystyrenu a krycí deskou z minerální vlny. | [14 empty] | PSC | 3
| VV |  | "sokl pod O14 - O16 | [14 empty] | VV | 3 | 1 | True | 0 | ROZPOCET
| VV |  | (15,49+13,45+11,56)*1,5 |  | 60.75 | [12 empty] | VV | 3 | 2 | True | 1 | ROZPOCET
160 | M | 283764250 | deska z polystyrénu XPS, hrana polodrážková a hladký povrch tl 160mm | m2 | 61.965 |  | 0 | CS ÚRS 2018 02 |  | snížená |  | 0 | 0.0048 | 0.29743 | 0 | 0 | 8 | M | 3 |  |  |  | ROZPOCET | 0 | 0 | 0 | 0 | 0 | 2 | 0 | 4 | -855102847
| PP |  | deska z polystyrénu XPS, hrana polodrážková a hladký povrch tl 160mm | [14 empty] | PP | 3
| VV |  | 60,75*1,02 'Přepočtené koeficientem množství |  | 61.965 | [12 empty] | VV | 3 | 2 | False | 1 | ROZPOCET
161 | K | 622221011 | Montáž kontaktního zateplení vnějších stěn z minerální vlny s podélnou orientací vláken tl do 80 mm | m2 | 21.378 |  | 0 | CS ÚRS 2018 02 |  | snížená |  | 0 | 0.00931 | 0.19903 | 0 | 0 | 4 | K | 3 |  |  |  | ROZPOCET | 0 | 0 | 0 | 0 | 0 | 2 | 0 | 4 | 220867524
| PP |  | Montáž kontaktního zateplení z desek z minerální vlny s podélnou orientací vláken na vnější stěny, tloušťky desek přes 40 do 80 mm | [14 empty] | PP | 3
| PSC |  | Poznámka k souboru cen: 1. V cenách jsou započteny náklady na: a) upevnění desek lepením a talířovými hmoždinkami, b) přestěrkování izolačních desek, c) vložení sklovláknité výztužné tkaniny, d) uzavření otvorů po kotvách lešení. 2. V cenách nejsou započteny náklady na: a) dodávku desek tepelné izolace; tyto se ocení ve specifikaci, ztratné lze stanovit ve výši 2%, b) provedení konečné povrchové úpravy: - vrchní tenkovrstvou omítkou, tyto se ocení příslušnými cenami této části katalogu - nátěrem; tyto se ocení příslušnými cenami části A07 katalogu 800-783 - keramickým obkladem; tyto se ocení příslušnými cenami souboru cen části A01 katalogu 800-781 Obklady keramické, c) osazení lišt; tyto se ocení příslušnými cenami této části katalogu. 3. V cenách 621 25-1101 a -1105 jsou započteny náklady na osazení a dodávku tepelněizolačních zátek v počtu 9 ks/m2 pro podhledy. 4. V cenách 622 25-1101 a -1105 jsou započteny náklady na osazení a dodávku tepelněizolačních zátek v počtu a 6 ks/m2 pro stěny. 5. Kombinovaná deska je např. sendvičově uspořádaná deska tvořena izolačním jádrem z grafitového polystyrenu a krycí deskou z minerální vlny. | [14 empty] | PSC | 3
| VV |  | "tl. 60 - 4.NP | [14 empty] | VV | 3 | 1 | True | 0 | ROZPOCET
| VV |  | (4,25*5,03) |  | 21.378 | [12 empty] | VV | 3 | 2 | True | 1 | ROZPOCET
162 | M | 631515200 | deska tepelně izolační minerální kontaktních fasád podélné vlákno λ=0,036-0,037 tl 60mm | m2 | 21.806 |  | 0 | CS ÚRS 2018 02 |  | snížená |  | 0 | 0.009 | 0.19625 | 0 | 0 | 8 | M | 3 |  |  |  | ROZPOCET | 0 | 0 | 0 | 0 | 0 | 2 | 0 | 4 | -1308181909
| PP |  | deska tepelně izolační minerální kontaktních fasád podélné vlákno λ=0,036-0,037 tl 60mm | [14 empty] | PP | 3
| VV |  | 21,378*1,02 'Přepočtené koeficientem množství |  | 21.806 | [12 empty] | VV | 3 | 2 | False | 1 | ROZPOCET
163 | K | 622142001 | Potažení vnějších stěn sklovláknitým pletivem vtlačeným do tenkovrstvé hmoty | m2 | 141.668 |  | 0 | CS ÚRS 2018 02 |  | snížená |  | 0 | 0.00438 | 0.62051 | 0 | 0 | 4 | K | 3 |  |  |  | ROZPOCET | 0 | 0 | 0 | 0 | 0 | 2 | 0 | 4 | -1820260703
| PP |  | Potažení vnějších ploch pletivem v ploše nebo pruzích, na plném podkladu sklovláknitým vtlačením do tmelu stěn | [14 empty] | PP | 3
| PSC |  | Poznámka k souboru cen: 1. V cenách -2001 jsou započteny i náklady na tmel. | [14 empty] | PSC | 3
| VV |  | "sokl pod O14 - O16 | [14 empty] | VV | 3 | 1 | True | 0 | ROZPOCET
| VV |  | (15,49+13,45+11,56)*1,5 |  | 60.75 | [12 empty] | VV | 3 | 2 | True | 0 | ROZPOCET
| VV |  | "tl. 60 - 4.NP | [14 empty] | VV | 3 | 1 | True | 0 | ROZPOCET
| VV |  | (4,25*5,03) |  | 21.378 | [12 empty] | VV | 3 | 2 | True | 0 | ROZPOCET
| VV |  | 56,67 "KZP u kuchyně |  | 56.67 | [12 empty] | VV | 3 | 2 | True | 0 | ROZPOCET
| VV |  | "zateplení v odskoku ve 4.NP u stěn O13+17 | [14 empty] | VV | 3 | 1 | True | 0 | ROZPOCET
| VV |  | (5,74*0,25)*2 |  | 2.87 | [12 empty] | VV | 3 | 2 | True | 0 | ROZPOCET
| VV |  | Součet |  | 141.668 | [12 empty] | VV | 3 | 4 | True | 1 | ROZPOCET
164 | K | 622221031 | Montáž kontaktního zateplení vnějších stěn z minerální vlny s podélnou orientací vláken tl do 160 mm | m2 | 56.67 |  | 0 | CS ÚRS 2018 02 |  | snížená |  | 0 | 0.00944 | 0.53496 | 0 | 0 | 4 | K | 3 |  |  |  | ROZPOCET | 0 | 0 | 0 | 0 | 0 | 2 | 0 | 4 | -2062445746
| PP |  | Montáž kontaktního zateplení z desek z minerální vlny s podélnou orientací vláken na vnější stěny, tloušťky desek přes 120 do 160 mm | [14 empty] | PP | 3
| PSC |  | Poznámka k souboru cen: 1. V cenách jsou započteny náklady na: a) upevnění desek lepením a talířovými hmoždinkami, b) přestěrkování izolačních desek, c) vložení sklovláknité výztužné tkaniny, d) uzavření otvorů po kotvách lešení. 2. V cenách nejsou započteny náklady na: a) dodávku desek tepelné izolace; tyto se ocení ve specifikaci, ztratné lze stanovit ve výši 2%, b) provedení konečné povrchové úpravy: - vrchní tenkovrstvou omítkou, tyto se ocení příslušnými cenami této části katalogu - nátěrem; tyto se ocení příslušnými cenami části A07 katalogu 800-783 - keramickým obkladem; tyto se ocení příslušnými cenami souboru cen části A01 katalogu 800-781 Obklady keramické, c) osazení lišt; tyto se ocení příslušnými cenami této části katalogu. 3. V cenách 621 25-1101 a -1105 jsou započteny náklady na osazení a dodávku tepelněizolačních zátek v počtu 9 ks/m2 pro podhledy. 4. V cenách 622 25-1101 a -1105 jsou započteny náklady na osazení a dodávku tepelněizolačních zátek v počtu a 6 ks/m2 pro stěny. 5. Kombinovaná deska je např. sendvičově uspořádaná deska tvořena izolačním jádrem z grafitového polystyrenu a krycí deskou z minerální vlny. | [14 empty] | PSC | 3
| VV |  | "zateplení v úrovni kuchyně tl. 160 mm | [14 empty] | VV | 3 | 1 | True | 0 | ROZPOCET
| VV |  | 56,67 |  | 56.67 | [12 empty] | VV | 3 | 2 | True | 1 | ROZPOCET
165 | M | 631515380 | deska tepelně izolační minerální kontaktních fasád podélné vlákno λ=0,036-0,037 tl 160mm | m2 | 57.803 |  | 0 | CS ÚRS 2018 02 |  | snížená |  | 0 | 0.018 | 1.0405 | 0 | 0 | 8 | M | 3 |  |  |  | ROZPOCET | 0 | 0 | 0 | 0 | 0 | 2 | 0 | 4 | 779455159
| PP |  | deska tepelně izolační minerální kontaktních fasád podélné vlákno λ=0,036-0,037 tl 160mm | [14 empty] | PP | 3
| VV |  | 56,67*1,02 'Přepočtené koeficientem množství |  | 57.803 | [12 empty] | VV | 3 | 2 | False | 1 | ROZPOCET
166 | K | 622221041 | Montáž kontaktního zateplení vnějších stěn z minerální vlny s podélnou orientací tl přes 160 mm | m2 | 96.314 |  | 0 | CS ÚRS 2018 02 |  | snížená |  | 0 | 0.0095 | 0.91498 | 0 | 0 | 4 | K | 3 |  |  |  | ROZPOCET | 0 | 0 | 0 | 0 | 0 | 2 | 0 | 4 | 117690543
| PP |  | Montáž kontaktního zateplení z desek z minerální vlny s podélnou orientací vláken na vnější stěny, tloušťky desek přes 160 mm | [14 empty] | PP | 3
| PSC |  | Poznámka k souboru cen: 1. V cenách jsou započteny náklady na: a) upevnění desek lepením a talířovými hmoždinkami, b) přestěrkování izolačních desek, c) vložení sklovláknité výztužné tkaniny, d) uzavření otvorů po kotvách lešení. 2. V cenách nejsou započteny náklady na: a) dodávku desek tepelné izolace; tyto se ocení ve specifikaci, ztratné lze stanovit ve výši 2%, b) provedení konečné povrchové úpravy: - vrchní tenkovrstvou omítkou, tyto se ocení příslušnými cenami této části katalogu - nátěrem; tyto se ocení příslušnými cenami části A07 katalogu 800-783 - keramickým obkladem; tyto se ocení příslušnými cenami souboru cen části A01 katalogu 800-781 Obklady keramické, c) osazení lišt; tyto se ocení příslušnými cenami této části katalogu. 3. V cenách 621 25-1101 a -1105 jsou započteny náklady na osazení a dodávku tepelněizolačních zátek v počtu 9 ks/m2 pro podhledy. 4. V cenách 622 25-1101 a -1105 jsou započteny náklady na osazení a dodávku tepelněizolačních zátek v počtu a 6 ks/m2 pro stěny. 5. Kombinovaná deska je např. sendvičově uspořádaná deska tvořena izolačním jádrem z grafitového polystyrenu a krycí deskou z minerální vlny. | [14 empty] | PSC | 3
| VV |  | "zateplení v odskoku ve 4.NP u stěn O13+17 | [14 empty] | VV | 3 | 1 | True | 0 | ROZPOCET
| VV |  | (6,24+5,64)*2,75 |  | 32.67 | [12 empty] | VV | 3 | 2 | True | 0 | ROZPOCET
| VV |  | "zateplení směrem do dvora v místě atik nad prosklenými stěnami O14 - O16 | [14 empty] | VV | 3 | 1 | True | 0 | ROZPOCET
| VV |  | (26,047+22,91)*1,3 |  | 63.644 | [12 empty] | VV | 3 | 2 | True | 0 | ROZPOCET
| VV |  | Součet |  | 96.314 | [12 empty] | VV | 3 | 4 | True | 1 | ROZPOCET
167 | M | 631515190 | deska tepelně izolační minerální kontaktních fasád podélné vlákno λ=0,036-0,037 tl 50mm | m2 | 98.24 |  | 0 | CS ÚRS 2018 02 |  | snížená |  | 0 | 0.0075 | 0.7368 | 0 | 0 | 8 | M | 3 |  |  |  | ROZPOCET | 0 | 0 | 0 | 0 | 0 | 2 | 0 | 4 | -970882938
| PP |  | deska tepelně izolační minerální kontaktních fasád podélné vlákno λ=0,036-0,037 tl 50mm | [14 empty] | PP | 3
| VV |  | 96,314*1,02 'Přepočtené koeficientem množství |  | 98.24 | [12 empty] | VV | 3 | 2 | False | 1 | ROZPOCET
168 | M | 631515400 | deska tepelně izolační minerální kontaktních fasád podélné vlákno λ=0,036-0,037 tl 200mm | m2 | 98.24 |  | 0 | CS ÚRS 2018 02 |  | snížená |  | 0 | 0.021 | 2.063 | 0 | 0 | 8 | M | 3 |  |  |  | ROZPOCET | 0 | 0 | 0 | 0 | 0 | 2 | 0 | 4 | -1108250051
| PP |  | deska tepelně izolační minerální kontaktních fasád podélné vlákno λ=0,036-0,037 tl 200mm | [14 empty] | PP | 3
| VV |  | 96,314*1,02 'Přepočtené koeficientem množství |  | 98.24 | [12 empty] | VV | 3 | 2 | False | 1 | ROZPOCET
169 | K | 622322321 | Vápenocementová lehčená omítka hladká jednovrstvá vnějších stěn nanášená strojně | m2 | 1156.033 |  | 0 | CS ÚRS 2018 02 |  | snížená |  | 0 | 0.0181 | 20.9242 | 0 | 0 | 4 | K | 3 |  |  |  | ROZPOCET | 0 | 0 | 0 | 0 | 0 | 2 | 0 | 4 | 85821805
| PP |  | Omítka vápenocementová lehčená vnějších ploch nanášená strojně jednovrstvá, tloušťky do 15 mm hladká stěn | [14 empty] | PP | 3
| PSC |  | Poznámka k souboru cen: 1. Pro ocenění nanášení omítky v tloušťce jádrové omítky přes 15 mm se použije příplatek za každých dalších i započatých 5 mm. 2. Podkladní a spojovací vrstvy se oceňují cenami souboru cen 62.13-1... této části katalogu. | [14 empty] | PSC | 3
| VV |  | "hlavní vstup (JV, SV pohled) | [14 empty] | VV | 3 | 1 | True | 0 | ROZPOCET
| VV |  | (30,03+2,7*2+4,37) |  | 39.8 | [12 empty] | VV | 3 | 2 | True | 0 | ROZPOCET
| VV |  | -(1,43*2+18,71+2,1+2,61*2) "otvory |  | -28.89 | [12 empty] | VV | 3 | 2 | True | 0 | ROZPOCET
| VV |  | "JV pohled | [14 empty] | VV | 3 | 1 | True | 0 | ROZPOCET
| VV |  | 349,29 |  | 349.29 | [12 empty] | VV | 3 | 2 | True | 0 | ROZPOCET
| VV |  | -((6+7+4+3)*4,56+(3*2,61)+(3*1,43)) "otvory |  | -103.32 | [12 empty] | VV | 3 | 2 | True | 0 | ROZPOCET
| VV |  | 555,17 |  | 555.17 | [12 empty] | VV | 3 | 2 | True | 0 | ROZPOCET
| VV |  | -((20*4,56)+(2,38*6)+2,61+(1,43*2)+5,19+5,46) "otvory |  | -121.6 | [12 empty] | VV | 3 | 2 | True | 0 | ROZPOCET
| VV |  | "řez E-E | [14 empty] | VV | 3 | 1 | True | 0 | ROZPOCET
| VV |  | (1,1+11,365)*3,975 |  | 49.548 | [12 empty] | VV | 3 | 2 | True | 0 | ROZPOCET
| VV |  | "řez F-F | [14 empty] | VV | 3 | 1 | True | 0 | ROZPOCET
| VV |  | 108,33 |  | 108.33 | [12 empty] | VV | 3 | 2 | True | 0 | ROZPOCET
| VV |  | -(4,24*2+2,38*4) "otvory |  | -18 | [12 empty] | VV | 3 | 2 | True | 0 | ROZPOCET
| VV |  | "SV pohled | [14 empty] | VV | 3 | 1 | True | 0 | ROZPOCET
| VV |  | (81,45+56,67) |  | 138.12 | [12 empty] | VV | 3 | 2 | True | 0 | ROZPOCET
| VV |  | -4,56 |  | -4.56 | [12 empty] | VV | 3 | 2 | True | 0 | ROZPOCET
| VV |  | "SZ pohled | [14 empty] | VV | 3 | 1 | True | 0 | ROZPOCET
| VV |  | 109,18 |  | 109.18 | [12 empty] | VV | 3 | 2 | True | 0 | ROZPOCET
| VV |  | "atika z vnitřní strany | [14 empty] | VV | 3 | 1 | True | 0 | ROZPOCET
| VV |  | (12,4*2+9,433*2)*1,9 |  | 82.965 | [12 empty] | VV | 3 | 2 | True | 0 | ROZPOCET
| VV |  | Součet |  | 1156.033 | [12 empty] | VV | 3 | 4 | True | 1 | ROZPOCET
170 | K | 622541011 | Tenkovrstvá silikonsilikátová zrnitá omítka tl. 1,5 mm včetně penetrace vnějších stěn | m2 | 1073.068 |  | 0 | CS ÚRS 2018 02 |  | snížená |  | 0 | 0.00268 | 2.8758 | 0 | 0 | 4 | K | 3 |  |  |  | ROZPOCET | 0 | 0 | 0 | 0 | 0 | 2 | 0 | 4 | -730428156
| PP |  | Omítka tenkovrstvá silikonsilikátová vnějších ploch hydrofobní, se samočistícím účinkem probarvená, včetně penetrace podkladu zrnitá, tloušťky 1,5 mm stěn | [14 empty] | PP | 3
| VV |  | "hlavní vstup (JV, SV pohled) | [14 empty] | VV | 3 | 1 | True | 0 | ROZPOCET
| VV |  | (30,03+2,7*2+4,37) |  | 39.8 | [12 empty] | VV | 3 | 2 | True | 0 | ROZPOCET
| VV |  | -(1,43*2+18,71+2,1+2,61*2) "otvory |  | -28.89 | [12 empty] | VV | 3 | 2 | True | 0 | ROZPOCET
| VV |  | "JV pohled | [14 empty] | VV | 3 | 1 | True | 0 | ROZPOCET
| VV |  | 349,29 |  | 349.29 | [12 empty] | VV | 3 | 2 | True | 0 | ROZPOCET
| VV |  | -((6+7+4+3)*4,56+(3*2,61)+(3*1,43)) "otvory |  | -103.32 | [12 empty] | VV | 3 | 2 | True | 0 | ROZPOCET
| VV |  | 555,17 |  | 555.17 | [12 empty] | VV | 3 | 2 | True | 0 | ROZPOCET
| VV |  | -((20*4,56)+(2,38*6)+2,61+(1,43*2)+5,19+5,46) "otvory |  | -121.6 | [12 empty] | VV | 3 | 2 | True | 0 | ROZPOCET
| VV |  | "řez E-E | [14 empty] | VV | 3 | 1 | True | 0 | ROZPOCET
| VV |  | (1,1+11,365)*3,975 |  | 49.548 | [12 empty] | VV | 3 | 2 | True | 0 | ROZPOCET
| VV |  | "řez F-F | [14 empty] | VV | 3 | 1 | True | 0 | ROZPOCET
| VV |  | 108,33 |  | 108.33 | [12 empty] | VV | 3 | 2 | True | 0 | ROZPOCET
| VV |  | -(4,24*2+2,38*4) "otvory |  | -18 | [12 empty] | VV | 3 | 2 | True | 0 | ROZPOCET
| VV |  | "SV pohled | [14 empty] | VV | 3 | 1 | True | 0 | ROZPOCET
| VV |  | (81,45+56,67) |  | 138.12 | [12 empty] | VV | 3 | 2 | True | 0 | ROZPOCET
| VV |  | -4,56 |  | -4.56 | [12 empty] | VV | 3 | 2 | True | 0 | ROZPOCET
| VV |  | "SZ pohled | [14 empty] | VV | 3 | 1 | True | 0 | ROZPOCET
| VV |  | 109,18 |  | 109.18 | [12 empty] | VV | 3 | 2 | True | 0 | ROZPOCET
| VV |  | Součet |  | 1073.068 | [12 empty] | VV | 3 | 4 | True | 1 | ROZPOCET
171 | K | 622511121 | Tenkovrstvá akrylátová mozaiková hrubozrnná omítka včetně penetrace vnějších stěn | m2 | 53.403 |  | 0 | CS ÚRS 2018 02 |  | snížená |  | 0 | 0.00968 | 0.51694 | 0 | 0 | 4 | K | 3 |  |  |  | ROZPOCET | 0 | 0 | 0 | 0 | 0 | 2 | 0 | 4 | 1871995901
| PP |  | Omítka tenkovrstvá akrylátová vnějších ploch probarvená, včetně penetrace podkladu mozaiková hrubozrnná stěn | [14 empty] | PP | 3
| VV |  | "soklová omítka | [14 empty] | VV | 3 | 1 | True | 0 | ROZPOCET
| VV |  | (46,01+14,625+8,25+3,975+9,7+21,9+8+7,95+0,6+57)*0,3 |  | 53.403 | [12 empty] | VV | 3 | 2 | True | 1 | ROZPOCET
172 | K | 622261101 | PZS z betonových cihel obklad přímo na stěnu | m2 | 1335.68 |  | 0 | CS ÚRS 2018 02 |  | snížená |  | 0 | 0.12271 | 163.9013 | 0 | 0 | 4 | K | 3 |  |  |  | ROZPOCET | 0 | 0 | 0 | 0 | 0 | 2 | 0 | 4 | -269789332
| PP |  | Provětrávané zateplení vnějších ploch – systém suchého zdění stěn z obkladových cihel z vibrolisovaného betonu tl. do 65 mm včetně startovací lišty přímo na stěnu | [14 empty] | PP | 3
| PSC |  | Poznámka k souboru cen: 1. V cenách jsou započteny náklady na příslušný kotvicí a spojovací materiál a nutné přiřezání kamenů. 2. V cenách nejsou započteny náklady na dodávku tepelné izolace, tyto se oceňují ve specifikaci. | [14 empty] | PSC | 3
| VV |  | 803,82 "cihelné pásky |  | 803.82 | [12 empty] | VV | 3 | 2 | True | 0 | ROZPOCET
| VV |  | 531,86 "velkoplošný obklad |  | 531.86 | [12 empty] | VV | 3 | 2 | True | 0 | ROZPOCET
| VV |  | Součet |  | 1335.68 | [12 empty] | VV | 3 | 4 | True | 1 | ROZPOCET
173 | M | 621spec-001 | dodávka cihelných fasádních pásků | m2 | 803.82 |  | 0 |  |  | snížená |  | 0 | 0 | 0 | 0 | 0 | 8 | M | 3 |  |  |  | ROZPOCET | 0 | 0 | 0 | 0 | 0 | 2 | 0 | 4 | -1219267481
| PP |  | dodávka cihelných fasádních pásků - specifikace viz TZ D.1.1.a, odstavec 12 | [14 empty] | PP | 3
| VV |  | 803,82 "cihelné pásky |  | 803.82 | [12 empty] | VV | 3 | 2 | True | 1 | ROZPOCET
174 | M | 621spec-002 | dodávka velkoplošných keramických obkladů | m2 | 531.86 |  | 0 |  |  | snížená |  | 0 | 0 | 0 | 0 | 0 | 8 | M | 3 |  |  |  | ROZPOCET | 0 | 0 | 0 | 0 | 0 | 2 | 0 | 4 | 1752608837
| PP |  | dodávka velkoplošných keramických obkladů - specifikace viz TZ D.1.1.a, odstavec 12 | [14 empty] | PP | 3
| VV |  | 531,86 "velkoplošný obklad |  | 531.86 | [12 empty] | VV | 3 | 2 | True | 1 | ROZPOCET
| D | 63 | Podlahy a podlahové konstrukce |  |  |  | 0 |  |  |  |  | 0 |  | 980.3201 |  | 0 | 1 | D | 2 |  |  |  | ROZPOCET | [6 empty] | 0
175 | K | 631311214 | Mazanina tl do 80 mm z betonu prostého se zvýšenými nároky na prostředí tř. C 25/30 | m3 | 13.81 |  | 0 | CS ÚRS 2018 02 |  | snížená |  | 0 | 2.4533 | 33.8799 | 0 | 0 | 4 | K | 3 |  |  |  | ROZPOCET | 0 | 0 | 0 | 0 | 0 | 2 | 0 | 4 | -899078868
| PP |  | Mazanina z betonu prostého se zvýšenými nároky na prostředí tl. přes 50 do 80 mm tř. C 25/30 | [14 empty] | PP | 3
| PSC |  | Poznámka k souboru cen: 1. Ceny jsou určeny pro mazaniny krycí (pochůzné i pojízdné), popř. podkladní, plovoucí, vyrovnávací nebo oddělující pod potěry, podlahy, průmyslové podlahy, popř. pro podlévání provizorně podklínovaných patek usazených strojů a technologických zařízení (s náležitým zatemováním hutného betonu). 2. Pro mazaniny tlouštěk větších než 240 mm jsou určeny: a) pro mazaniny ukládané na zeminu (v halách apod.) ceny souborů cen 27* 31- Základy z betonu prostého a 27* 32 - Základy z betonu železového, b) pro mazaniny v nadzemních podlažích ceny souboru cen 411 31- . . Beton kleneb. 3. Ceny lze použít i pro betonový okapový chodníček budovy (včetně tvarování rigolového žlábku) v příslušných tloušťkách. Jeho podloží se oceňuje samostatně. 4. V ceně jsou započteny i náklady na: a) základní stržení povrchu mazaniny s urovnáním vibrační lištou nebo dřevěným hladítkem, b) vytvoření dilatačních spár v mazanině bez zaplnění, pokud jsou dilatační spáry vytvářeny při provádění betonáže. Jestliže jsou dilatační spáry řezány dodatečně, oceňují se cenami souboru cen 634 91-11 Řezání dilatačních nebo smršťovacích spár. | [14 empty] | PSC | 3
| VV |  | "skladba 13 | [14 empty] | VV | 3 | 1 | True | 0 | ROZPOCET
| VV |  | (78,39*0,06) |  | 4.703 | [12 empty] | VV | 3 | 2 | True | 0 | ROZPOCET
| VV |  | "skladba 15 | [14 empty] | VV | 3 | 1 | True | 0 | ROZPOCET
| VV |  | (151,78*0,06) |  | 9.107 | [12 empty] | VV | 3 | 2 | True | 0 | ROZPOCET
| VV |  | Součet |  | 13.81 | [12 empty] | VV | 3 | 4 | True | 1 | ROZPOCET
176 | K | 631319011 | Příplatek k mazanině tl do 80 mm za přehlazení povrchu | m3 | 13.81 |  | 0 | CS ÚRS 2018 02 |  | snížená |  | 0 | 0 | 0 | 0 | 0 | 4 | K | 3 |  |  |  | ROZPOCET | 0 | 0 | 0 | 0 | 0 | 2 | 0 | 4 | -747383997
| PP |  | Příplatek k cenám mazanin za úpravu povrchu mazaniny přehlazením, mazanina tl. přes 50 do 80 mm | [14 empty] | PP | 3
| PSC |  | Poznámka k souboru cen: 1. Ceny -9011 až -9023 lze použít pro mazaniny min. tř. C 8/10. 2. V cenách -9011 až -9023 jsou započteny i náklady za přehlazení povrchu mazaniny ocelovým hladítkem. 3. Ceny -9171 až -9175 lze také použít, bude-li do mazaniny vkládána druhá vrstva výztuže nad sebou oddělená vrstvou betonové směsi, kdy se oceňuje druhé stržení povrchu latí rovněž výměrou (m3) celkové tloušťky tří vrstev mazaniny. | [14 empty] | PSC | 3
| VV |  | "skladba 13 | [14 empty] | VV | 3 | 1 | True | 0 | ROZPOCET
| VV |  | (78,39*0,06) |  | 4.703 | [12 empty] | VV | 3 | 2 | True | 0 | ROZPOCET
| VV |  | "skladba 15 | [14 empty] | VV | 3 | 1 | True | 0 | ROZPOCET
| VV |  | (151,78*0,06) |  | 9.107 | [12 empty] | VV | 3 | 2 | True | 0 | ROZPOCET
| VV |  | Součet |  | 13.81 | [12 empty] | VV | 3 | 4 | True | 1 | ROZPOCET
177 | K | 631319181 | Příplatek k mazanině tl do 80 mm za sklon do 35° | m3 | 13.81 |  | 0 | CS ÚRS 2018 02 |  | snížená |  | 0 | 0 | 0 | 0 | 0 | 4 | K | 3 |  |  |  | ROZPOCET | 0 | 0 | 0 | 0 | 0 | 2 | 0 | 4 | -1354635324
| PP |  | Příplatek k cenám mazanin za sklon přes 15° do 35° od vodorovné roviny mazanina tl. přes 50 do 80 mm | [14 empty] | PP | 3
| PSC |  | Poznámka k souboru cen: 1. Ceny -9011 až -9023 lze použít pro mazaniny min. tř. C 8/10. 2. V cenách -9011 až -9023 jsou započteny i náklady za přehlazení povrchu mazaniny ocelovým hladítkem. 3. Ceny -9171 až -9175 lze také použít, bude-li do mazaniny vkládána druhá vrstva výztuže nad sebou oddělená vrstvou betonové směsi, kdy se oceňuje druhé stržení povrchu latí rovněž výměrou (m3) celkové tloušťky tří vrstev mazaniny. | [14 empty] | PSC | 3
| VV |  | "skladba 13 | [14 empty] | VV | 3 | 1 | True | 0 | ROZPOCET
| VV |  | (78,39*0,06) |  | 4.703 | [12 empty] | VV | 3 | 2 | True | 0 | ROZPOCET
| VV |  | "skladba 15 | [14 empty] | VV | 3 | 1 | True | 0 | ROZPOCET
| VV |  | (151,78*0,06) |  | 9.107 | [12 empty] | VV | 3 | 2 | True | 0 | ROZPOCET
| VV |  | Součet |  | 13.81 | [12 empty] | VV | 3 | 4 | True | 1 | ROZPOCET
178 | K | 631311224 | Mazanina tl do 120 mm z betonu prostého se zvýšenými nároky na prostředí tř. C 25/30 | m3 | 12.497 |  | 0 | CS ÚRS 2018 02 |  | snížená |  | 0 | 2.4533 | 30.6588 | 0 | 0 | 4 | K | 3 |  |  |  | ROZPOCET | 0 | 0 | 0 | 0 | 0 | 2 | 0 | 4 | 1897191798
| PP |  | Mazanina z betonu prostého se zvýšenými nároky na prostředí tl. přes 80 do 120 mm tř. C 25/30 | [14 empty] | PP | 3
| PSC |  | Poznámka k souboru cen: 1. Ceny jsou určeny pro mazaniny krycí (pochůzné i pojízdné), popř. podkladní, plovoucí, vyrovnávací nebo oddělující pod potěry, podlahy, průmyslové podlahy, popř. pro podlévání provizorně podklínovaných patek usazených strojů a technologických zařízení (s náležitým zatemováním hutného betonu). 2. Pro mazaniny tlouštěk větších než 240 mm jsou určeny: a) pro mazaniny ukládané na zeminu (v halách apod.) ceny souborů cen 27* 31- Základy z betonu prostého a 27* 32 - Základy z betonu železového, b) pro mazaniny v nadzemních podlažích ceny souboru cen 411 31- . . Beton kleneb. 3. Ceny lze použít i pro betonový okapový chodníček budovy (včetně tvarování rigolového žlábku) v příslušných tloušťkách. Jeho podloží se oceňuje samostatně. 4. V ceně jsou započteny i náklady na: a) základní stržení povrchu mazaniny s urovnáním vibrační lištou nebo dřevěným hladítkem, b) vytvoření dilatačních spár v mazanině bez zaplnění, pokud jsou dilatační spáry vytvářeny při provádění betonáže. Jestliže jsou dilatační spáry řezány dodatečně, oceňují se cenami souboru cen 634 91-11 Řezání dilatačních nebo smršťovacích spár. | [14 empty] | PSC | 3
| VV |  | "skladba 16 | [14 empty] | VV | 3 | 1 | True | 0 | ROZPOCET
| VV |  | (13,5*0,8*0,1) |  | 1.08 | [12 empty] | VV | 3 | 2 | True | 0 | ROZPOCET
| VV |  | "skladba 23 | [14 empty] | VV | 3 | 1 | True | 0 | ROZPOCET
| VV |  | (21*0,1) |  | 2.1 | [12 empty] | VV | 3 | 2 | True | 0 | ROZPOCET
| VV |  | "skladba 25 | [14 empty] | VV | 3 | 1 | True | 0 | ROZPOCET
| VV |  | ((2,11+0,88+3,02)*6*0,1) |  | 3.606 | [12 empty] | VV | 3 | 2 | True | 0 | ROZPOCET
| VV |  | "dvorní rampa | [14 empty] | VV | 3 | 1 | True | 0 | ROZPOCET
| VV |  | (29,02*0,1) "úroveň +/- 0,000 m |  | 2.902 | [12 empty] | VV | 3 | 2 | True | 0 | ROZPOCET
| VV |  | (5,44*0,1) "mezipodesta na úrovni -0,265 m |  | 0.544 | [12 empty] | VV | 3 | 2 | True | 0 | ROZPOCET
| VV |  | (2,89*0,1) "mezipodesta na úrovni -0,530 m |  | 0.289 | [12 empty] | VV | 3 | 2 | True | 0 | ROZPOCET
| VV |  | (3,12*1,7*0,1) "rampa 1 z -0,775 m na -0,53 m |  | 0.53 | [12 empty] | VV | 3 | 2 | True | 0 | ROZPOCET
| VV |  | (4,25*1,7*0,1) "rampa 1 z -0,53 m na -0,265 m |  | 0.723 | [12 empty] | VV | 3 | 2 | True | 0 | ROZPOCET
| VV |  | (4,25*1,7*0,1) "rampa 1 z -0,265 m na +/-0,000 m |  | 0.723 | [12 empty] | VV | 3 | 2 | True | 0 | ROZPOCET
| VV |  | Součet |  | 12.497 | [12 empty] | VV | 3 | 4 | True | 1 | ROZPOCET
179 | K | 631319012 | Příplatek k mazanině tl do 120 mm za přehlazení povrchu | m3 | 16.103 |  | 0 | CS ÚRS 2018 02 |  | snížená |  | 0 | 0 | 0 | 0 | 0 | 4 | K | 3 |  |  |  | ROZPOCET | 0 | 0 | 0 | 0 | 0 | 2 | 0 | 4 | -479780988
| PP |  | Příplatek k cenám mazanin za úpravu povrchu mazaniny přehlazením, mazanina tl. přes 80 do 120 mm | [14 empty] | PP | 3
| PSC |  | Poznámka k souboru cen: 1. Ceny -9011 až -9023 lze použít pro mazaniny min. tř. C 8/10. 2. V cenách -9011 až -9023 jsou započteny i náklady za přehlazení povrchu mazaniny ocelovým hladítkem. 3. Ceny -9171 až -9175 lze také použít, bude-li do mazaniny vkládána druhá vrstva výztuže nad sebou oddělená vrstvou betonové směsi, kdy se oceňuje druhé stržení povrchu latí rovněž výměrou (m3) celkové tloušťky tří vrstev mazaniny. | [14 empty] | PSC | 3
| VV |  | "skladba 16 | [14 empty] | VV | 3 | 1 | True | 0 | ROZPOCET
| VV |  | (13,5*0,8*0,1) |  | 1.08 | [12 empty] | VV | 3 | 2 | True | 0 | ROZPOCET
| VV |  | "skladba 23 | [14 empty] | VV | 3 | 1 | True | 0 | ROZPOCET
| VV |  | (21*0,1) |  | 2.1 | [12 empty] | VV | 3 | 2 | True | 0 | ROZPOCET
| VV |  | "skladba 25 | [14 empty] | VV | 3 | 1 | True | 0 | ROZPOCET
| VV |  | ((2,11+0,88+3,02)*6*0,1) |  | 3.606 | [12 empty] | VV | 3 | 2 | True | 0 | ROZPOCET
| VV |  | ((2,11+0,88+3,02)*6*0,1) |  | 3.606 | [12 empty] | VV | 3 | 2 | True | 0 | ROZPOCET
| VV |  | "dvorní rampa | [14 empty] | VV | 3 | 1 | True | 0 | ROZPOCET
| VV |  | (29,02*0,1) "úroveň +/- 0,000 m |  | 2.902 | [12 empty] | VV | 3 | 2 | True | 0 | ROZPOCET
| VV |  | (5,44*0,1) "mezipodesta na úrovni -0,265 m |  | 0.544 | [12 empty] | VV | 3 | 2 | True | 0 | ROZPOCET
| VV |  | (2,89*0,1) "mezipodesta na úrovni -0,530 m |  | 0.289 | [12 empty] | VV | 3 | 2 | True | 0 | ROZPOCET
| VV |  | (3,12*1,7*0,1) "rampa 1 z -0,775 m na -0,53 m |  | 0.53 | [12 empty] | VV | 3 | 2 | True | 0 | ROZPOCET
| VV |  | (4,25*1,7*0,1) "rampa 1 z -0,53 m na -0,265 m |  | 0.723 | [12 empty] | VV | 3 | 2 | True | 0 | ROZPOCET
| VV |  | (4,25*1,7*0,1) "rampa 1 z -0,265 m na +/-0,000 m |  | 0.723 | [12 empty] | VV | 3 | 2 | True | 0 | ROZPOCET
| VV |  | Součet |  | 16.103 | [12 empty] | VV | 3 | 4 | True | 1 | ROZPOCET
180 | K | 631319173 | Příplatek k mazanině tl do 120 mm za stržení povrchu spodní vrstvy před vložením výztuže | m3 | 11.417 |  | 0 | CS ÚRS 2018 02 |  | snížená |  | 0 | 0 | 0 | 0 | 0 | 4 | K | 3 |  |  |  | ROZPOCET | 0 | 0 | 0 | 0 | 0 | 2 | 0 | 4 | 1232421631
| PP |  | Příplatek k cenám mazanin za stržení povrchu spodní vrstvy mazaniny latí před vložením výztuže nebo pletiva pro tl. obou vrstev mazaniny přes 80 do 120 mm | [14 empty] | PP | 3
| PSC |  | Poznámka k souboru cen: 1. Ceny -9011 až -9023 lze použít pro mazaniny min. tř. C 8/10. 2. V cenách -9011 až -9023 jsou započteny i náklady za přehlazení povrchu mazaniny ocelovým hladítkem. 3. Ceny -9171 až -9175 lze také použít, bude-li do mazaniny vkládána druhá vrstva výztuže nad sebou oddělená vrstvou betonové směsi, kdy se oceňuje druhé stržení povrchu latí rovněž výměrou (m3) celkové tloušťky tří vrstev mazaniny. | [14 empty] | PSC | 3
| VV |  | "skladba 23 | [14 empty] | VV | 3 | 1 | True | 0 | ROZPOCET
| VV |  | (21*0,1) |  | 2.1 | [12 empty] | VV | 3 | 2 | True | 0 | ROZPOCET
| VV |  | "skladba 25 | [14 empty] | VV | 3 | 1 | True | 0 | ROZPOCET
| VV |  | ((2,11+0,88+3,02)*6*0,1) |  | 3.606 | [12 empty] | VV | 3 | 2 | True | 0 | ROZPOCET
| VV |  | "dvorní rampa | [14 empty] | VV | 3 | 1 | True | 0 | ROZPOCET
| VV |  | (29,02*0,1) "úroveň +/- 0,000 m |  | 2.902 | [12 empty] | VV | 3 | 2 | True | 0 | ROZPOCET
| VV |  | (5,44*0,1) "mezipodesta na úrovni -0,265 m |  | 0.544 | [12 empty] | VV | 3 | 2 | True | 0 | ROZPOCET
| VV |  | (2,89*0,1) "mezipodesta na úrovni -0,530 m |  | 0.289 | [12 empty] | VV | 3 | 2 | True | 0 | ROZPOCET
| VV |  | (3,12*1,7*0,1) "rampa 1 z -0,775 m na -0,53 m |  | 0.53 | [12 empty] | VV | 3 | 2 | True | 0 | ROZPOCET
| VV |  | (4,25*1,7*0,1) "rampa 1 z -0,53 m na -0,265 m |  | 0.723 | [12 empty] | VV | 3 | 2 | True | 0 | ROZPOCET
| VV |  | (4,25*1,7*0,1) "rampa 1 z -0,265 m na +/-0,000 m |  | 0.723 | [12 empty] | VV | 3 | 2 | True | 0 | ROZPOCET
| VV |  | Součet |  | 11.417 | [12 empty] | VV | 3 | 4 | True | 1 | ROZPOCET
181 | K | 631319183 | Příplatek k mazanině tl do 120 mm za sklon do 35° | m3 | 5.582 |  | 0 | CS ÚRS 2018 02 |  | snížená |  | 0 | 0 | 0 | 0 | 0 | 4 | K | 3 |  |  |  | ROZPOCET | 0 | 0 | 0 | 0 | 0 | 2 | 0 | 4 | -1591765462
| PP |  | Příplatek k cenám mazanin za sklon přes 15° do 35° od vodorovné roviny mazanina tl. přes 80 do 120 mm | [14 empty] | PP | 3
| PSC |  | Poznámka k souboru cen: 1. Ceny -9011 až -9023 lze použít pro mazaniny min. tř. C 8/10. 2. V cenách -9011 až -9023 jsou započteny i náklady za přehlazení povrchu mazaniny ocelovým hladítkem. 3. Ceny -9171 až -9175 lze také použít, bude-li do mazaniny vkládána druhá vrstva výztuže nad sebou oddělená vrstvou betonové směsi, kdy se oceňuje druhé stržení povrchu latí rovněž výměrou (m3) celkové tloušťky tří vrstev mazaniny. | [14 empty] | PSC | 3
| VV |  | "skladba 25 | [14 empty] | VV | 3 | 1 | True | 0 | ROZPOCET
| VV |  | ((2,11+0,88+3,02)*6*0,1) |  | 3.606 | [12 empty] | VV | 3 | 2 | True | 0 | ROZPOCET
| VV |  | "dvorní rampa | [14 empty] | VV | 3 | 1 | True | 0 | ROZPOCET
| VV |  | (3,12*1,7*0,1) "rampa 1 z -0,775 m na -0,53 m |  | 0.53 | [12 empty] | VV | 3 | 2 | True | 0 | ROZPOCET
| VV |  | (4,25*1,7*0,1) "rampa 1 z -0,53 m na -0,265 m |  | 0.723 | [12 empty] | VV | 3 | 2 | True | 0 | ROZPOCET
| VV |  | (4,25*1,7*0,1) "rampa 1 z -0,265 m na +/-0,000 m |  | 0.723 | [12 empty] | VV | 3 | 2 | True | 0 | ROZPOCET
| VV |  | Součet |  | 5.582 | [12 empty] | VV | 3 | 4 | True | 1 | ROZPOCET
182 | K | 631362021 | Výztuž mazanin svařovanými sítěmi Kari | t | 1.037 |  | 0 | CS ÚRS 2018 02 |  | snížená |  | 0 | 1.0628 | 1.1021 | 0 | 0 | 4 | K | 3 |  |  |  | ROZPOCET | 0 | 0 | 0 | 0 | 0 | 2 | 0 | 4 | -1393261462
| PP |  | Výztuž mazanin ze svařovaných sítí z drátů typu KARI | [14 empty] | PP | 3
| VV |  | "skladba 23 | [14 empty] | VV | 3 | 1 | True | 0 | ROZPOCET
| VV |  | (21*7,9)/1000 |  | 0.166 | [12 empty] | VV | 3 | 2 | True | 0 | ROZPOCET
| VV |  | "skladba 25 | [14 empty] | VV | 3 | 1 | True | 0 | ROZPOCET
| VV |  | ((2,11+0,88+3,02)*6)*7,9/1000 |  | 0.285 | [12 empty] | VV | 3 | 2 | True | 0 | ROZPOCET
| VV |  | "dvorní rampa | [14 empty] | VV | 3 | 1 | True | 0 | ROZPOCET
| VV |  | (29,02*7,9)/1000 "úroveň +/- 0,000 m |  | 0.229 | [12 empty] | VV | 3 | 2 | True | 0 | ROZPOCET
| VV |  | (5,44*7,9)/1000 "mezipodesta na úrovni -0,265 m |  | 0.043 | [12 empty] | VV | 3 | 2 | True | 0 | ROZPOCET
| VV |  | (2,89*7,9)/1000 "mezipodesta na úrovni -0,530 m |  | 0.023 | [12 empty] | VV | 3 | 2 | True | 0 | ROZPOCET
| VV |  | (3,12*1,7)*7,9/1000 "rampa 1 z -0,775 m na -0,53 m |  | 0.042 | [12 empty] | VV | 3 | 2 | True | 0 | ROZPOCET
| VV |  | (4,25*1,7)*7,9/1000 "rampa 1 z -0,53 m na -0,265 m |  | 0.057 | [12 empty] | VV | 3 | 2 | True | 0 | ROZPOCET
| VV |  | (4,25*1,7)*7,9/1000 "rampa 1 z -0,265 m na +/-0,000 m |  | 0.057 | [12 empty] | VV | 3 | 2 | True | 0 | ROZPOCET
| VV |  | Součet |  | 0.902 | [12 empty] | VV | 3 | 4 | True | 1 | ROZPOCET
| VV |  | 0,902*1,15 'Přepočtené koeficientem množství |  | 1.037 | [12 empty] | VV | 3 | 2 | False | 1 | ROZPOCET
183 | K | 632453341 | Potěr betonový samonivelační tl do 40 mm tř. C 25/30 | m2 | 52.38 |  | 0 | CS ÚRS 2017 02 |  | snížená |  | 0 | 0.0924 | 4.8399 | 0 | 0 | 4 | K | 3 |  |  |  | ROZPOCET | 0 | 0 | 0 | 0 | 0 | 2 | 0 | 4 | 1877256770
| PP |  | Potěr betonový samonivelační litý tl. přes 30 mm do 40 mm tř. C 25/30 | [14 empty] | PP | 3
| PSC |  | Poznámka k souboru cen: 1. Ceny jsou určeny pro potěr na betonových konstrukcích. | [14 empty] | PSC | 3
| VV |  | "skladba 1 (šatny) | [14 empty] | VV | 3 | 1 | True | 0 | ROZPOCET
| VV |  | 52,38 |  | 52.38 | [12 empty] | VV | 3 | 2 | True | 1 | ROZPOCET
184 | K | 632453351 | Potěr betonový samonivelační tl do 50 mm tř. C 25/30 | m2 | 3380.22 |  | 0 | CS ÚRS 2017 02 |  | snížená |  | 0 | 0.1155 | 390.4154 | 0 | 0 | 4 | K | 3 |  |  |  | ROZPOCET | 0 | 0 | 0 | 0 | 0 | 2 | 0 | 4 | -949436533
| PP |  | Potěr betonový samonivelační litý tl. přes 40 mm do 50 mm tř. C 25/30 | [14 empty] | PP | 3
| PSC |  | Poznámka k souboru cen: 1. Ceny jsou určeny pro potěr na betonových konstrukcích. | [14 empty] | PSC | 3
| VV |  | "skladba 4 | [14 empty] | VV | 3 | 1 | True | 0 | ROZPOCET
| VV |  | (246,37+469,64) |  | 716.01 | [12 empty] | VV | 3 | 2 | True | 0 | ROZPOCET
| VV |  | "skladba 3 | [14 empty] | VV | 3 | 1 | True | 0 | ROZPOCET
| VV |  | 912,98 "2.NP |  | 912.98 | [12 empty] | VV | 3 | 2 | True | 0 | ROZPOCET
| VV |  | 808,57 "3.NP |  | 808.57 | [12 empty] | VV | 3 | 2 | True | 0 | ROZPOCET
| VV |  | 718,91 "4.NP |  | 718.91 | [12 empty] | VV | 3 | 2 | True | 0 | ROZPOCET
| VV |  | "skladba 6 | [14 empty] | VV | 3 | 1 | True | 0 | ROZPOCET
| VV |  | 119,92 |  | 119.92 | [12 empty] | VV | 3 | 2 | True | 0 | ROZPOCET
| VV |  | "skladba 8 | [14 empty] | VV | 3 | 1 | True | 0 | ROZPOCET
| VV |  | 103,83 |  | 103.83 | [12 empty] | VV | 3 | 2 | True | 0 | ROZPOCET
| VV |  | Součet |  | 3380.22 | [12 empty] | VV | 3 | 4 | True | 1 | ROZPOCET
185 | K | 632453371 | Potěr betonový samonivelační tl do 70 mm tř. C 25/30 | m2 | 711.68 |  | 0 | CS ÚRS 2017 02 |  | snížená |  | 0 | 0.1617 | 115.0787 | 0 | 0 | 4 | K | 3 |  |  |  | ROZPOCET | 0 | 0 | 0 | 0 | 0 | 2 | 0 | 4 | 1526483199
| PP |  | Potěr betonový samonivelační litý tl. přes 60 mm do 70 mm tř. C 25/30 | [14 empty] | PP | 3
| PSC |  | Poznámka k souboru cen: 1. Ceny jsou určeny pro potěr na betonových konstrukcích. | [14 empty] | PSC | 3
| VV |  | "skladba 2 | [14 empty] | VV | 3 | 1 | True | 0 | ROZPOCET
| VV |  | 192,55 |  | 192.55 | [12 empty] | VV | 3 | 2 | True | 0 | ROZPOCET
| VV |  | "skladba 5 | [14 empty] | VV | 3 | 1 | True | 0 | ROZPOCET
| VV |  | 176,42 |  | 176.42 | [12 empty] | VV | 3 | 2 | True | 0 | ROZPOCET
| VV |  | "skladba 9 | [14 empty] | VV | 3 | 1 | True | 0 | ROZPOCET
| VV |  | 34,61 |  | 34.61 | [12 empty] | VV | 3 | 2 | True | 0 | ROZPOCET
| VV |  | "skladba 10 | [14 empty] | VV | 3 | 1 | True | 0 | ROZPOCET
| VV |  | 113,25 |  | 113.25 | [12 empty] | VV | 3 | 2 | True | 0 | ROZPOCET
| VV |  | "skladba 11 | [14 empty] | VV | 3 | 1 | True | 0 | ROZPOCET
| VV |  | 132,07 |  | 132.07 | [12 empty] | VV | 3 | 2 | True | 0 | ROZPOCET
| VV |  | "skladba 12 | [14 empty] | VV | 3 | 1 | True | 0 | ROZPOCET
| VV |  | 62,78 |  | 62.78 | [12 empty] | VV | 3 | 2 | True | 0 | ROZPOCET
| VV |  | Součet |  | 711.68 | [12 empty] | VV | 3 | 4 | True | 1 | ROZPOCET
186 | K | 63245337R | Potěr betonový samonivelační tl do 90 mm tř. C 25/30 | m2 | 478.46 |  | 0 |  |  | snížená |  | 0 | 0.1617 | 77.367 | 0 | 0 | 4 | K | 3 |  |  |  | ROZPOCET | 0 | 0 | 0 | 0 | 0 | 2 | 0 | 4 | 57775707
| PP |  | Potěr betonový samonivelační litý tl. přes 70 mm do 90 mm tř. C 25/30 | [14 empty] | PP | 3
| VV |  | "skladba 1 (mimo šaten) | [14 empty] | VV | 3 | 1 | True | 0 | ROZPOCET
| VV |  | 478,46 |  | 478.46 | [12 empty] | VV | 3 | 2 | True | 1 | ROZPOCET
187 | K | 63245144R | Betonový drenážní potěr tl. 40 mm | m2 | 458.65 |  | 0 |  |  | snížená |  | 0 | 0.08936 | 40.985 | 0 | 0 | 4 | K | 3 |  |  |  | ROZPOCET | 0 | 0 | 0 | 0 | 0 | 2 | 0 | 4 | 1155834707
| PP |  | Betonový drenážní potěr tl. 40 mm | [14 empty] | PP | 3
| VV |  | "skladba 13 | [14 empty] | VV | 3 | 1 | True | 0 | ROZPOCET
| VV |  | 78,39 "2.NP |  | 78.39 | [12 empty] | VV | 3 | 2 | True | 0 | ROZPOCET
| VV |  | 153,76 "3.NP |  | 153.76 | [12 empty] | VV | 3 | 2 | True | 0 | ROZPOCET
| VV |  | 74,72 "4.NP |  | 74.72 | [12 empty] | VV | 3 | 2 | True | 0 | ROZPOCET
| VV |  | "skladba 15 | [14 empty] | VV | 3 | 1 | True | 0 | ROZPOCET
| VV |  | 151,78 |  | 151.78 | [12 empty] | VV | 3 | 2 | True | 0 | ROZPOCET
| VV |  | Součet |  | 458.65 | [12 empty] | VV | 3 | 4 | True | 1 | ROZPOCET
188 | K | 632481213 | Separační vrstva z PE fólie | m2 | 3428.27 |  | 0 | CS ÚRS 2018 02 |  | snížená |  | 0 | 0.00013 | 0.44568 | 0 | 0 | 4 | K | 3 |  |  |  | ROZPOCET | 0 | 0 | 0 | 0 | 0 | 2 | 0 | 4 | -1691306413
| PP |  | Separační vrstva k oddělení podlahových vrstev z polyetylénové fólie | [14 empty] | PP | 3
| VV |  | "skladba 1 (šatny) | [14 empty] | VV | 3 | 1 | True | 0 | ROZPOCET
| VV |  | 52,38 |  | 52.38 | [12 empty] | VV | 3 | 2 | True | 0 | ROZPOCET
| VV |  | "skladba 2 | [14 empty] | VV | 3 | 1 | True | 0 | ROZPOCET
| VV |  | 192,55 |  | 192.55 | [12 empty] | VV | 3 | 2 | True | 0 | ROZPOCET
| VV |  | "skladba 3 | [14 empty] | VV | 3 | 1 | True | 0 | ROZPOCET
| VV |  | 912,98 "2.NP |  | 912.98 | [12 empty] | VV | 3 | 2 | True | 0 | ROZPOCET
| VV |  | 808,57 "3.NP |  | 808.57 | [12 empty] | VV | 3 | 2 | True | 0 | ROZPOCET
| VV |  | 718,91 "4.NP |  | 718.91 | [12 empty] | VV | 3 | 2 | True | 0 | ROZPOCET
| VV |  | "skladba 5 | [14 empty] | VV | 3 | 1 | True | 0 | ROZPOCET
| VV |  | 176,42 |  | 176.42 | [12 empty] | VV | 3 | 2 | True | 0 | ROZPOCET
| VV |  | "skladba 6 | [14 empty] | VV | 3 | 1 | True | 0 | ROZPOCET
| VV |  | 119,92 |  | 119.92 | [12 empty] | VV | 3 | 2 | True | 0 | ROZPOCET
| VV |  | "skladba 8 | [14 empty] | VV | 3 | 1 | True | 0 | ROZPOCET
| VV |  | 103,83 |  | 103.83 | [12 empty] | VV | 3 | 2 | True | 0 | ROZPOCET
| VV |  | "skladba 9 | [14 empty] | VV | 3 | 1 | True | 0 | ROZPOCET
| VV |  | 34,61 |  | 34.61 | [12 empty] | VV | 3 | 2 | True | 0 | ROZPOCET
| VV |  | "skladba 10 | [14 empty] | VV | 3 | 1 | True | 0 | ROZPOCET
| VV |  | 113,25 |  | 113.25 | [12 empty] | VV | 3 | 2 | True | 0 | ROZPOCET
| VV |  | "skladba 11 | [14 empty] | VV | 3 | 1 | True | 0 | ROZPOCET
| VV |  | 132,07 |  | 132.07 | [12 empty] | VV | 3 | 2 | True | 0 | ROZPOCET
| VV |  | "skladba 12 | [14 empty] | VV | 3 | 1 | True | 0 | ROZPOCET
| VV |  | 62,78 |  | 62.78 | [12 empty] | VV | 3 | 2 | True | 0 | ROZPOCET
| VV |  | Součet |  | 3428.27 | [12 empty] | VV | 3 | 4 | True | 1 | ROZPOCET
189 | K | 635111215 | Násyp pod podlahy ze štěrkopísku se zhutněním | m3 | 144.216 |  | 0 | CS ÚRS 2018 02 |  | snížená |  | 0 | 1.98 | 285.5477 | 0 | 0 | 4 | K | 3 |  |  |  | ROZPOCET | 0 | 0 | 0 | 0 | 0 | 2 | 0 | 4 | 229726152
| PP |  | Násyp ze štěrkopísku, písku nebo kameniva pod podlahy se zhutněním ze štěrkopísku | [14 empty] | PP | 3
| PSC |  | Poznámka k souboru cen: 1. Ceny jsou určeny pro násyp vodorovný nebo ve spádu pod podlahy, mazaniny, dlažby a pro násypy na plochých střechách. | [14 empty] | PSC | 3
| VV |  | "zásyp mezi pasy tl. 200 mm | [14 empty] | VV | 3 | 1 | True | 0 | ROZPOCET
| VV |  | "hlavní objekt 1.PP | [14 empty] | VV | 3 | 1 | True | 0 | ROZPOCET
| VV |  | (7,83*5,28*0,2) |  | 8.268 | [12 empty] | VV | 3 | 2 | True | 0 | ROZPOCET
| VV |  | (7,83*0,9*0,2) |  | 1.409 | [12 empty] | VV | 3 | 2 | True | 0 | ROZPOCET
| VV |  | ((6,305*6,305)/2)*0,2 |  | 3.975 | [12 empty] | VV | 3 | 2 | True | 0 | ROZPOCET
| VV |  | (7,3*5,63*0,2) |  | 8.22 | [12 empty] | VV | 3 | 2 | True | 0 | ROZPOCET
| VV |  | (9,3*4,74*0,2) |  | 8.816 | [12 empty] | VV | 3 | 2 | True | 0 | ROZPOCET
| VV |  | ((36,3+2,56)*0,375*0,2) |  | 2.915 | [12 empty] | VV | 3 | 2 | True | 0 | ROZPOCET
| VV |  | (7,65*2,58*0,2) |  | 3.947 | [12 empty] | VV | 3 | 2 | True | 0 | ROZPOCET
| VV |  | (11*4,235*0,2) |  | 9.317 | [12 empty] | VV | 3 | 2 | True | 0 | ROZPOCET
| VV |  | (6,075*(1,06+3,94+0,573+1,54+7,3+2,3+4,93+2,73*4)*0,2) |  | 39.564 | [12 empty] | VV | 3 | 2 | True | 0 | ROZPOCET
| VV |  | "hlavní vstup | [14 empty] | VV | 3 | 1 | True | 0 | ROZPOCET
| VV |  | (1,4*2+3,25+1,87*2+4,23+24,76+1,54+1,47+7,41+0,81*2)*0,2 |  | 10.164 | [12 empty] | VV | 3 | 2 | True | 0 | ROZPOCET
| VV |  | "rošt nad piloty | [14 empty] | VV | 3 | 1 | True | 0 | ROZPOCET
| VV |  | (33,43+84,15+14,78+24,12+24,54)*0,2 |  | 36.204 | [12 empty] | VV | 3 | 2 | True | 0 | ROZPOCET
| VV |  | "skladba 23 | [14 empty] | VV | 3 | 1 | True | 0 | ROZPOCET
| VV |  | (21*0,1) |  | 2.1 | [12 empty] | VV | 3 | 2 | True | 0 | ROZPOCET
| VV |  | "skladba 25 | [14 empty] | VV | 3 | 1 | True | 0 | ROZPOCET
| VV |  | ((2,11+0,88+3,02)*6*0,1) |  | 3.606 | [12 empty] | VV | 3 | 2 | True | 0 | ROZPOCET
| VV |  | "dvorní rampa | [14 empty] | VV | 3 | 1 | True | 0 | ROZPOCET
| VV |  | (29,02*0,1) "úroveň +/- 0,000 m |  | 2.902 | [12 empty] | VV | 3 | 2 | True | 0 | ROZPOCET
| VV |  | (5,44*0,1) "mezipodesta na úrovni -0,265 m |  | 0.544 | [12 empty] | VV | 3 | 2 | True | 0 | ROZPOCET
| VV |  | (2,89*0,1) "mezipodesta na úrovni -0,530 m |  | 0.289 | [12 empty] | VV | 3 | 2 | True | 0 | ROZPOCET
| VV |  | (3,12*1,7*0,1) "rampa 1 z -0,775 m na -0,53 m |  | 0.53 | [12 empty] | VV | 3 | 2 | True | 0 | ROZPOCET
| VV |  | (4,25*1,7*0,1) "rampa 1 z -0,53 m na -0,265 m |  | 0.723 | [12 empty] | VV | 3 | 2 | True | 0 | ROZPOCET
| VV |  | (4,25*1,7*0,1) "rampa 1 z -0,265 m na +/-0,000 m |  | 0.723 | [12 empty] | VV | 3 | 2 | True | 0 | ROZPOCET
| VV |  | Součet |  | 144.216 | [12 empty] | VV | 3 | 4 | True | 1 | ROZPOCET
| D | 64 | Osazování výplní otvorů |  |  |  | 0 |  |  |  |  | 0 |  | 45.0304 |  | 0 | 1 | D | 2 |  |  |  | ROZPOCET | [6 empty] | 0
190 | K | 642945111 | Osazování protipožárních nebo protiplynových zárubní dveří jednokřídlových do 2,5 m2 | kus | 92 |  | 0 | CS ÚRS 2018 02 |  | snížená |  | 0 | 0.4417 | 40.6364 | 0 | 0 | 4 | K | 3 |  |  |  | ROZPOCET | 0 | 0 | 0 | 0 | 0 | 2 | 0 | 4 | -1511150520
| PP |  | Osazování ocelových zárubní protipožárních nebo protiplynových dveří do vynechaného otvoru, s obetonováním, dveří jednokřídlových do 2,5 m2 | [14 empty] | PP | 3
| PSC |  | Poznámka k souboru cen: 1. Ceny jsou určeny pro jakýkoliv způsob provedení, např. s uklínováním, s případným přivařením k obnažené výztuži, se zalitím, resp. zabetonováním, včetně bednění. 2. V cenách jsou započteny i náklady na manipulační dopravu, na kotvení zárubně do zdiva. 3. V cenách není započtena dodávka zárubní, která se oceňuje ve specifikaci. 4. Vyvěšení a zavěšení dveřního křídla (křídel) je započteno v cenách za osazení. 5. Ceny lze použít i pro osazení zárubně včetně křídla (křídel), které nelze vyvěsit. 6. Kompletace zárubně s křídlem (křídly) se ocení cenami katalogu PSV 800-767 Konstrukce zámečnické - montáž. | [14 empty] | PSC | 3
| VV |  | "specifikace viz. D.1.1.c.64 | [14 empty] | VV | 3 | 1 | True | 0 | ROZPOCET
| VV |  | (4+6) "900/1970 mm PO |  | 10 | [12 empty] | VV | 3 | 2 | True | 0 | ROZPOCET
| VV |  | (32+30) "1100/1970 mm PO |  | 62 | [12 empty] | VV | 3 | 2 | True | 0 | ROZPOCET
| VV |  | 7 "800/1970 mm PO |  | 7 | [12 empty] | VV | 3 | 2 | True | 0 | ROZPOCET
| VV |  | (7+4) "800/1970 mm PO |  | 11 | [12 empty] | VV | 3 | 2 | True | 0 | ROZPOCET
| VV |  | (1+1) "900/1970 mm PO |  | 2 | [12 empty] | VV | 3 | 2 | True | 0 | ROZPOCET
| VV |  | Součet |  | 92 | [12 empty] | VV | 3 | 4 | True | 1 | ROZPOCET
191 | M | 642spec-001 | dodávka plech. zárubně 900/1970 mm, š. 160 mm, PO | ks | 10 |  | 0 |  |  | snížená |  | 0 | 0 | 0 | 0 | 0 | 8 | M | 3 |  |  |  | ROZPOCET | 0 | 0 | 0 | 0 | 0 | 2 | 0 | 4 | -646555603
| PP |  | dodávka plech. zárubně 900/1970 mm, š. 160 mm, PO | [14 empty] | PP | 3
| P |  | Poznámka k položce: specifikace viz. D.1.1.c.64 | [14 empty] | P | 3
192 | M | 642spec-002 | dodávka plech. zárubně 1100/1970 mm, š. 160 mm, PO | ks | 62 |  | 0 |  |  | snížená |  | 0 | 0 | 0 | 0 | 0 | 8 | M | 3 |  |  |  | ROZPOCET | 0 | 0 | 0 | 0 | 0 | 2 | 0 | 4 | 189986988
| PP |  | dodávka plech. zárubně 1100/1970 mm, š. 160 mm, PO | [14 empty] | PP | 3
| P |  | Poznámka k položce: specifikace viz. D.1.1.c.64 | [14 empty] | P | 3
193 | M | 642spec-003 | dodávka plech. zárubně 800/1970 mm, š. 160 mm, PO | ks | 7 |  | 0 |  |  | snížená |  | 0 | 0 | 0 | 0 | 0 | 8 | M | 3 |  |  |  | ROZPOCET | 0 | 0 | 0 | 0 | 0 | 2 | 0 | 4 | -1617370819
| PP |  | dodávka plech. zárubně 800/1970 mm, š. 160 mm, PO | [14 empty] | PP | 3
| P |  | Poznámka k položce: specifikace viz. D.1.1.c.64 | [14 empty] | P | 3
194 | M | 642spec-004 | dodávka plech. zárubně 800/1970 mm, š. 145 mm, PO | ks | 11 |  | 0 |  |  | snížená |  | 0 | 0 | 0 | 0 | 0 | 8 | M | 3 |  |  |  | ROZPOCET | 0 | 0 | 0 | 0 | 0 | 2 | 0 | 4 | -1301393990
| PP |  | dodávka plech. zárubně 800/1970 mm, š. 145 mm, PO | [14 empty] | PP | 3
| P |  | Poznámka k položce: specifikace viz. D.1.1.c.64 | [14 empty] | P | 3
195 | M | 642spec-005 | dodávka plech. zárubně 900/1970 mm, š. 145 mm, PO | ks | 2 |  | 0 |  |  | snížená |  | 0 | 0 | 0 | 0 | 0 | 8 | M | 3 |  |  |  | ROZPOCET | 0 | 0 | 0 | 0 | 0 | 2 | 0 | 4 | 1155429528
| PP |  | dodávka plech. zárubně 900/1970 mm, š. 145 mm, PO | [14 empty] | PP | 3
| P |  | Poznámka k položce: specifikace viz. D.1.1.c.64 | [14 empty] | P | 3
196 | K | 642943111 | Osazování úhelníkových rámů s dveřními křídly do 2,5 m2 | kus | 111 |  | 0 | CS ÚRS 2018 02 |  | snížená |  | 0 | 0.02516 | 2.7928 | 0 | 0 | 4 | K | 3 |  |  |  | ROZPOCET | 0 | 0 | 0 | 0 | 0 | 2 | 0 | 4 | 1800431361
| PP |  | Osazování ocelových úhelníkových rámů s dveřními křídly na cementovou maltu, o ploše otvoru do 2,5 m2 | [14 empty] | PP | 3
| PSC |  | Poznámka k souboru cen: 1. Ceny lze použít i pro osazování zárubní a rámů do stěn z prefadílců např. pórobetono- vých (Siporex) nebo sesazovaných, které se provádí současně nebo bezprostředně po osazení stěnových dílců; podobně platí u konstrukcí zděných přes 150 mm tloušťky, kde se osazování provádí převážně až po jejich vyzdění. Ceny kryjí vybetonování nadvýšeného prahu u balkónových dveří při osazování zárubní a rámů. 2. V cenách jsou započteny i náklady na kotvení rámů do zdiva. 3. Ceny jsou určeny pro jakýkoliv způsob provádění (např. bodovým přivařením k obnažené výztuži, uklínováním, zalitím pracen apod.). 4. V cenách nejsou započteny náklady na dodávku zárubní nebo rámů, které se oceňují ve specifikaci. | [14 empty] | PSC | 3
| VV |  | "specifikace viz. D.1.1.c.64 | [14 empty] | VV | 3 | 1 | True | 0 | ROZPOCET
| VV |  | (26+41) "900/1970 mm, ozn. 01 |  | 67 | [12 empty] | VV | 3 | 2 | True | 0 | ROZPOCET
| VV |  | (14+8) "700/1970 mm, ozn 04 |  | 22 | [12 empty] | VV | 3 | 2 | True | 0 | ROZPOCET
| VV |  | (8+3) "800/1970 mm, ozn. 05 |  | 11 | [12 empty] | VV | 3 | 2 | True | 0 | ROZPOCET
| VV |  | 1 "ozn. 900/1970 mm, ozn. 06 |  | 1 | [12 empty] | VV | 3 | 2 | True | 0 | ROZPOCET
| VV |  | (1+3) "800/1970 mm, ozn. 09 |  | 4 | [12 empty] | VV | 3 | 2 | True | 0 | ROZPOCET
| VV |  | (2+2) "1100/1970 mm, ozn. 11 |  | 4 | [12 empty] | VV | 3 | 2 | True | 0 | ROZPOCET
| VV |  | (1+1) "700/1970 mm, ozn. 12 |  | 2 | [12 empty] | VV | 3 | 2 | True | 0 | ROZPOCET
| VV |  | Součet |  | 111 | [12 empty] | VV | 3 | 4 | True | 1 | ROZPOCET
197 | M | 553311410 | zárubeň ocelová pro běžné zdění hranatý profil 145 700 L/P | kus | 22 |  | 0 | CS ÚRS 2018 02 |  | snížená |  | 0 | 0.0129 | 0.2838 | 0 | 0 | 8 | M | 3 |  |  |  | ROZPOCET | 0 | 0 | 0 | 0 | 0 | 2 | 0 | 4 | 1087768853
| PP |  | zárubeň ocelová pro běžné zdění hranatý profil 145 700 L/P | [14 empty] | PP | 3
| P |  | Poznámka k položce: specifikace viz. D.1.1.c.64 | [14 empty] | P | 3
| VV |  | (14+8) |  | 22 | [12 empty] | VV | 3 | 2 | True | 1 | ROZPOCET
198 | M | 553311430 | zárubeň ocelová pro běžné zdění hranatý profil 145 800 L/P | kus | 4 |  | 0 | CS ÚRS 2018 02 |  | snížená |  | 0 | 0.0132 | 0.0528 | 0 | 0 | 8 | M | 3 |  |  |  | ROZPOCET | 0 | 0 | 0 | 0 | 0 | 2 | 0 | 4 | -235997071
| PP |  | zárubeň ocelová pro běžné zdění hranatý profil 145 800 L/P | [14 empty] | PP | 3
| P |  | Poznámka k položce: specifikace viz. D.1.1.c.64 | [14 empty] | P | 3
| VV |  | (1+3) |  | 4 | [12 empty] | VV | 3 | 2 | True | 1 | ROZPOCET
199 | M | 553311450 | zárubeň ocelová pro běžné zdění hranatý profil 145 900 L/P | kus | 1 |  | 0 | CS ÚRS 2018 02 |  | snížená |  | 0 | 0.0135 | 0.0135 | 0 | 0 | 8 | M | 3 |  |  |  | ROZPOCET | 0 | 0 | 0 | 0 | 0 | 2 | 0 | 4 | 1821898389
| PP |  | zárubeň ocelová pro běžné zdění hranatý profil 145 900 L/P | [14 empty] | PP | 3
| P |  | Poznámka k položce: specifikace viz. D.1.1.c.64 | [14 empty] | P | 3
200 | M | 553311540 | zárubeň ocelová pro běžné zdění hranatý profil 160 700 L/P | kus | 2 |  | 0 | CS ÚRS 2018 02 |  | snížená |  | 0 | 0.0136 | 0.0272 | 0 | 0 | 8 | M | 3 |  |  |  | ROZPOCET | 0 | 0 | 0 | 0 | 0 | 2 | 0 | 4 | -1851904155
| PP |  | zárubeň ocelová pro běžné zdění hranatý profil 160 700 L/P | [14 empty] | PP | 3
| P |  | Poznámka k položce: specifikace viz. D.1.1.c.64 | [14 empty] | P | 3
201 | M | 553311560 | zárubeň ocelová pro běžné zdění hranatý profil 160 800 L/P | kus | 11 |  | 0 | CS ÚRS 2018 02 |  | snížená |  | 0 | 0.0137 | 0.1507 | 0 | 0 | 8 | M | 3 |  |  |  | ROZPOCET | 0 | 0 | 0 | 0 | 0 | 2 | 0 | 4 | -1541678744
| PP |  | zárubeň ocelová pro běžné zdění hranatý profil 160 800 L/P | [14 empty] | PP | 3
| P |  | Poznámka k položce: specifikace viz. D.1.1.c.64 | [14 empty] | P | 3
| VV |  | (8+3) |  | 11 | [12 empty] | VV | 3 | 2 | True | 1 | ROZPOCET
202 | M | 553311580 | zárubeň ocelová pro běžné zdění hranatý profil 160 900 L/P | kus | 67 |  | 0 | CS ÚRS 2018 02 |  | snížená |  | 0 | 0.0138 | 0.9246 | 0 | 0 | 8 | M | 3 |  |  |  | ROZPOCET | 0 | 0 | 0 | 0 | 0 | 2 | 0 | 4 | 508076216
| PP |  | zárubeň ocelová pro běžné zdění hranatý profil 160 900 L/P | [14 empty] | PP | 3
| P |  | Poznámka k položce: specifikace viz. D.1.1.c.64 | [14 empty] | P | 3
| VV |  | (26+41) |  | 67 | [12 empty] | VV | 3 | 2 | True | 1 | ROZPOCET
203 | M | 553311600 | zárubeň ocelová pro běžné zdění hranatý profil 160 1100 L/P | kus | 4 |  | 0 | CS ÚRS 2018 02 |  | snížená |  | 0 | 0.0145 | 0.058 | 0 | 0 | 8 | M | 3 |  |  |  | ROZPOCET | 0 | 0 | 0 | 0 | 0 | 2 | 0 | 4 | -738436115
| PP |  | zárubeň ocelová pro běžné zdění hranatý profil 160 1100 L/P | [14 empty] | PP | 3
| P |  | Poznámka k položce: specifikace viz. D.1.1.c.64 | [14 empty] | P | 3
204 | K | 642946111 | Osazování pouzdra posuvných dveří s jednou kapsou pro jedno křídlo šířky do 800 mm do zděné příčky | kus | 1 |  | 0 | CS ÚRS 2018 02 |  | snížená |  | 0 | 0.05362 | 0.05362 | 0 | 0 | 4 | K | 3 |  |  |  | ROZPOCET | 0 | 0 | 0 | 0 | 0 | 2 | 0 | 4 | -29359909
| PP |  | Osazení stavebního pouzdra posuvných dveří do zděné příčky s jednou kapsou pro jedno dveřní křídlo průchozí šířky do 800 mm | [14 empty] | PP | 3
| PSC |  | Poznámka k souboru cen: 1. Pro volbu položky je rozhodující čistá průchozí šířka dveřního otvoru resp.dveřních křídel. 2. Ceny souboru cen -61 . . nelze použít pro montáž stavebního pouzdra posuvných dveří do sádrokartonové konstrukce. Tato montáž se oceňuje položkami 763 18-3… v části A01 katalogu 800-763 Konstrukce suché výstavby. 3. V cenách jsou započteny i náklady na sestavení stavebního pouzdra. 4. V cenách nejsou započteny náklady na potažení stavebního pouzdra tmelem a zaomítání, tyto se oceňují položkami příslušných souborů cen tohoto katalogu. | [14 empty] | PSC | 3
| P |  | Poznámka k položce: specifikace viz. D.1.1.c.64 | [14 empty] | P | 3
205 | M | 553316110 | pouzdro stavební posuvných dveří jednopouzdrové 700 mm - standardní rozměr | kus | 1 |  | 0 | CS ÚRS 2018 02 |  | snížená |  | 0 | 0.037 | 0.037 | 0 | 0 | 8 | M | 3 |  |  |  | ROZPOCET | 0 | 0 | 0 | 0 | 0 | 2 | 0 | 4 | -1668977041
| PP |  | pouzdro stavební posuvných dveří jednopouzdrové 700 mm - standardní rozměr | [14 empty] | PP | 3
| P |  | Poznámka k položce: specifikace viz. D.1.1.c.64 | [14 empty] | P | 3
| D | 8 | Trubní vedení |  |  |  | 0 |  |  |  |  | 0 |  | 12.0339 |  | 0 | 1 | D | 1 |  |  |  | ROZPOCET | [6 empty] | 0
| D | 89 | Ostatní konstrukce |  |  |  | 0 |  |  |  |  | 0 |  | 12.0339 |  | 0 | 1 | D | 2 |  |  |  | ROZPOCET | [6 empty] | 0
206 | K | 894115112 | Šachtice domovní kanalizační obestavěný prostor do 5 m3 zdi s pálených cihel s poklopem | m3 | 4.294 |  | 0 | CS ÚRS 2018 02 |  | snížená |  | 0 | 1.4685 | 6.3059 | 0 | 0 | 4 | K | 3 |  |  |  | ROZPOCET | 0 | 0 | 0 | 0 | 0 | 2 | 0 | 4 | -286412252
| PP |  | Šachtice domovní kanalizační (revizní) se zdmi z pálených cihel na maltu cementovou se základovou deskou (dnem) z betonu, se zatřením spár, s betonovým obrubním věncem, s obezděním potrubí ve zdivu, s obetonováním potrubí v šachtě, s cementovým potěrem ve spádu k čisticí vložce, s dodáním a osazením poklopu vel. 500x500 mm obestavěného prostoru přes 1,30 do 5 m3 - vstupní | [14 empty] | PP | 3
| PSC |  | Poznámka k souboru cen: 1. Množství měrných jednotek s určuje v m3 obestavěného prostoru daného vnějším obrysem neizolovaného líce šachtice. 2. Šachtice přes 5 m3 obestavěného prostoru a šachtice z cihel betonových se oceňují cenami jednotlivých konstrukčních prvků. 3. V cenách šachtic vstupních jsou započteny i náklady na strop ze železobetových stropních desek PZD nebo monolitický s cementovým krycím potěrem ve spádu, dodání a osazení litinových stupadel. 4. V cenách šachtic vstupních jsou započteny i náklady na strop ze železobetových stropních desek PZD nebo monolitický strop s cementovým krycím potěrem ve spádu a na dodání a osazení litinových stupadel. | [14 empty] | PSC | 3
| VV |  | "uvnitř objektu | [14 empty] | VV | 3 | 1 | True | 0 | ROZPOCET
| VV |  | (1,43*1,43*1,05)*2 |  | 4.294 | [12 empty] | VV | 3 | 2 | True | 1 | ROZPOCET
207 | K | 89499001R | Montáž dílců energokanálu | m | 8.755 |  | 0 |  |  | snížená |  | 0 | 0 | 0 | 0 | 0 | 4 | K | 3 |  |  |  | ROZPOCET | 0 | 0 | 0 | 0 | 0 | 2 | 0 | 4 | 1221425615
| PP |  | Montáž dílců energokanálu - prefabrikát profil U - zákrytová deska - podsyp - začištěný | [14 empty] | PP | 3
| VV |  | (0,85+2,19+0,85+2,9+1,965) |  | 8.755 | [12 empty] | VV | 3 | 2 | True | 1 | ROZPOCET
208 | M | 593854560 | energokanál tvaru U 119 x 80 x 70 cm | kus | 8 |  | 0 | CS ÚRS 2018 02 |  | snížená |  | 0 | 0.577 | 4.616 | 0 | 0 | 8 | M | 3 |  |  |  | ROZPOCET | 0 | 0 | 0 | 0 | 0 | 2 | 0 | 4 | -229471509
| PP |  | energokanál tvaru U 119 x 80 x 70 cm | [14 empty] | PP | 3
209 | M | 593852050 | deska zákrytová energokanálu 90x70x11 cm | kus | 8 |  | 0 | CS ÚRS 2018 02 |  | snížená |  | 0 | 0.139 | 1.112 | 0 | 0 | 8 | M | 3 |  |  |  | ROZPOCET | 0 | 0 | 0 | 0 | 0 | 2 | 0 | 4 | 1006755868
| PP |  | deska zákrytová energokanálu 90x70x11 cm | [14 empty] | PP | 3
| D | 9 | Ostatní konstrukce a práce, bourání |  |  |  | 0 |  |  |  |  | 0 |  | 0.22687 |  | 0 | 1 | D | 1 |  |  |  | ROZPOCET | [6 empty] | 0
| D | 94 | Lešení a stavební výtahy |  |  |  | 0 |  |  |  |  | 0 |  | 0 |  | 0 | 1 | D | 2 |  |  |  | ROZPOCET | [6 empty] | 0
210 | K | 941111111 | Montáž lešení řadového trubkového lehkého s podlahami zatížení do 200 kg/m2 š do 0,9 m v do 10 m | m2 | 3471.44 |  | 0 | CS ÚRS 2018 02 |  | snížená |  | 0 | 0 | 0 | 0 | 0 | 4 | K | 3 |  |  |  | ROZPOCET | 0 | 0 | 0 | 0 | 0 | 2 | 0 | 4 | -314290679
| PP |  | Montáž lešení řadového trubkového lehkého pracovního s podlahami s provozním zatížením tř. 3 do 200 kg/m2 šířky tř. W06 od 0,6 do 0,9 m, výšky do 10 m | [14 empty] | PP | 3
| PSC |  | Poznámka k souboru cen: 1. V ceně jsou započteny i náklady na kotvení lešení. 2. Montáž lešení řadového trubkového lehkého výšky přes 25 m se oceňuje individuálně. 3. Šířkou se rozumí půdorysná vzdálenost, měřená od vnitřního líce sloupků zábradlí k protilehlému volnému okraji podlahy nebo mezi vnitřními líci. | [14 empty] | PSC | 3
| VV |  | "průčelí, hlavní vstup | [14 empty] | VV | 3 | 1 | True | 0 | ROZPOCET
| VV |  | (38*4) |  | 152 | [12 empty] | VV | 3 | 2 | True | 0 | ROZPOCET
| VV |  | (12*13) |  | 156 | [12 empty] | VV | 3 | 2 | True | 0 | ROZPOCET
| VV |  | (24,7*7,7) |  | 190.19 | [12 empty] | VV | 3 | 2 | True | 0 | ROZPOCET
| VV |  | (14*13) |  | 182 | [12 empty] | VV | 3 | 2 | True | 0 | ROZPOCET
| VV |  | (37*5) |  | 185 | [12 empty] | VV | 3 | 2 | True | 0 | ROZPOCET
| VV |  | "část nad výměníkem | [14 empty] | VV | 3 | 1 | True | 0 | ROZPOCET
| VV |  | (8,5*2+20)*9 |  | 333 | [12 empty] | VV | 3 | 2 | True | 0 | ROZPOCET
| VV |  | "JZ pohled | [14 empty] | VV | 3 | 1 | True | 0 | ROZPOCET
| VV |  | (6,5*7) |  | 45.5 | [12 empty] | VV | 3 | 2 | True | 0 | ROZPOCET
| VV |  | (20*10) |  | 200 | [12 empty] | VV | 3 | 2 | True | 0 | ROZPOCET
| VV |  | (30*13) |  | 390 | [12 empty] | VV | 3 | 2 | True | 0 | ROZPOCET
| VV |  | (25*5) |  | 125 | [12 empty] | VV | 3 | 2 | True | 0 | ROZPOCET
| VV |  | "SZ pohled | [14 empty] | VV | 3 | 1 | True | 0 | ROZPOCET
| VV |  | (15+8,5+4)*12,5 |  | 343.75 | [12 empty] | VV | 3 | 2 | True | 0 | ROZPOCET
| VV |  | (10,25+4,25)*5 |  | 72.5 | [12 empty] | VV | 3 | 2 | True | 0 | ROZPOCET
| VV |  | (14+10)*17 |  | 408 | [12 empty] | VV | 3 | 2 | True | 0 | ROZPOCET
| VV |  | "dvorní část (prosklená stěna) | [14 empty] | VV | 3 | 1 | True | 0 | ROZPOCET
| VV |  | (11,56+13,45+15,49)*17 |  | 688.5 | [12 empty] | VV | 3 | 2 | True | 0 | ROZPOCET
| VV |  | Součet |  | 3471.44 | [12 empty] | VV | 3 | 4 | True | 1 | ROZPOCET
211 | K | 941111211 | Příplatek k lešení řadovému trubkovému lehkému s podlahami š 0,9 m v 10 m za první a ZKD den použití | m2 | 312429.6 |  | 0 | CS ÚRS 2018 02 |  | snížená |  | 0 | 0 | 0 | 0 | 0 | 4 | K | 3 |  |  |  | ROZPOCET | 0 | 0 | 0 | 0 | 0 | 2 | 0 | 4 | -2116669168
| PP |  | Montáž lešení řadového trubkového lehkého pracovního s podlahami s provozním zatížením tř. 3 do 200 kg/m2 Příplatek za první a každý další den použití lešení k ceně -1111 | [14 empty] | PP | 3
| PSC |  | Poznámka k souboru cen: 1. V ceně jsou započteny i náklady na kotvení lešení. 2. Montáž lešení řadového trubkového lehkého výšky přes 25 m se oceňuje individuálně. 3. Šířkou se rozumí půdorysná vzdálenost, měřená od vnitřního líce sloupků zábradlí k protilehlému volnému okraji podlahy nebo mezi vnitřními líci. | [14 empty] | PSC | 3
| VV |  | 3471,44*90 'Přepočtené koeficientem množství |  | 312429.6 | [12 empty] | VV | 3 | 2 | False | 1 | ROZPOCET
212 | K | 941111811 | Demontáž lešení řadového trubkového lehkého s podlahami zatížení do 200 kg/m2 š do 0,9 m v do 10 m | m2 | 3471.44 |  | 0 | CS ÚRS 2018 02 |  | snížená |  | 0 | 0 | 0 | 0 | 0 | 4 | K | 3 |  |  |  | ROZPOCET | 0 | 0 | 0 | 0 | 0 | 2 | 0 | 4 | -11751155
| PP |  | Demontáž lešení řadového trubkového lehkého pracovního s podlahami s provozním zatížením tř. 3 do 200 kg/m2 šířky tř. W06 od 0,6 do 0,9 m, výšky do 10 m | [14 empty] | PP | 3
| PSC |  | Poznámka k souboru cen: 1. Demontáž lešení řadového trubkového lehkého výšky přes 25 m se oceňuje individuálně. | [14 empty] | PSC | 3
213 | K | 944511111 | Montáž ochranné sítě z textilie z umělých vláken | m2 | 2782.94 |  | 0 | CS ÚRS 2018 02 |  | snížená |  | 0 | 0 | 0 | 0 | 0 | 4 | K | 3 |  |  |  | ROZPOCET | 0 | 0 | 0 | 0 | 0 | 2 | 0 | 4 | 1248250777
| PP |  | Montáž ochranné sítě zavěšené na konstrukci lešení z textilie z umělých vláken | [14 empty] | PP | 3
| PSC |  | Poznámka k souboru cen: 1. V cenách nejsou započteny náklady na lešení potřebné pro zavěšení sítí; toto lešení se oceňuje příslušnými cenami lešení. | [14 empty] | PSC | 3
| VV |  | "průčelí, hlavní vstup | [14 empty] | VV | 3 | 1 | True | 0 | ROZPOCET
| VV |  | (38*4) |  | 152 | [12 empty] | VV | 3 | 2 | True | 0 | ROZPOCET
| VV |  | (12*13) |  | 156 | [12 empty] | VV | 3 | 2 | True | 0 | ROZPOCET
| VV |  | (24,7*7,7) |  | 190.19 | [12 empty] | VV | 3 | 2 | True | 0 | ROZPOCET
| VV |  | (14*13) |  | 182 | [12 empty] | VV | 3 | 2 | True | 0 | ROZPOCET
| VV |  | (37*5) |  | 185 | [12 empty] | VV | 3 | 2 | True | 0 | ROZPOCET
| VV |  | "část nad výměníkem | [14 empty] | VV | 3 | 1 | True | 0 | ROZPOCET
| VV |  | (8,5*2+20)*9 |  | 333 | [12 empty] | VV | 3 | 2 | True | 0 | ROZPOCET
| VV |  | "JZ pohled | [14 empty] | VV | 3 | 1 | True | 0 | ROZPOCET
| VV |  | (6,5*7) |  | 45.5 | [12 empty] | VV | 3 | 2 | True | 0 | ROZPOCET
| VV |  | (20*10) |  | 200 | [12 empty] | VV | 3 | 2 | True | 0 | ROZPOCET
| VV |  | (30*13) |  | 390 | [12 empty] | VV | 3 | 2 | True | 0 | ROZPOCET
| VV |  | (25*5) |  | 125 | [12 empty] | VV | 3 | 2 | True | 0 | ROZPOCET
| VV |  | "SZ pohled | [14 empty] | VV | 3 | 1 | True | 0 | ROZPOCET
| VV |  | (15+8,5+4)*12,5 |  | 343.75 | [12 empty] | VV | 3 | 2 | True | 0 | ROZPOCET
| VV |  | (10,25+4,25)*5 |  | 72.5 | [12 empty] | VV | 3 | 2 | True | 0 | ROZPOCET
| VV |  | (14+10)*17 |  | 408 | [12 empty] | VV | 3 | 2 | True | 0 | ROZPOCET
| VV |  | Součet |  | 2782.94 | [12 empty] | VV | 3 | 4 | True | 1 | ROZPOCET
214 | K | 944511211 | Příplatek k ochranné síti za první a ZKD den použití | m2 | 250464.6 |  | 0 | CS ÚRS 2018 02 |  | snížená |  | 0 | 0 | 0 | 0 | 0 | 4 | K | 3 |  |  |  | ROZPOCET | 0 | 0 | 0 | 0 | 0 | 2 | 0 | 4 | 1718007696
| PP |  | Montáž ochranné sítě Příplatek za první a každý další den použití sítě k ceně -1111 | [14 empty] | PP | 3
| PSC |  | Poznámka k souboru cen: 1. V cenách nejsou započteny náklady na lešení potřebné pro zavěšení sítí; toto lešení se oceňuje příslušnými cenami lešení. | [14 empty] | PSC | 3
| VV |  | 2782,94*90 'Přepočtené koeficientem množství |  | 250464.6 | [12 empty] | VV | 3 | 2 | False | 1 | ROZPOCET
215 | K | 944511811 | Demontáž ochranné sítě z textilie z umělých vláken | m2 | 2782.94 |  | 0 | CS ÚRS 2018 02 |  | snížená |  | 0 | 0 | 0 | 0 | 0 | 4 | K | 3 |  |  |  | ROZPOCET | 0 | 0 | 0 | 0 | 0 | 2 | 0 | 4 | -1379637504
| PP |  | Demontáž ochranné sítě zavěšené na konstrukci lešení z textilie z umělých vláken | [14 empty] | PP | 3
| D | 95 | Různé dokončovací konstrukce a práce pozemních staveb |  |  |  | 0 |  |  |  |  | 0 |  | 0.22687 |  | 0 | 1 | D | 2 |  |  |  | ROZPOCET | [6 empty] | 0
216 | K | 952901111 | Vyčištění budov bytové a občanské výstavby při výšce podlaží do 4 m | m2 | 4758.8 |  | 0 | CS ÚRS 2018 02 |  | snížená |  | 0 | 4e-05 | 0.19035 | 0 | 0 | 4 | K | 3 |  |  |  | ROZPOCET | 0 | 0 | 0 | 0 | 0 | 2 | 0 | 4 | -689377071
| PP |  | Vyčištění budov nebo objektů před předáním do užívání budov bytové nebo občanské výstavby, světlé výšky podlaží do 4 m | [14 empty] | PP | 3
| PSC |  | Poznámka k souboru cen: 1. Cenu -1111 lze použít i pro vyčištění půdy a rovné střechy budov, pokud definitivní úprava umožňuje, aby se ploché střechy používalo jako terasy, nebo tehdy, když je nutno čistit konstrukce na těchto střechách (světlíky, dveře apod.). Do výměry se započítávají jednou třetinou plochy. 2. Střešní plochy hal se světlíky nebo okny se oceňují jako podlaží cenou -1221. 3. Množství měrných jednotek se určuje v m2 půdorysné plochy každého podlaží, dané vnějším obrysem podlaží budovy. Plochy balkonů se přičítají. 4. v ceně -1111 a -1114 jsou započteny náklady na zametení a umytí podlah, dlažeb, obkladů, schodů v místnostech, chodbách a schodištích, vyčištění a umytí oken, dveří s rámy, zárubněmi, umytí a vyčištění jiných zasklených a natíraných ploch a zařizovacích předmětů. 5. V ceně -1221 jsou započteny náklady na zametení podlahy, umytí dlažeb nebo keramických podlah v přilehlých místnostech, chodbách a schodištích, umytí obkladů, schodů, vyčištění a umytí oken a dveří s rámy a zárubněmi, umytí a vyčištění jiných zasklených a natíraných ploch a zařizovacích předmětů. 6. V ceně -1311 jsou započteny náklady na zametení a čištění dlažeb, umytí, vyčištění okenních a dveřních rámů a zařizovacích předmětů. 7. V ceně -1411 jsou započteny náklady na vynesení zbytků stavebního rumu, kropení a 2x zametení podlah, oprášení stěn a výplní otvorů. | [14 empty] | PSC | 3
| VV |  | (543,72+114,8) "1.PP |  | 658.52 | [12 empty] | VV | 3 | 2 | True | 0 | ROZPOCET
| VV |  | 1042,96 "1.NP |  | 1042.96 | [12 empty] | VV | 3 | 2 | True | 0 | ROZPOCET
| VV |  | 1206,38 "2.NP |  | 1206.38 | [12 empty] | VV | 3 | 2 | True | 0 | ROZPOCET
| VV |  | 1009,82 "3.NP |  | 1009.82 | [12 empty] | VV | 3 | 2 | True | 0 | ROZPOCET
| VV |  | 841,12 "4.NP |  | 841.12 | [12 empty] | VV | 3 | 2 | True | 0 | ROZPOCET
| VV |  | Součet |  | 4758.8 | [12 empty] | VV | 3 | 4 | True | 1 | ROZPOCET
217 | K | 95299001R | D+M hasící přístroj P6 (34A/183B) | ks | 18 |  | 0 |  |  | snížená |  | 0 | 0 | 0 | 0 | 0 | 4 | K | 3 |  |  |  | ROZPOCET | 0 | 0 | 0 | 0 | 0 | 2 | 0 | 4 | 145511381
| PP |  | D+M hasící přístroj P6 (34A/183B) | [14 empty] | PP | 3
218 | K | 95299002R | D+M hasící přístroj P6 (21A/113B) | ks | 8 |  | 0 |  |  | snížená |  | 0 | 0 | 0 | 0 | 0 | 4 | K | 3 |  |  |  | ROZPOCET | 0 | 0 | 0 | 0 | 0 | 2 | 0 | 4 | -2118431931
| PP |  | D+M hasící přístroj P6 (21A/113B) | [14 empty] | PP | 3
219 | K | 95299003R | D+M hasící přístroj VP9 (13A) | ks | 2 |  | 0 |  |  | snížená |  | 0 | 0 | 0 | 0 | 0 | 4 | K | 3 |  |  |  | ROZPOCET | 0 | 0 | 0 | 0 | 0 | 2 | 0 | 4 | -1894319256
| PP |  | D+M hasící přístroj VP9 (13A) | [14 empty] | PP | 3
220 | K | 95299004R | D+M hasící přístroj S5 (55B) | ks | 1 |  | 0 |  |  | snížená |  | 0 | 0 | 0 | 0 | 0 | 4 | K | 3 |  |  |  | ROZPOCET | 0 | 0 | 0 | 0 | 0 | 2 | 0 | 4 | 105031183
| PP |  | D+M hasící přístroj S5 (55B) | [14 empty] | PP | 3
609 | K | 953942425 | Osazování rámů litinových poklopů kouřových kanálů bez jejich dodání | kus | 2 |  | 0 | CS ÚRS 2018 02 |  | snížená |  | 0 | 0.00936 | 0.01872 | 0 | 0 | 4 | K | 3 |  |  |  | ROZPOCET | 0 | 0 | 0 | 0 | 0 | 2 | 0 | 4 | -1424234425
| PP |  | Osazování drobných kovových předmětů se zalitím maltou cementovou, do vysekaných kapes nebo připravených otvorů rámů litinových poklopů v podlahách nebo čisticích dvířek v kouřových kanálech | [14 empty] | PP | 3
| PSC |  | Poznámka k souboru cen: 1. V cenách nejsou započteny náklady na dodávku kovových předmětů; tyto se oceňují ve specifikaci. Ztratné se nestanoví. 2. Cenu -2841 lze použít pro osazení rámu pod pružinový (roštový) ocelový základ např. domovních praček, odstředivek, ždímaček, motorových zařízení, ventilátorů apod. 3. Cena -2851 je určena pro zednické osazení zábradlí ze samostatných dílů nevyžadující samostatnou montáž. 4. Ceny platí za každé zalití. | [14 empty] | PSC | 3
| VV |  | 2 "ozn Z90 |  | 2 | [12 empty] | VV | 3 | 2 | True | 1 | ROZPOCET
610 | M | 983spec-001 | Vodotěsný a plynotěsný poklop s nosností 1,5t pro zadláždění | ks | 2 |  | 0 |  |  | snížená |  | 0 | 0.0089 | 0.0178 | 0 | 0 | 8 | M | 3 |  |  |  | ROZPOCET | 0 | 0 | 0 | 0 | 0 | 2 | 0 | 4 | 1466877364
| PP |  | Vodotěsný a plynotěsný poklop s nosností 1,5t pro zadláždění | [14 empty] | PP | 3
| D | 998 | Přesun hmot |  |  |  | 0 |  |  |  |  | 0 |  | 0 |  | 0 | 1 | D | 1 |  |  |  | ROZPOCET | [6 empty] | 0
221 | K | 998011003 | Přesun hmot pro budovy zděné v do 24 m | t | 10527.786 |  | 0 | CS ÚRS 2018 02 |  | snížená |  | 0 | 0 | 0 | 0 | 0 | 4 | K | 2 |  |  |  | ROZPOCET | 0 | 0 | 0 | 0 | 0 | 2 | 0 | 4 | -53829374
| PP |  | Přesun hmot pro budovy občanské výstavby, bydlení, výrobu a služby s nosnou svislou konstrukcí zděnou z cihel, tvárnic nebo kamene vodorovná dopravní vzdálenost do 100 m pro budovy výšky přes 12 do 24 m | [14 empty] | PP | 2
| PSC |  | Poznámka k souboru cen: 1. Ceny -7001 až -7006 lze použít v případě, kdy dochází ke ztížení přesunu např. tím, že není možné instalovat jeřáb. 2. K cenám -7001 až -7006 lze použít příplatky za zvětšený přesun -1014 až -1019, -2034 až -2039 nebo -2114 až 2119. 3. Jestliže pro svislý přesun používá zařízení investora (např. výtah v budově), užijí se pro ocenění přesunu hmot ceny stanovené pro nejmenší výšku, tj. 6 m. | [14 empty] | PSC | 2
| D | PSV | Práce a dodávky PSV |  |  |  | 0 |  |  |  |  | 0 |  | 261.2194 |  | 0 | 2 | D | 0 |  |  |  | ROZPOCET | [6 empty] | 0
| D | 711 | Izolace proti vodě, vlhkosti a plynům |  |  |  | 0 |  |  |  |  | 0 |  | 16.0805 |  | 0 | 2 | D | 1 |  |  |  | ROZPOCET | [6 empty] | 0
222 | K | 711111001 | Provedení izolace proti zemní vlhkosti vodorovné za studena nátěrem penetračním | m2 | 1688.55 |  | 0 | CS ÚRS 2018 02 |  | snížená |  | 0 | 0 | 0 | 0 | 0 | 16 | K | 2 |  |  |  | ROZPOCET | 0 | 0 | 0 | 0 | 0 | 2 | 0 | 16 | 530073976
| PP |  | Provedení izolace proti zemní vlhkosti natěradly a tmely za studena na ploše vodorovné V nátěrem penetračním | [14 empty] | PP | 2
| PSC |  | Poznámka k souboru cen: 1. Izolace plochy jednotlivě do 10 m2 se oceňují skladebně cenou příslušné izolace a cenou 711 19-9095 Příplatek za plochu do 10 m2. | [14 empty] | PSC | 2
| VV |  | "skladba 1 | [14 empty] | VV | 2 | 1 | True | 0 | ROZPOCET
| VV |  | 653,85 "úroveň -3,52 m |  | 653.85 | [12 empty] | VV | 2 | 2 | True | 0 | ROZPOCET
| VV |  | "skladba 2 | [14 empty] | VV | 2 | 1 | True | 0 | ROZPOCET
| VV |  | 192,55 |  | 192.55 | [12 empty] | VV | 2 | 2 | True | 0 | ROZPOCET
| VV |  | "parotěsná zábrana nad kuchyní (m 2.50 - m 2.55) | [14 empty] | VV | 2 | 1 | True | 0 | ROZPOCET
| VV |  | 69,12 |  | 69.12 | [12 empty] | VV | 2 | 2 | True | 0 | ROZPOCET
| VV |  | "skladba 5 | [14 empty] | VV | 2 | 1 | True | 0 | ROZPOCET
| VV |  | 176,42 |  | 176.42 | [12 empty] | VV | 2 | 2 | True | 0 | ROZPOCET
| VV |  | "skladba 6 | [14 empty] | VV | 2 | 1 | True | 0 | ROZPOCET
| VV |  | (119,92*2) |  | 239.84 | [12 empty] | VV | 2 | 2 | True | 0 | ROZPOCET
| VV |  | "skladba 9 | [14 empty] | VV | 2 | 1 | True | 0 | ROZPOCET
| VV |  | 34,61 |  | 34.61 | [12 empty] | VV | 2 | 2 | True | 0 | ROZPOCET
| VV |  | "skladba 10 | [14 empty] | VV | 2 | 1 | True | 0 | ROZPOCET
| VV |  | 113,25 |  | 113.25 | [12 empty] | VV | 2 | 2 | True | 0 | ROZPOCET
| VV |  | "skladba 11 | [14 empty] | VV | 2 | 1 | True | 0 | ROZPOCET
| VV |  | 132,07 |  | 132.07 | [12 empty] | VV | 2 | 2 | True | 0 | ROZPOCET
| VV |  | "skladba 12 | [14 empty] | VV | 2 | 1 | True | 0 | ROZPOCET
| VV |  | 62,78 |  | 62.78 | [12 empty] | VV | 2 | 2 | True | 0 | ROZPOCET
| VV |  | "skladba 16 | [14 empty] | VV | 2 | 1 | True | 0 | ROZPOCET
| VV |  | 14,06 |  | 14.06 | [12 empty] | VV | 2 | 2 | True | 0 | ROZPOCET
| VV |  | Součet |  | 1688.55 | [12 empty] | VV | 2 | 4 | True | 1 | ROZPOCET
223 | M | 111631500 | lak asfaltový penetrační | t | 0.507 |  | 0 | CS ÚRS 2018 02 |  | snížená |  | 0 | 1 | 0.507 | 0 | 0 | 32 | M | 2 |  |  |  | ROZPOCET | 0 | 0 | 0 | 0 | 0 | 2 | 0 | 16 | -1650085006
| PP |  | lak asfaltový penetrační | [14 empty] | PP | 2
| VV |  | 1688,55*0,0003 'Přepočtené koeficientem množství |  | 0.507 | [12 empty] | VV | 2 | 2 | False | 1 | ROZPOCET
224 | K | 711141559 | Provedení izolace proti zemní vlhkosti pásy přitavením vodorovné NAIP | m2 | 2342.4 |  | 0 | CS ÚRS 2018 02 |  | snížená |  | 0 | 0.0004 | 0.93696 | 0 | 0 | 16 | K | 2 |  |  |  | ROZPOCET | 0 | 0 | 0 | 0 | 0 | 2 | 0 | 16 | -1421853847
| PP |  | Provedení izolace proti zemní vlhkosti pásy přitavením NAIP na ploše vodorovné V | [14 empty] | PP | 2
| PSC |  | Poznámka k souboru cen: 1. Izolace plochy jednotlivě do 10 m2 se oceňují skladebně cenou příslušné izolace a cenou 711 19-9097 Příplatek za plochu do 10 m2. | [14 empty] | PSC | 2
| VV |  | "skladba 1 | [14 empty] | VV | 2 | 1 | True | 0 | ROZPOCET
| VV |  | 653,85 |  | 653.85 | [12 empty] | VV | 2 | 2 | True | 0 | ROZPOCET
| VV |  | 653,85 |  | 653.85 | [12 empty] | VV | 2 | 2 | True | 0 | ROZPOCET
| VV |  | "skladba 2 | [14 empty] | VV | 2 | 1 | True | 0 | ROZPOCET
| VV |  | 192,55 |  | 192.55 | [12 empty] | VV | 2 | 2 | True | 0 | ROZPOCET
| VV |  | "parotěsná zábrana nad kuchyní (m 2.50 - m 2.55) | [14 empty] | VV | 2 | 1 | True | 0 | ROZPOCET
| VV |  | 69,12 |  | 69.12 | [12 empty] | VV | 2 | 2 | True | 0 | ROZPOCET
| VV |  | "skladba 5 | [14 empty] | VV | 2 | 1 | True | 0 | ROZPOCET
| VV |  | 176,42 |  | 176.42 | [12 empty] | VV | 2 | 2 | True | 0 | ROZPOCET
| VV |  | "skladba 6 | [14 empty] | VV | 2 | 1 | True | 0 | ROZPOCET
| VV |  | (119,92*2) |  | 239.84 | [12 empty] | VV | 2 | 2 | True | 0 | ROZPOCET
| VV |  | "skladba 9 | [14 empty] | VV | 2 | 1 | True | 0 | ROZPOCET
| VV |  | 34,61 |  | 34.61 | [12 empty] | VV | 2 | 2 | True | 0 | ROZPOCET
| VV |  | "skladba 10 | [14 empty] | VV | 2 | 1 | True | 0 | ROZPOCET
| VV |  | 113,25 |  | 113.25 | [12 empty] | VV | 2 | 2 | True | 0 | ROZPOCET
| VV |  | "skladba 11 | [14 empty] | VV | 2 | 1 | True | 0 | ROZPOCET
| VV |  | 132,07 |  | 132.07 | [12 empty] | VV | 2 | 2 | True | 0 | ROZPOCET
| VV |  | "skladba 12 | [14 empty] | VV | 2 | 1 | True | 0 | ROZPOCET
| VV |  | 62,78 |  | 62.78 | [12 empty] | VV | 2 | 2 | True | 0 | ROZPOCET
| VV |  | "skladba 16 | [14 empty] | VV | 2 | 1 | True | 0 | ROZPOCET
| VV |  | 14,06 |  | 14.06 | [12 empty] | VV | 2 | 2 | True | 0 | ROZPOCET
| VV |  | Součet |  | 2342.4 | [12 empty] | VV | 2 | 4 | True | 1 | ROZPOCET
225 | M | 628361090 | pás těžký asfaltovaný s Al folií nosnou vložkou mineralní posyp | m2 | 1605.37 |  | 0 | CS ÚRS 2018 02 |  | snížená |  | 0 | 0.005 | 8.0268 | 0 | 0 | 32 | M | 2 |  |  |  | ROZPOCET | 0 | 0 | 0 | 0 | 0 | 2 | 0 | 16 | 173260027
| PP |  | pás těžký asfaltovaný s Al folií nosnou vložkou mineralní posyp | [14 empty] | PP | 2
| VV |  | "skladba 1 | [14 empty] | VV | 2 | 1 | True | 0 | ROZPOCET
| VV |  | 653,85 |  | 653.85 | [12 empty] | VV | 2 | 2 | True | 0 | ROZPOCET
| VV |  | "skladba 2 | [14 empty] | VV | 2 | 1 | True | 0 | ROZPOCET
| VV |  | 192,55 |  | 192.55 | [12 empty] | VV | 2 | 2 | True | 0 | ROZPOCET
| VV |  | "skladba 5 | [14 empty] | VV | 2 | 1 | True | 0 | ROZPOCET
| VV |  | 176,42 |  | 176.42 | [12 empty] | VV | 2 | 2 | True | 0 | ROZPOCET
| VV |  | "skladba 6 | [14 empty] | VV | 2 | 1 | True | 0 | ROZPOCET
| VV |  | (119,92*2) |  | 239.84 | [12 empty] | VV | 2 | 2 | True | 0 | ROZPOCET
| VV |  | "skladba 9 | [14 empty] | VV | 2 | 1 | True | 0 | ROZPOCET
| VV |  | 34,61 |  | 34.61 | [12 empty] | VV | 2 | 2 | True | 0 | ROZPOCET
| VV |  | "skladba 10 | [14 empty] | VV | 2 | 1 | True | 0 | ROZPOCET
| VV |  | 113,25 |  | 113.25 | [12 empty] | VV | 2 | 2 | True | 0 | ROZPOCET
| VV |  | "skladba 11 | [14 empty] | VV | 2 | 1 | True | 0 | ROZPOCET
| VV |  | 132,07 |  | 132.07 | [12 empty] | VV | 2 | 2 | True | 0 | ROZPOCET
| VV |  | "skladba 12 | [14 empty] | VV | 2 | 1 | True | 0 | ROZPOCET
| VV |  | 62,78 |  | 62.78 | [12 empty] | VV | 2 | 2 | True | 0 | ROZPOCET
| VV |  | Součet |  | 1605.37 | [12 empty] | VV | 2 | 4 | True | 1 | ROZPOCET
226 | M | 628522540 | pásy s modifikovaným asfaltem tl. 4,0 mm vložka polyesterové rouno minerální jemnozrnný posyp | m2 | 737.03 |  | 0 | CS ÚRS 2018 02 |  | snížená |  | 0 | 0.0049 | 3.6114 | 0 | 0 | 32 | M | 2 |  |  |  | ROZPOCET | 0 | 0 | 0 | 0 | 0 | 2 | 0 | 16 | 2022505255
| PP |  | pásy s modifikovaným asfaltem tl. 4,0 mm vložka polyesterové rouno minerální jemnozrnný posyp | [14 empty] | PP | 2
| VV |  | "skladba 1 | [14 empty] | VV | 2 | 1 | True | 0 | ROZPOCET
| VV |  | 653,85 |  | 653.85 | [12 empty] | VV | 2 | 2 | True | 0 | ROZPOCET
| VV |  | "parotěsná zábrana nad kuchyní (m 2.50 - m 2.55) | [14 empty] | VV | 2 | 1 | True | 0 | ROZPOCET
| VV |  | 69,12 |  | 69.12 | [12 empty] | VV | 2 | 2 | True | 0 | ROZPOCET
| VV |  | "skladba 16 | [14 empty] | VV | 2 | 1 | True | 0 | ROZPOCET
| VV |  | 14,06 |  | 14.06 | [12 empty] | VV | 2 | 2 | True | 0 | ROZPOCET
| VV |  | Součet |  | 737.03 | [12 empty] | VV | 2 | 4 | True | 1 | ROZPOCET
227 | K | 711112001 | Provedení izolace proti zemní vlhkosti svislé za studena nátěrem penetračním | m2 | 352.675 |  | 0 | CS ÚRS 2018 02 |  | snížená |  | 0 | 0 | 0 | 0 | 0 | 16 | K | 2 |  |  |  | ROZPOCET | 0 | 0 | 0 | 0 | 0 | 2 | 0 | 16 | -1795083581
| PP |  | Provedení izolace proti zemní vlhkosti natěradly a tmely za studena na ploše svislé S nátěrem penetračním | [14 empty] | PP | 2
| PSC |  | Poznámka k souboru cen: 1. Izolace plochy jednotlivě do 10 m2 se oceňují skladebně cenou příslušné izolace a cenou 711 19-9095 Příplatek za plochu do 10 m2. | [14 empty] | PSC | 2
| VV |  | "skladba 17 | [14 empty] | VV | 2 | 1 | True | 0 | ROZPOCET
| VV |  | (1,01+13,93+1,01)*2,88 "anglický dvorek |  | 45.936 | [12 empty] | VV | 2 | 2 | True | 0 | ROZPOCET
| VV |  | "skladba 21 | [14 empty] | VV | 2 | 1 | True | 0 | ROZPOCET
| VV |  | (2,25+11,7)*2,23 "schodiště do výměníku |  | 31.109 | [12 empty] | VV | 2 | 2 | True | 0 | ROZPOCET
| VV |  | "1.PP | [14 empty] | VV | 2 | 1 | True | 0 | ROZPOCET
| VV |  | (0,58+0,6+5,76+5,44+19,835+5,16+6,03+13+6+10,5+35,81+9,3+19,8)*2 |  | 275.63 | [12 empty] | VV | 2 | 2 | True | 0 | ROZPOCET
| VV |  | Součet |  | 352.675 | [12 empty] | VV | 2 | 4 | True | 1 | ROZPOCET
228 | M | 111631500 | lak asfaltový penetrační | t | 0.123 |  | 0 | CS ÚRS 2018 02 |  | snížená |  | 0 | 1 | 0.123 | 0 | 0 | 32 | M | 2 |  |  |  | ROZPOCET | 0 | 0 | 0 | 0 | 0 | 2 | 0 | 16 | 674395125
| PP |  | lak asfaltový penetrační | [14 empty] | PP | 2
| VV |  | 352,675*0,00035 'Přepočtené koeficientem množství |  | 0.123 | [12 empty] | VV | 2 | 2 | False | 1 | ROZPOCET
229 | K | 711142559 | Provedení izolace proti zemní vlhkosti pásy přitavením svislé NAIP | m2 | 352.675 |  | 0 | CS ÚRS 2018 02 |  | snížená |  | 0 | 0.0004 | 0.14107 | 0 | 0 | 16 | K | 2 |  |  |  | ROZPOCET | 0 | 0 | 0 | 0 | 0 | 2 | 0 | 16 | 2052521535
| PP |  | Provedení izolace proti zemní vlhkosti pásy přitavením NAIP na ploše svislé S | [14 empty] | PP | 2
| PSC |  | Poznámka k souboru cen: 1. Izolace plochy jednotlivě do 10 m2 se oceňují skladebně cenou příslušné izolace a cenou 711 19-9097 Příplatek za plochu do 10 m2. | [14 empty] | PSC | 2
| VV |  | "skladba 17 | [14 empty] | VV | 2 | 1 | True | 0 | ROZPOCET
| VV |  | (1,01+13,93+1,01)*2,88 "anglický dvorek |  | 45.936 | [12 empty] | VV | 2 | 2 | True | 0 | ROZPOCET
| VV |  | "skladba 21 | [14 empty] | VV | 2 | 1 | True | 0 | ROZPOCET
| VV |  | (2,25+11,7)*2,23 "schodiště do výměníku |  | 31.109 | [12 empty] | VV | 2 | 2 | True | 0 | ROZPOCET
| VV |  | "1.PP | [14 empty] | VV | 2 | 1 | True | 0 | ROZPOCET
| VV |  | (0,58+0,6+5,76+5,44+19,835+5,16+6,03+13+6+10,5+35,81+9,3+19,8)*2 |  | 275.63 | [12 empty] | VV | 2 | 2 | True | 0 | ROZPOCET
| VV |  | Součet |  | 352.675 | [12 empty] | VV | 2 | 4 | True | 1 | ROZPOCET
230 | M | 628522540 | pásy s modifikovaným asfaltem tl. 4,0 mm vložka polyesterové rouno minerální jemnozrnný posyp | m2 | 423.21 |  | 0 | CS ÚRS 2018 02 |  | snížená |  | 0 | 0.0049 | 2.0737 | 0 | 0 | 32 | M | 2 |  |  |  | ROZPOCET | 0 | 0 | 0 | 0 | 0 | 2 | 0 | 16 | 1934193143
| PP |  | pásy s modifikovaným asfaltem tl. 4,0 mm vložka polyesterové rouno minerální jemnozrnný posyp | [14 empty] | PP | 2
| VV |  | 352,675*1,2 'Přepočtené koeficientem množství |  | 423.21 | [12 empty] | VV | 2 | 2 | False | 1 | ROZPOCET
231 | K | 998711101 | Přesun hmot tonážní pro izolace proti vodě, vlhkosti a plynům v objektech výšky do 6 m | t | 16.081 |  | 0 | CS ÚRS 2018 02 |  | snížená |  | 0 | 0 | 0 | 0 | 0 | 16 | K | 2 |  |  |  | ROZPOCET | 0 | 0 | 0 | 0 | 0 | 2 | 0 | 16 | 1081156115
| PP |  | Přesun hmot pro izolace proti vodě, vlhkosti a plynům stanovený z hmotnosti přesunovaného materiálu vodorovná dopravní vzdálenost do 50 m v objektech výšky do 6 m | [14 empty] | PP | 2
| PSC |  | Poznámka k souboru cen: 1. Ceny pro přesun hmot stanovený z hmotnosti přesunovaného materiálu se používají tehdy, pokud je možné určit hmotnost za celý stavební díl. Do této hmotnosti se započítává i hmotnost materiálů oceňovaných ve specifikaci. 2. Pokud nelze jednoznačně stanovit hmotnost přesunovaných materiálů, lze pro výpočet přesunu hmot použít orientačně procentní sazbu. Touto sazbou se vynásobí rozpočtové náklady za celý stavební díl včetně nákladů na materiál ve specifikacích. 3. Příplatek k cenám -1181 pro přesun prováděný bez použití mechanizace, tj. za ztížených podmínek, lze použít pouze pro hmotnost materiálu, která se tímto způsobem skutečně přemísťuje. | [14 empty] | PSC | 2
232 | K | 711131220 | Izolace proti zemní vlhkosti na vodorovné ploše na sucho pásy TECHNODREN 0851 R1s páskou | m2 | 458.65 |  | 0 | CS ÚRS 2017 02 |  | snížená |  | 0 | 0.00072 | 0.33023 | 0 | 0 | 16 | K | 2 |  |  |  | ROZPOCET | 0 | 0 | 0 | 0 | 0 | 2 | 0 | 16 | 1678228083
| PP |  | Izolace proti zemní vlhkosti a beztlakové podpovrchové vodě pásy na sucho na ploše vodorovné V tvarovaná folie z PVC vrstva ochranná, odvětrávací a drenážní výška nopku 8 mm, tl. folie 0,45 mm se samolepicí páskou | [14 empty] | PP | 2
| PSC |  | Poznámka k souboru cen: 1. Ceny jsou určeny i pro oceňování ochrany hlavní hydroizolační vrstvy. 2. V cenách izolace svislé jsou započteny i náklady na přibití pásů hřeby. 3. Izolace proti radonu se oceňuje cenami -1220 a -2220. | [14 empty] | PSC | 2
| VV |  | "skladba 13 | [14 empty] | VV | 2 | 1 | True | 0 | ROZPOCET
| VV |  | 78,39 "2.NP |  | 78.39 | [12 empty] | VV | 2 | 2 | True | 0 | ROZPOCET
| VV |  | 153,76 "3.NP |  | 153.76 | [12 empty] | VV | 2 | 2 | True | 0 | ROZPOCET
| VV |  | 74,72 "4.NP |  | 74.72 | [12 empty] | VV | 2 | 2 | True | 0 | ROZPOCET
| VV |  | "skladba 15 | [14 empty] | VV | 2 | 1 | True | 0 | ROZPOCET
| VV |  | 151,78 |  | 151.78 | [12 empty] | VV | 2 | 2 | True | 0 | ROZPOCET
| VV |  | Součet |  | 458.65 | [12 empty] | VV | 2 | 4 | True | 1 | ROZPOCET
233 | K | 711131230 | Izolace proti zemní vlhkosti na vodorovné ploše na sucho pásy TECHNODREN 2015 Z1 | m2 | 458.65 |  | 0 | CS ÚRS 2017 02 |  | snížená |  | 0 | 0.00072 | 0.33023 | 0 | 0 | 16 | K | 2 |  |  |  | ROZPOCET | 0 | 0 | 0 | 0 | 0 | 2 | 0 | 16 | -829815145
| PP |  | Izolace proti zemní vlhkosti a beztlakové podpovrchové vodě pásy na sucho na ploše vodorovné V tvarovaná folie z PVC vrstva ochranná, odvětrávací a drenážní výška nopku 20 mm, tl. folie 0,70 mm | [14 empty] | PP | 2
| PSC |  | Poznámka k souboru cen: 1. Ceny jsou určeny i pro oceňování ochrany hlavní hydroizolační vrstvy. 2. V cenách izolace svislé jsou započteny i náklady na přibití pásů hřeby. 3. Izolace proti radonu se oceňuje cenami -1220 a -2220. | [14 empty] | PSC | 2
| VV |  | "skladba 13 | [14 empty] | VV | 2 | 1 | True | 0 | ROZPOCET
| VV |  | 78,39 "2.NP |  | 78.39 | [12 empty] | VV | 2 | 2 | True | 0 | ROZPOCET
| VV |  | 153,76 "3.NP |  | 153.76 | [12 empty] | VV | 2 | 2 | True | 0 | ROZPOCET
| VV |  | 74,72 "4.NP |  | 74.72 | [12 empty] | VV | 2 | 2 | True | 0 | ROZPOCET
| VV |  | "skladba 15 | [14 empty] | VV | 2 | 1 | True | 0 | ROZPOCET
| VV |  | 151,78 |  | 151.78 | [12 empty] | VV | 2 | 2 | True | 0 | ROZPOCET
| VV |  | Součet |  | 458.65 | [12 empty] | VV | 2 | 4 | True | 1 | ROZPOCET
| D | 712 | Povlakové krytiny |  |  |  | 0 |  |  |  |  | 0 |  | 13.6835 |  | 0 | 2 | D | 1 |  |  |  | ROZPOCET | [6 empty] | 0
234 | K | 712311101 | Provedení povlakové krytiny střech do 10° za studena lakem penetračním nebo asfaltovým | m2 | 1637.23 |  | 0 | CS ÚRS 2018 02 |  | snížená |  | 0 | 0 | 0 | 0 | 0 | 16 | K | 2 |  |  |  | ROZPOCET | 0 | 0 | 0 | 0 | 0 | 2 | 0 | 16 | 1226924380
| PP |  | Provedení povlakové krytiny střech plochých do 10° natěradly a tmely za studena nátěrem lakem penetračním nebo asfaltovým | [14 empty] | PP | 2
| PSC |  | Poznámka k souboru cen: 1. Povlakové krytiny střech jednotlivě do 10 m2 se oceňují skladebně cenou příslušné izolace a cenou 712 39-9095 Příplatek za plochu do 10 m2. | [14 empty] | PSC | 2
| VV |  | "skladba 4 | [14 empty] | VV | 2 | 1 | True | 0 | ROZPOCET
| VV |  | (246,37+469,64) |  | 716.01 | [12 empty] | VV | 2 | 2 | True | 0 | ROZPOCET
| VV |  | "skladba 7 | [14 empty] | VV | 2 | 1 | True | 0 | ROZPOCET
| VV |  | (115,6+40,1) |  | 155.7 | [12 empty] | VV | 2 | 2 | True | 0 | ROZPOCET
| VV |  | "skladba 13 | [14 empty] | VV | 2 | 1 | True | 0 | ROZPOCET
| VV |  | (78,39*2) "2.NP |  | 156.78 | [12 empty] | VV | 2 | 2 | True | 0 | ROZPOCET
| VV |  | (153,76*2) "3.NP |  | 307.52 | [12 empty] | VV | 2 | 2 | True | 0 | ROZPOCET
| VV |  | (74,72*2) "4.NP |  | 149.44 | [12 empty] | VV | 2 | 2 | True | 0 | ROZPOCET
| VV |  | "skladba 15 | [14 empty] | VV | 2 | 1 | True | 0 | ROZPOCET
| VV |  | 151,78 |  | 151.78 | [12 empty] | VV | 2 | 2 | True | 0 | ROZPOCET
| VV |  | Součet |  | 1637.23 | [12 empty] | VV | 2 | 4 | True | 1 | ROZPOCET
235 | M | 111631500 | lak asfaltový penetrační | t | 0.491 |  | 0 | CS ÚRS 2018 02 |  | snížená |  | 0 | 1 | 0.491 | 0 | 0 | 32 | M | 2 |  |  |  | ROZPOCET | 0 | 0 | 0 | 0 | 0 | 2 | 0 | 16 | -1888967114
| PP |  | lak asfaltový penetrační | [14 empty] | PP | 2
| VV |  | 1637,23*0,0003 'Přepočtené koeficientem množství |  | 0.491 | [12 empty] | VV | 2 | 2 | False | 1 | ROZPOCET
236 | K | 712331111 | Provedení povlakové krytiny střech do 10° podkladní vrstvy pásy na sucho samolepící | m2 | 306.87 |  | 0 | CS ÚRS 2018 02 |  | snížená |  | 0 | 0 | 0 | 0 | 0 | 16 | K | 2 |  |  |  | ROZPOCET | 0 | 0 | 0 | 0 | 0 | 2 | 0 | 16 | -541877765
| PP |  | Provedení povlakové krytiny střech plochých do 10° pásy na sucho podkladní samolepící asfaltový pás | [14 empty] | PP | 2
| PSC |  | Poznámka k souboru cen: 1. Povlakové krytiny střech jednotlivě do 10 m2 se oceňují skladebně cenou příslušné izolace a cenou 712 39-9096 Příplatek za plochu do 10 m2, a to jen při položení pásů za použití natěradel nebo tmelů za horka. | [14 empty] | PSC | 2
| VV |  | "skladba 13 | [14 empty] | VV | 2 | 1 | True | 0 | ROZPOCET
| VV |  | 78,39 "2.NP |  | 78.39 | [12 empty] | VV | 2 | 2 | True | 0 | ROZPOCET
| VV |  | 153,76 "3.NP |  | 153.76 | [12 empty] | VV | 2 | 2 | True | 0 | ROZPOCET
| VV |  | 74,72 "4.NP |  | 74.72 | [12 empty] | VV | 2 | 2 | True | 0 | ROZPOCET
| VV |  | Součet |  | 306.87 | [12 empty] | VV | 2 | 4 | True | 1 | ROZPOCET
237 | M | 628510020 | pás asfaltový modifikovaný samolepící podkladní tl. 3 mm na různé povrchy | m2 | 313.007 |  | 0 | CS ÚRS 2018 02 |  | snížená |  | 0 | 0.003 | 0.93902 | 0 | 0 | 32 | M | 2 |  |  |  | ROZPOCET | 0 | 0 | 0 | 0 | 0 | 2 | 0 | 16 | -1764678539
| PP |  | pás asfaltový modifikovaný samolepící podkladní tl. 3 mm na různé povrchy | [14 empty] | PP | 2
| VV |  | 306,87*1,02 'Přepočtené koeficientem množství |  | 313.007 | [12 empty] | VV | 2 | 2 | False | 1 | ROZPOCET
238 | K | 712341559 | Provedení povlakové krytiny střech do 10° pásy NAIP přitavením v plné ploše | m2 | 1789.01 |  | 0 | CS ÚRS 2018 02 |  | snížená |  | 0 | 0.00088 | 1.5743 | 0 | 0 | 16 | K | 2 |  |  |  | ROZPOCET | 0 | 0 | 0 | 0 | 0 | 2 | 0 | 16 | -966485091
| PP |  | Provedení povlakové krytiny střech plochých do 10° pásy přitavením NAIP v plné ploše | [14 empty] | PP | 2
| PSC |  | Poznámka k souboru cen: 1. Povlakové krytiny střech jednotlivě do 10 m2 se oceňují skladebně cenou příslušné izolace a cenou 712 39-9097 Příplatek za plochu do 10 m2. | [14 empty] | PSC | 2
| VV |  | "skladba 4 | [14 empty] | VV | 2 | 1 | True | 0 | ROZPOCET
| VV |  | (246,37+469,64) |  | 716.01 | [12 empty] | VV | 2 | 2 | True | 0 | ROZPOCET
| VV |  | "skladba 7 | [14 empty] | VV | 2 | 1 | True | 0 | ROZPOCET
| VV |  | (115,6+40,1) |  | 155.7 | [12 empty] | VV | 2 | 2 | True | 0 | ROZPOCET
| VV |  | "skladba 13 | [14 empty] | VV | 2 | 1 | True | 0 | ROZPOCET
| VV |  | (78,39*2) "2.NP |  | 156.78 | [12 empty] | VV | 2 | 2 | True | 0 | ROZPOCET
| VV |  | (153,76*2) "3.NP |  | 307.52 | [12 empty] | VV | 2 | 2 | True | 0 | ROZPOCET
| VV |  | (74,72*2) "4.NP |  | 149.44 | [12 empty] | VV | 2 | 2 | True | 0 | ROZPOCET
| VV |  | "skladba 15 | [14 empty] | VV | 2 | 1 | True | 0 | ROZPOCET
| VV |  | (151,78*2) |  | 303.56 | [12 empty] | VV | 2 | 2 | True | 0 | ROZPOCET
| VV |  | Součet |  | 1789.01 | [12 empty] | VV | 2 | 4 | True | 1 | ROZPOCET
239 | M | 628522540 | pásy s modifikovaným asfaltem tl. 4,0 mm vložka polyesterové rouno minerální jemnozrnný posyp | m2 | 2057.362 |  | 0 | CS ÚRS 2018 02 |  | snížená |  | 0 | 0.0049 | 10.0811 | 0 | 0 | 32 | M | 2 |  |  |  | ROZPOCET | 0 | 0 | 0 | 0 | 0 | 2 | 0 | 16 | -1829080961
| PP |  | pásy s modifikovaným asfaltem tl. 4,0 mm vložka polyesterové rouno minerální jemnozrnný posyp | [14 empty] | PP | 2
| VV |  | 1789,01*1,15 'Přepočtené koeficientem množství |  | 2057.362 | [12 empty] | VV | 2 | 2 | False | 1 | ROZPOCET
240 | K | 712363001 | Provedení povlakové krytiny střech do 10° termoplastickou fólií PVC rozvinutím a natažením v ploše | m2 | 155.7 |  | 0 | CS ÚRS 2018 02 |  | snížená |  | 0 | 0 | 0 | 0 | 0 | 16 | K | 2 |  |  |  | ROZPOCET | 0 | 0 | 0 | 0 | 0 | 2 | 0 | 16 | 2130244550
| PP |  | Provedení povlakové krytiny střech plochých do 10° fólií termoplastickou mPVC (měkčené PVC) rozvinutí a natažení fólie v ploše | [14 empty] | PP | 2
| PSC |  | Poznámka k souboru cen: 1. Povlakové krytiny střech jednotlivě do 10 m2 se oceňují skladebně cenou příslušné izolace a cenou 712 39-9097 Příplatek za plochu do 10 m2. | [14 empty] | PSC | 2
| VV |  | "skladba 7 | [14 empty] | VV | 2 | 1 | True | 0 | ROZPOCET
| VV |  | (115,6+40,1) |  | 155.7 | [12 empty] | VV | 2 | 2 | True | 1 | ROZPOCET
241 | M | 283220410 | fólie hydroizolační střešní mPVC ke kotvení 1,5 mm | m2 | 158.814 |  | 0 | CS ÚRS 2018 02 |  | snížená |  | 0 | 0.0019 | 0.30175 | 0 | 0 | 32 | M | 2 |  |  |  | ROZPOCET | 0 | 0 | 0 | 0 | 0 | 2 | 0 | 16 | -563684555
| PP |  | fólie hydroizolační střešní mPVC ke kotvení 1,5 mm | [14 empty] | PP | 2
| VV |  | 155,7*1,02 'Přepočtené koeficientem množství |  | 158.814 | [12 empty] | VV | 2 | 2 | False | 1 | ROZPOCET
242 | K | 712363002 | Provedení povlakové krytiny střech do 10° vytvoření spoje 2 pásů fólií PVC slepením lepidlem | m | 129 |  | 0 | CS ÚRS 2018 02 |  | snížená |  | 0 | 0 | 0 | 0 | 0 | 16 | K | 2 |  |  |  | ROZPOCET | 0 | 0 | 0 | 0 | 0 | 2 | 0 | 16 | -802025387
| PP |  | Provedení povlakové krytiny střech plochých do 10° fólií termoplastickou mPVC (měkčené PVC) vytvoření spoje dvou pásů fólií slepením lepidlem | [14 empty] | PP | 2
| PSC |  | Poznámka k souboru cen: 1. Povlakové krytiny střech jednotlivě do 10 m2 se oceňují skladebně cenou příslušné izolace a cenou 712 39-9097 Příplatek za plochu do 10 m2. | [14 empty] | PSC | 2
| VV |  | "skladba 7 | [14 empty] | VV | 2 | 1 | True | 0 | ROZPOCET
| VV |  | (5*7) |  | 35 | [12 empty] | VV | 2 | 2 | True | 0 | ROZPOCET
| VV |  | (9,4*10) |  | 94 | [12 empty] | VV | 2 | 2 | True | 0 | ROZPOCET
| VV |  | Součet |  | 129 | [12 empty] | VV | 2 | 4 | True | 1 | ROZPOCET
243 | M | 247446170 | lepidlo vodivé na linoleum | kg | 6.45 |  | 0 | CS ÚRS 2018 02 |  | snížená |  | 0 | 0.001 | 0.00645 | 0 | 0 | 32 | M | 2 |  |  |  | ROZPOCET | 0 | 0 | 0 | 0 | 0 | 2 | 0 | 16 | -1517023530
| PP |  | lepidlo vodivé na linoleum | [14 empty] | PP | 2
| VV |  | 129*0,05 'Přepočtené koeficientem množství |  | 6.45 | [12 empty] | VV | 2 | 2 | False | 1 | ROZPOCET
244 | K | 712363311 | Povlakové krytiny střech do 10° fóliové plechy VIPLANYL délky 2 m pásek rš 50 mm | kus | 21.85 |  | 0 | CS ÚRS 2017 02 |  | snížená |  | 0 | 0.00056 | 0.012236 | 0 | 0 | 16 | K | 2 |  |  |  | ROZPOCET | 0 | 0 | 0 | 0 | 0 | 2 | 0 | 16 | -1620572387
| PP |  | Povlakové krytiny střech plochých do 10 st. z tvarovaných poplastovaných lišt pro mPVC, délka 2 m pásek rš 50 mm | [14 empty] | PP | 2
| PSC |  | Poznámka k souboru cen: 1. Položka -3344 se použije v případě, pokud položky -3311 až -3333 mají větší rozvinutou šířku. 2. V ceně -3344 nejsou započteny náklady na vytvoření ohybu. Tyto se oceňují příplatkem -3345 tohoto souboru cen. | [14 empty] | PSC | 2
| VV |  | (43,7/2) "ozn. K24 |  | 21.85 | [12 empty] | VV | 2 | 2 | True | 1 | ROZPOCET
245 | K | 712391171 | Provedení povlakové krytiny střech do 10° podkladní textilní vrstvy | m2 | 681.64 |  | 0 | CS ÚRS 2018 02 |  | snížená |  | 0 | 0 | 0 | 0 | 0 | 16 | K | 2 |  |  |  | ROZPOCET | 0 | 0 | 0 | 0 | 0 | 2 | 0 | 16 | -988488184
| PP |  | Provedení povlakové krytiny střech plochých do 10° -ostatní práce provedení vrstvy textilní podkladní | [14 empty] | PP | 2
| PSC |  | Poznámka k souboru cen: 1. Cenami -9095 až -9097 lze oceňovat jen tehdy, nepřesáhne-li součet plochy vodorovné a svislé izolační vrstvy 10 m2. 2. Cenou -9095 až -9097 nelze oceňovat opravy a údržbu povlakové krytiny. | [14 empty] | PSC | 2
| VV |  | "skladba 7 | [14 empty] | VV | 2 | 1 | True | 0 | ROZPOCET
| VV |  | (115,6+40,1) |  | 155.7 | [12 empty] | VV | 2 | 2 | True | 0 | ROZPOCET
| VV |  | "skladba 13 | [14 empty] | VV | 2 | 1 | True | 0 | ROZPOCET
| VV |  | 78,39 "2.NP |  | 78.39 | [12 empty] | VV | 2 | 2 | True | 0 | ROZPOCET
| VV |  | 153,76 "3.NP |  | 153.76 | [12 empty] | VV | 2 | 2 | True | 0 | ROZPOCET
| VV |  | 74,72 "4.NP |  | 74.72 | [12 empty] | VV | 2 | 2 | True | 0 | ROZPOCET
| VV |  | "skladba 14 | [14 empty] | VV | 2 | 1 | True | 0 | ROZPOCET
| VV |  | 67,29 |  | 67.29 | [12 empty] | VV | 2 | 2 | True | 0 | ROZPOCET
| VV |  | "skladba 15 | [14 empty] | VV | 2 | 1 | True | 0 | ROZPOCET
| VV |  | 151,78 |  | 151.78 | [12 empty] | VV | 2 | 2 | True | 0 | ROZPOCET
| VV |  | Součet |  | 681.64 | [12 empty] | VV | 2 | 4 | True | 1 | ROZPOCET
246 | M | 590541850 | rohož drenážní Schlüter-DITRA-DRAIN 8, PE, DITRA-DRAIN 8 12M, (8 x 1000 x 12500 mm) | m | 458.65 |  | 0 | CS ÚRS 2017 02 |  | snížená |  | 0 | 0.0004 | 0.18346 | 0 | 0 | 32 | M | 2 |  |  |  | ROZPOCET | 0 | 0 | 0 | 0 | 0 | 2 | 0 | 16 | -96539836
| PP |  | rohož drenážní kontaktně kapilární PE 12M, (8 x 1000 x 12500 mm) | [14 empty] | PP | 2
| VV |  | "skladba 13 | [14 empty] | VV | 2 | 1 | True | 0 | ROZPOCET
| VV |  | 78,39 "2.NP |  | 78.39 | [12 empty] | VV | 2 | 2 | True | 0 | ROZPOCET
| VV |  | 153,76 "3.NP |  | 153.76 | [12 empty] | VV | 2 | 2 | True | 0 | ROZPOCET
| VV |  | 74,72 "4.NP |  | 74.72 | [12 empty] | VV | 2 | 2 | True | 0 | ROZPOCET
| VV |  | "skladba 15 | [14 empty] | VV | 2 | 1 | True | 0 | ROZPOCET
| VV |  | 151,78 |  | 151.78 | [12 empty] | VV | 2 | 2 | True | 0 | ROZPOCET
| VV |  | Součet |  | 458.65 | [12 empty] | VV | 2 | 4 | True | 1 | ROZPOCET
247 | M | 590541800 | rohož drenážní kontaktně kapilární PE tl 4mm dl 25m | m2 | 68.636 |  | 0 | CS ÚRS 2018 02 |  | snížená |  | 0 | 0.00059 | 0.040495 | 0 | 0 | 32 | M | 2 |  |  |  | ROZPOCET | 0 | 0 | 0 | 0 | 0 | 2 | 0 | 16 | -1023729600
| PP |  | rohož drenážní kontaktně kapilární PE tl 4mm dl 25m | [14 empty] | PP | 2
| VV |  | "skladba 14 | [14 empty] | VV | 2 | 1 | True | 0 | ROZPOCET
| VV |  | 67,29 |  | 67.29 | [12 empty] | VV | 2 | 2 | True | 1 | ROZPOCET
| VV |  | 67,29*1,02 'Přepočtené koeficientem množství |  | 68.636 | [12 empty] | VV | 2 | 2 | False | 1 | ROZPOCET
248 | M | 693111150 | textilie netkaná vpichovaná GETEX š 200 cm 300 g/m2 | m2 | 179.055 |  | 0 | CS ÚRS 2017 02 |  | snížená |  | 0 | 0.0003 | 0.053717 | 0 | 0 | 32 | M | 2 |  |  |  | ROZPOCET | 0 | 0 | 0 | 0 | 0 | 2 | 0 | 16 | -927098230
| PP |  | textilie netkaná vpichovaná š 200 cm 300 g/m2 | [14 empty] | PP | 2
| VV |  | 155,7*1,15 'Přepočtené koeficientem množství |  | 179.055 | [12 empty] | VV | 2 | 2 | False | 1 | ROZPOCET
249 | K | 998712103 | Přesun hmot tonážní tonážní pro krytiny povlakové v objektech v do 24 m | t | 13.684 |  | 0 | CS ÚRS 2018 02 |  | snížená |  | 0 | 0 | 0 | 0 | 0 | 16 | K | 2 |  |  |  | ROZPOCET | 0 | 0 | 0 | 0 | 0 | 2 | 0 | 16 | 2053057310
| PP |  | Přesun hmot pro povlakové krytiny stanovený z hmotnosti přesunovaného materiálu vodorovná dopravní vzdálenost do 50 m v objektech výšky přes 12 do 24 m | [14 empty] | PP | 2
| PSC |  | Poznámka k souboru cen: 1. Ceny pro přesun hmot stanovený z hmotnosti přesunovaného materiálu se používají tehdy, pokud je možné určit hmotnost za celý stavební díl. Do této hmotnosti se započítává i hmotnost materiálů oceňovaných ve specifikaci. 2. Pokud nelze jednoznačně stanovit hmotnost přesunovaných materiálů, lze pro výpočet přesunu hmot použít orientačně procentní sazbu. Touto sazbou se vynásobí rozpočtové náklady za celý stavební díl včetně nákladů na materiál ve specifikacích. 3. Příplatek k cenám -2181 pro přesun prováděný bez použití mechanizace, tj. za ztížených podmínek, lze použít pouze pro hmotnost materiálu, která se tímto způsobem skutečně přemísťuje. | [14 empty] | PSC | 2
| D | 713 | Izolace tepelné |  |  |  | 0 |  |  |  |  | 0 |  | 26.6972 |  | 0 | 2 | D | 1 |  |  |  | ROZPOCET | [6 empty] | 0
250 | K | 713121111 | Montáž izolace tepelné podlah volně kladenými rohožemi, pásy, dílci, deskami 1 vrstva | m2 | 3428.27 |  | 0 | CS ÚRS 2018 02 |  | snížená |  | 0 | 0 | 0 | 0 | 0 | 16 | K | 2 |  |  |  | ROZPOCET | 0 | 0 | 0 | 0 | 0 | 2 | 0 | 16 | 1226957664
| PP |  | Montáž tepelné izolace podlah rohožemi, pásy, deskami, dílci, bloky (izolační materiál ve specifikaci) kladenými volně jednovrstvá | [14 empty] | PP | 2
| PSC |  | Poznámka k souboru cen: 1. Množství tepelné izolace podlah okrajovými pásky k ceně -1211 se určuje v m projektované délky obložení (bez přesahů) na obvodu podlahy. | [14 empty] | PSC | 2
| VV |  | "skladba 1 (šatny) | [14 empty] | VV | 2 | 1 | True | 0 | ROZPOCET
| VV |  | 52,38 |  | 52.38 | [12 empty] | VV | 2 | 2 | True | 0 | ROZPOCET
| VV |  | "skladba 2 | [14 empty] | VV | 2 | 1 | True | 0 | ROZPOCET
| VV |  | 192,55 |  | 192.55 | [12 empty] | VV | 2 | 2 | True | 0 | ROZPOCET
| VV |  | "skladba 3 | [14 empty] | VV | 2 | 1 | True | 0 | ROZPOCET
| VV |  | 912,98 "2.NP |  | 912.98 | [12 empty] | VV | 2 | 2 | True | 0 | ROZPOCET
| VV |  | 808,57 "3.NP |  | 808.57 | [12 empty] | VV | 2 | 2 | True | 0 | ROZPOCET
| VV |  | 718,91 "4.NP |  | 718.91 | [12 empty] | VV | 2 | 2 | True | 0 | ROZPOCET
| VV |  | "skladba 5 | [14 empty] | VV | 2 | 1 | True | 0 | ROZPOCET
| VV |  | 176,42 |  | 176.42 | [12 empty] | VV | 2 | 2 | True | 0 | ROZPOCET
| VV |  | "skladba 6 | [14 empty] | VV | 2 | 1 | True | 0 | ROZPOCET
| VV |  | 119,92 |  | 119.92 | [12 empty] | VV | 2 | 2 | True | 0 | ROZPOCET
| VV |  | "skladba 8 | [14 empty] | VV | 2 | 1 | True | 0 | ROZPOCET
| VV |  | 103,83 |  | 103.83 | [12 empty] | VV | 2 | 2 | True | 0 | ROZPOCET
| VV |  | "skladba 9 | [14 empty] | VV | 2 | 1 | True | 0 | ROZPOCET
| VV |  | 34,61 |  | 34.61 | [12 empty] | VV | 2 | 2 | True | 0 | ROZPOCET
| VV |  | "skladba 10 | [14 empty] | VV | 2 | 1 | True | 0 | ROZPOCET
| VV |  | 113,25 |  | 113.25 | [12 empty] | VV | 2 | 2 | True | 0 | ROZPOCET
| VV |  | "skladba 11 | [14 empty] | VV | 2 | 1 | True | 0 | ROZPOCET
| VV |  | 132,07 |  | 132.07 | [12 empty] | VV | 2 | 2 | True | 0 | ROZPOCET
| VV |  | "skladba 12 | [14 empty] | VV | 2 | 1 | True | 0 | ROZPOCET
| VV |  | 62,78 |  | 62.78 | [12 empty] | VV | 2 | 2 | True | 0 | ROZPOCET
| VV |  | Součet |  | 3428.27 | [12 empty] | VV | 2 | 4 | True | 1 | ROZPOCET
251 | M | 631514370 | deska tepelně izolační minerální plovoucích podlah λ=0,036-0,037 tl 50mm | m2 | 2595.176 |  | 0 | CS ÚRS 2018 02 |  | snížená |  | 0 | 0.005 | 12.9759 | 0 | 0 | 32 | M | 2 |  |  |  | ROZPOCET | 0 | 0 | 0 | 0 | 0 | 2 | 0 | 16 | -232263322
| PP |  | deska tepelně izolační minerální plovoucích podlah λ=0,036-0,037 tl 50mm | [14 empty] | PP | 2
| VV |  | "skladba 3 | [14 empty] | VV | 2 | 1 | True | 0 | ROZPOCET
| VV |  | 912,98 "2.NP |  | 912.98 | [12 empty] | VV | 2 | 2 | True | 0 | ROZPOCET
| VV |  | 808,57 "3.NP |  | 808.57 | [12 empty] | VV | 2 | 2 | True | 0 | ROZPOCET
| VV |  | 718,91 "4.NP |  | 718.91 | [12 empty] | VV | 2 | 2 | True | 0 | ROZPOCET
| VV |  | "skladba 8 | [14 empty] | VV | 2 | 1 | True | 0 | ROZPOCET
| VV |  | 103,83 |  | 103.83 | [12 empty] | VV | 2 | 2 | True | 0 | ROZPOCET
| VV |  | Součet |  | 2544.29 | [12 empty] | VV | 2 | 4 | True | 1 | ROZPOCET
| VV |  | 2544,29*1,02 'Přepočtené koeficientem množství |  | 2595.176 | [12 empty] | VV | 2 | 2 | False | 1 | ROZPOCET
252 | M | 283723050 | deska EPS 100 pro trvalé zatížení v tlaku (max. 2000 kg/m2) tl 50mm | m2 | 53.428 |  | 0 | CS ÚRS 2018 02 |  | snížená |  | 0 | 0.00125 | 0.066785 | 0 | 0 | 32 | M | 2 |  |  |  | ROZPOCET | 0 | 0 | 0 | 0 | 0 | 2 | 0 | 16 | -1967399767
| PP |  | deska EPS 100 pro trvalé zatížení v tlaku (max. 2000 kg/m2) tl 50mm | [14 empty] | PP | 2
| VV |  | 52,38*1,02 'Přepočtené koeficientem množství |  | 53.428 | [12 empty] | VV | 2 | 2 | False | 1 | ROZPOCET
253 | M | 283759930 | deska EPS 150 pro trvalé zatížení v tlaku (max. 3000 kg/m2) tl 200mm | m2 | 848.232 |  | 0 | CS ÚRS 2018 02 |  | snížená |  | 0 | 0.006 | 5.0894 | 0 | 0 | 32 | M | 2 |  |  |  | ROZPOCET | 0 | 0 | 0 | 0 | 0 | 2 | 0 | 16 | -1722792980
| PP |  | deska EPS 150 pro trvalé zatížení v tlaku (max. 3000 kg/m2) tl 200mm | [14 empty] | PP | 2
| VV |  | "skladba 2 | [14 empty] | VV | 2 | 1 | True | 0 | ROZPOCET
| VV |  | 192,55 |  | 192.55 | [12 empty] | VV | 2 | 2 | True | 0 | ROZPOCET
| VV |  | "skladba 5 | [14 empty] | VV | 2 | 1 | True | 0 | ROZPOCET
| VV |  | 176,42 |  | 176.42 | [12 empty] | VV | 2 | 2 | True | 0 | ROZPOCET
| VV |  | "skladba 6 | [14 empty] | VV | 2 | 1 | True | 0 | ROZPOCET
| VV |  | 119,92 |  | 119.92 | [12 empty] | VV | 2 | 2 | True | 0 | ROZPOCET
| VV |  | "skladba 9 | [14 empty] | VV | 2 | 1 | True | 0 | ROZPOCET
| VV |  | 34,61 |  | 34.61 | [12 empty] | VV | 2 | 2 | True | 0 | ROZPOCET
| VV |  | "skladba 10 | [14 empty] | VV | 2 | 1 | True | 0 | ROZPOCET
| VV |  | 113,25 |  | 113.25 | [12 empty] | VV | 2 | 2 | True | 0 | ROZPOCET
| VV |  | "skladba 11 | [14 empty] | VV | 2 | 1 | True | 0 | ROZPOCET
| VV |  | 132,07 |  | 132.07 | [12 empty] | VV | 2 | 2 | True | 0 | ROZPOCET
| VV |  | "skladba 12 | [14 empty] | VV | 2 | 1 | True | 0 | ROZPOCET
| VV |  | 62,78 |  | 62.78 | [12 empty] | VV | 2 | 2 | True | 0 | ROZPOCET
| VV |  | Součet |  | 831.6 | [12 empty] | VV | 2 | 4 | True | 1 | ROZPOCET
| VV |  | 831,6*1,02 'Přepočtené koeficientem množství |  | 848.232 | [12 empty] | VV | 2 | 2 | False | 1 | ROZPOCET
254 | K | 713131141 | Montáž izolace tepelné stěn a základů lepením celoplošně rohoží, pásů, dílců, desek | m2 | 17.801 |  | 0 | CS ÚRS 2018 02 |  | snížená |  | 0 | 0.006 | 0.10681 | 0 | 0 | 16 | K | 2 |  |  |  | ROZPOCET | 0 | 0 | 0 | 0 | 0 | 2 | 0 | 16 | 1606044035
| PP |  | Montáž tepelné izolace stěn rohožemi, pásy, deskami, dílci, bloky (izolační materiál ve specifikaci) lepením celoplošně | [14 empty] | PP | 2
| PSC |  | Poznámka k souboru cen: 1. Položky Montáž tepelných izolací stěn lze použít i pro ocenění montáže svislých tepelných izolací základových konstrukcí (základové pásy, desky apod.). 2. V cenách -1161 až -1167 nejsou započteny náklady na podkladní rošt a olištování zdí; tyto se oceňují pro kovový rošt cenami souboru 763 12-16 katalogu 763 - Konstrukce suché výstavby nebo pro dřevěný rošt cenami souboru 766 41-72 katalogu 766 – Konstrukce truhlářské. | [14 empty] | PSC | 2
| VV |  | "soklová omítka | [14 empty] | VV | 2 | 1 | True | 0 | ROZPOCET
| VV |  | (46,01+14,625+8,25+3,975+9,7+21,9+8+7,95+0,6+57)*0,1 |  | 17.801 | [12 empty] | VV | 2 | 2 | True | 1 | ROZPOCET
255 | M | 283763700 | deska z polystyrénu XPS, hrana rovná, polo či pero drážka a hladký povrch tl 60mm | m2 | 18.157 |  | 0 | CS ÚRS 2018 02 |  | snížená |  | 0 | 0.0018 | 0.032683 | 0 | 0 | 32 | M | 2 |  |  |  | ROZPOCET | 0 | 0 | 0 | 0 | 0 | 2 | 0 | 16 | 2018849588
| PP |  | deska z polystyrénu XPS, hrana rovná, polo či pero drážka a hladký povrch tl 60mm | [14 empty] | PP | 2
| VV |  | 17,801*1,02 'Přepočtené koeficientem množství |  | 18.157 | [12 empty] | VV | 2 | 2 | False | 1 | ROZPOCET
256 | K | 713131151 | Montáž izolace tepelné stěn a základů volně vloženými rohožemi, pásy, dílci, deskami 1 vrstva | m2 | 516.769 |  | 0 | CS ÚRS 2018 02 |  | snížená |  | 0 | 0 | 0 | 0 | 0 | 16 | K | 2 |  |  |  | ROZPOCET | 0 | 0 | 0 | 0 | 0 | 2 | 0 | 16 | -471143427
| PP |  | Montáž tepelné izolace stěn rohožemi, pásy, deskami, dílci, bloky (izolační materiál ve specifikaci) vložením jednovrstvě | [14 empty] | PP | 2
| PSC |  | Poznámka k souboru cen: 1. Položky Montáž tepelných izolací stěn lze použít i pro ocenění montáže svislých tepelných izolací základových konstrukcí (základové pásy, desky apod.). 2. V cenách -1161 až -1167 nejsou započteny náklady na podkladní rošt a olištování zdí; tyto se oceňují pro kovový rošt cenami souboru 763 12-16 katalogu 763 - Konstrukce suché výstavby nebo pro dřevěný rošt cenami souboru 766 41-72 katalogu 766 – Konstrukce truhlářské. | [14 empty] | PSC | 2
| VV |  | "meziobjektová dilatace | [14 empty] | VV | 2 | 1 | True | 0 | ROZPOCET
| VV |  | (13*7,9) "mezi ordinacemi a hlavním objektem (tl. 30 mm) |  | 102.7 | [12 empty] | VV | 2 | 2 | True | 0 | ROZPOCET
| VV |  | (10,65*16,7) "mezi hlavním objektem a částí na pilotech (tl. 30 mm) |  | 177.855 | [12 empty] | VV | 2 | 2 | True | 0 | ROZPOCET
| VV |  | (19,22*12,29) "část nad výměníkem (tl. 50 mm) |  | 236.214 | [12 empty] | VV | 2 | 2 | True | 0 | ROZPOCET
| VV |  | Součet |  | 516.769 | [12 empty] | VV | 2 | 4 | True | 1 | ROZPOCET
257 | M | 283763610 | deska XPS hladký povrch λ=0,034 tl 30mm | m2 | 286.166 |  | 0 | CS ÚRS 2018 02 |  | snížená |  | 0 | 0.0009 | 0.25755 | 0 | 0 | 32 | M | 2 |  |  |  | ROZPOCET | 0 | 0 | 0 | 0 | 0 | 2 | 0 | 16 | 2006441584
| PP |  | deska XPS hladký povrch λ=0,034 tl 30mm | [14 empty] | PP | 2
| VV |  | (13*7,9) "mezi ordinacemi a hlavním objektem (tl. 30 mm) |  | 102.7 | [12 empty] | VV | 2 | 2 | True | 0 | ROZPOCET
| VV |  | (10,65*16,7) "mezi hlavním objektem a částí na pilotech (tl. 30 mm) |  | 177.855 | [12 empty] | VV | 2 | 2 | True | 0 | ROZPOCET
| VV |  | Součet |  | 280.555 | [12 empty] | VV | 2 | 4 | True | 1 | ROZPOCET
| VV |  | 280,555*1,02 'Přepočtené koeficientem množství |  | 286.166 | [12 empty] | VV | 2 | 2 | False | 1 | ROZPOCET
258 | M | 283763660 | deska XPS hladký povrch λ=0,034 tl 50mm | m2 | 240.938 |  | 0 | CS ÚRS 2018 02 |  | snížená |  | 0 | 0.0015 | 0.36141 | 0 | 0 | 32 | M | 2 |  |  |  | ROZPOCET | 0 | 0 | 0 | 0 | 0 | 2 | 0 | 16 | 1018684652
| PP |  | deska XPS hladký povrch λ=0,034 tl 50mm | [14 empty] | PP | 2
| VV |  | (19,22*12,29) "část nad výměníkem (tl. 50 mm) |  | 236.214 | [12 empty] | VV | 2 | 2 | True | 1 | ROZPOCET
| VV |  | 236,214*1,02 'Přepočtené koeficientem množství |  | 240.938 | [12 empty] | VV | 2 | 2 | False | 1 | ROZPOCET
259 | K | 713141181 | Montáž izolace tepelné střech plochých tl přes 170 mm šrouby vnitřní pole, budova v do 20 m | m2 | 3228.87 |  | 0 | CS ÚRS 2017 02 |  | snížená |  | 0 | 0.00014 | 0.45204 | 0 | 0 | 16 | K | 2 |  |  |  | ROZPOCET | 0 | 0 | 0 | 0 | 0 | 2 | 0 | 16 | 1850377809
| PP |  | Montáž tepelné izolace střech plochých rohožemi, pásy, deskami, dílci, bloky (izolační materiál ve specifikaci) přišroubovanými šrouby tl. izolace přes 170 mm budovy výšky do 20 m vnitřní pole | [14 empty] | PP | 2
| PSC |  | Poznámka k souboru cen: 1. Množství tepelné izolace střech plochých atikovými pásky k ceně -1211 se určuje v m projektované délky obložení (bez přesahů) na obvodu ploché střechy. 2. Množství jednotek tepelné izolace střech plochých spádovými klíny k cenám -1311 až -1335 se určuje v m2 půdorysné projektované vyspádované plochy střechy. | [14 empty] | PSC | 2
| VV |  | "skladba 4 | [14 empty] | VV | 2 | 1 | True | 0 | ROZPOCET
| VV |  | (246,37+469,64)*3 |  | 2148.03 | [12 empty] | VV | 2 | 2 | True | 0 | ROZPOCET
| VV |  | "skladba 7 | [14 empty] | VV | 2 | 1 | True | 0 | ROZPOCET
| VV |  | (115,6+40,1)*3 |  | 467.1 | [12 empty] | VV | 2 | 2 | True | 0 | ROZPOCET
| VV |  | "skladba 13 | [14 empty] | VV | 2 | 1 | True | 0 | ROZPOCET
| VV |  | (78,39*2) "2.NP |  | 156.78 | [12 empty] | VV | 2 | 2 | True | 0 | ROZPOCET
| VV |  | (153,76*2) "3.NP |  | 307.52 | [12 empty] | VV | 2 | 2 | True | 0 | ROZPOCET
| VV |  | (74,72*2) "4.NP |  | 149.44 | [12 empty] | VV | 2 | 2 | True | 0 | ROZPOCET
| VV |  | Součet |  | 3228.87 | [12 empty] | VV | 2 | 4 | True | 1 | ROZPOCET
260 | M | 283760370 | deska EPS grafitová fasadní λ=0,032 tl 100mm | m2 | 2667.433 |  | 0 | CS ÚRS 2018 02 |  | snížená |  | 0 | 0.0015 | 4.0011 | 0 | 0 | 32 | M | 2 |  |  |  | ROZPOCET | 0 | 0 | 0 | 0 | 0 | 2 | 0 | 16 | -894163684
| PP |  | deska EPS grafitová fasadní λ=0,032 tl 100mm | [14 empty] | PP | 2
| VV |  | "skladba 4 | [14 empty] | VV | 2 | 1 | True | 0 | ROZPOCET
| VV |  | (246,37+469,64)*3 |  | 2148.03 | [12 empty] | VV | 2 | 2 | True | 0 | ROZPOCET
| VV |  | "skladba 7 | [14 empty] | VV | 2 | 1 | True | 0 | ROZPOCET
| VV |  | (115,6+40,1)*3 |  | 467.1 | [12 empty] | VV | 2 | 2 | True | 0 | ROZPOCET
| VV |  | Součet |  | 2615.13 | [12 empty] | VV | 2 | 4 | True | 1 | ROZPOCET
| VV |  | 2615,13*1,02 'Přepočtené koeficientem množství |  | 2667.433 | [12 empty] | VV | 2 | 2 | False | 1 | ROZPOCET
261 | M | 283764240 | deska z polystyrénu XPS, hrana polodrážková a hladký povrch tl 140mm | m2 | 313.007 |  | 0 | CS ÚRS 2018 02 |  | snížená |  | 0 | 0.0041 | 1.2833 | 0 | 0 | 32 | M | 2 |  |  |  | ROZPOCET | 0 | 0 | 0 | 0 | 0 | 2 | 0 | 16 | 1152558847
| PP |  | deska z polystyrénu XPS, hrana polodrážková a hladký povrch tl 140mm | [14 empty] | PP | 2
| VV |  | "skladba 13 | [14 empty] | VV | 2 | 1 | True | 0 | ROZPOCET
| VV |  | 78,39 "2.NP |  | 78.39 | [12 empty] | VV | 2 | 2 | True | 0 | ROZPOCET
| VV |  | 153,76 "3.NP |  | 153.76 | [12 empty] | VV | 2 | 2 | True | 0 | ROZPOCET
| VV |  | 74,72 "4.NP |  | 74.72 | [12 empty] | VV | 2 | 2 | True | 0 | ROZPOCET
| VV |  | Součet |  | 306.87 | [12 empty] | VV | 2 | 4 | True | 1 | ROZPOCET
| VV |  | 306,87*1,02 'Přepočtené koeficientem množství |  | 313.007 | [12 empty] | VV | 2 | 2 | False | 1 | ROZPOCET
262 | M | 283764250 | deska z polystyrénu XPS, hrana polodrážková a hladký povrch tl 160mm | m2 | 313.007 |  | 0 | CS ÚRS 2018 02 |  | snížená |  | 0 | 0.0048 | 1.5024 | 0 | 0 | 32 | M | 2 |  |  |  | ROZPOCET | 0 | 0 | 0 | 0 | 0 | 2 | 0 | 16 | -1369431050
| PP |  | deska z polystyrénu XPS, hrana polodrážková a hladký povrch tl 160mm | [14 empty] | PP | 2
| VV |  | "skladba 13 | [14 empty] | VV | 2 | 1 | True | 0 | ROZPOCET
| VV |  | 78,39 "2.NP |  | 78.39 | [12 empty] | VV | 2 | 2 | True | 0 | ROZPOCET
| VV |  | 153,76 "3.NP |  | 153.76 | [12 empty] | VV | 2 | 2 | True | 0 | ROZPOCET
| VV |  | 74,72 "4.NP |  | 74.72 | [12 empty] | VV | 2 | 2 | True | 0 | ROZPOCET
| VV |  | Součet |  | 306.87 | [12 empty] | VV | 2 | 4 | True | 1 | ROZPOCET
| VV |  | 306,87*1,02 'Přepočtené koeficientem množství |  | 313.007 | [12 empty] | VV | 2 | 2 | False | 1 | ROZPOCET
263 | K | 713141321 | Montáž izolace tepelné střech plochých lepené asfaltem zplna, spádová vrstva | m2 | 155.7 |  | 0 | CS ÚRS 2018 02 |  | snížená |  | 0 | 0.00204 | 0.31763 | 0 | 0 | 16 | K | 2 |  |  |  | ROZPOCET | 0 | 0 | 0 | 0 | 0 | 2 | 0 | 16 | 46856437
| PP |  | Montáž tepelné izolace střech plochých spádovými klíny v ploše přilepenými asfaltem za horka zplna | [14 empty] | PP | 2
| PSC |  | Poznámka k souboru cen: 1. Množství tepelné izolace střech plochých atikovými pásky k ceně -1211 se určuje v m projektované délky obložení (bez přesahů) na obvodu ploché střechy. 2. Množství jednotek tepelné izolace střech plochých spádovými klíny k cenám -1311 až -1335 se určuje v m2 půdorysné projektované vyspádované plochy střechy. 3. V cenách -1221 až -1262 jsou započteny náklady na montáž a dodávku kotevních šroubů. 4. V cenách -1221 až -1262 nejsou započteny náklady na položení tepelné izolace; tyto se oceňují cenami -1111 až - 1151 tohoto souboru cen. | [14 empty] | PSC | 2
| VV |  | "skladba 7 | [14 empty] | VV | 2 | 1 | True | 0 | ROZPOCET
| VV |  | (115,6+40,1) |  | 155.7 | [12 empty] | VV | 2 | 2 | True | 1 | ROZPOCET
264 | M | 283761410 | klín izolační z pěnového polystyrenu EPS 100 spádový | m3 | 8.174 |  | 0 | CS ÚRS 2018 02 |  | snížená |  | 0 | 0.02 | 0.16348 | 0 | 0 | 32 | M | 2 |  |  |  | ROZPOCET | 0 | 0 | 0 | 0 | 0 | 2 | 0 | 16 | 1438756372
| PP |  | klín izolační z pěnového polystyrenu EPS 100 spádový | [14 empty] | PP | 2
| VV |  | (115,6+40,1)*0,05 |  | 7.785 | [12 empty] | VV | 2 | 2 | True | 1 | ROZPOCET
| VV |  | 7,785*1,05 'Přepočtené koeficientem množství |  | 8.174 | [12 empty] | VV | 2 | 2 | False | 1 | ROZPOCET
265 | K | 713191132 | Montáž izolace tepelné podlah, stropů vrchem nebo střech překrytí separační fólií z PE | m2 | 716.01 |  | 0 | CS ÚRS 2018 02 |  | snížená |  | 0 | 0 | 0 | 0 | 0 | 16 | K | 2 |  |  |  | ROZPOCET | 0 | 0 | 0 | 0 | 0 | 2 | 0 | 16 | -1725827198
| PP |  | Montáž tepelné izolace stavebních konstrukcí - doplňky a konstrukční součásti podlah, stropů vrchem nebo střech překrytím fólií separační z PE | [14 empty] | PP | 2
| VV |  | "skladba 4 | [14 empty] | VV | 2 | 1 | True | 0 | ROZPOCET
| VV |  | (246,37+469,64) |  | 716.01 | [12 empty] | VV | 2 | 2 | True | 1 | ROZPOCET
266 | M | 283231500 | fólie separační PE bal. 100 m2 | m2 | 787.611 |  | 0 | CS ÚRS 2017 02 |  | snížená |  | 0 | 0.00011 | 0.086637 | 0 | 0 | 32 | M | 2 |  |  |  | ROZPOCET | 0 | 0 | 0 | 0 | 0 | 2 | 0 | 16 | 1236422843
| PP |  | fólie separační PE bal. 100 m2 | [14 empty] | PP | 2
| VV |  | 716,01*1,1 'Přepočtené koeficientem množství |  | 787.611 | [12 empty] | VV | 2 | 2 | False | 1 | ROZPOCET
267 | K | 71399001R | Montáž chladícího boxu na odpad | ks | 1 |  | 0 |  |  | snížená |  | 0 | 0 | 0 | 0 | 0 | 16 | K | 2 |  |  |  | ROZPOCET | 0 | 0 | 0 | 0 | 0 | 2 | 0 | 16 | -1419222587
| PP |  | Montáž chladícího boxu na odpad | [14 empty] | PP | 2
| P |  | Poznámka k položce: specifikace viz. TZ D..1.1.a | [14 empty] | P | 2
268 | M | 713spec-001 | dodávka chladícího boxu na odpad vč. dopravy a montážního materiálu | soubor | 1 |  | 0 |  |  | snížená |  | 0 | 0 | 0 | 0 | 0 | 32 | M | 2 |  |  |  | ROZPOCET | 0 | 0 | 0 | 0 | 0 | 2 | 0 | 16 | 433779856
| PP |  | dodávka chladícího boxu na odpad vč. dopravy a montážního materiálu | [14 empty] | PP | 2
| P |  | Poznámka k položce: specifikace viz. TZ D..1.1.a | [14 empty] | P | 2
269 | K | 998713103 | Přesun hmot tonážní pro izolace tepelné v objektech v do 24 m | t | 26.697 |  | 0 | CS ÚRS 2018 02 |  | snížená |  | 0 | 0 | 0 | 0 | 0 | 16 | K | 2 |  |  |  | ROZPOCET | 0 | 0 | 0 | 0 | 0 | 2 | 0 | 16 | -925808533
| PP |  | Přesun hmot pro izolace tepelné stanovený z hmotnosti přesunovaného materiálu vodorovná dopravní vzdálenost do 50 m v objektech výšky přes 12 m do 24 m | [14 empty] | PP | 2
| PSC |  | Poznámka k souboru cen: 1. Ceny pro přesun hmot stanovený z hmotnosti přesunovaného materiálu se používají tehdy, pokud je možné určit hmotnost za celý stavební díl. Do této hmotnosti se započítává i hmotnost materiálů oceňovaných ve specifikaci. 2. Pokud nelze jednoznačně stanovit hmotnost přesunovaných materiálů, lze pro výpočet přesunu hmot použít orientačně procentní sazbu. Touto sazbou se vynásobí rozpočtové náklady za celý stavební díl včetně nákladů na materiál ve specifikacích. 3. Příplatek k cenám -3181 pro přesun prováděný bez použití mechanizace, tj. za ztížených podmínek, lze použít pouze pro hmotnost materiálu, která se tímto způsobem skutečně přemísťuje. | [14 empty] | PSC | 2
| D | 725 | Zdravotechnika - zařizovací předměty |  |  |  | 0 |  |  |  |  | 0 |  | 0.5211 |  | 0 | 2 | D | 1 |  |  |  | ROZPOCET | [6 empty] | 0
270 | K | 725291641 | Doplňky zařízení koupelen a záchodů nerezové madlo sprchové 750 x 450 mm | soubor | 108 |  | 0 | CS ÚRS 2018 02 |  | snížená |  | 0 | 0.0011 | 0.1188 | 0 | 0 | 16 | K | 2 |  |  |  | ROZPOCET | 0 | 0 | 0 | 0 | 0 | 2 | 0 | 16 | -840650584
| PP |  | Doplňky zařízení koupelen a záchodů nerezové madlo sprchové 750 x 450 mm | [14 empty] | PP | 2
| VV |  | 108 "ozn. Z81 |  | 108 | [12 empty] | VV | 2 | 2 | True | 1 | ROZPOCET
271 | K | 725291642 | Doplňky zařízení koupelen a záchodů nerezové sedačky do sprchy | soubor | 51 |  | 0 | CS ÚRS 2018 02 |  | snížená |  | 0 | 0.003 | 0.153 | 0 | 0 | 16 | K | 2 |  |  |  | ROZPOCET | 0 | 0 | 0 | 0 | 0 | 2 | 0 | 16 | 856666398
| PP |  | Doplňky zařízení koupelen a záchodů nerezové sedačky do sprchy | [14 empty] | PP | 2
| VV |  | 51 "ozn. Z85 |  | 51 | [12 empty] | VV | 2 | 2 | True | 1 | ROZPOCET
272 | K | 72529171R | Doplňky zařízení koupelen a záchodů nerezové madlo rovné dl 300 mm | soubor | 60 |  | 0 |  |  | snížená |  | 0 | 0.0005 | 0.03 | 0 | 0 | 16 | K | 2 |  |  |  | ROZPOCET | 0 | 0 | 0 | 0 | 0 | 2 | 0 | 16 | -2003534029
| PP |  | Doplňky zařízení koupelen a záchodů nerezové madlo rovné dl 300 mm | [14 empty] | PP | 2
| VV |  | 60 "ozn Z84 |  | 60 | [12 empty] | VV | 2 | 2 | True | 1 | ROZPOCET
273 | K | 72529172R | Doplňky zařízení koupelen a záchodů nerezová madla rovná, délky 600 mm | soubor | 59 |  | 0 |  |  | snížená |  | 0 | 0.0008 | 0.0472 | 0 | 0 | 16 | K | 2 |  |  |  | ROZPOCET | 0 | 0 | 0 | 0 | 0 | 2 | 0 | 16 | -585614272
| PP |  | Doplňky zařízení koupelen a záchodů nerezová madla rovná, délky 600 mm | [14 empty] | PP | 2
| VV |  | 59 "ozn. Z86 |  | 59 | [12 empty] | VV | 2 | 2 | True | 1 | ROZPOCET
274 | K | 72529173R | Doplňky zařízení koupelen a záchodů nerezová madla rovná, délky 800 mm | soubor | 67 |  | 0 |  |  | snížená |  | 0 | 0.0013 | 0.0871 | 0 | 0 | 16 | K | 2 |  |  |  | ROZPOCET | 0 | 0 | 0 | 0 | 0 | 2 | 0 | 16 | -1921061126
| PP |  | Doplňky zařízení koupelen a záchodů nerezová madla rovná, délky 800 mm | [14 empty] | PP | 2
| VV |  | 67 "ozn. Z87 |  | 67 | [12 empty] | VV | 2 | 2 | True | 1 | ROZPOCET
275 | K | 72529174R | Doplňky zařízení koupelen a záchodů nerezová madla krakorcová sklopná, délky 550 mm | soubor | 51 |  | 0 |  |  | snížená |  | 0 | 0.00075 | 0.03825 | 0 | 0 | 16 | K | 2 |  |  |  | ROZPOCET | 0 | 0 | 0 | 0 | 0 | 2 | 0 | 16 | 1773018148
| PP |  | Doplňky zařízení koupelen a záchodů nerezová madla krakorcová sklopná, délky 550 mm | [14 empty] | PP | 2
| VV |  | 51 "ozn. Z83 |  | 51 | [12 empty] | VV | 2 | 2 | True | 1 | ROZPOCET
276 | K | 72529175R | Doplňky zařízení koupelen a záchodů nerezová madla krakorcová sklopná, délky 834 mm | soubor | 55 |  | 0 |  |  | snížená |  | 0 | 0.00085 | 0.04675 | 0 | 0 | 16 | K | 2 |  |  |  | ROZPOCET | 0 | 0 | 0 | 0 | 0 | 2 | 0 | 16 | -476998082
| PP |  | Doplňky zařízení koupelen a záchodů nerezová madla krakorcová sklopná, délky 834 mm | [14 empty] | PP | 2
| VV |  | 55 "ozn. Z82 |  | 55 | [12 empty] | VV | 2 | 2 | True | 1 | ROZPOCET
277 | K | 72599001R | Výklopné zrcadlo 400x600 mm, nerez | ks | 58 |  | 0 |  |  | snížená |  | 0 | 0 | 0 | 0 | 0 | 16 | K | 2 |  |  |  | ROZPOCET | 0 | 0 | 0 | 0 | 0 | 2 | 0 | 16 | -2054777647
| PP |  | Výklopné zrcadlo 400x600 mm, nerez | [14 empty] | PP | 2
| VV |  | 58 "ozn. Z88 |  | 58 | [12 empty] | VV | 2 | 2 | True | 1 | ROZPOCET
| D | 751 | Vzduchotechnika |  |  |  | 0 |  |  |  |  | 0 |  | 0.0048 |  | 0 | 2 | D | 1 |  |  |  | ROZPOCET | [6 empty] | 0
278 | K | 751398021 | Mtž větrací mřížky stěnové do 0,040 m2 | kus | 2 |  | 0 | CS ÚRS 2018 02 |  | snížená |  | 0 | 0 | 0 | 0 | 0 | 16 | K | 2 |  |  |  | ROZPOCET | 0 | 0 | 0 | 0 | 0 | 2 | 0 | 16 | 2092991303
| PP |  | Montáž ostatních zařízení větrací mřížky stěnové, průřezu do 0,040 m2 | [14 empty] | PP | 2
| VV |  | "ozn. K23; rozměr 200/200 | [14 empty] | VV | 2 | 1 | True | 0 | ROZPOCET
| VV |  | 2 |  | 2 | [12 empty] | VV | 2 | 2 | True | 1 | ROZPOCET
279 | M | 751spec-002 | dodávka stěn. větr. mřížka, rozměr 200/200 mm, ozn. K23 (spec viz. D.1.1.c.65) | ks | 2 |  | 0 |  |  | snížená |  | 0 | 0 | 0 | 0 | 0 | 32 | M | 2 |  |  |  | ROZPOCET | 0 | 0 | 0 | 0 | 0 | 2 | 0 | 16 | 1048553892
| PP |  | dodávka stěn. větr. mřížka, rozměr 200/200 mm, ozn. K23 (spec viz. D.1.1.c.65) | [14 empty] | PP | 2
280 | K | 751398024 | Mtž větrací mřížky stěnové do 0,200 m2 | kus | 1 |  | 0 | CS ÚRS 2018 02 |  | snížená |  | 0 | 0 | 0 | 0 | 0 | 16 | K | 2 |  |  |  | ROZPOCET | 0 | 0 | 0 | 0 | 0 | 2 | 0 | 16 | 1193387919
| PP |  | Montáž ostatních zařízení větrací mřížky stěnové, průřezu přes 0,150 do 0,200 m2 | [14 empty] | PP | 2
| VV |  | 1 "ozn. K1 |  | 1 | [12 empty] | VV | 2 | 2 | True | 1 | ROZPOCET
281 | M | 751spec-001 | dodávka stěn. větr. mřížka, rozměr 400/400 mm, ozn. K1 (spec. viz D.1.1.c.65) | ks | 1 |  | 0 |  |  | snížená |  | 0 | 0.0048 | 0.0048 | 0 | 0 | 32 | M | 2 |  |  |  | ROZPOCET | 0 | 0 | 0 | 0 | 0 | 2 | 0 | 16 | -1506170463
| PP |  | dodávka stěn. větr. mřížka, rozměr 400/400 mm, ozn. K1 (spec. viz D.1.1.c.65) | [14 empty] | PP | 2
282 | K | 751398025 | Mtž větrací mřížky stěnové přes 0,200 m2 | kus | 2 |  | 0 | CS ÚRS 2018 02 |  | snížená |  | 0 | 0 | 0 | 0 | 0 | 16 | K | 2 |  |  |  | ROZPOCET | 0 | 0 | 0 | 0 | 0 | 2 | 0 | 16 | -1242787559
| PP |  | Montáž ostatních zařízení větrací mřížky stěnové, průřezu přes 0,200 m2 | [14 empty] | PP | 2
| VV |  | 2 "ozn. K22 |  | 2 | [12 empty] | VV | 2 | 2 | True | 1 | ROZPOCET
283 | M | 751spec-003 | dodávka stěn. větr. mřížka, rozměr 1400/1400 mm, ozn. K22 (spec viz. D.1.1.c.65) | ks | 2 |  | 0 |  |  | snížená |  | 0 | 0 | 0 | 0 | 0 | 32 | M | 2 |  |  |  | ROZPOCET | 0 | 0 | 0 | 0 | 0 | 2 | 0 | 16 | 2006680864
| PP |  | dodávka stěn. větr. mřížka, rozměr 1400/1400 mm, ozn. K22 (spec viz. D.1.1.c.65) | [14 empty] | PP | 2
284 | K | 998751102 | Přesun hmot tonážní pro vzduchotechniku v objektech v do 24 m | t | 0.005 |  | 0 | CS ÚRS 2018 02 |  | snížená |  | 0 | 0 | 0 | 0 | 0 | 16 | K | 2 |  |  |  | ROZPOCET | 0 | 0 | 0 | 0 | 0 | 2 | 0 | 16 | -411867387
| PP |  | Přesun hmot pro vzduchotechniku stanovený z hmotnosti přesunovaného materiálu vodorovná dopravní vzdálenost do 100 m v objektech výšky přes 12 do 24 m | [14 empty] | PP | 2
| PSC |  | Poznámka k souboru cen: 1. Ceny pro přesun hmot stanovený z hmotnosti přesunovaného materiálu se používají tehdy, pokud je možné určit hmotnost za celý stavební díl. Do této hmotnosti se započítává i hmotnost materiálů oceňovaných ve specifikaci. 2. Pokud nelze jednoznačně stanovit hmotnost přesunovaných materiálů, lze pro výpočet přesunu hmot použít orientačně procentní sazbu. Touto sazbou se vynásobí rozpočtové náklady za celý stavební díl včetně nákladů na materiál ve specifikacích. 3. Příplatek k cenám -1181 pro přesun prováděný bez použití mechanizace, tj. za ztížených podmínek, lze použít pouze pro hmotnost materiálu, která se tímto způsobem skutečně přemísťuje. | [14 empty] | PSC | 2
| D | 762 | Konstrukce tesařské |  |  |  | 0 |  |  |  |  | 0 |  | 0.93936 |  | 0 | 2 | D | 1 |  |  |  | ROZPOCET | [6 empty] | 0
285 | K | 762112110 | Montáž tesařských stěn na hladko z hraněného řeziva průřezové plochy do 120 cm2 | m | 37 |  | 0 | CS ÚRS 2018 02 |  | snížená |  | 0 | 0 | 0 | 0 | 0 | 16 | K | 2 |  |  |  | ROZPOCET | 0 | 0 | 0 | 0 | 0 | 2 | 0 | 16 | 226251601
| PP |  | Montáž konstrukce stěn a příček na hladko (bez zářezů) z hraněného a polohraněného řeziva, průřezové plochy do 120 cm2 | [14 empty] | PP | 2
| VV |  | (2,25*4) "ozn. T1 |  | 9 | [12 empty] | VV | 2 | 2 | True | 0 | ROZPOCET
| VV |  | (1,5*10) "ozn. T2 |  | 15 | [12 empty] | VV | 2 | 2 | True | 0 | ROZPOCET
| VV |  | 13 "ozn. T3 |  | 13 | [12 empty] | VV | 2 | 2 | True | 0 | ROZPOCET
| VV |  | Součet |  | 37 | [12 empty] | VV | 2 | 4 | True | 1 | ROZPOCET
286 | M | 605120010 | řezivo jehličnaté hranol jakost I do 120 cm2 | m3 | 1.266 |  | 0 | CS ÚRS 2017 02 |  | snížená |  | 0 | 0.55 | 0.6963 | 0 | 0 | 32 | M | 2 |  |  |  | ROZPOCET | 0 | 0 | 0 | 0 | 0 | 2 | 0 | 16 | 1551034531
| PP |  | řezivo jehličnaté hranol jakost I do 120 cm2 | [14 empty] | PP | 2
| VV |  | (2,25*0,24*0,05)*4 |  | 0.108 | [12 empty] | VV | 2 | 2 | True | 0 | ROZPOCET
| VV |  | (1,5*0,24*0,05)*10 |  | 0.18 | [12 empty] | VV | 2 | 2 | True | 0 | ROZPOCET
| VV |  | (13*0,25*0,25) |  | 0.813 | [12 empty] | VV | 2 | 2 | True | 0 | ROZPOCET
| VV |  | Součet |  | 1.101 | [12 empty] | VV | 2 | 4 | True | 1 | ROZPOCET
| VV |  | 1,101*1,15 'Přepočtené koeficientem množství |  | 1.266 | [12 empty] | VV | 2 | 2 | False | 1 | ROZPOCET
287 | K | 762341032 | Bednění střech rovných z desek OSB tl 12 mm na sraz šroubovaných na rošt | m2 | 1.038 |  | 0 | CS ÚRS 2018 02 |  | snížená |  | 0 | 0.00799 | 0.0082936 | 0 | 0 | 16 | K | 2 |  |  |  | ROZPOCET | 0 | 0 | 0 | 0 | 0 | 2 | 0 | 16 | -1716145241
| PP |  | Bednění a laťování bednění střech rovných sklonu do 60° s vyřezáním otvorů z dřevoštěpkových desek OSB šroubovaných na rošt na sraz, tloušťky desky 12 mm | [14 empty] | PP | 2
| PSC |  | Poznámka k souboru cen: 1. V cenách -1011 až -1149 bednění střech z desek dřevoštěpkových a cementotřískových jsou započteny i náklady na dodávku spojovacích prostředků, na tyto položky se nevztahuje ocenění dodávky spojovacích prostředků položka 762 39-5000. | [14 empty] | PSC | 2
| VV |  | (1,3*2+0,86)*0,3 "ozn. T7 |  | 1.038 | [12 empty] | VV | 2 | 2 | True | 1 | ROZPOCET
288 | K | 762341033 | Bednění střech rovných z desek OSB tl 15 mm na sraz šroubovaných na rošt | m2 | 7.532 |  | 0 | CS ÚRS 2018 02 |  | snížená |  | 0 | 0.01001 | 0.075395 | 0 | 0 | 16 | K | 2 |  |  |  | ROZPOCET | 0 | 0 | 0 | 0 | 0 | 2 | 0 | 16 | -1028207504
| PP |  | Bednění a laťování bednění střech rovných sklonu do 60° s vyřezáním otvorů z dřevoštěpkových desek OSB šroubovaných na rošt na sraz, tloušťky desky 15 mm | [14 empty] | PP | 2
| PSC |  | Poznámka k souboru cen: 1. V cenách -1011 až -1149 bednění střech z desek dřevoštěpkových a cementotřískových jsou započteny i náklady na dodávku spojovacích prostředků, na tyto položky se nevztahuje ocenění dodávky spojovacích prostředků položka 762 39-5000. | [14 empty] | PSC | 2
| VV |  | (13,45*0,56) "ozn. T4 |  | 7.532 | [12 empty] | VV | 2 | 2 | True | 1 | ROZPOCET
289 | K | 762341037 | Bednění střech rovných z desek OSB tl 25 mm na sraz šroubovaných na rošt | m2 | 7.532 |  | 0 | CS ÚRS 2018 02 |  | snížená |  | 0 | 0.01621 | 0.12209 | 0 | 0 | 16 | K | 2 |  |  |  | ROZPOCET | 0 | 0 | 0 | 0 | 0 | 2 | 0 | 16 | -1765537967
| PP |  | Bednění a laťování bednění střech rovných sklonu do 60° s vyřezáním otvorů z dřevoštěpkových desek OSB šroubovaných na rošt na sraz, tloušťky desky 25 mm | [14 empty] | PP | 2
| PSC |  | Poznámka k souboru cen: 1. V cenách -1011 až -1149 bednění střech z desek dřevoštěpkových a cementotřískových jsou započteny i náklady na dodávku spojovacích prostředků, na tyto položky se nevztahuje ocenění dodávky spojovacích prostředků položka 762 39-5000. | [14 empty] | PSC | 2
| VV |  | (13,45*0,56) "ozn. T5 |  | 7.532 | [12 empty] | VV | 2 | 2 | True | 1 | ROZPOCET
290 | K | 762342211 | Montáž laťování na střechách jednoduchých sklonu do 60° osové vzdálenosti do 150 mm | m2 | 7.532 |  | 0 | CS ÚRS 2018 02 |  | snížená |  | 0 | 0 | 0 | 0 | 0 | 16 | K | 2 |  |  |  | ROZPOCET | 0 | 0 | 0 | 0 | 0 | 2 | 0 | 16 | -102085900
| PP |  | Bednění a laťování montáž laťování střech jednoduchých sklonu do 60° při osové vzdálenosti latí do 150 mm | [14 empty] | PP | 2
| PSC |  | Poznámka k souboru cen: 1. V cenách -1011 až -1149 bednění střech z desek dřevoštěpkových a cementotřískových jsou započteny i náklady na dodávku spojovacích prostředků, na tyto položky se nevztahuje ocenění dodávky spojovacích prostředků položka 762 39-5000. | [14 empty] | PSC | 2
| VV |  | (13,45*0,56) "ozn. T6 |  | 7.532 | [12 empty] | VV | 2 | 2 | True | 1 | ROZPOCET
291 | M | 605141130 | řezivo jehličnaté,střešní latě impregnované dl 2 - 3,5 m | m3 | 0.008 |  | 0 | CS ÚRS 2017 02 |  | snížená |  | 0 | 0.55 | 0.0044 | 0 | 0 | 32 | M | 2 |  |  |  | ROZPOCET | 0 | 0 | 0 | 0 | 0 | 2 | 0 | 16 | -603935266
| PP |  | řezivo jehličnaté,střešní latě impregnované dl 2 - 3,5 m | [14 empty] | PP | 2
| VV |  | (13,45*0,05*0,01) |  | 0.007 | [12 empty] | VV | 2 | 2 | True | 1 | ROZPOCET
| VV |  | 0,007*1,15 'Přepočtené koeficientem množství |  | 0.008 | [12 empty] | VV | 2 | 2 | False | 1 | ROZPOCET
292 | K | 762395000 | Spojovací prostředky pro montáž krovu, bednění, laťování, světlíky, klíny | m3 | 1.407 |  | 0 | CS ÚRS 2018 02 |  | snížená |  | 0 | 0.02337 | 0.032882 | 0 | 0 | 16 | K | 2 |  |  |  | ROZPOCET | 0 | 0 | 0 | 0 | 0 | 2 | 0 | 16 | 876055189
| PP |  | Spojovací prostředky krovů, bednění a laťování, nadstřešních konstrukcí svory, prkna, hřebíky, pásová ocel, vruty | [14 empty] | PP | 2
| PSC |  | Poznámka k souboru cen: 1. Cena je určena pro montážní ceny souborů cen: a) 762 33- Montáž vázaných konstrukcí krovů, b) 762 34- Bednění a laťování, ceny -1210 až -2441, c) 762 35- Montáž nadstřešních konstrukcí, d) 762 36- Montáž spádových klínů. 2. Ochrana konstrukce se oceňuje samostatně, např. položkami 762 08-3 Impregnace řeziva tohoto katalogu nebo příslušnými položkami katalogu 800-783 Nátěry. | [14 empty] | PSC | 2
| VV |  | (2,25*0,24*0,05)*4 |  | 0.108 | [12 empty] | VV | 2 | 2 | True | 0 | ROZPOCET
| VV |  | (1,5*0,24*0,05)*9 |  | 0.162 | [12 empty] | VV | 2 | 2 | True | 0 | ROZPOCET
| VV |  | (13*0,25*0,25) |  | 0.813 | [12 empty] | VV | 2 | 2 | True | 0 | ROZPOCET
| VV |  | (13,45*0,56*0,015) |  | 0.113 | [12 empty] | VV | 2 | 2 | True | 0 | ROZPOCET
| VV |  | (13,45*0,56*0,025) |  | 0.188 | [12 empty] | VV | 2 | 2 | True | 0 | ROZPOCET
| VV |  | (13,45*0,05*0,01) |  | 0.007 | [12 empty] | VV | 2 | 2 | True | 0 | ROZPOCET
| VV |  | ((1,3*2+0,86*2)*0,3)*0,012 |  | 0.016 | [12 empty] | VV | 2 | 2 | True | 0 | ROZPOCET
| VV |  | Součet |  | 1.407 | [12 empty] | VV | 2 | 4 | True | 1 | ROZPOCET
293 | K | 998762103 | Přesun hmot tonážní pro kce tesařské v objektech v do 24 m | t | 0.939 |  | 0 | CS ÚRS 2018 02 |  | snížená |  | 0 | 0 | 0 | 0 | 0 | 16 | K | 2 |  |  |  | ROZPOCET | 0 | 0 | 0 | 0 | 0 | 2 | 0 | 16 | 117389680
| PP |  | Přesun hmot pro konstrukce tesařské stanovený z hmotnosti přesunovaného materiálu vodorovná dopravní vzdálenost do 50 m v objektech výšky přes 12 do 24 m | [14 empty] | PP | 2
| PSC |  | Poznámka k souboru cen: 1. Ceny pro přesun hmot stanovený z hmotnosti přesunovaného materiálu se používají tehdy, pokud je možné určit hmotnost za celý stavební díl. Do této hmotnosti se započítává i hmotnost materiálů oceňovaných ve specifikaci. 2. Pokud nelze jednoznačně stanovit hmotnost přesunovaných materiálů, lze pro výpočet přesunu hmot použít orientačně procentní sazbu. Touto sazbou se vynásobí rozpočtové náklady za celý stavební díl včetně nákladů na materiál ve specifikacích. 3. Příplatek k cenám -2181 pro přesun prováděný bez použití mechanizace, tj. za ztížených podmínek, lze použít pouze pro hmotnost materiálu, která se tímto způsobem skutečně přemísťuje. | [14 empty] | PSC | 2
| D | 763 | Konstrukce suché výstavby |  |  |  | 0 |  |  |  |  | 0 |  | 50.0774 |  | 0 | 2 | D | 1 |  |  |  | ROZPOCET | [6 empty] | 0
294 | K | 763111313 | SDK příčka tl 100 mm profil CW+UW 75 desky 1xA 12,5 bez TI EI 15 Rw | m2 | 13.015 |  | 0 | CS ÚRS 2018 02 |  | snížená |  | 0 | 0.02197 | 0.28594 | 0 | 0 | 16 | K | 2 |  |  |  | ROZPOCET | 0 | 0 | 0 | 0 | 0 | 2 | 0 | 16 | 1846977122
| PP |  | Příčka ze sádrokartonových desek s nosnou konstrukcí z jednoduchých ocelových profilů UW, CW jednoduše opláštěná deskou standardní A tl. 12,5 mm, příčka tl. 100 mm, profil 75 bez TI, EI 15 | [14 empty] | PP | 2
| PSC |  | Poznámka k souboru cen: 1. V cenách jsou započteny i náklady na tmelení a výztužnou pásku. 2. V cenách nejsou započteny náklady na základní penetrační nátěr; tyto se oceňují cenou cenou -1717. 3. Cenu -1524 lze použít i pro příčky s tepelnou izolací tl. 100 mm o objemové hmotnosti min. 16 kg/m3. 4. Cena -1611 Montáž nosné konstrukce je stanovena pro m2 plochy příčky. 5. Ceny -1621 až -1627 Montáž desek, -1717 Penetrační nátěr, -1718 Úprava spar separační páskou a -1771, -1772 Příplatek za rovinnost jsou stanoveny pro obě strany příčky. 6. V ceně -1611 nejsou započteny náklady na profily; tyto se oceňují ve specifikaci. Doporučené množství na 1 m2 příčky je 1,9 m profilu CW a 0,8 m profilu UW. 7. V cenách -1621 až -1627 nejsou započteny náklady na desky; tato dodávka se oceňuje ve specifikaci. | [14 empty] | PSC | 2
| VV |  | "1.NP | [14 empty] | VV | 2 | 1 | True | 0 | ROZPOCET
| VV |  | (1,24+2,5)*3,48 "m 1.25 |  | 13.015 | [12 empty] | VV | 2 | 2 | True | 1 | ROZPOCET
295 | K | 763131411 | SDK podhled desky 1xA 12,5 bez TI dvouvrstvá spodní kce profil CD+UD | m2 | 1740.87 |  | 0 | CS ÚRS 2018 02 |  | snížená |  | 0 | 0.01223 | 21.2908 | 0 | 0 | 16 | K | 2 |  |  |  | ROZPOCET | 0 | 0 | 0 | 0 | 0 | 2 | 0 | 16 | -817967253
| PP |  | Podhled ze sádrokartonových desek dvouvrstvá zavěšená spodní konstrukce z ocelových profilů CD, UD jednoduše opláštěná deskou standardní A, tl. 12,5 mm, bez TI | [14 empty] | PP | 2
| PSC |  | Poznámka k souboru cen: 1. V cenách jsou započteny i náklady na tmelení a výztužnou pásku. 2. V cenách nejsou započteny náklady na základní penetrační nátěr; tyto se oceňují cenou -1714. 3. Ceny 763 13-13 lze použít i pro dvouvrstvou dřevěnou spodní konstrukci s nosnými latěmi 60 x 40 mm a montážnímu latěmi 48 x 24 mm. 4. Ceny -1611 až -1613 Montáž nosné konstrukce je stanoveny pro m2 plochy podhledu. 5. V ceně -1611 nejsou započteny náklady na dřevo a v cenách -2612 a -2613 náklady na profily; tyto se oceňují ve specifikaci. Doporučené množství na 1 m2 příčky je 3,0 m profilu CD a 0,9 m profilu UD. 6. V cenách -1621 až -1624 Montáž desek nejsou započteny náklady na desky; tato dodávka se oceňuje ve specifikaci. 7. V ceně -1763 Příplatek za průhyb nosného stropu přes 20 mm je započtena pouze montáž, atypický profil se oceňuje individuálně ve specifikaci. | [14 empty] | PSC | 2
| VV |  | 1740,87 "typ A |  | 1740.87 | [12 empty] | VV | 2 | 2 | True | 1 | ROZPOCET
296 | K | 763131412 | SDK podhled desky 1xA 12,5 TI 100 mm dvouvrstvá spodní kce profil CD+UD | m2 | 64.19 |  | 0 | CS ÚRS 2018 02 |  | snížená |  | 0 | 0.0158 | 1.0142 | 0 | 0 | 16 | K | 2 |  |  |  | ROZPOCET | 0 | 0 | 0 | 0 | 0 | 2 | 0 | 16 | -1733403717
| PP |  | Podhled ze sádrokartonových desek dvouvrstvá zavěšená spodní konstrukce z ocelových profilů CD, UD jednoduše opláštěná deskou standardní A, tl. 12,5 mm, TI tl. 100 mm | [14 empty] | PP | 2
| PSC |  | Poznámka k souboru cen: 1. V cenách jsou započteny i náklady na tmelení a výztužnou pásku. 2. V cenách nejsou započteny náklady na základní penetrační nátěr; tyto se oceňují cenou -1714. 3. Ceny 763 13-13 lze použít i pro dvouvrstvou dřevěnou spodní konstrukci s nosnými latěmi 60 x 40 mm a montážnímu latěmi 48 x 24 mm. 4. Ceny -1611 až -1613 Montáž nosné konstrukce je stanoveny pro m2 plochy podhledu. 5. V ceně -1611 nejsou započteny náklady na dřevo a v cenách -2612 a -2613 náklady na profily; tyto se oceňují ve specifikaci. Doporučené množství na 1 m2 příčky je 3,0 m profilu CD a 0,9 m profilu UD. 6. V cenách -1621 až -1624 Montáž desek nejsou započteny náklady na desky; tato dodávka se oceňuje ve specifikaci. 7. V ceně -1763 Příplatek za průhyb nosného stropu přes 20 mm je započtena pouze montáž, atypický profil se oceňuje individuálně ve specifikaci. | [14 empty] | PSC | 2
| VV |  | 64,19 "typ F |  | 64.19 | [12 empty] | VV | 2 | 2 | True | 1 | ROZPOCET
297 | K | 763131452 | SDK podhled deska 1xH2 12,5 TI 100 mm dvouvrstvá spodní kce profil CD+UD | m2 | 55.95 |  | 0 | CS ÚRS 2018 02 |  | snížená |  | 0 | 0.01611 | 0.90135 | 0 | 0 | 16 | K | 2 |  |  |  | ROZPOCET | 0 | 0 | 0 | 0 | 0 | 2 | 0 | 16 | -1196404599
| PP |  | Podhled ze sádrokartonových desek dvouvrstvá zavěšená spodní konstrukce z ocelových profilů CD, UD jednoduše opláštěná deskou impregnovanou H2, tl. 12,5 mm, TI tl. 100 mm | [14 empty] | PP | 2
| PSC |  | Poznámka k souboru cen: 1. V cenách jsou započteny i náklady na tmelení a výztužnou pásku. 2. V cenách nejsou započteny náklady na základní penetrační nátěr; tyto se oceňují cenou -1714. 3. Ceny 763 13-13 lze použít i pro dvouvrstvou dřevěnou spodní konstrukci s nosnými latěmi 60 x 40 mm a montážnímu latěmi 48 x 24 mm. 4. Ceny -1611 až -1613 Montáž nosné konstrukce je stanoveny pro m2 plochy podhledu. 5. V ceně -1611 nejsou započteny náklady na dřevo a v cenách -2612 a -2613 náklady na profily; tyto se oceňují ve specifikaci. Doporučené množství na 1 m2 příčky je 3,0 m profilu CD a 0,9 m profilu UD. 6. V cenách -1621 až -1624 Montáž desek nejsou započteny náklady na desky; tato dodávka se oceňuje ve specifikaci. 7. V ceně -1763 Příplatek za průhyb nosného stropu přes 20 mm je započtena pouze montáž, atypický profil se oceňuje individuálně ve specifikaci. | [14 empty] | PSC | 2
| VV |  | 55,95 "typ E |  | 55.95 | [12 empty] | VV | 2 | 2 | True | 1 | ROZPOCET
298 | K | 763131433 | SDK podhled deska 1xDF 15 TI 60 mm 50 kg/m3 dvouvrstvá spodní kce profil CD+UD | m2 | 847.54 |  | 0 | CS ÚRS 2018 02 |  | snížená |  | 0 | 0.02 | 16.9508 | 0 | 0 | 16 | K | 2 |  |  |  | ROZPOCET | 0 | 0 | 0 | 0 | 0 | 2 | 0 | 16 | -605148710
| PP |  | Podhled ze sádrokartonových desek dvouvrstvá zavěšená spodní konstrukce z ocelových profilů CD, UD jednoduše opláštěná deskou protipožární DF, tl. 15 mm, TI tl. 60 mm 50 kg/m3 | [14 empty] | PP | 2
| PSC |  | Poznámka k souboru cen: 1. V cenách jsou započteny i náklady na tmelení a výztužnou pásku. 2. V cenách nejsou započteny náklady na základní penetrační nátěr; tyto se oceňují cenou -1714. 3. Ceny 763 13-13 lze použít i pro dvouvrstvou dřevěnou spodní konstrukci s nosnými latěmi 60 x 40 mm a montážnímu latěmi 48 x 24 mm. 4. Ceny -1611 až -1613 Montáž nosné konstrukce je stanoveny pro m2 plochy podhledu. 5. V ceně -1611 nejsou započteny náklady na dřevo a v cenách -2612 a -2613 náklady na profily; tyto se oceňují ve specifikaci. Doporučené množství na 1 m2 příčky je 3,0 m profilu CD a 0,9 m profilu UD. 6. V cenách -1621 až -1624 Montáž desek nejsou započteny náklady na desky; tato dodávka se oceňuje ve specifikaci. 7. V ceně -1763 Příplatek za průhyb nosného stropu přes 20 mm je započtena pouze montáž, atypický profil se oceňuje individuálně ve specifikaci. | [14 empty] | PSC | 2
| VV |  | 847,54 "typ D |  | 847.54 | [12 empty] | VV | 2 | 2 | True | 1 | ROZPOCET
299 | K | 763131451 | SDK podhled deska 1xH2 12,5 bez TI dvouvrstvá spodní kce profil CD+UD | m2 | 395.34 |  | 0 | CS ÚRS 2018 02 |  | snížená |  | 0 | 0.01254 | 4.9576 | 0 | 0 | 16 | K | 2 |  |  |  | ROZPOCET | 0 | 0 | 0 | 0 | 0 | 2 | 0 | 16 | 1605574535
| PP |  | Podhled ze sádrokartonových desek dvouvrstvá zavěšená spodní konstrukce z ocelových profilů CD, UD jednoduše opláštěná deskou impregnovanou H2, tl. 12,5 mm, bez TI | [14 empty] | PP | 2
| PSC |  | Poznámka k souboru cen: 1. V cenách jsou započteny i náklady na tmelení a výztužnou pásku. 2. V cenách nejsou započteny náklady na základní penetrační nátěr; tyto se oceňují cenou -1714. 3. Ceny 763 13-13 lze použít i pro dvouvrstvou dřevěnou spodní konstrukci s nosnými latěmi 60 x 40 mm a montážnímu latěmi 48 x 24 mm. 4. Ceny -1611 až -1613 Montáž nosné konstrukce je stanoveny pro m2 plochy podhledu. 5. V ceně -1611 nejsou započteny náklady na dřevo a v cenách -2612 a -2613 náklady na profily; tyto se oceňují ve specifikaci. Doporučené množství na 1 m2 příčky je 3,0 m profilu CD a 0,9 m profilu UD. 6. V cenách -1621 až -1624 Montáž desek nejsou započteny náklady na desky; tato dodávka se oceňuje ve specifikaci. 7. V ceně -1763 Příplatek za průhyb nosného stropu přes 20 mm je započtena pouze montáž, atypický profil se oceňuje individuálně ve specifikaci. | [14 empty] | PSC | 2
| VV |  | 395,34 "typ B |  | 395.34 | [12 empty] | VV | 2 | 2 | True | 1 | ROZPOCET
300 | K | 763131452 | SDK podhled deska 1xH2 12,5 TI 100 mm dvouvrstvá spodní kce profil CD+UD | m2 | 41.19 |  | 0 | CS ÚRS 2018 02 |  | snížená |  | 0 | 0.01611 | 0.66357 | 0 | 0 | 16 | K | 2 |  |  |  | ROZPOCET | 0 | 0 | 0 | 0 | 0 | 2 | 0 | 16 | -167006295
| PP |  | Podhled ze sádrokartonových desek dvouvrstvá zavěšená spodní konstrukce z ocelových profilů CD, UD jednoduše opláštěná deskou impregnovanou H2, tl. 12,5 mm, TI tl. 100 mm | [14 empty] | PP | 2
| PSC |  | Poznámka k souboru cen: 1. V cenách jsou započteny i náklady na tmelení a výztužnou pásku. 2. V cenách nejsou započteny náklady na základní penetrační nátěr; tyto se oceňují cenou -1714. 3. Ceny 763 13-13 lze použít i pro dvouvrstvou dřevěnou spodní konstrukci s nosnými latěmi 60 x 40 mm a montážnímu latěmi 48 x 24 mm. 4. Ceny -1611 až -1613 Montáž nosné konstrukce je stanoveny pro m2 plochy podhledu. 5. V ceně -1611 nejsou započteny náklady na dřevo a v cenách -2612 a -2613 náklady na profily; tyto se oceňují ve specifikaci. Doporučené množství na 1 m2 příčky je 3,0 m profilu CD a 0,9 m profilu UD. 6. V cenách -1621 až -1624 Montáž desek nejsou započteny náklady na desky; tato dodávka se oceňuje ve specifikaci. 7. V ceně -1763 Příplatek za průhyb nosného stropu přes 20 mm je započtena pouze montáž, atypický profil se oceňuje individuálně ve specifikaci. | [14 empty] | PSC | 2
| VV |  | 41,19 "typ C |  | 41.19 | [12 empty] | VV | 2 | 2 | True | 1 | ROZPOCET
301 | K | 763131722 | SDK podhled skoková změna v přes 0,5 m | m | 76.5 |  | 0 | CS ÚRS 2018 02 |  | snížená |  | 0 | 0.00663 | 0.50719 | 0 | 0 | 16 | K | 2 |  |  |  | ROZPOCET | 0 | 0 | 0 | 0 | 0 | 2 | 0 | 16 | -1522909928
| PP |  | Podhled ze sádrokartonových desek ostatní práce a konstrukce na podhledech ze sádrokartonových desek skokové změny výšky podhledu přes 0,5 m | [14 empty] | PP | 2
| PSC |  | Poznámka k souboru cen: 1. V cenách jsou započteny i náklady na tmelení a výztužnou pásku. 2. V cenách nejsou započteny náklady na základní penetrační nátěr; tyto se oceňují cenou -1714. 3. Ceny 763 13-13 lze použít i pro dvouvrstvou dřevěnou spodní konstrukci s nosnými latěmi 60 x 40 mm a montážnímu latěmi 48 x 24 mm. 4. Ceny -1611 až -1613 Montáž nosné konstrukce je stanoveny pro m2 plochy podhledu. 5. V ceně -1611 nejsou započteny náklady na dřevo a v cenách -2612 a -2613 náklady na profily; tyto se oceňují ve specifikaci. Doporučené množství na 1 m2 příčky je 3,0 m profilu CD a 0,9 m profilu UD. 6. V cenách -1621 až -1624 Montáž desek nejsou započteny náklady na desky; tato dodávka se oceňuje ve specifikaci. 7. V ceně -1763 Příplatek za průhyb nosného stropu přes 20 mm je započtena pouze montáž, atypický profil se oceňuje individuálně ve specifikaci. | [14 empty] | PSC | 2
| VV |  | "chodba pokoj, výška 600 mm | [14 empty] | VV | 2 | 1 | True | 0 | ROZPOCET
| VV |  | (1,5*51) |  | 76.5 | [12 empty] | VV | 2 | 2 | True | 1 | ROZPOCET
302 | K | 763131751 | Montáž parotěsné zábrany do SDK podhledu | m2 | 3421.92 |  | 0 | CS ÚRS 2018 02 |  | snížená |  | 0 | 0 | 0 | 0 | 0 | 16 | K | 2 |  |  |  | ROZPOCET | 0 | 0 | 0 | 0 | 0 | 2 | 0 | 16 | -1598253356
| PP |  | Podhled ze sádrokartonových desek ostatní práce a konstrukce na podhledech ze sádrokartonových desek montáž parotěsné zábrany | [14 empty] | PP | 2
| PSC |  | Poznámka k souboru cen: 1. V cenách jsou započteny i náklady na tmelení a výztužnou pásku. 2. V cenách nejsou započteny náklady na základní penetrační nátěr; tyto se oceňují cenou -1714. 3. Ceny 763 13-13 lze použít i pro dvouvrstvou dřevěnou spodní konstrukci s nosnými latěmi 60 x 40 mm a montážnímu latěmi 48 x 24 mm. 4. Ceny -1611 až -1613 Montáž nosné konstrukce je stanoveny pro m2 plochy podhledu. 5. V ceně -1611 nejsou započteny náklady na dřevo a v cenách -2612 a -2613 náklady na profily; tyto se oceňují ve specifikaci. Doporučené množství na 1 m2 příčky je 3,0 m profilu CD a 0,9 m profilu UD. 6. V cenách -1621 až -1624 Montáž desek nejsou započteny náklady na desky; tato dodávka se oceňuje ve specifikaci. 7. V ceně -1763 Příplatek za průhyb nosného stropu přes 20 mm je započtena pouze montáž, atypický profil se oceňuje individuálně ve specifikaci. | [14 empty] | PSC | 2
| VV |  | 1740,87 "typ A |  | 1740.87 | [12 empty] | VV | 2 | 2 | True | 0 | ROZPOCET
| VV |  | 395,34 "typ B |  | 395.34 | [12 empty] | VV | 2 | 2 | True | 0 | ROZPOCET
| VV |  | 41,19 "typ C |  | 41.19 | [12 empty] | VV | 2 | 2 | True | 0 | ROZPOCET
| VV |  | 847,54 "typ D |  | 847.54 | [12 empty] | VV | 2 | 2 | True | 0 | ROZPOCET
| VV |  | 55,95 "typ E |  | 55.95 | [12 empty] | VV | 2 | 2 | True | 0 | ROZPOCET
| VV |  | 64,19 "typ F |  | 64.19 | [12 empty] | VV | 2 | 2 | True | 0 | ROZPOCET
| VV |  | 254,6 "typ G |  | 254.6 | [12 empty] | VV | 2 | 2 | True | 0 | ROZPOCET
| VV |  | 22,24 "typ H |  | 22.24 | [12 empty] | VV | 2 | 2 | True | 0 | ROZPOCET
| VV |  | Součet |  | 3421.92 | [12 empty] | VV | 2 | 4 | True | 1 | ROZPOCET
303 | M | 283292100 | fólie podstřešní parotěsná PE role 1,5 x 50 m | m2 | 3764.112 |  | 0 | CS ÚRS 2018 02 |  | snížená |  | 0 | 0.00017 | 0.6399 | 0 | 0 | 32 | M | 2 |  |  |  | ROZPOCET | 0 | 0 | 0 | 0 | 0 | 2 | 0 | 16 | 768102403
| PP |  | fólie podstřešní parotěsná PE role 1,5 x 50 m | [14 empty] | PP | 2
| VV |  | 3421,92*1,1 'Přepočtené koeficientem množství |  | 3764.112 | [12 empty] | VV | 2 | 2 | False | 1 | ROZPOCET
604 | K | 763131752 | Montáž jedné vrstvy tepelné izolace do SDK podhledu | m2 | 41.19 |  | 0 | CS ÚRS 2018 02 |  | snížená |  | 0 | 0 | 0 | 0 | 0 | 16 | K | 2 |  |  |  | ROZPOCET | 0 | 0 | 0 | 0 | 0 | 2 | 0 | 16 | -501948731
| PP |  | Podhled ze sádrokartonových desek ostatní práce a konstrukce na podhledech ze sádrokartonových desek montáž jedné vrstvy tepelné izolace | [14 empty] | PP | 2
| PSC |  | Poznámka k souboru cen: 1. V cenách jsou započteny i náklady na tmelení a výztužnou pásku. 2. V cenách nejsou započteny náklady na základní penetrační nátěr; tyto se oceňují cenou -1714. 3. Ceny 763 13-13 lze použít i pro dvouvrstvou dřevěnou spodní konstrukci s nosnými latěmi 60 x 40 mm a montážnímu latěmi 48 x 24 mm. 4. Ceny -1611 až -1613 Montáž nosné konstrukce je stanoveny pro m2 plochy podhledu. 5. V ceně -1611 nejsou započteny náklady na dřevo a v cenách -2612 a -2613 náklady na profily; tyto se oceňují ve specifikaci. Doporučené množství na 1 m2 příčky je 3,0 m profilu CD a 0,9 m profilu UD. 6. V cenách -1621 až -1624 Montáž desek nejsou započteny náklady na desky; tato dodávka se oceňuje ve specifikaci. 7. V ceně -1763 Příplatek za průhyb nosného stropu přes 20 mm je započtena pouze montáž, atypický profil se oceňuje individuálně ve specifikaci. | [14 empty] | PSC | 2
| VV |  | "+40 mm izolace nad ráme 100 mm v položce | [14 empty] | VV | 2 | 1 | True | 0 | ROZPOCET
| VV |  | 41,19 "typ C |  | 41.19 | [12 empty] | VV | 2 | 2 | True | 1 | ROZPOCET
605 | M | 63166740 | pás tepelně izolační pro všechny druhy nezatížených izolací λ=0,038-0,039 tl 40mm | m2 | 42.014 |  | 0 | CS ÚRS 2018 02 |  | snížená |  | 0 | 0.00048 | 0.020167 | 0 | 0 | 32 | M | 2 |  |  |  | ROZPOCET | 0 | 0 | 0 | 0 | 0 | 2 | 0 | 16 | -1569801998
| PP |  | pás tepelně izolační pro všechny druhy nezatížených izolací λ=0,038-0,039 tl 40mm | [14 empty] | PP | 2
| VV |  | 41,19*1,02 'Přepočtené koeficientem množství |  | 42.014 | [12 empty] | VV | 2 | 2 | False | 1 | ROZPOCET
304 | K | 763135201 | Montáž SDK lamelového podhledu samonosného polozapuštěného š lamel do 2400 mm (chodbový systém) | m2 | 22.24 |  | 0 | CS ÚRS 2018 02 |  | snížená |  | 0 | 0.00195 | 0.043368 | 0 | 0 | 4 | K | 2 |  |  |  | ROZPOCET | 0 | 0 | 0 | 0 | 0 | 2 | 0 | 4 | -481025013
| PP |  | Montáž sádrokartonového podhledu lamelového šířky do 2400 mm (chodbový systém) samonosného, demontovatelného polozapuštěného | [14 empty] | PP | 2
| PSC |  | Poznámka k souboru cen: 1. V cenách montáže podhledu -5001 až -5201 jsou započteny náklady na montáž a dodávku nosné konstrukce. 2. V cenách nejsou započteny náklady na dodávku desek, kazet, lamel; jejich dodávka se oceňuje ve specifikaci. 3. Ostatní práce a konstrukce na sádrokartonových podhledech lze ocenit cenami 763 13-17. . . | [14 empty] | PSC | 2
| VV |  | 22,24 "typ H |  | 22.24 | [12 empty] | VV | 2 | 2 | True | 1 | ROZPOCET
305 | M | 590305700 | podhled kazetový bez děrování, viditelný rastr, tl. 10 mm, 600 x 600 mm | m2 | 23.352 |  | 0 | CS ÚRS 2018 02 |  | snížená |  | 0 | 0.008 | 0.18682 | 0 | 0 | 8 | M | 2 |  |  |  | ROZPOCET | 0 | 0 | 0 | 0 | 0 | 2 | 0 | 4 | 1926058533
| PP |  | podhled kazetový bez děrování, viditelný rastr, tl. 10 mm, 600 x 600 mm | [14 empty] | PP | 2
| VV |  | 22,24*1,05 'Přepočtené koeficientem množství |  | 23.352 | [12 empty] | VV | 2 | 2 | False | 1 | ROZPOCET
306 | K | 763135602 | Montáž desek děrovaných se spárami tmelenými SDK pohled | m2 | 254.6 |  | 0 | CS ÚRS 2018 02 |  | snížená |  | 0 | 0.00061 | 0.15531 | 0 | 0 | 16 | K | 2 |  |  |  | ROZPOCET | 0 | 0 | 0 | 0 | 0 | 2 | 0 | 16 | 1265228547
| PP |  | Montáž sádrokartonového podhledu opláštění desek děrovaných se spárami tmelenými | [14 empty] | PP | 2
| PSC |  | Poznámka k souboru cen: 1. V cenách montáže podhledu -5001 až -5201 jsou započteny náklady na montáž a dodávku nosné konstrukce. 2. V cenách nejsou započteny náklady na dodávku desek, kazet, lamel; jejich dodávka se oceňuje ve specifikaci. 3. Ostatní práce a konstrukce na sádrokartonových podhledech lze ocenit cenami 763 13-17. . . | [14 empty] | PSC | 2
| VV |  | 254,6 "typ G |  | 254.6 | [12 empty] | VV | 2 | 2 | True | 1 | ROZPOCET
307 | M | 590305790 | podhled kazetový GYPTONE Quattro 20, hrana E15, tl. 10 mm, 600 x 600 mm | m2 | 267.33 |  | 0 | CS ÚRS 2017 02 |  | snížená |  | 0 | 0.007 | 1.8713 | 0 | 0 | 32 | M | 2 |  |  |  | ROZPOCET | 0 | 0 | 0 | 0 | 0 | 2 | 0 | 16 | -279646321
| PP |  | podhled kazetový děrovaný 9x9mm podíl 18%, polozapuštený rastr, tl. 10 mm, 600 x 600 mm | [14 empty] | PP | 2
| VV |  | 254,6*1,05 'Přepočtené koeficientem množství |  | 267.33 | [12 empty] | VV | 2 | 2 | False | 1 | ROZPOCET
606 | K | 763135701 | Příplatek k montáži SDK podhledu za montáž jedné vrstvy zvukové izolace | m2 | 120.14 |  | 0 | CS ÚRS 2018 02 |  | snížená |  | 0 | 0 | 0 | 0 | 0 | 16 | K | 2 |  |  |  | ROZPOCET | 0 | 0 | 0 | 0 | 0 | 2 | 0 | 16 | 1745099343
| PP |  | Montáž sádrokartonového podhledu Příplatek k cenám: za montáž jedné vrstvy zvukové izolace | [14 empty] | PP | 2
| PSC |  | Poznámka k souboru cen: 1. V cenách montáže podhledu -5001 až -5201 jsou započteny náklady na montáž a dodávku nosné konstrukce. 2. V cenách nejsou započteny náklady na dodávku desek, kazet, lamel; jejich dodávka se oceňuje ve specifikaci. 3. Ostatní práce a konstrukce na sádrokartonových podhledech lze ocenit cenami 763 13-17. . . | [14 empty] | PSC | 2
| VV |  | "zvukově izolační úprava | [14 empty] | VV | 2 | 1 | True | 0 | ROZPOCET
| VV |  | 55,95 "typ E |  | 55.95 | [12 empty] | VV | 2 | 2 | True | 0 | ROZPOCET
| VV |  | 64,19 "typ F |  | 64.19 | [12 empty] | VV | 2 | 2 | True | 0 | ROZPOCET
| VV |  | Součet |  | 120.14 | [12 empty] | VV | 2 | 4 | True | 1 | ROZPOCET
607 | M | 63151285 | deska tepelně izolační minerální do příček λ=0,038-0,039 tl 40mm | m2 | 122.543 |  | 0 | CS ÚRS 2018 02 |  | snížená |  | 0 | 0.003 | 0.36763 | 0 | 0 | 32 | M | 2 |  |  |  | ROZPOCET | 0 | 0 | 0 | 0 | 0 | 2 | 0 | 16 | 439468783
| PP |  | deska tepelně izolační minerální do příček λ=0,038-0,039 tl 40mm | [14 empty] | PP | 2
| VV |  | 120,14*1,02 'Přepočtené koeficientem množství |  | 122.543 | [12 empty] | VV | 2 | 2 | False | 1 | ROZPOCET
308 | K | 763164561 | SDK obklad kovových kcí tvaru L š přes 0,8 m desky 1xH2 12,5 | m2 | 16.755 |  | 0 | CS ÚRS 2018 02 |  | snížená |  | 0 | 0.01257 | 0.21061 | 0 | 0 | 16 | K | 2 |  |  |  | ROZPOCET | 0 | 0 | 0 | 0 | 0 | 2 | 0 | 16 | -179336272
| PP |  | Obklad ze sádrokartonových desek konstrukcí kovových včetně ochranných úhelníků ve tvaru L rozvinuté šíře přes 0,8 m, opláštěný deskou impregnovanou H2, tl. 12,5 mm | [14 empty] | PP | 2
| PSC |  | Poznámka k souboru cen: 1. Ceny jsou určeny pro obklad trámů i sloupů. 2. V cenách jsou započteny i náklady na tmelení, výztužnou pásku a ochranu rohů úhelníky. 3. V cenách nejsou započteny náklady na základní penetrační nátěr; tyto se oceňují cenou 763 13-1714. 4. V cenách montáže obkladů nejsou započteny náklady na: a) desky; tato dodávka se oceňuje ve specifikaci, b) ochranné úhelníky; tato dodávka se oceňuje ve specifikaci, c) profily u obkladu konstrukcí kovových – u cen -4791 až -4793; tato dodávka se oceňuje ve specifikaci. | [14 empty] | PSC | 2
| VV |  | ((1,585+4)*(0,5*2))*3 "obklad VZT |  | 16.755 | [12 empty] | VV | 2 | 2 | True | 1 | ROZPOCET
309 | K | 763172312 | Montáž revizních dvířek SDK kcí vel. 300x300 mm | kus | 6 |  | 0 | CS ÚRS 2018 02 |  | snížená |  | 0 | 3e-05 | 0.00018 | 0 | 0 | 16 | K | 2 |  |  |  | ROZPOCET | 0 | 0 | 0 | 0 | 0 | 2 | 0 | 16 | 1813950029
| PP |  | Instalační technika pro konstrukce ze sádrokartonových desek montáž revizních dvířek velikost 300 x 300 mm | [14 empty] | PP | 2
| PSC |  | Poznámka k souboru cen: 1. V cenách montáže revizních klapek 763 17-1 a revizních dvířek 763 17-2 nejsou započteny náklady na jejich dodávku a dodávku pomocné konstrukce z profilů a spojek; tato dodávka se oceňuje ve specifikaci. 2. V cenách montáže nosičů zařizovacích předmětů 763 17-3 nejsou započteny náklady na jejich dodávku a dodávku spojovacího materiálu uchycení zařizovacích předmětů; tato dodávka se oceňuje ve specifikaci. | [14 empty] | PSC | 2
| VV |  | 3 "rozměr 200x250 mm, ozn RD4 |  | 3 | [12 empty] | VV | 2 | 2 | True | 0 | ROZPOCET
| VV |  | 3 "rozměr 300x300 mm, ozn. RD6 |  | 3 | [12 empty] | VV | 2 | 2 | True | 0 | ROZPOCET
| VV |  | Součet |  | 6 | [12 empty] | VV | 2 | 4 | True | 1 | ROZPOCET
310 | M | 763spec-004 | dodávka revizních dvířek RD4 | ks | 3 |  | 0 |  |  | snížená |  | 0 | 0 | 0 | 0 | 0 | 32 | M | 2 |  |  |  | ROZPOCET | 0 | 0 | 0 | 0 | 0 | 2 | 0 | 16 | 1649783124
| PP |  | dodávka revizních dvířek RD4 | [14 empty] | PP | 2
311 | M | 763spec-005 | dodávka revizních dvířek RD6 | ks | 3 |  | 0 |  |  | snížená |  | 0 | 0 | 0 | 0 | 0 | 32 | M | 2 |  |  |  | ROZPOCET | 0 | 0 | 0 | 0 | 0 | 2 | 0 | 16 | 1597090367
| PP |  | dodávka revizních dvířek RD6 | [14 empty] | PP | 2
312 | K | 763172314 | Montáž revizních dvířek SDK kcí vel. 500x500 mm | kus | 75 |  | 0 | CS ÚRS 2018 02 |  | snížená |  | 0 | 8e-05 | 0.006 | 0 | 0 | 16 | K | 2 |  |  |  | ROZPOCET | 0 | 0 | 0 | 0 | 0 | 2 | 0 | 16 | 948298426
| PP |  | Instalační technika pro konstrukce ze sádrokartonových desek montáž revizních dvířek velikost 500 x 500 mm | [14 empty] | PP | 2
| PSC |  | Poznámka k souboru cen: 1. V cenách montáže revizních klapek 763 17-1 a revizních dvířek 763 17-2 nejsou započteny náklady na jejich dodávku a dodávku pomocné konstrukce z profilů a spojek; tato dodávka se oceňuje ve specifikaci. 2. V cenách montáže nosičů zařizovacích předmětů 763 17-3 nejsou započteny náklady na jejich dodávku a dodávku spojovacího materiálu uchycení zařizovacích předmětů; tato dodávka se oceňuje ve specifikaci. | [14 empty] | PSC | 2
| VV |  | 60 "ozn RD 2; D.1.1.c.68 |  | 60 | [12 empty] | VV | 2 | 2 | True | 0 | ROZPOCET
| VV |  | 14 "ozn RD 3; D.1.1.c.68 |  | 14 | [12 empty] | VV | 2 | 2 | True | 0 | ROZPOCET
| VV |  | 1 "ozn. RD 5; D.1.1.c.68 |  | 1 | [12 empty] | VV | 2 | 2 | True | 0 | ROZPOCET
| VV |  | Součet |  | 75 | [12 empty] | VV | 2 | 4 | True | 1 | ROZPOCET
313 | M | 763spec-006 | dodávka revizních dvířek RD5 | ks | 1 |  | 0 |  |  | snížená |  | 0 | 0 | 0 | 0 | 0 | 32 | M | 2 |  |  |  | ROZPOCET | 0 | 0 | 0 | 0 | 0 | 2 | 0 | 16 | -637288364
| PP |  | dodávka revizních dvířek RD5 | [14 empty] | PP | 2
314 | M | 763spec-002 | dodávka revizních dvířek RD2 | ks | 60 |  | 0 |  |  | snížená |  | 0 | 0 | 0 | 0 | 0 | 32 | M | 2 |  |  |  | ROZPOCET | 0 | 0 | 0 | 0 | 0 | 2 | 0 | 16 | 1225544411
| PP |  | dodávka revizních dvířek RD2 | [14 empty] | PP | 2
315 | M | 763spec-003 | dodávka revizních dvířek RD 3 | ks | 14 |  | 0 |  |  | snížená |  | 0 | 0 | 0 | 0 | 0 | 32 | M | 2 |  |  |  | ROZPOCET | 0 | 0 | 0 | 0 | 0 | 2 | 0 | 16 | 87256262
| PP |  | dodávka revizních dvířek RD 3 | [14 empty] | PP | 2
316 | K | 76317231R | Montáž revizních dvířek SDK kcí vel. 450x600 mm | kus | 66 |  | 0 |  |  | snížená |  | 0 | 7e-05 | 0.00462 | 0 | 0 | 16 | K | 2 |  |  |  | ROZPOCET | 0 | 0 | 0 | 0 | 0 | 2 | 0 | 16 | 1270430569
| PP |  | Instalační technika pro konstrukce ze sádrokartonových desek montáž revizních dvířek velikost 450 x 600 mm | [14 empty] | PP | 2
| VV |  | 66 "ozn RD 1; D.1.1.c.68 |  | 66 | [12 empty] | VV | 2 | 2 | True | 1 | ROZPOCET
317 | M | 763spec-001 | dodávka revizních dvířek RD1 | ks | 66 |  | 0 |  |  | snížená |  | 0 | 0 | 0 | 0 | 0 | 32 | M | 2 |  |  |  | ROZPOCET | 0 | 0 | 0 | 0 | 0 | 2 | 0 | 16 | 889410101
| PP |  | dodávka revizních dvířek RD1 | [14 empty] | PP | 2
318 | K | 998763303 | Přesun hmot tonážní pro sádrokartonové konstrukce v objektech v do 24 m | t | 49.847 |  | 0 | CS ÚRS 2018 02 |  | snížená |  | 0 | 0 | 0 | 0 | 0 | 16 | K | 2 |  |  |  | ROZPOCET | 0 | 0 | 0 | 0 | 0 | 2 | 0 | 16 | 1665752709
| PP |  | Přesun hmot pro konstrukce montované z desek sádrokartonových, sádrovláknitých, cementovláknitých nebo cementových stanovený z hmotnosti přesunovaného materiálu vodorovná dopravní vzdálenost do 50 m v objektech výšky přes 12 do 24 m | [14 empty] | PP | 2
| PSC |  | Poznámka k souboru cen: 1. Ceny pro přesun hmot stanovený z hmotnosti přesunovaného materiálu se použijí tehdy, pokud je možné určit hmotnost za celý stavební díl. Do této hmotnosti se započítává i hmotnost materiálů oceňovaných ve specifikaci. 2. Pokud nelze jednoznačně stanovit hmotnost přesunovaných materiálů, lze pro výpočet přesunu hmot použít orientačně procentní sazbu. Touto sazbou se vynásobí rozpočtové náklady za celý stavební díl včetně nákladů na materiál ve specifikacích. 3. Příplatek k cenám -3381 pro přesun prováděný bez použití mechanizace, tj. za ztížených podmínek, lze použít pouze pro hmotnost materiálu, která se tímto způsobem skutečně přemísťuje. U přesunu stanoveného procentní sazbou se ztížení přesunu ocení individuálně. | [14 empty] | PSC | 2
| D | 764 | Konstrukce klempířské |  |  |  | 0 |  |  |  |  | 0 |  | 0.94287 |  | 0 | 2 | D | 1 |  |  |  | ROZPOCET | [6 empty] | 0
319 | K | 764001123 | Montáž dilatační připojovací lišty rš přes 100 mm | m | 82.2 |  | 0 | CS ÚRS 2018 02 |  | snížená |  | 0 | 4e-05 | 0.003288 | 0 | 0 | 16 | K | 2 |  |  |  | ROZPOCET | 0 | 0 | 0 | 0 | 0 | 2 | 0 | 16 | 1998882675
| PP |  | Montáž dilatační lišty připojovací, rozvinuté šířky přes 100 mm | [14 empty] | PP | 2
| PSC |  | Poznámka k souboru cen: 1. V cenách jsou započteny náklady na tmelení. | [14 empty] | PSC | 2
| VV |  | (18+64,2) "ozn. K15 a K16 |  | 82.2 | [12 empty] | VV | 2 | 2 | True | 1 | ROZPOCET
320 | M | 138801030 | plech tabule 0,5 mm šířka 1250 mm povrch 25 µm Polyester mat | m2 | 15.146 |  | 0 | CS ÚRS 2018 02 |  | snížená |  | 0 | 0.00345 | 0.052254 | 0 | 0 | 32 | M | 2 |  |  |  | ROZPOCET | 0 | 0 | 0 | 0 | 0 | 2 | 0 | 16 | -767692142
| PP |  | plech tabule 0,5 mm šířka 1250 mm povrch 25 µm Polyester mat | [14 empty] | PP | 2
| VV |  | (18*0,375) |  | 6.75 | [12 empty] | VV | 2 | 2 | True | 0 | ROZPOCET
| VV |  | (64,2*0,1) |  | 6.42 | [12 empty] | VV | 2 | 2 | True | 0 | ROZPOCET
| VV |  | Součet |  | 13.17 | [12 empty] | VV | 2 | 4 | True | 1 | ROZPOCET
| VV |  | 13,17*1,15 'Přepočtené koeficientem množství |  | 15.146 | [12 empty] | VV | 2 | 2 | False | 1 | ROZPOCET
321 | K | 764203152 | Montáž střešního výlezu pro krytinu skládanou nebo plechovou | kus | 1 |  | 0 | CS ÚRS 2018 02 |  | snížená |  | 0 | 0 | 0 | 0 | 0 | 16 | K | 2 |  |  |  | ROZPOCET | 0 | 0 | 0 | 0 | 0 | 2 | 0 | 16 | 769495908
| PP |  | Montáž oplechování střešních prvků střešního výlezu střechy s krytinou skládanou nebo plechovou | [14 empty] | PP | 2
| VV |  | 1 "ozn. O26 |  | 1 | [12 empty] | VV | 2 | 2 | True | 1 | ROZPOCET
322 | M | 764spec-001 | dodávka zatepleného výlezu střešního systémového, rozměr 860/1300 mm, ozn. O28 | ks | 1 |  | 0 |  |  | snížená |  | 0 | 0 | 0 | 0 | 0 | 32 | M | 2 |  |  |  | ROZPOCET | 0 | 0 | 0 | 0 | 0 | 2 | 0 | 16 | 545682817
| PP |  | dodávka zatepleného výlezu střešního systémového, rozměr 860/1300 mm, ozn. O28 | [14 empty] | PP | 2
323 | M | 764spec-002 | dodávka skládacího systém. žebříku do výlezu, ozn. O 28 | ks | 1 |  | 0 |  |  | snížená |  | 0 | 0 | 0 | 0 | 0 | 32 | M | 2 |  |  |  | ROZPOCET | 0 | 0 | 0 | 0 | 0 | 2 | 0 | 16 | 91742560
| PP |  | dodávka skládacího systém. žebříku do výlezu, ozn. O 28 | [14 empty] | PP | 2
324 | K | 764208111 | Montáž oplechování rovné římsy rš přes 670 mm | m2 | 8.64 |  | 0 | CS ÚRS 2018 02 |  | snížená |  | 0 | 4e-05 | 0.0003456 | 0 | 0 | 16 | K | 2 |  |  |  | ROZPOCET | 0 | 0 | 0 | 0 | 0 | 2 | 0 | 16 | -1635419193
| PP |  | Montáž oplechování říms a ozdobných prvků rovných, bez rohů, rozvinuté šířky přes 670 mm | [14 empty] | PP | 2
| PSC |  | Poznámka k souboru cen: 1. Položky souboru cen lze použít pro ocenění oplechování římsy pod nadřímsovým žlabem. | [14 empty] | PSC | 2
| VV |  | (13,5*0,64) "ozn. K15 |  | 8.64 | [12 empty] | VV | 2 | 2 | True | 1 | ROZPOCET
325 | M | 138801030 | plech tabule 0,5 mm šířka 1250 mm povrch 25 µm Polyester mat | m2 | 9.936 |  | 0 | CS ÚRS 2018 02 |  | snížená |  | 0 | 0.00345 | 0.034279 | 0 | 0 | 32 | M | 2 |  |  |  | ROZPOCET | 0 | 0 | 0 | 0 | 0 | 2 | 0 | 16 | 947137838
| PP |  | plech tabule 0,5 mm šířka 1250 mm povrch 25 µm Polyester mat | [14 empty] | PP | 2
| VV |  | 8,64*1,15 'Přepočtené koeficientem množství |  | 9.936 | [12 empty] | VV | 2 | 2 | False | 1 | ROZPOCET
326 | K | 764212434 | Oplechování rovné okapové hrany z Pz plechu rš 330 mm | m | 13.5 |  | 0 | CS ÚRS 2018 02 |  | snížená |  | 0 | 0.0018 | 0.0243 | 0 | 0 | 16 | K | 2 |  |  |  | ROZPOCET | 0 | 0 | 0 | 0 | 0 | 2 | 0 | 16 | -1727191093
| PP |  | Oplechování střešních prvků z pozinkovaného plechu okapu okapovým plechem střechy rovné rš 330 mm | [14 empty] | PP | 2
| PSC |  | Poznámka k souboru cen: 1. V cenách 764 21-1405 až - 3452 nejsou započteny náklady na podkladní plech, tento se oceňuje cenami souboru cen 764 01-14..Podkladní plech z pozinkovaného plechu v rozvinuté šířce dle rš střešního prvku. | [14 empty] | PSC | 2
| VV |  | 13,5 "r.š. 275 |  | 13.5 | [12 empty] | VV | 2 | 2 | True | 1 | ROZPOCET
327 | K | 764226402 | Oplechování parapetů rovných mechanicky kotvené z Al plechu rš 200 mm | m | 20.84 |  | 0 | CS ÚRS 2018 02 |  | snížená |  | 0 | 0.0005 | 0.01042 | 0 | 0 | 16 | K | 2 |  |  |  | ROZPOCET | 0 | 0 | 0 | 0 | 0 | 2 | 0 | 16 | -1798336843
| PP |  | Oplechování parapetů z hliníkového plechu rovných mechanicky kotvené, bez rohů rš 200 mm | [14 empty] | PP | 2
| VV |  | (1,9*9) "ozn K7 |  | 17.1 | [12 empty] | VV | 2 | 2 | True | 0 | ROZPOCET
| VV |  | (1,87*2) "ozn K8 |  | 3.74 | [12 empty] | VV | 2 | 2 | True | 0 | ROZPOCET
| VV |  | Součet |  | 20.84 | [12 empty] | VV | 2 | 4 | True | 1 | ROZPOCET
328 | K | 764226403 | Oplechování parapetů rovných mechanicky kotvené z Al plechu rš 250 mm | m | 51.3 |  | 0 | CS ÚRS 2018 02 |  | snížená |  | 0 | 0.00061 | 0.031293 | 0 | 0 | 16 | K | 2 |  |  |  | ROZPOCET | 0 | 0 | 0 | 0 | 0 | 2 | 0 | 16 | 615663788
| PP |  | Oplechování parapetů z hliníkového plechu rovných mechanicky kotvené, bez rohů rš 250 mm | [14 empty] | PP | 2
| VV |  | (1,9*27) "ozn. K9 |  | 51.3 | [12 empty] | VV | 2 | 2 | True | 1 | ROZPOCET
329 | K | 764226404 | Oplechování parapetů rovných mechanicky kotvené z Al plechu rš 330 mm | m | 72.2 |  | 0 | CS ÚRS 2018 02 |  | snížená |  | 0 | 0.00079 | 0.057038 | 0 | 0 | 16 | K | 2 |  |  |  | ROZPOCET | 0 | 0 | 0 | 0 | 0 | 2 | 0 | 16 | -317686286
| PP |  | Oplechování parapetů z hliníkového plechu rovných mechanicky kotvené, bez rohů rš 330 mm | [14 empty] | PP | 2
| VV |  | (1,9*38) "ozn. K3 |  | 72.2 | [12 empty] | VV | 2 | 2 | True | 1 | ROZPOCET
330 | K | 764242334 | Oplechování rovné okapové hrany z TiZn lesklého plechu rš 330 mm | m | 80.32 |  | 0 | CS ÚRS 2018 02 |  | snížená |  | 0 | 0.00198 | 0.15903 | 0 | 0 | 16 | K | 2 |  |  |  | ROZPOCET | 0 | 0 | 0 | 0 | 0 | 2 | 0 | 16 | -1580929130
| PP |  | Oplechování střešních prvků z titanzinkového lesklého válcovaného plechu okapu okapovým plechem střechy rovné rš 330 mm | [14 empty] | PP | 2
| PSC |  | Poznámka k souboru cen: 1. V cenách 764 24-1305 až - 2357 nejsou započteny náklady na podkladní plech. Ten se oceňuje souborem cen 764 01-14..Podkladní plech z pozinkovaného plechu v tl. 1,0 mm a rozvinuté šířce dle rš střešního prvku. | [14 empty] | PSC | 2
| VV |  | "okapnice, ozn. K10 | [14 empty] | VV | 2 | 1 | True | 0 | ROZPOCET
| VV |  | 38,2 "2.NP |  | 38.2 | [12 empty] | VV | 2 | 2 | True | 0 | ROZPOCET
| VV |  | 19,22 "3.NP |  | 19.22 | [12 empty] | VV | 2 | 2 | True | 0 | ROZPOCET
| VV |  | 22,9 "4.NP |  | 22.9 | [12 empty] | VV | 2 | 2 | True | 0 | ROZPOCET
| VV |  | Součet |  | 80.32 | [12 empty] | VV | 2 | 4 | True | 1 | ROZPOCET
331 | K | 764244311 | Oplechování horních ploch a nadezdívek bez rohů z TiZn lesklého plechu kotvené rš přes 800 mm | m2 | 39.611 |  | 0 | CS ÚRS 2018 02 |  | snížená |  | 0 | 0.00537 | 0.21271 | 0 | 0 | 16 | K | 2 |  |  |  | ROZPOCET | 0 | 0 | 0 | 0 | 0 | 2 | 0 | 16 | -602343449
| PP |  | Oplechování horních ploch zdí a nadezdívek (atik) z titanzinkového lesklého válcovaného plechu mechanicky kotvené přes rš 800 mm | [14 empty] | PP | 2
| VV |  | (0,63*0,1)*97 "ozn. K18 |  | 6.111 | [12 empty] | VV | 2 | 2 | True | 0 | ROZPOCET
| VV |  | (38,6*0,69) "ozn. K19 |  | 26.634 | [12 empty] | VV | 2 | 2 | True | 0 | ROZPOCET
| VV |  | (0,88*0,1)*15 "ozn K20 |  | 1.32 | [12 empty] | VV | 2 | 2 | True | 0 | ROZPOCET
| VV |  | (5,9*0,94) "ozn. K21 |  | 5.546 | [12 empty] | VV | 2 | 2 | True | 0 | ROZPOCET
| VV |  | Součet |  | 39.611 | [12 empty] | VV | 2 | 4 | True | 1 | ROZPOCET
332 | K | 764246305 | Oplechování parapetů rovných mechanicky kotvené z TiZn lesklého plechu rš 400 mm | m | 2.8 |  | 0 | CS ÚRS 2018 02 |  | snížená |  | 0 | 0.00238 | 0.006664 | 0 | 0 | 16 | K | 2 |  |  |  | ROZPOCET | 0 | 0 | 0 | 0 | 0 | 2 | 0 | 16 | -72034241
| PP |  | Oplechování parapetů z titanzinkového lesklého válcovaného plechu rovných mechanicky kotvené, bez rohů rš 400 mm | [14 empty] | PP | 2
| VV |  | (1,4*2) "ozn. K5 |  | 2.8 | [12 empty] | VV | 2 | 2 | True | 1 | ROZPOCET
333 | K | 764246306 | Oplechování parapetů rovných mechanicky kotvené z TiZn lesklého plechu rš 500 mm | m | 1.9 |  | 0 | CS ÚRS 2018 02 |  | snížená |  | 0 | 0.00296 | 0.005624 | 0 | 0 | 16 | K | 2 |  |  |  | ROZPOCET | 0 | 0 | 0 | 0 | 0 | 2 | 0 | 16 | 389023575
| PP |  | Oplechování parapetů z titanzinkového lesklého válcovaného plechu rovných mechanicky kotvené, bez rohů rš 500 mm | [14 empty] | PP | 2
| VV |  | 1,9 "ozn. K2 |  | 1.9 | [12 empty] | VV | 2 | 2 | True | 1 | ROZPOCET
334 | K | 764246307 | Oplechování parapetů rovných mechanicky kotvené z TiZn lesklého plechu rš 670 mm | m | 39.2 |  | 0 | CS ÚRS 2018 02 |  | snížená |  | 0 | 0.00395 | 0.15484 | 0 | 0 | 16 | K | 2 |  |  |  | ROZPOCET | 0 | 0 | 0 | 0 | 0 | 2 | 0 | 16 | 820684302
| PP |  | Oplechování parapetů z titanzinkového lesklého válcovaného plechu rovných mechanicky kotvené, bez rohů rš 670 mm | [14 empty] | PP | 2
| VV |  | 39,2 "ozn. K6 |  | 39.2 | [12 empty] | VV | 2 | 2 | True | 1 | ROZPOCET
335 | K | 764246311 | Oplechování parapetů rovných mechanicky kotvené z TiZn lesklého plechu rš 900 mm | m | 23.8 |  | 0 | CS ÚRS 2018 02 |  | snížená |  | 0 | 0.00528 | 0.12566 | 0 | 0 | 16 | K | 2 |  |  |  | ROZPOCET | 0 | 0 | 0 | 0 | 0 | 2 | 0 | 16 | -1490521932
| PP |  | Oplechování parapetů z titanzinkového lesklého válcovaného plechu rovných mechanicky kotvené, bez rohů rš 900 mm | [14 empty] | PP | 2
| VV |  | (1,4*17) "ozn. K4 |  | 23.8 | [12 empty] | VV | 2 | 2 | True | 1 | ROZPOCET
336 | K | 764341313 | Lemování rovných zdí střech s krytinou skládanou z TiZn lesklého plechu rš 250 mm | m | 43.7 |  | 0 | CS ÚRS 2018 02 |  | snížená |  | 0 | 0.00149 | 0.065113 | 0 | 0 | 16 | K | 2 |  |  |  | ROZPOCET | 0 | 0 | 0 | 0 | 0 | 2 | 0 | 16 | -1089198390
| PP |  | Lemování zdí z titanzinkového lesklého válcovaného plechu boční nebo horní rovných, střech s krytinou skládanou mimo prejzovou rš 250 mm | [14 empty] | PP | 2
| VV |  | 43,7 "ozn. 43,7 |  | 43.7 | [12 empty] | VV | 2 | 2 | True | 1 | ROZPOCET
| D | 766 | Konstrukce truhlářské |  |  |  | 0 |  |  |  |  | 0 |  | 0.43944 |  | 0 | 2 | D | 1 |  |  |  | ROZPOCET | [6 empty] | 0
337 | K | 766660001 | Montáž dveřních křídel otvíravých 1křídlových š do 0,8 m do ocelové zárubně | kus | 39 |  | 0 | CS ÚRS 2018 02 |  | snížená |  | 0 | 0 | 0 | 0 | 0 | 16 | K | 2 |  |  |  | ROZPOCET | 0 | 0 | 0 | 0 | 0 | 2 | 0 | 16 | 1280711803
| PP |  | Montáž dveřních křídel dřevěných nebo plastových otevíravých do ocelové zárubně povrchově upravených jednokřídlových, šířky do 800 mm | [14 empty] | PP | 2
| PSC |  | Poznámka k souboru cen: 1. Cenami -0021 až -0031, -0161 až -0163, -0181 až -0183, se oceňují dveře s protipožární odolností do 30 min. 2. V cenách -0201 až -0272 je započtena i montáž okopného plechu, stavěče křídel a držadel kyvných dveří. 3. V cenách -0311 až -0324 jsou započtené i náklady na osazení kování, vodícího trnu, dorazů, seřízení pojezdů a následné vyrovnání a seřízení dveřních křídel. 4. V cenách -0351 až -0358 jsou započtené i náklady na osazení kování, vodícího trnu, dorazů, seřízení pojezdů na stěnu a následné vyrovnání a seřízení dveřních křídel. 5. V cenách -0311 až -0324 nejsou započtené náklady na sestavení a osazení stavebního pouzdra, tyto náklady se oceňují cenami souboru cen 642 94-6 . . . Osazení stavebního pouzdra posuvných dveří do zděné příčky, katalogu 801-1 Budovy a haly - zděné a monolitické. | [14 empty] | PSC | 2
| VV |  | "detailní specifikace dveří viz D.1.1.c.63 (rozměr, druh, kování, zámky, doplňky...) | [14 empty] | VV | 2 | 1 | True | 0 | ROZPOCET
| VV |  | 15 "700/1970 mm, ozn. 04 |  | 15 | [12 empty] | VV | 2 | 2 | True | 0 | ROZPOCET
| VV |  | 9 "700/1970 mm, ozn. 05 |  | 9 | [12 empty] | VV | 2 | 2 | True | 0 | ROZPOCET
| VV |  | 6 "800/1970 mm, ozn. 26 |  | 6 | [12 empty] | VV | 2 | 2 | True | 0 | ROZPOCET
| VV |  | 1 "800/1970 mm, ozn. 27 |  | 1 | [12 empty] | VV | 2 | 2 | True | 0 | ROZPOCET
| VV |  | 1 "800/1970 mm, ozn. 28 |  | 1 | [12 empty] | VV | 2 | 2 | True | 0 | ROZPOCET
| VV |  | 1 "800/1970 mm, ozn. 30 |  | 1 | [12 empty] | VV | 2 | 2 | True | 0 | ROZPOCET
| VV |  | 1 "800/1970 mm, ozn. 31 |  | 1 | [12 empty] | VV | 2 | 2 | True | 0 | ROZPOCET
| VV |  | 1 "800/1970 mm, ozn. 32 |  | 1 | [12 empty] | VV | 2 | 2 | True | 0 | ROZPOCET
| VV |  | 2 "800/1970 mm, ozn. 33 |  | 2 | [12 empty] | VV | 2 | 2 | True | 0 | ROZPOCET
| VV |  | 1 "800/1970 mm, ozn. 47 |  | 1 | [12 empty] | VV | 2 | 2 | True | 0 | ROZPOCET
| VV |  | 1 "800/1970 mm, ozn. 48 |  | 1 | [12 empty] | VV | 2 | 2 | True | 0 | ROZPOCET
| VV |  | Součet |  | 39 | [12 empty] | VV | 2 | 4 | True | 1 | ROZPOCET
338 | M | 766spec-015 | dodávka dveře, rozměr 700/1970 mm, ozn. 04 (spec. D.1.1.c.63) | ks | 15 |  | 0 |  |  | snížená |  | 0 | 0 | 0 | 0 | 0 | 32 | M | 2 |  |  |  | ROZPOCET | 0 | 0 | 0 | 0 | 0 | 2 | 0 | 16 | 639135913
| PP |  | dodávka dveře, rozměr 700/1970 mm, ozn. 04 (spec. D.1.1.c.63) | [14 empty] | PP | 2
339 | M | 766spec-016 | dodávka dveře, rozměr 700/1970 mm, ozn. 05 (spec. D.1.1.c.63) | ks | 9 |  | 0 |  |  | snížená |  | 0 | 0 | 0 | 0 | 0 | 32 | M | 2 |  |  |  | ROZPOCET | 0 | 0 | 0 | 0 | 0 | 2 | 0 | 16 | -121309786
| PP |  | dodávka dveře, rozměr 700/1970 mm, ozn. 05 (spec. D.1.1.c.63) | [14 empty] | PP | 2
340 | M | 766spec-017 | dodávka dveře, rozměr 800/1970 mm, ozn. 30 (spec. D.1.1.c.63) | ks | 1 |  | 0 |  |  | snížená |  | 0 | 0 | 0 | 0 | 0 | 32 | M | 2 |  |  |  | ROZPOCET | 0 | 0 | 0 | 0 | 0 | 2 | 0 | 16 | -1994159384
| PP |  | dodávka dveře, rozměr 800/1970 mm, ozn. 30 (spec. D.1.1.c.63) | [14 empty] | PP | 2
341 | M | 766spec-024 | dodávka dveře, rozměr 800/1970 mm, ozn. 26 (spec. D.1.1.c.63) | ks | 6 |  | 0 |  |  | snížená |  | 0 | 0 | 0 | 0 | 0 | 32 | M | 2 |  |  |  | ROZPOCET | 0 | 0 | 0 | 0 | 0 | 2 | 0 | 16 | -2014176980
| PP |  | dodávka dveře, rozměr 800/1970 mm, ozn. 26 (spec. D.1.1.c.63) | [14 empty] | PP | 2
342 | M | 766spec-025 | dodávka dveře, rozměr 800/1970 mm, ozn. 27 (spec. D.1.1.c.63) | ks | 1 |  | 0 |  |  | snížená |  | 0 | 0 | 0 | 0 | 0 | 32 | M | 2 |  |  |  | ROZPOCET | 0 | 0 | 0 | 0 | 0 | 2 | 0 | 16 | -1613857835
| PP |  | dodávka dveře, rozměr 800/1970 mm, ozn. 27 (spec. D.1.1.c.63) | [14 empty] | PP | 2
343 | M | 766spec-026 | dodávka dveře, rozměr 800/1970 mm, ozn. 28 (spec. D.1.1.c.63) | ks | 1 |  | 0 |  |  | snížená |  | 0 | 0 | 0 | 0 | 0 | 32 | M | 2 |  |  |  | ROZPOCET | 0 | 0 | 0 | 0 | 0 | 2 | 0 | 16 | 586446898
| PP |  | dodávka dveře, rozměr 800/1970 mm, ozn. 28 (spec. D.1.1.c.63) | [14 empty] | PP | 2
344 | M | 766spec-018 | dodávka dveře, rozměr 800/1970 mm, ozn. 31 (spec. D.1.1.c.63) | ks | 1 |  | 0 |  |  | snížená |  | 0 | 0 | 0 | 0 | 0 | 32 | M | 2 |  |  |  | ROZPOCET | 0 | 0 | 0 | 0 | 0 | 2 | 0 | 16 | 1838553846
| PP |  | dodávka dveře, rozměr 800/1970 mm, ozn. 31 (spec. D.1.1.c.63) | [14 empty] | PP | 2
345 | M | 766spec-019 | dodávka dveře, rozměr 800/1970 mm, ozn. 32 (spec. D.1.1.c.63) | ks | 1 |  | 0 |  |  | snížená |  | 0 | 0 | 0 | 0 | 0 | 32 | M | 2 |  |  |  | ROZPOCET | 0 | 0 | 0 | 0 | 0 | 2 | 0 | 16 | 184587081
| PP |  | dodávka dveře, rozměr 800/1970 mm, ozn. 32 (spec. D.1.1.c.63) | [14 empty] | PP | 2
346 | M | 766spec-020 | dodávka dveře, rozměr 800/1970 mm, ozn. 33 (spec. D.1.1.c.63) | ks | 2 |  | 0 |  |  | snížená |  | 0 | 0 | 0 | 0 | 0 | 32 | M | 2 |  |  |  | ROZPOCET | 0 | 0 | 0 | 0 | 0 | 2 | 0 | 16 | 317850687
| PP |  | dodávka dveře, rozměr 800/1970 mm, ozn. 33 (spec. D.1.1.c.63) | [14 empty] | PP | 2
347 | M | 766spec-021 | dodávka dveře, rozměr 800/1970 mm, ozn. 47 (spec. D.1.1.c.63) | ks | 1 |  | 0 |  |  | snížená |  | 0 | 0 | 0 | 0 | 0 | 32 | M | 2 |  |  |  | ROZPOCET | 0 | 0 | 0 | 0 | 0 | 2 | 0 | 16 | -1702182263
| PP |  | dodávka dveře, rozměr 800/1970 mm, ozn. 47 (spec. D.1.1.c.63) | [14 empty] | PP | 2
348 | M | 766spec-022 | dodávka dveře, rozměr 800/1970 mm, ozn. 48 (spec. D.1.1.c.63) | ks | 1 |  | 0 |  |  | snížená |  | 0 | 0 | 0 | 0 | 0 | 32 | M | 2 |  |  |  | ROZPOCET | 0 | 0 | 0 | 0 | 0 | 2 | 0 | 16 | 4218818
| PP |  | dodávka dveře, rozměr 800/1970 mm, ozn. 48 (spec. D.1.1.c.63) | [14 empty] | PP | 2
349 | K | 766660002 | Montáž dveřních křídel otvíravých 1křídlových š přes 0,8 m do ocelové zárubně | kus | 74 |  | 0 | CS ÚRS 2018 02 |  | snížená |  | 0 | 0 | 0 | 0 | 0 | 16 | K | 2 |  |  |  | ROZPOCET | 0 | 0 | 0 | 0 | 0 | 2 | 0 | 16 | -470297248
| PP |  | Montáž dveřních křídel dřevěných nebo plastových otevíravých do ocelové zárubně povrchově upravených jednokřídlových, šířky přes 800 mm | [14 empty] | PP | 2
| PSC |  | Poznámka k souboru cen: 1. Cenami -0021 až -0031, -0161 až -0163, -0181 až -0183, se oceňují dveře s protipožární odolností do 30 min. 2. V cenách -0201 až -0272 je započtena i montáž okopného plechu, stavěče křídel a držadel kyvných dveří. 3. V cenách -0311 až -0324 jsou započtené i náklady na osazení kování, vodícího trnu, dorazů, seřízení pojezdů a následné vyrovnání a seřízení dveřních křídel. 4. V cenách -0351 až -0358 jsou započtené i náklady na osazení kování, vodícího trnu, dorazů, seřízení pojezdů na stěnu a následné vyrovnání a seřízení dveřních křídel. 5. V cenách -0311 až -0324 nejsou započtené náklady na sestavení a osazení stavebního pouzdra, tyto náklady se oceňují cenami souboru cen 642 94-6 . . . Osazení stavebního pouzdra posuvných dveří do zděné příčky, katalogu 801-1 Budovy a haly - zděné a monolitické. | [14 empty] | PSC | 2
| VV |  | "detailní specifikace dveří viz D.1.1.c.63 (rozměr, druh, kování, zámky, doplňky...) | [14 empty] | VV | 2 | 1 | True | 0 | ROZPOCET
| VV |  | 3 "900/1970 mm, ozn. 01 |  | 3 | [12 empty] | VV | 2 | 2 | True | 0 | ROZPOCET
| VV |  | 6 "900/1970 mm, ozn. 02 |  | 6 | [12 empty] | VV | 2 | 2 | True | 0 | ROZPOCET
| VV |  | 5 "900/1970 mm, ozn. 25 |  | 5 | [12 empty] | VV | 2 | 2 | True | 0 | ROZPOCET
| VV |  | 1 "1100/1970 mm, ozn. 40 |  | 1 | [12 empty] | VV | 2 | 2 | True | 0 | ROZPOCET
| VV |  | 3 "900/1970 mm, ozn. 46 |  | 3 | [12 empty] | VV | 2 | 2 | True | 0 | ROZPOCET
| VV |  | 21 "900/1970 mm, ozn. 50 |  | 21 | [12 empty] | VV | 2 | 2 | True | 0 | ROZPOCET
| VV |  | 30 "900/1970 mm, ozn. 51 |  | 30 | [12 empty] | VV | 2 | 2 | True | 0 | ROZPOCET
| VV |  | 2 "1100/1970 mm, ozn. 52 |  | 2 | [12 empty] | VV | 2 | 2 | True | 0 | ROZPOCET
| VV |  | 1 "1100/1970 mm, ozn. 53 |  | 1 | [12 empty] | VV | 2 | 2 | True | 0 | ROZPOCET
| VV |  | 1 "900/900 mm, ozn. 56 |  | 1 | [12 empty] | VV | 2 | 2 | True | 0 | ROZPOCET
| VV |  | 1 "900/900 mm, ozn. 57 |  | 1 | [12 empty] | VV | 2 | 2 | True | 0 | ROZPOCET
| VV |  | Součet |  | 74 | [12 empty] | VV | 2 | 4 | True | 1 | ROZPOCET
350 | M | 766spec-027 | dodávka dveře, rozměr 900/1970 mm, ozn. 01 (spec. D.1.1.c.63) | ks | 3 |  | 0 |  |  | snížená |  | 0 | 0 | 0 | 0 | 0 | 32 | M | 2 |  |  |  | ROZPOCET | 0 | 0 | 0 | 0 | 0 | 2 | 0 | 16 | -150311256
| PP |  | dodávka dveře, rozměr 900/1970 mm, ozn. 01 (spec. D.1.1.c.63) | [14 empty] | PP | 2
351 | M | 766spec-028 | dodávka dveře, rozměr 900/1970 mm, ozn. 02 (spec. D.1.1.c.63) | ks | 6 |  | 0 |  |  | snížená |  | 0 | 0 | 0 | 0 | 0 | 32 | M | 2 |  |  |  | ROZPOCET | 0 | 0 | 0 | 0 | 0 | 2 | 0 | 16 | 1599184950
| PP |  | dodávka dveře, rozměr 900/1970 mm, ozn. 02 (spec. D.1.1.c.63) | [14 empty] | PP | 2
352 | M | 766spec-029 | dodávka dveře, rozměr 900/1970 mm, ozn. 25 (spec. D.1.1.c.63) | ks | 5 |  | 0 |  |  | snížená |  | 0 | 0 | 0 | 0 | 0 | 32 | M | 2 |  |  |  | ROZPOCET | 0 | 0 | 0 | 0 | 0 | 2 | 0 | 16 | -1629845739
| PP |  | dodávka dveře, rozměr 900/1970 mm, ozn. 25 (spec. D.1.1.c.63) | [14 empty] | PP | 2
353 | M | 766spec-030 | dodávka dveře, rozměr 1100/1970 mm, ozn. 40 (spec. D.1.1.c.63) | ks | 1 |  | 0 |  |  | snížená |  | 0 | 0 | 0 | 0 | 0 | 32 | M | 2 |  |  |  | ROZPOCET | 0 | 0 | 0 | 0 | 0 | 2 | 0 | 16 | -856523854
| PP |  | dodávka dveře, rozměr 1100/1970 mm, ozn. 40 (spec. D.1.1.c.63) | [14 empty] | PP | 2
354 | M | 766spec-031 | dodávka dveře, rozměr 900/1970 mm, ozn. 46 (spec. D.1.1.c.63) | ks | 3 |  | 0 |  |  | snížená |  | 0 | 0 | 0 | 0 | 0 | 32 | M | 2 |  |  |  | ROZPOCET | 0 | 0 | 0 | 0 | 0 | 2 | 0 | 16 | -734907289
| PP |  | dodávka dveře, rozměr 900/1970 mm, ozn. 46 (spec. D.1.1.c.63) | [14 empty] | PP | 2
355 | M | 766spec-032 | dodávka dveře, rozměr 900/1970 mm, ozn. 50 (spec. D.1.1.c.63) | ks | 21 |  | 0 |  |  | snížená |  | 0 | 0 | 0 | 0 | 0 | 32 | M | 2 |  |  |  | ROZPOCET | 0 | 0 | 0 | 0 | 0 | 2 | 0 | 16 | 1495781543
| PP |  | dodávka dveře, rozměr 900/1970 mm, ozn. 50 (spec. D.1.1.c.63) | [14 empty] | PP | 2
356 | M | 766spec-033 | dodávka dveře, rozměr 900/1970 mm, ozn. 51 (spec. D.1.1.c.63) | ks | 30 |  | 0 |  |  | snížená |  | 0 | 0 | 0 | 0 | 0 | 32 | M | 2 |  |  |  | ROZPOCET | 0 | 0 | 0 | 0 | 0 | 2 | 0 | 16 | -1141925594
| PP |  | dodávka dveře, rozměr 900/1970 mm, ozn. 51 (spec. D.1.1.c.63) | [14 empty] | PP | 2
357 | M | 766spec-034 | dodávka dveře, rozměr 1100/1970 mm, ozn. 52 (spec. D.1.1.c.63) | ks | 2 |  | 0 |  |  | snížená |  | 0 | 0 | 0 | 0 | 0 | 32 | M | 2 |  |  |  | ROZPOCET | 0 | 0 | 0 | 0 | 0 | 2 | 0 | 16 | 905689729
| PP |  | dodávka dveře, rozměr 1100/1970 mm, ozn. 52 (spec. D.1.1.c.63) | [14 empty] | PP | 2
358 | M | 766spec-035 | dodávka dveře, rozměr 1100/1970 mm, ozn. 53 (spec. D.1.1.c.63) | ks | 1 |  | 0 |  |  | snížená |  | 0 | 0 | 0 | 0 | 0 | 32 | M | 2 |  |  |  | ROZPOCET | 0 | 0 | 0 | 0 | 0 | 2 | 0 | 16 | -1928202553
| PP |  | dodávka dveře, rozměr 1100/1970 mm, ozn. 53 (spec. D.1.1.c.63) | [14 empty] | PP | 2
359 | M | 766spec-036 | dodávka atyp. plast. dveře, rozměr 900/900 mm, ozn. 56 | ks | 1 |  | 0 |  |  | snížená |  | 0 | 0.02025 | 0.02025 | 0 | 0 | 32 | M | 2 |  |  |  | ROZPOCET | 0 | 0 | 0 | 0 | 0 | 2 | 0 | 16 | -1908211276
| PP |  | dodávka atyp. plast. dveře, rozměr 900/900 mm, ozn. 56 | [14 empty] | PP | 2
360 | M | 766spec-037 | dodávka atyp. plast. dveře, rozměr 900/900 mm, ozn. 57 | ks | 1 |  | 0 |  |  | snížená |  | 0 | 0.02025 | 0.02025 | 0 | 0 | 32 | M | 2 |  |  |  | ROZPOCET | 0 | 0 | 0 | 0 | 0 | 2 | 0 | 16 | 1109059386
| PP |  | dodávka atyp. plast. dveře, rozměr 900/900 mm, ozn. 57 | [14 empty] | PP | 2
361 | K | 766660011 | Montáž dveřních křídel otvíravých 2křídlových š do 1,45 m do ocelové zárubně | kus | 1 |  | 0 | CS ÚRS 2018 02 |  | snížená |  | 0 | 0 | 0 | 0 | 0 | 16 | K | 2 |  |  |  | ROZPOCET | 0 | 0 | 0 | 0 | 0 | 2 | 0 | 16 | -1074068631
| PP |  | Montáž dveřních křídel dřevěných nebo plastových otevíravých do ocelové zárubně povrchově upravených dvoukřídlových, šířky do 1450 mm | [14 empty] | PP | 2
| PSC |  | Poznámka k souboru cen: 1. Cenami -0021 až -0031, -0161 až -0163, -0181 až -0183, se oceňují dveře s protipožární odolností do 30 min. 2. V cenách -0201 až -0272 je započtena i montáž okopného plechu, stavěče křídel a držadel kyvných dveří. 3. V cenách -0311 až -0324 jsou započtené i náklady na osazení kování, vodícího trnu, dorazů, seřízení pojezdů a následné vyrovnání a seřízení dveřních křídel. 4. V cenách -0351 až -0358 jsou započtené i náklady na osazení kování, vodícího trnu, dorazů, seřízení pojezdů na stěnu a následné vyrovnání a seřízení dveřních křídel. 5. V cenách -0311 až -0324 nejsou započtené náklady na sestavení a osazení stavebního pouzdra, tyto náklady se oceňují cenami souboru cen 642 94-6 . . . Osazení stavebního pouzdra posuvných dveří do zděné příčky, katalogu 801-1 Budovy a haly - zděné a monolitické. | [14 empty] | PSC | 2
| VV |  | "detailní specifikace dveří viz D.1.1.c.63 (rozměr, druh, kování, zámky, doplňky...) | [14 empty] | VV | 2 | 1 | True | 0 | ROZPOCET
| VV |  | 1 "1250/1970 mm, ozn. 29 |  | 1 | [12 empty] | VV | 2 | 2 | True | 1 | ROZPOCET
362 | M | 766spec-023 | dodávka dveře, rozměr 1250/1970 mm, ozn. 29 (spec. D.1.1.c.63) | ks | 1 |  | 0 |  |  | snížená |  | 0 | 0 | 0 | 0 | 0 | 32 | M | 2 |  |  |  | ROZPOCET | 0 | 0 | 0 | 0 | 0 | 2 | 0 | 16 | 1512674829
| PP |  | dodávka dveře, rozměr 1250/1970 mm, ozn. 29 (spec. D.1.1.c.63) | [14 empty] | PP | 2
363 | K | 766660022 | Montáž dveřních křídel otvíravých 1křídlových š přes 0,8 m požárních do ocelové zárubně | kus | 92 |  | 0 | CS ÚRS 2018 02 |  | snížená |  | 0 | 0 | 0 | 0 | 0 | 16 | K | 2 |  |  |  | ROZPOCET | 0 | 0 | 0 | 0 | 0 | 2 | 0 | 16 | 1822705488
| PP |  | Montáž dveřních křídel dřevěných nebo plastových otevíravých do ocelové zárubně protipožárních jednokřídlových, šířky přes 800 mm | [14 empty] | PP | 2
| PSC |  | Poznámka k souboru cen: 1. Cenami -0021 až -0031, -0161 až -0163, -0181 až -0183, se oceňují dveře s protipožární odolností do 30 min. 2. V cenách -0201 až -0272 je započtena i montáž okopného plechu, stavěče křídel a držadel kyvných dveří. 3. V cenách -0311 až -0324 jsou započtené i náklady na osazení kování, vodícího trnu, dorazů, seřízení pojezdů a následné vyrovnání a seřízení dveřních křídel. 4. V cenách -0351 až -0358 jsou započtené i náklady na osazení kování, vodícího trnu, dorazů, seřízení pojezdů na stěnu a následné vyrovnání a seřízení dveřních křídel. 5. V cenách -0311 až -0324 nejsou započtené náklady na sestavení a osazení stavebního pouzdra, tyto náklady se oceňují cenami souboru cen 642 94-6 . . . Osazení stavebního pouzdra posuvných dveří do zděné příčky, katalogu 801-1 Budovy a haly - zděné a monolitické. | [14 empty] | PSC | 2
| VV |  | "detailní specifikace dveří viz D.1.1.c.63 (rozměr, druh, kování, zámky, doplňky...) | [14 empty] | VV | 2 | 1 | True | 0 | ROZPOCET
| VV |  | 7 "800/1970 mm, ozn. 34 |  | 7 | [12 empty] | VV | 2 | 2 | True | 0 | ROZPOCET
| VV |  | 5 "800/1970 mm, ozn. 35 |  | 5 | [12 empty] | VV | 2 | 2 | True | 0 | ROZPOCET
| VV |  | 1 "900/1970 mm, ozn. 36 |  | 1 | [12 empty] | VV | 2 | 2 | True | 0 | ROZPOCET
| VV |  | 7 "900/1970 mm, ozn. 37 |  | 7 | [12 empty] | VV | 2 | 2 | True | 0 | ROZPOCET
| VV |  | 4 "900/1970 mm, ozn. 38 |  | 4 | [12 empty] | VV | 2 | 2 | True | 0 | ROZPOCET
| VV |  | 2 "1100/1970 mm, ozn. 39 |  | 2 | [12 empty] | VV | 2 | 2 | True | 0 | ROZPOCET
| VV |  | 3 "800/1970 mm, ozn. 42 |  | 3 | [12 empty] | VV | 2 | 2 | True | 0 | ROZPOCET
| VV |  | 3 "800/1970 mm, ozn. 43 |  | 3 | [12 empty] | VV | 2 | 2 | True | 0 | ROZPOCET
| VV |  | 4 "1100/1970 mm, ozn. 44 |  | 4 | [12 empty] | VV | 2 | 2 | True | 0 | ROZPOCET
| VV |  | 4 "1100/1970 mm, ozn. 45 |  | 4 | [12 empty] | VV | 2 | 2 | True | 0 | ROZPOCET
| VV |  | 1 "1100/1900 mm, ozn. 49 |  | 1 | [12 empty] | VV | 2 | 2 | True | 0 | ROZPOCET
| VV |  | 25 "1100/1970 mm, ozn. 54 |  | 25 | [12 empty] | VV | 2 | 2 | True | 0 | ROZPOCET
| VV |  | 26 "ozn. 1100/1900 mm, ozn. 55 |  | 26 | [12 empty] | VV | 2 | 2 | True | 0 | ROZPOCET
| VV |  | Součet |  | 92 | [12 empty] | VV | 2 | 4 | True | 1 | ROZPOCET
364 | M | 766spec-001 | dodávka dveře, rozměr 800/1970 mm, EI30 DP3+C2 Sm, ozn. 34 (spec. D.1.1.c.63) | ks | 7 |  | 0 |  |  | snížená |  | 0 | 0 | 0 | 0 | 0 | 32 | M | 2 |  |  |  | ROZPOCET | 0 | 0 | 0 | 0 | 0 | 2 | 0 | 16 | 1025263837
| PP |  | dodávka dveře, rozměr 800/1970 mm, EI30 DP3+C2 Sm, ozn. 34 (spec. D.1.1.c.63) | [14 empty] | PP | 2
365 | M | 766spec-002 | dodávka dveře, rozměr 800/1970 mm, EI30 DP3+C2 Sm, ozn. 35 (spec. D.1.1.c.63) | ks | 5 |  | 0 |  |  | snížená |  | 0 | 0 | 0 | 0 | 0 | 32 | M | 2 |  |  |  | ROZPOCET | 0 | 0 | 0 | 0 | 0 | 2 | 0 | 16 | -1846126132
| PP |  | dodávka dveře, rozměr 800/1970 mm, EI30 DP3+C2 Sm, ozn. 35 (spec. D.1.1.c.63) | [14 empty] | PP | 2
366 | M | 766spec-003 | dodávka dveře, rozměr 900/1970 mm, EI30 DP3+C2 Sm, ozn. 36 (spec. D.1.1.c.63) | ks | 1 |  | 0 |  |  | snížená |  | 0 | 0 | 0 | 0 | 0 | 32 | M | 2 |  |  |  | ROZPOCET | 0 | 0 | 0 | 0 | 0 | 2 | 0 | 16 | -622817810
| PP |  | dodávka dveře, rozměr 900/1970 mm, EI30 DP3+C2 Sm, ozn. 36 (spec. D.1.1.c.63) | [14 empty] | PP | 2
367 | M | 766spec-004 | dodávka dveře, rozměr 900/1970 mm, EI30 DP3+C2 Sm, ozn. 37 (spec. D.1.1.c.63) | ks | 7 |  | 0 |  |  | snížená |  | 0 | 0 | 0 | 0 | 0 | 32 | M | 2 |  |  |  | ROZPOCET | 0 | 0 | 0 | 0 | 0 | 2 | 0 | 16 | -1373065874
| PP |  | dodávka dveře, rozměr 900/1970 mm, EI30 DP3+C2 Sm, ozn. 37 (spec. D.1.1.c.63) | [14 empty] | PP | 2
368 | M | 766spec-005 | dodávka dveře, rozměr 900/1970 mm, EI30 DP3+C2 Sm, ozn. 38 (spec. D.1.1.c.63) | ks | 4 |  | 0 |  |  | snížená |  | 0 | 0 | 0 | 0 | 0 | 32 | M | 2 |  |  |  | ROZPOCET | 0 | 0 | 0 | 0 | 0 | 2 | 0 | 16 | -634586655
| PP |  | dodávka dveře, rozměr 900/1970 mm, EI30 DP3+C2 Sm, ozn. 38 (spec. D.1.1.c.63) | [14 empty] | PP | 2
369 | M | 766spec-006 | dodávka dveře, rozměr 1100/1970 mm, EI30 DP3+C2 Sm, ozn. 39 (spec. D.1.1.c.63) | ks | 2 |  | 0 |  |  | snížená |  | 0 | 0 | 0 | 0 | 0 | 32 | M | 2 |  |  |  | ROZPOCET | 0 | 0 | 0 | 0 | 0 | 2 | 0 | 16 | -487885714
| PP |  | dodávka dveře, rozměr 1100/1970 mm, EI30 DP3+C2 Sm, ozn. 39 (spec. D.1.1.c.63) | [14 empty] | PP | 2
370 | M | 766spec-007 | dodávka dveře, rozměr 800/1970 mm, EI30 DP3+C2 Sm, ozn. 42 (spec. D.1.1.c.63) | ks | 3 |  | 0 |  |  | snížená |  | 0 | 0 | 0 | 0 | 0 | 32 | M | 2 |  |  |  | ROZPOCET | 0 | 0 | 0 | 0 | 0 | 2 | 0 | 16 | 1955354164
| PP |  | dodávka dveře, rozměr 800/1970 mm, EI30 DP3+C2 Sm, ozn. 42 (spec. D.1.1.c.63) | [14 empty] | PP | 2
371 | M | 766spec-008 | dodávka dveře, rozměr 800/1970 mm, EI30 DP3+C2 Sm, ozn. 43 (spec. D.1.1.c.63) | ks | 3 |  | 0 |  |  | snížená |  | 0 | 0 | 0 | 0 | 0 | 32 | M | 2 |  |  |  | ROZPOCET | 0 | 0 | 0 | 0 | 0 | 2 | 0 | 16 | 1951023658
| PP |  | dodávka dveře, rozměr 800/1970 mm, EI30 DP3+C2 Sm, ozn. 43 (spec. D.1.1.c.63) | [14 empty] | PP | 2
372 | M | 766spec-009 | dodávka dveře, rozměr 1100/1970 mm, EI30 DP3+C2 Sm, ozn. 44 (spec. D.1.1.c.63) | ks | 4 |  | 0 |  |  | snížená |  | 0 | 0 | 0 | 0 | 0 | 32 | M | 2 |  |  |  | ROZPOCET | 0 | 0 | 0 | 0 | 0 | 2 | 0 | 16 | -1730394699
| PP |  | dodávka dveře, rozměr 1100/1970 mm, EI30 DP3+C2 Sm, ozn. 44 (spec. D.1.1.c.63) | [14 empty] | PP | 2
373 | M | 766spec-010 | dodávka dveře, rozměr 1100/1970 mm, EI30 DP3+C2 Sm, ozn. 45 (spec. D.1.1.c.63) | ks | 4 |  | 0 |  |  | snížená |  | 0 | 0 | 0 | 0 | 0 | 32 | M | 2 |  |  |  | ROZPOCET | 0 | 0 | 0 | 0 | 0 | 2 | 0 | 16 | -855632707
| PP |  | dodávka dveře, rozměr 1100/1970 mm, EI30 DP3+C2 Sm, ozn. 45 (spec. D.1.1.c.63) | [14 empty] | PP | 2
374 | M | 766spec-011 | dodávka dveře, rozměr 1100/1970 mm, EI30 DP3+C2 Sm, ozn. 49 (spec. D.1.1.c.63) | ks | 1 |  | 0 |  |  | snížená |  | 0 | 0 | 0 | 0 | 0 | 32 | M | 2 |  |  |  | ROZPOCET | 0 | 0 | 0 | 0 | 0 | 2 | 0 | 16 | -981016795
| PP |  | dodávka dveře, rozměr 1100/1970 mm, EI30 DP3+C2 Sm, ozn. 49 (spec. D.1.1.c.63) | [14 empty] | PP | 2
375 | M | 766spec-012 | dodávka dveře, rozměr 1100/1970 mm, EI30 DP3+C2 Sm, ozn. 54 (spec. D.1.1.c.63) | ks | 25 |  | 0 |  |  | snížená |  | 0 | 0 | 0 | 0 | 0 | 32 | M | 2 |  |  |  | ROZPOCET | 0 | 0 | 0 | 0 | 0 | 2 | 0 | 16 | -1326683082
| PP |  | dodávka dveře, rozměr 1100/1970 mm, EI30 DP3+C2 Sm, ozn. 54 (spec. D.1.1.c.63) | [14 empty] | PP | 2
376 | M | 766spec-013 | dodávka dveře, rozměr 1100/1970 mm, EI30 DP3+C2 Sm, ozn. 55 (spec. D.1.1.c.63) | ks | 26 |  | 0 |  |  | snížená |  | 0 | 0 | 0 | 0 | 0 | 32 | M | 2 |  |  |  | ROZPOCET | 0 | 0 | 0 | 0 | 0 | 2 | 0 | 16 | 1150542480
| PP |  | dodávka dveře, rozměr 1100/1970 mm, EI30 DP3+C2 Sm, ozn. 55 (spec. D.1.1.c.63) | [14 empty] | PP | 2
377 | K | 766660311 | Montáž posuvných dveří jednokřídlových průchozí šířky do 800 mm do pouzdra s jednou kapsou | kus | 1 |  | 0 | CS ÚRS 2018 02 |  | snížená |  | 0 | 0 | 0 | 0 | 0 | 16 | K | 2 |  |  |  | ROZPOCET | 0 | 0 | 0 | 0 | 0 | 2 | 0 | 16 | -1194850843
| PP |  | Montáž dveřních křídel dřevěných nebo plastových posuvných dveří do pouzdra zděné příčky s jednou kapsou jednokřídlových, průchozí šířky do 800 mm | [14 empty] | PP | 2
| PSC |  | Poznámka k souboru cen: 1. Cenami -0021 až -0031, -0161 až -0163, -0181 až -0183, se oceňují dveře s protipožární odolností do 30 min. 2. V cenách -0201 až -0272 je započtena i montáž okopného plechu, stavěče křídel a držadel kyvných dveří. 3. V cenách -0311 až -0324 jsou započtené i náklady na osazení kování, vodícího trnu, dorazů, seřízení pojezdů a následné vyrovnání a seřízení dveřních křídel. 4. V cenách -0351 až -0358 jsou započtené i náklady na osazení kování, vodícího trnu, dorazů, seřízení pojezdů na stěnu a následné vyrovnání a seřízení dveřních křídel. 5. V cenách -0311 až -0324 nejsou započtené náklady na sestavení a osazení stavebního pouzdra, tyto náklady se oceňují cenami souboru cen 642 94-6 . . . Osazení stavebního pouzdra posuvných dveří do zděné příčky, katalogu 801-1 Budovy a haly - zděné a monolitické. | [14 empty] | PSC | 2
| VV |  | "detailní specifikace dveří viz D.1.1.c.63 (rozměr, druh, kování, zámky, doplňky...) | [14 empty] | VV | 2 | 1 | True | 0 | ROZPOCET
| VV |  | 1 "700/1970 mm, ozn. 41 |  | 1 | [12 empty] | VV | 2 | 2 | True | 1 | ROZPOCET
378 | M | 766spec-014 | dodávka dveře, rozměr 700/1970 mm, ozn. 41 (spec. D.1.1.c.63) | ks | 1 |  | 0 |  |  | snížená |  | 0 | 0 | 0 | 0 | 0 | 32 | M | 2 |  |  |  | ROZPOCET | 0 | 0 | 0 | 0 | 0 | 2 | 0 | 16 | -1026232804
| PP |  | dodávka dveře, rozměr 700/1970 mm, ozn. 41 (spec. D.1.1.c.63) | [14 empty] | PP | 2
379 | K | 766682111 | Montáž zárubní obložkových pro dveře jednokřídlové tl stěny do 170 mm | kus | 1 |  | 0 | CS ÚRS 2018 02 |  | snížená |  | 0 | 0.00047 | 0.00047 | 0 | 0 | 16 | K | 2 |  |  |  | ROZPOCET | 0 | 0 | 0 | 0 | 0 | 2 | 0 | 16 | -1200017071
| PP |  | Montáž zárubní dřevěných, plastových nebo z lamina obložkových, pro dveře jednokřídlové, tloušťky stěny do 170 mm | [14 empty] | PP | 2
| PSC |  | Poznámka k souboru cen: 1. V cenách montáže zárubní jsou započteny i náklady na zaměření, vyklínování, horizontální i vertikální vyrovnání zárubně, ukotvení a vyplnění spáry mezi rámem a ostěním polyuretanovou pěnou, včetně zednického začištění. | [14 empty] | PSC | 2
| VV |  | 1 "ozn. 03 |  | 1 | [12 empty] | VV | 2 | 2 | True | 1 | ROZPOCET
380 | M | 611822580 | zárubeň obložková pro dveře 1křídlové 60,70,80,90x197cm tl 6-17cm,dub,buk | kus | 1 |  | 0 | CS ÚRS 2018 02 |  | snížená |  | 0 | 0.016 | 0.016 | 0 | 0 | 32 | M | 2 |  |  |  | ROZPOCET | 0 | 0 | 0 | 0 | 0 | 2 | 0 | 16 | -381675078
| PP |  | zárubeň obložková pro dveře 1křídlové 60,70,80,90x197cm tl 6-17cm,dub,buk | [14 empty] | PP | 2
381 | K | 766694113 | Montáž parapetních desek dřevěných nebo plastových šířky do 30 cm délky do 2,6 m | kus | 44 |  | 0 | CS ÚRS 2018 02 |  | snížená |  | 0 | 0 | 0 | 0 | 0 | 16 | K | 2 |  |  |  | ROZPOCET | 0 | 0 | 0 | 0 | 0 | 2 | 0 | 16 | -1629663771
| PP |  | Montáž ostatních truhlářských konstrukcí parapetních desek dřevěných nebo plastových šířky do 300 mm, délky přes 1600 do 2600 mm | [14 empty] | PP | 2
| PSC |  | Poznámka k souboru cen: 1. Cenami -8111 a -8112 se oceňuje montáž vrat oboru JKPOV 611. 2. Cenami -97 . . nelze oceňovat venkovní krycí lišty balkónových dveří; tato montáž se oceňuje cenou -1610. | [14 empty] | PSC | 2
| VV |  | 2 "ozn. O 01 |  | 2 | [12 empty] | VV | 2 | 2 | True | 0 | ROZPOCET
| VV |  | 6 "ozn. O 02 |  | 6 | [12 empty] | VV | 2 | 2 | True | 0 | ROZPOCET
| VV |  | 2 "ozn. O 08 |  | 2 | [12 empty] | VV | 2 | 2 | True | 0 | ROZPOCET
| VV |  | 10 "ozn. O 09 |  | 10 | [12 empty] | VV | 2 | 2 | True | 0 | ROZPOCET
| VV |  | 11 "ozn. O 11 |  | 11 | [12 empty] | VV | 2 | 2 | True | 0 | ROZPOCET
| VV |  | 2 "ozn. O 22 |  | 2 | [12 empty] | VV | 2 | 2 | True | 0 | ROZPOCET
| VV |  | 3 "ozn. O 23 |  | 3 | [12 empty] | VV | 2 | 2 | True | 0 | ROZPOCET
| VV |  | 2 "ozn. O 29 |  | 2 | [12 empty] | VV | 2 | 2 | True | 0 | ROZPOCET
| VV |  | 2 "ozn. O 30 |  | 2 | [12 empty] | VV | 2 | 2 | True | 0 | ROZPOCET
| VV |  | 1 "ozn. O 31 |  | 1 | [12 empty] | VV | 2 | 2 | True | 0 | ROZPOCET
| VV |  | 1 "ozn. O 13 |  | 1 | [12 empty] | VV | 2 | 2 | True | 0 | ROZPOCET
| VV |  | 1 "ozn. O 17 |  | 1 | [12 empty] | VV | 2 | 2 | True | 0 | ROZPOCET
| VV |  | 1 "ozn. T8 |  | 1 | [12 empty] | VV | 2 | 2 | True | 0 | ROZPOCET
| VV |  | Součet |  | 44 | [12 empty] | VV | 2 | 4 | True | 1 | ROZPOCET
382 | M | 607941000 | deska parapetní dřevotřísková vnitřní 0,15 x 1 m | m | 8.505 |  | 0 | CS ÚRS 2018 02 |  | snížená |  | 0 | 0.003 | 0.025515 | 0 | 0 | 32 | M | 2 |  |  |  | ROZPOCET | 0 | 0 | 0 | 0 | 0 | 2 | 0 | 16 | -680171829
| PP |  | deska parapetní dřevotřísková vnitřní 0,15 x 1 m | [14 empty] | PP | 2
| VV |  | (2,7*3) |  | 8.1 | [12 empty] | VV | 2 | 2 | True | 1 | ROZPOCET
| VV |  | 8,1*1,05 'Přepočtené koeficientem množství |  | 8.505 | [12 empty] | VV | 2 | 2 | False | 1 | ROZPOCET
383 | M | 607941010 | deska parapetní dřevotřísková vnitřní 0,2 x 1 m | m | 3.15 |  | 0 | CS ÚRS 2018 02 |  | snížená |  | 0 | 0.003 | 0.00945 | 0 | 0 | 32 | M | 2 |  |  |  | ROZPOCET | 0 | 0 | 0 | 0 | 0 | 2 | 0 | 16 | -2037267762
| PP |  | deska parapetní dřevotřísková vnitřní 0,2 x 1 m | [14 empty] | PP | 2
| VV |  | (1,5*2) |  | 3 | [12 empty] | VV | 2 | 2 | True | 1 | ROZPOCET
| VV |  | 3*1,05 'Přepočtené koeficientem množství |  | 3.15 | [12 empty] | VV | 2 | 2 | False | 1 | ROZPOCET
384 | M | 607941020 | deska parapetní dřevotřísková vnitřní 0,26 x 1 m | m | 72.597 |  | 0 | CS ÚRS 2018 02 |  | snížená |  | 0 | 0.004 | 0.29039 | 0 | 0 | 32 | M | 2 |  |  |  | ROZPOCET | 0 | 0 | 0 | 0 | 0 | 2 | 0 | 16 | 1805418729
| PP |  | deska parapetní dřevotřísková vnitřní 0,26 x 1 m | [14 empty] | PP | 2
| VV |  | (1,9*6) "ozn. O 02 |  | 11.4 | [12 empty] | VV | 2 | 2 | True | 0 | ROZPOCET
| VV |  | (1,87*2) "ozn. O 08 |  | 3.74 | [12 empty] | VV | 2 | 2 | True | 0 | ROZPOCET
| VV |  | (1,9*10) "ozn. O 09 |  | 19 | [12 empty] | VV | 2 | 2 | True | 0 | ROZPOCET
| VV |  | (1,9*11) "ozn. O 11 |  | 20.9 | [12 empty] | VV | 2 | 2 | True | 0 | ROZPOCET
| VV |  | (1,9*2) "ozn. O 22 |  | 3.8 | [12 empty] | VV | 2 | 2 | True | 0 | ROZPOCET
| VV |  | (1,9*2) "ozn. O 29 |  | 3.8 | [12 empty] | VV | 2 | 2 | True | 0 | ROZPOCET
| VV |  | (1,9*2) "ozn. O 30 |  | 3.8 | [12 empty] | VV | 2 | 2 | True | 0 | ROZPOCET
| VV |  | (1,9*1) "ozn. O 31 |  | 1.9 | [12 empty] | VV | 2 | 2 | True | 0 | ROZPOCET
| VV |  | 0,8 "ozn. T08 |  | 0.8 | [12 empty] | VV | 2 | 2 | True | 0 | ROZPOCET
| VV |  | Součet |  | 69.14 | [12 empty] | VV | 2 | 4 | True | 1 | ROZPOCET
| VV |  | 69,14*1,05 'Přepočtené koeficientem množství |  | 72.597 | [12 empty] | VV | 2 | 2 | False | 1 | ROZPOCET
385 | M | 607941030 | deska parapetní dřevotřísková vnitřní 0,3 x 1 m | m | 11.424 |  | 0 | CS ÚRS 2018 02 |  | snížená |  | 0 | 0.005 | 0.05712 | 0 | 0 | 32 | M | 2 |  |  |  | ROZPOCET | 0 | 0 | 0 | 0 | 0 | 2 | 0 | 16 | -1606257370
| PP |  | deska parapetní dřevotřísková vnitřní 0,3 x 1 m | [14 empty] | PP | 2
| VV |  | 5,74 "O 13 |  | 5.74 | [12 empty] | VV | 2 | 2 | True | 0 | ROZPOCET
| VV |  | 5,14 "O 17 |  | 5.14 | [12 empty] | VV | 2 | 2 | True | 0 | ROZPOCET
| VV |  | Součet |  | 10.88 | [12 empty] | VV | 2 | 4 | True | 1 | ROZPOCET
| VV |  | 10,88*1,05 'Přepočtené koeficientem množství |  | 11.424 | [12 empty] | VV | 2 | 2 | False | 1 | ROZPOCET
| D | 767 | Konstrukce zámečnické |  |  |  | 0 |  |  |  |  | 0 |  | 0.45525 |  | 0 | 2 | D | 1 |  |  |  | ROZPOCET | [6 empty] | 0
386 | K | 76799027R | D+M AL okno, rozměr 1500/1000 mm, ozn. O 01 | ks | 2 |  | 0 |  |  | snížená |  | 0 | 0 | 0 | 0 | 0 | 16 | K | 2 |  |  |  | ROZPOCET | 0 | 0 | 0 | 0 | 0 | 2 | 0 | 16 | -486227432
| PP |  | D+M AL okno, rozměr 1500/1000 mm, ozn. O 01 | [14 empty] | PP | 2
| VV |  | "dodávka a montáž včetně řešení připojovací spáry | [14 empty] | VV | 2 | 1 | True | 0 | ROZPOCET
| VV |  | "detailní specifikace prvku viz. D.1.1.c.62 | [14 empty] | VV | 2 | 1 | True | 0 | ROZPOCET
| VV |  | 2 |  | 2 | [12 empty] | VV | 2 | 2 | True | 1 | ROZPOCET
387 | K | 76799028R | D+M AL okno, rozměr 1900/750 mm, ozn. O 02 | ks | 8 |  | 0 |  |  | snížená |  | 0 | 0 | 0 | 0 | 0 | 16 | K | 2 |  |  |  | ROZPOCET | 0 | 0 | 0 | 0 | 0 | 2 | 0 | 16 | 1219404496
| PP |  | D+M AL okno, rozměr 1900/750 mm, ozn. O 02 | [14 empty] | PP | 2
| VV |  | "dodávka a montáž včetně řešení připojovací spáry | [14 empty] | VV | 2 | 1 | True | 0 | ROZPOCET
| VV |  | "detailní specifikace prvku viz. D.1.1.c.62 | [14 empty] | VV | 2 | 1 | True | 0 | ROZPOCET
| VV |  | 8 |  | 8 | [12 empty] | VV | 2 | 2 | True | 1 | ROZPOCET
388 | K | 76799029R | D+M AL okno, rozměr 1870/1125 mm, ozn. O 08 | ks | 2 |  | 0 |  |  | snížená |  | 0 | 0 | 0 | 0 | 0 | 16 | K | 2 |  |  |  | ROZPOCET | 0 | 0 | 0 | 0 | 0 | 2 | 0 | 16 | -1632552772
| PP |  | D+M AL okno, rozměr 1870/1125 mm, ozn. O 08 | [14 empty] | PP | 2
| VV |  | "dodávka a montáž včetně řešení připojovací spáry | [14 empty] | VV | 2 | 1 | True | 0 | ROZPOCET
| VV |  | "detailní specifikace prvku viz. D.1.1.c.62 | [14 empty] | VV | 2 | 1 | True | 0 | ROZPOCET
| VV |  | 2 |  | 2 | [12 empty] | VV | 2 | 2 | True | 1 | ROZPOCET
389 | K | 76799030R | D+M AL okno, rozměr 1900/1375 mm, ozn. O 09 | ks | 10 |  | 0 |  |  | snížená |  | 0 | 0 | 0 | 0 | 0 | 16 | K | 2 |  |  |  | ROZPOCET | 0 | 0 | 0 | 0 | 0 | 2 | 0 | 16 | 1773649168
| PP |  | D+M AL okno, rozměr 1900/1375 mm, ozn. O 09 | [14 empty] | PP | 2
| VV |  | "dodávka a montáž včetně řešení připojovací spáry | [14 empty] | VV | 2 | 1 | True | 0 | ROZPOCET
| VV |  | "detailní specifikace prvku viz. D.1.1.c.62 | [14 empty] | VV | 2 | 1 | True | 0 | ROZPOCET
| VV |  | 10 |  | 10 | [12 empty] | VV | 2 | 2 | True | 1 | ROZPOCET
390 | K | 76799031R | D+M AL sloupko-příčková fasáda, rozměr 3150/2970 mm, ozn. O 10 | ks | 2 |  | 0 |  |  | snížená |  | 0 | 0 | 0 | 0 | 0 | 16 | K | 2 |  |  |  | ROZPOCET | 0 | 0 | 0 | 0 | 0 | 2 | 0 | 16 | -1889680603
| PP |  | D+M AL sloupko-příčková fasáda, rozměr 3150/2970 mm, ozn. O 10 | [14 empty] | PP | 2
| VV |  | "dodávka a montáž včetně řešení připojovací spáry | [14 empty] | VV | 2 | 1 | True | 0 | ROZPOCET
| VV |  | "detailní specifikace prvku viz. D.1.1.c.62 | [14 empty] | VV | 2 | 1 | True | 0 | ROZPOCET
| VV |  | 2 |  | 2 | [12 empty] | VV | 2 | 2 | True | 1 | ROZPOCET
391 | K | 76799032R | D+M AL okno, rozměr 1900/1250 mm, ozn. O 11 | ks | 11 |  | 0 |  |  | snížená |  | 0 | 0 | 0 | 0 | 0 | 16 | K | 2 |  |  |  | ROZPOCET | 0 | 0 | 0 | 0 | 0 | 2 | 0 | 16 | -2071850199
| PP |  | D+M AL okno, rozměr 1900/1250 mm, ozn. O 11 | [14 empty] | PP | 2
| VV |  | "dodávka a montáž včetně řešení připojovací spáry | [14 empty] | VV | 2 | 1 | True | 0 | ROZPOCET
| VV |  | "detailní specifikace prvku viz. D.1.1.c.62 | [14 empty] | VV | 2 | 1 | True | 0 | ROZPOCET
| VV |  | 11 |  | 11 | [12 empty] | VV | 2 | 2 | True | 1 | ROZPOCET
392 | K | 76799033R | D+M AL francouzské okno, rozměr 1900/2230 mm, ozn. O12 | ks | 2 |  | 0 |  |  | snížená |  | 0 | 0 | 0 | 0 | 0 | 16 | K | 2 |  |  |  | ROZPOCET | 0 | 0 | 0 | 0 | 0 | 2 | 0 | 16 | 1268619054
| PP |  | D+M AL francouzské okno, rozměr 1900/2230 mm, ozn. O12 | [14 empty] | PP | 2
| VV |  | "dodávka a montáž včetně řešení připojovací spáry | [14 empty] | VV | 2 | 1 | True | 0 | ROZPOCET
| VV |  | "detailní specifikace prvku viz. D.1.1.c.62 | [14 empty] | VV | 2 | 1 | True | 0 | ROZPOCET
| VV |  | 2 |  | 2 | [12 empty] | VV | 2 | 2 | True | 1 | ROZPOCET
393 | K | 76799034R | D+M AL sloupko-příčková fasáda, rozměr 5740/14830 mm, ozn. O13 | ks | 1 |  | 0 |  |  | snížená |  | 0 | 0 | 0 | 0 | 0 | 16 | K | 2 |  |  |  | ROZPOCET | 0 | 0 | 0 | 0 | 0 | 2 | 0 | 16 | 1423305860
| PP |  | D+M AL sloupko-příčková fasáda, rozměr 5740/14830 mm, ozn. O13 | [14 empty] | PP | 2
| VV |  | "dodávka a montáž včetně řešení připojovací spáry | [14 empty] | VV | 2 | 1 | True | 0 | ROZPOCET
| VV |  | "detailní specifikace prvku viz. D.1.1.c.62 | [14 empty] | VV | 2 | 1 | True | 0 | ROZPOCET
| VV |  | 1 |  | 1 | [12 empty] | VV | 2 | 2 | True | 1 | ROZPOCET
394 | K | 76799035R | D+M AL sloupko-příčková fasáda, rozměr 15490/15080 mm, ozn. O14 | ks | 1 |  | 0 |  |  | snížená |  | 0 | 0 | 0 | 0 | 0 | 16 | K | 2 |  |  |  | ROZPOCET | 0 | 0 | 0 | 0 | 0 | 2 | 0 | 16 | 1777139875
| PP |  | D+M AL sloupko-příčková fasáda, rozměr 15490/15080 mm, ozn. O14 | [14 empty] | PP | 2
| VV |  | "dodávka a montáž včetně řešení připojovací spáry | [14 empty] | VV | 2 | 1 | True | 0 | ROZPOCET
| VV |  | "detailní specifikace prvku viz. D.1.1.c.62 | [14 empty] | VV | 2 | 1 | True | 0 | ROZPOCET
| VV |  | 1 |  | 1 | [12 empty] | VV | 2 | 2 | True | 1 | ROZPOCET
395 | K | 76799036R | D+M AL sloupko-příčková fasáda, rozměr 13450/15080 mm, ozn. O15 | ks | 1 |  | 0 |  |  | snížená |  | 0 | 0 | 0 | 0 | 0 | 16 | K | 2 |  |  |  | ROZPOCET | 0 | 0 | 0 | 0 | 0 | 2 | 0 | 16 | -204061548
| PP |  | D+M AL sloupko-příčková fasáda, rozměr 13450/15080 mm, ozn. O15 | [14 empty] | PP | 2
| VV |  | "dodávka a montáž včetně řešení připojovací spáry | [14 empty] | VV | 2 | 1 | True | 0 | ROZPOCET
| VV |  | "detailní specifikace prvku viz. D.1.1.c.62 | [14 empty] | VV | 2 | 1 | True | 0 | ROZPOCET
| VV |  | 1 |  | 1 | [12 empty] | VV | 2 | 2 | True | 1 | ROZPOCET
396 | K | 76799037R | D+M AL sloupko-příčková fasáda, rozměr 11560/11150 mm, ozn. O16 | ks | 1 |  | 0 |  |  | snížená |  | 0 | 0 | 0 | 0 | 0 | 16 | K | 2 |  |  |  | ROZPOCET | 0 | 0 | 0 | 0 | 0 | 2 | 0 | 16 | 911684744
| PP |  | D+M AL sloupko-příčková fasáda, rozměr 11560/11150 mm, ozn. O16 | [14 empty] | PP | 2
| VV |  | "dodávka a montáž včetně řešení připojovací spáry | [14 empty] | VV | 2 | 1 | True | 0 | ROZPOCET
| VV |  | "detailní specifikace prvku viz. D.1.1.c.62 | [14 empty] | VV | 2 | 1 | True | 0 | ROZPOCET
| VV |  | 1 |  | 1 | [12 empty] | VV | 2 | 2 | True | 1 | ROZPOCET
397 | K | 76799038R | D+M AL sloupko-příčková fasáda, rozměr 5140/10750 mm, O17 | ks | 1 |  | 0 |  |  | snížená |  | 0 | 0 | 0 | 0 | 0 | 16 | K | 2 |  |  |  | ROZPOCET | 0 | 0 | 0 | 0 | 0 | 2 | 0 | 16 | 1601901661
| PP |  | D+M AL sloupko-příčková fasáda, rozměr 5140/10750 mm, O17 | [14 empty] | PP | 2
| VV |  | "dodávka a montáž včetně řešení připojovací spáry | [14 empty] | VV | 2 | 1 | True | 0 | ROZPOCET
| VV |  | "detailní specifikace prvku viz. D.1.1.c.62 | [14 empty] | VV | 2 | 1 | True | 0 | ROZPOCET
| VV |  | 1 |  | 1 | [12 empty] | VV | 2 | 2 | True | 1 | ROZPOCET
398 | K | 76799039R | D+M AL francouzské okno, rozměr 1900/2650 mm, ozn. O18 | ks | 1 |  | 0 |  |  | snížená |  | 0 | 0 | 0 | 0 | 0 | 16 | K | 2 |  |  |  | ROZPOCET | 0 | 0 | 0 | 0 | 0 | 2 | 0 | 16 | 560020882
| PP |  | D+M AL francouzské okno, rozměr 1900/2650 mm, ozn. O18 | [14 empty] | PP | 2
| VV |  | "dodávka a montáž včetně řešení připojovací spáry | [14 empty] | VV | 2 | 1 | True | 0 | ROZPOCET
| VV |  | "detailní specifikace prvku viz. D.1.1.c.62 | [14 empty] | VV | 2 | 1 | True | 0 | ROZPOCET
| VV |  | 1 |  | 1 | [12 empty] | VV | 2 | 2 | True | 1 | ROZPOCET
399 | K | 76799040R | D+M AL francouzské okno, rozměr 1900/2650 mm, ozn. O19 | ks | 1 |  | 0 |  |  | snížená |  | 0 | 0 | 0 | 0 | 0 | 16 | K | 2 |  |  |  | ROZPOCET | 0 | 0 | 0 | 0 | 0 | 2 | 0 | 16 | 2013093348
| PP |  | D+M AL francouzské okno, rozměr 1900/2650 mm, ozn. O19 | [14 empty] | PP | 2
| VV |  | "dodávka a montáž včetně řešení připojovací spáry | [14 empty] | VV | 2 | 1 | True | 0 | ROZPOCET
| VV |  | "detailní specifikace prvku viz. D.1.1.c.62 | [14 empty] | VV | 2 | 1 | True | 0 | ROZPOCET
| VV |  | 1 |  | 1 | [12 empty] | VV | 2 | 2 | True | 1 | ROZPOCET
400 | K | 76799041R | D+M AL francouzské okno, rozměr 1900/2400 mm, ozn. O20 | ks | 18 |  | 0 |  |  | snížená |  | 0 | 0 | 0 | 0 | 0 | 16 | K | 2 |  |  |  | ROZPOCET | 0 | 0 | 0 | 0 | 0 | 2 | 0 | 16 | -285424369
| PP |  | D+M AL francouzské okno, rozměr 1900/2400 mm, ozn. O20 | [14 empty] | PP | 2
| VV |  | "dodávka a montáž včetně řešení připojovací spáry | [14 empty] | VV | 2 | 1 | True | 0 | ROZPOCET
| VV |  | "detailní specifikace prvku viz. D.1.1.c.62 | [14 empty] | VV | 2 | 1 | True | 0 | ROZPOCET
| VV |  | 18 |  | 18 | [12 empty] | VV | 2 | 2 | True | 1 | ROZPOCET
401 | K | 76799042R | D+M AL francouzské okno, rozměr 1900/2400 mm, ozn. O21 | ks | 20 |  | 0 |  |  | snížená |  | 0 | 0 | 0 | 0 | 0 | 16 | K | 2 |  |  |  | ROZPOCET | 0 | 0 | 0 | 0 | 0 | 2 | 0 | 16 | -978470718
| PP |  | D+M AL francouzské okno, rozměr 1900/2400 mm, ozn. O21 | [14 empty] | PP | 2
| VV |  | "dodávka a montáž včetně řešení připojovací spáry | [14 empty] | VV | 2 | 1 | True | 0 | ROZPOCET
| VV |  | "detailní specifikace prvku viz. D.1.1.c.62 | [14 empty] | VV | 2 | 1 | True | 0 | ROZPOCET
| VV |  | 20 |  | 20 | [12 empty] | VV | 2 | 2 | True | 1 | ROZPOCET
402 | K | 76799043R | D+M AL okno, rozměr 1900/1250 mm, ozn. O22 | ks | 2 |  | 0 |  |  | snížená |  | 0 | 0 | 0 | 0 | 0 | 16 | K | 2 |  |  |  | ROZPOCET | 0 | 0 | 0 | 0 | 0 | 2 | 0 | 16 | -695293542
| PP |  | D+M AL okno, rozměr 1900/1250 mm, ozn. O22 | [14 empty] | PP | 2
| VV |  | "dodávka a montáž včetně řešení připojovací spáry | [14 empty] | VV | 2 | 1 | True | 0 | ROZPOCET
| VV |  | "detailní specifikace prvku viz. D.1.1.c.62 | [14 empty] | VV | 2 | 1 | True | 0 | ROZPOCET
| VV |  | 2 |  | 2 | [12 empty] | VV | 2 | 2 | True | 1 | ROZPOCET
403 | K | 76799044R | D+M AL okno, rozměr 2700/1250 mm, ozn. O23 | ks | 3 |  | 0 |  |  | snížená |  | 0 | 0 | 0 | 0 | 0 | 16 | K | 2 |  |  |  | ROZPOCET | 0 | 0 | 0 | 0 | 0 | 2 | 0 | 16 | 1099812899
| PP |  | D+M AL okno, rozměr 2700/1250 mm, ozn. O23 | [14 empty] | PP | 2
| VV |  | "dodávka a montáž včetně řešení připojovací spáry | [14 empty] | VV | 2 | 1 | True | 0 | ROZPOCET
| VV |  | "detailní specifikace prvku viz. D.1.1.c.62 | [14 empty] | VV | 2 | 1 | True | 0 | ROZPOCET
| VV |  | 3 |  | 3 | [12 empty] | VV | 2 | 2 | True | 1 | ROZPOCET
404 | K | 76799045R | D+M AL francouzské okno, rozměr 1400/2250 mm, ozn. O24 | ks | 9 |  | 0 |  |  | snížená |  | 0 | 0 | 0 | 0 | 0 | 16 | K | 2 |  |  |  | ROZPOCET | 0 | 0 | 0 | 0 | 0 | 2 | 0 | 16 | -1449314550
| PP |  | D+M AL francouzské okno, rozměr 1400/2250 mm, ozn. O24 | [14 empty] | PP | 2
| VV |  | "dodávka a montáž včetně řešení připojovací spáry | [14 empty] | VV | 2 | 1 | True | 0 | ROZPOCET
| VV |  | "detailní specifikace prvku viz. D.1.1.c.62 | [14 empty] | VV | 2 | 1 | True | 0 | ROZPOCET
| VV |  | 9 |  | 9 | [12 empty] | VV | 2 | 2 | True | 1 | ROZPOCET
405 | K | 76799046R | D+M AL francouzské okno, rozměr 1400/2250 mm, ozn. O25 | ks | 10 |  | 0 |  |  | snížená |  | 0 | 0 | 0 | 0 | 0 | 16 | K | 2 |  |  |  | ROZPOCET | 0 | 0 | 0 | 0 | 0 | 2 | 0 | 16 | 514843148
| PP |  | D+M AL francouzské okno, rozměr 1400/2250 mm, ozn. O25 | [14 empty] | PP | 2
| VV |  | "dodávka a montáž včetně řešení připojovací spáry | [14 empty] | VV | 2 | 1 | True | 0 | ROZPOCET
| VV |  | "detailní specifikace prvku viz. D.1.1.c.62 | [14 empty] | VV | 2 | 1 | True | 0 | ROZPOCET
| VV |  | 10 |  | 10 | [12 empty] | VV | 2 | 2 | True | 1 | ROZPOCET
406 | K | 76799047R | D+M AL francouzské okno, rozměr 1900/2400 mm, ozn. O26 | ks | 4 |  | 0 |  |  | snížená |  | 0 | 0 | 0 | 0 | 0 | 16 | K | 2 |  |  |  | ROZPOCET | 0 | 0 | 0 | 0 | 0 | 2 | 0 | 16 | -46099967
| PP |  | D+M AL francouzské okno, rozměr 1900/2400 mm, ozn. O26 | [14 empty] | PP | 2
| VV |  | "dodávka a montáž včetně řešení připojovací spáry | [14 empty] | VV | 2 | 1 | True | 0 | ROZPOCET
| VV |  | "detailní specifikace prvku viz. D.1.1.c.62 | [14 empty] | VV | 2 | 1 | True | 0 | ROZPOCET
| VV |  | 4 |  | 4 | [12 empty] | VV | 2 | 2 | True | 1 | ROZPOCET
407 | K | 76799048R | D+M AL francouzské okno, rozměr 1900/2400 mm, označení O27 | ks | 3 |  | 0 |  |  | snížená |  | 0 | 0 | 0 | 0 | 0 | 16 | K | 2 |  |  |  | ROZPOCET | 0 | 0 | 0 | 0 | 0 | 2 | 0 | 16 | -975258083
| PP |  | D+M AL francouzské okno, rozměr 1900/2400 mm, označení O27 | [14 empty] | PP | 2
| VV |  | "dodávka a montáž včetně řešení připojovací spáry | [14 empty] | VV | 2 | 1 | True | 0 | ROZPOCET
| VV |  | "detailní specifikace prvku viz. D.1.1.c.62 | [14 empty] | VV | 2 | 1 | True | 0 | ROZPOCET
| VV |  | 3 |  | 3 | [12 empty] | VV | 2 | 2 | True | 1 | ROZPOCET
408 | K | 76799049R | D+M AL okno, rozměr 1900/1250 mm, ozn. O29 | ks | 2 |  | 0 |  |  | snížená |  | 0 | 0 | 0 | 0 | 0 | 16 | K | 2 |  |  |  | ROZPOCET | 0 | 0 | 0 | 0 | 0 | 2 | 0 | 16 | -1213633024
| PP |  | D+M AL okno, rozměr 1900/1250 mm, ozn. O29 | [14 empty] | PP | 2
| VV |  | "dodávka a montáž včetně řešení připojovací spáry | [14 empty] | VV | 2 | 1 | True | 0 | ROZPOCET
| VV |  | "detailní specifikace prvku viz. D.1.1.c.62 | [14 empty] | VV | 2 | 1 | True | 0 | ROZPOCET
| VV |  | 2 |  | 2 | [12 empty] | VV | 2 | 2 | True | 1 | ROZPOCET
409 | K | 76799050R | D+M AL okno, rozměr 1900/1250 mm, ozn. O30 | ks | 2 |  | 0 |  |  | snížená |  | 0 | 0 | 0 | 0 | 0 | 16 | K | 2 |  |  |  | ROZPOCET | 0 | 0 | 0 | 0 | 0 | 2 | 0 | 16 | -1581839186
| PP |  | D+M AL okno, rozměr 1900/1250 mm, ozn. O30 | [14 empty] | PP | 2
| VV |  | "dodávka a montáž včetně řešení připojovací spáry | [14 empty] | VV | 2 | 1 | True | 0 | ROZPOCET
| VV |  | "detailní specifikace prvku viz. D.1.1.c.62 | [14 empty] | VV | 2 | 1 | True | 0 | ROZPOCET
| VV |  | 2 |  | 2 | [12 empty] | VV | 2 | 2 | True | 1 | ROZPOCET
410 | K | 76799051R | D+M AL okno, rozměr 1900/1250 mm, ozn. O 31 | ks | 1 |  | 0 |  |  | snížená |  | 0 | 0 | 0 | 0 | 0 | 16 | K | 2 |  |  |  | ROZPOCET | 0 | 0 | 0 | 0 | 0 | 2 | 0 | 16 | -2044410237
| PP |  | D+M AL okno, rozměr 1900/1250 mm, ozn. O 31 | [14 empty] | PP | 2
| VV |  | "dodávka a montáž včetně řešení připojovací spáry | [14 empty] | VV | 2 | 1 | True | 0 | ROZPOCET
| VV |  | "detailní specifikace prvku viz. D.1.1.c.62 | [14 empty] | VV | 2 | 1 | True | 0 | ROZPOCET
| VV |  | 1 |  | 1 | [12 empty] | VV | 2 | 2 | True | 1 | ROZPOCET
411 | K | 76799052R | D+M zábradlí, ozn. Z1 (specifikace viz. D.1.1.c.66) | kg | 793.718 |  | 0 |  |  | snížená |  | 0 | 0 | 0 | 0 | 0 | 16 | K | 2 |  |  |  | ROZPOCET | 0 | 0 | 0 | 0 | 0 | 2 | 0 | 16 | -40060684
| PP |  | D+M zábradlí, ozn. Z1 (specifikace viz. D.1.1.c.66) | [14 empty] | PP | 2
412 | K | 76799053R | D+M zábradlí, ozn. Z2 (specifikace viz. D.1.1.c.66) | kg | 526.28 |  | 0 |  |  | snížená |  | 0 | 0 | 0 | 0 | 0 | 16 | K | 2 |  |  |  | ROZPOCET | 0 | 0 | 0 | 0 | 0 | 2 | 0 | 16 | -677481675
| PP |  | D+M zábradlí, ozn. Z2 (specifikace viz. D.1.1.c.66) | [14 empty] | PP | 2
413 | K | 76799054R | D+M zábradlí, ozn. Z3 (specifikace viz. D.1.1.c.66) | kg | 482.701 |  | 0 |  |  | snížená |  | 0 | 0 | 0 | 0 | 0 | 16 | K | 2 |  |  |  | ROZPOCET | 0 | 0 | 0 | 0 | 0 | 2 | 0 | 16 | -2067219785
| PP |  | D+M zábradlí, ozn. Z3 (specifikace viz. D.1.1.c.66) | [14 empty] | PP | 2
414 | K | 76799055R | D+M madlo, ozn. Z4 (specifikace viz. D.1.1.c.66) | kg | 50.886 |  | 0 |  |  | snížená |  | 0 | 0 | 0 | 0 | 0 | 16 | K | 2 |  |  |  | ROZPOCET | 0 | 0 | 0 | 0 | 0 | 2 | 0 | 16 | -279642242
| PP |  | D+M madlo, ozn. Z4 (specifikace viz. D.1.1.c.66) | [14 empty] | PP | 2
415 | K | 76799056R | D+M zábradlí, ozn. Z5 (specifikace viz. D.1.1.c.66) | kg | 955.922 |  | 0 |  |  | snížená |  | 0 | 0 | 0 | 0 | 0 | 16 | K | 2 |  |  |  | ROZPOCET | 0 | 0 | 0 | 0 | 0 | 2 | 0 | 16 | 646348925
| PP |  | D+M zábradlí, ozn. Z5 (specifikace viz. D.1.1.c.66) | [14 empty] | PP | 2
416 | K | 76799057R | D+M zábradlí, ozn. Z6 (specifikace viz. D.1.1.c.66) | kg | 872.182 |  | 0 |  |  | snížená |  | 0 | 0 | 0 | 0 | 0 | 16 | K | 2 |  |  |  | ROZPOCET | 0 | 0 | 0 | 0 | 0 | 2 | 0 | 16 | 661910173
| PP |  | D+M zábradlí, ozn. Z6 (specifikace viz. D.1.1.c.66) | [14 empty] | PP | 2
417 | K | 76799058R | D+M zábradlí, ozn. Z7 (specifikace viz. D.1.1.c.66) | kg | 163.25 |  | 0 |  |  | snížená |  | 0 | 0 | 0 | 0 | 0 | 16 | K | 2 |  |  |  | ROZPOCET | 0 | 0 | 0 | 0 | 0 | 2 | 0 | 16 | 1278525567
| PP |  | D+M zábradlí, ozn. Z7 (specifikace viz. D.1.1.c.66) | [14 empty] | PP | 2
418 | K | 76799059R | D+M zábradlí. ozn. Z8 (specifikace viz. D.1.1.c.66) | kg | 163.25 |  | 0 |  |  | snížená |  | 0 | 0 | 0 | 0 | 0 | 16 | K | 2 |  |  |  | ROZPOCET | 0 | 0 | 0 | 0 | 0 | 2 | 0 | 16 | 711858475
| PP |  | D+M zábradlí. ozn. Z8 (specifikace viz. D.1.1.c.66) | [14 empty] | PP | 2
419 | K | 76799060R | D+M zábradlí, ozn. Z9 (specifikace viz. D.1.1.c.66) | kg | 304.274 |  | 0 |  |  | snížená |  | 0 | 0 | 0 | 0 | 0 | 16 | K | 2 |  |  |  | ROZPOCET | 0 | 0 | 0 | 0 | 0 | 2 | 0 | 16 | -412887056
| PP |  | D+M zábradlí, ozn. Z9 (specifikace viz. D.1.1.c.66) | [14 empty] | PP | 2
420 | K | 76799061R | D+M zábradlí, ozn. Z10 (specifikace viz. D.1.1.c.66) | kg | 1218.922 |  | 0 |  |  | snížená |  | 0 | 0 | 0 | 0 | 0 | 16 | K | 2 |  |  |  | ROZPOCET | 0 | 0 | 0 | 0 | 0 | 2 | 0 | 16 | 553761443
| PP |  | D+M zábradlí, ozn. Z10 (specifikace viz. D.1.1.c.66) | [14 empty] | PP | 2
421 | K | 76799062R | D+M zábradlí, ozn. Z11 (specifikace viz. D.1.1.c.66) | kg | 1020.703 |  | 0 |  |  | snížená |  | 0 | 0 | 0 | 0 | 0 | 16 | K | 2 |  |  |  | ROZPOCET | 0 | 0 | 0 | 0 | 0 | 2 | 0 | 16 | -1275840318
| PP |  | D+M zábradlí, ozn. Z11 (specifikace viz. D.1.1.c.66) | [14 empty] | PP | 2
422 | K | 76799063R | D+M zábradlí, ozn. Z12 (specifikace viz. D.1.1.c.66) | kg | 401.653 |  | 0 |  |  | snížená |  | 0 | 0 | 0 | 0 | 0 | 16 | K | 2 |  |  |  | ROZPOCET | 0 | 0 | 0 | 0 | 0 | 2 | 0 | 16 | 6474352
| PP |  | D+M zábradlí, ozn. Z12 (specifikace viz. D.1.1.c.66) | [14 empty] | PP | 2
423 | K | 76699064R | D+M zábradlí, ozn. Z13 (specifikace viz. D.1.1.c.66) | kg | 345.814 |  | 0 |  |  | snížená |  | 0 | 0 | 0 | 0 | 0 | 16 | K | 2 |  |  |  | ROZPOCET | 0 | 0 | 0 | 0 | 0 | 2 | 0 | 16 | -435811257
| PP |  | D+M zábradlí, ozn. Z13 (specifikace viz. D.1.1.c.66) | [14 empty] | PP | 2
424 | K | 76699065R | D+M zábradlí, ozn. Z14 (specifikace viz. D.1.1.c.66) | kg | 346.268 |  | 0 |  |  | snížená |  | 0 | 0 | 0 | 0 | 0 | 16 | K | 2 |  |  |  | ROZPOCET | 0 | 0 | 0 | 0 | 0 | 2 | 0 | 16 | 309062971
| PP |  | D+M zábradlí, ozn. Z14 (specifikace viz. D.1.1.c.66) | [14 empty] | PP | 2
425 | K | 76699066R | D+M zábradlí, ozn. Z15 (specifikace viz. D.1.1.c.66) | kg | 1991.739 |  | 0 |  |  | snížená |  | 0 | 0 | 0 | 0 | 0 | 16 | K | 2 |  |  |  | ROZPOCET | 0 | 0 | 0 | 0 | 0 | 2 | 0 | 16 | 953878045
| PP |  | D+M zábradlí, ozn. Z15 (specifikace viz. D.1.1.c.66) | [14 empty] | PP | 2
426 | K | 76699067R | D+M zábradlí, ozn. Z16 (specifikace viz. D.1.1.c.66) | kg | 1366.677 |  | 0 |  |  | snížená |  | 0 | 0 | 0 | 0 | 0 | 16 | K | 2 |  |  |  | ROZPOCET | 0 | 0 | 0 | 0 | 0 | 2 | 0 | 16 | -995343046
| PP |  | D+M zábradlí, ozn. Z16 (specifikace viz. D.1.1.c.66) | [14 empty] | PP | 2
427 | K | 76699068R | D+M zábradlí, ozn. Z17 (specifikace viz. D.1.1.c.66) | kg | 1230.034 |  | 0 |  |  | snížená |  | 0 | 0 | 0 | 0 | 0 | 16 | K | 2 |  |  |  | ROZPOCET | 0 | 0 | 0 | 0 | 0 | 2 | 0 | 16 | 2084319607
| PP |  | D+M zábradlí, ozn. Z17 (specifikace viz. D.1.1.c.66) | [14 empty] | PP | 2
428 | K | 76699069R | D+M lemování, ozn. Z18 (specifikace viz. D.1.1.c.66) | kg | 57.622 |  | 0 |  |  | snížená |  | 0 | 0 | 0 | 0 | 0 | 16 | K | 2 |  |  |  | ROZPOCET | 0 | 0 | 0 | 0 | 0 | 2 | 0 | 16 | -306370963
| PP |  | D+M lemování, ozn. Z18 (specifikace viz. D.1.1.c.66) | [14 empty] | PP | 2
429 | K | 76699070R | D+M lemování, ozn. Z19 (specifikace viz. D.1.1.c.66) | kg | 11.628 |  | 0 |  |  | snížená |  | 0 | 0 | 0 | 0 | 0 | 16 | K | 2 |  |  |  | ROZPOCET | 0 | 0 | 0 | 0 | 0 | 2 | 0 | 16 | -137210982
| PP |  | D+M lemování, ozn. Z19 (specifikace viz. D.1.1.c.66) | [14 empty] | PP | 2
430 | K | 76699071R | D+M lemování, ozn. Z20 (specifikace viz. D.1.1.c.66) | kg | 63.665 |  | 0 |  |  | snížená |  | 0 | 0 | 0 | 0 | 0 | 16 | K | 2 |  |  |  | ROZPOCET | 0 | 0 | 0 | 0 | 0 | 2 | 0 | 16 | -1941339109
| PP |  | D+M lemování, ozn. Z20 (specifikace viz. D.1.1.c.66) | [14 empty] | PP | 2
431 | K | 76699072R | D+M lemování, ozn. Z21 (specifikace viz. D.1.1.c.66) | kg | 19.459 |  | 0 |  |  | snížená |  | 0 | 0 | 0 | 0 | 0 | 16 | K | 2 |  |  |  | ROZPOCET | 0 | 0 | 0 | 0 | 0 | 2 | 0 | 16 | 698609848
| PP |  | D+M lemování, ozn. Z21 (specifikace viz. D.1.1.c.66) | [14 empty] | PP | 2
432 | K | 76699073R | D+M lemování, ozn. Z22 (specifikace viz. D.1.1.c.66) | kg | 63.616 |  | 0 |  |  | snížená |  | 0 | 0 | 0 | 0 | 0 | 16 | K | 2 |  |  |  | ROZPOCET | 0 | 0 | 0 | 0 | 0 | 2 | 0 | 16 | 607314058
| PP |  | D+M lemování, ozn. Z22 (specifikace viz. D.1.1.c.66) | [14 empty] | PP | 2
433 | K | 76699074R | D+M lemování, ozn. Z23 (specifikace viz. D.1.1.c.66) | kg | 20.509 |  | 0 |  |  | snížená |  | 0 | 0 | 0 | 0 | 0 | 16 | K | 2 |  |  |  | ROZPOCET | 0 | 0 | 0 | 0 | 0 | 2 | 0 | 16 | -655081358
| PP |  | D+M lemování, ozn. Z23 (specifikace viz. D.1.1.c.66) | [14 empty] | PP | 2
434 | K | 76699075R | D+M lemování, ozn. Z23 (specifikace viz. D.1.1.c.66) | kg | 75.505 |  | 0 |  |  | snížená |  | 0 | 0 | 0 | 0 | 0 | 16 | K | 2 |  |  |  | ROZPOCET | 0 | 0 | 0 | 0 | 0 | 2 | 0 | 16 | -1363414594
| PP |  | D+M lemování, ozn. Z23 (specifikace viz. D.1.1.c.66) | [14 empty] | PP | 2
435 | K | 76699076R | D+M lemování, ozn. Z25 (specifikace viz. D.1.1.c.66) | kg | 43.886 |  | 0 |  |  | snížená |  | 0 | 0 | 0 | 0 | 0 | 16 | K | 2 |  |  |  | ROZPOCET | 0 | 0 | 0 | 0 | 0 | 2 | 0 | 16 | -778026290
| PP |  | D+M lemování, ozn. Z25 (specifikace viz. D.1.1.c.66) | [14 empty] | PP | 2
436 | K | 76699077R | D+M lemování, ozn. Z26 (specifikace viz. D.1.1.c.66) | kg | 20.446 |  | 0 |  |  | snížená |  | 0 | 0 | 0 | 0 | 0 | 16 | K | 2 |  |  |  | ROZPOCET | 0 | 0 | 0 | 0 | 0 | 2 | 0 | 16 | -2130995887
| PP |  | D+M lemování, ozn. Z26 (specifikace viz. D.1.1.c.66) | [14 empty] | PP | 2
437 | K | 76699078R | D+M lemování, ozn. Z27 (specifikace viz. D.1.1.c.66) | kg | 55.143 |  | 0 |  |  | snížená |  | 0 | 0 | 0 | 0 | 0 | 16 | K | 2 |  |  |  | ROZPOCET | 0 | 0 | 0 | 0 | 0 | 2 | 0 | 16 | 1235191710
| PP |  | D+M lemování, ozn. Z27 (specifikace viz. D.1.1.c.66) | [14 empty] | PP | 2
438 | K | 76699079R | D+M lemování, ozn. Z28 (specifikace viz. D.1.1.c.66) | kg | 50.843 |  | 0 |  |  | snížená |  | 0 | 0 | 0 | 0 | 0 | 16 | K | 2 |  |  |  | ROZPOCET | 0 | 0 | 0 | 0 | 0 | 2 | 0 | 16 | -1566247227
| PP |  | D+M lemování, ozn. Z28 (specifikace viz. D.1.1.c.66) | [14 empty] | PP | 2
439 | K | 76699080R | D+M lemování, ozn. Z29 (specifikace viz. D.1.1.c.66) | kg | 20.509 |  | 0 |  |  | snížená |  | 0 | 0 | 0 | 0 | 0 | 16 | K | 2 |  |  |  | ROZPOCET | 0 | 0 | 0 | 0 | 0 | 2 | 0 | 16 | 1627469124
| PP |  | D+M lemování, ozn. Z29 (specifikace viz. D.1.1.c.66) | [14 empty] | PP | 2
440 | K | 76699081R | D+M lemování, ozn. Z30 (specifikace viz. D.1.1.c.66) | kg | 72.514 |  | 0 |  |  | snížená |  | 0 | 0 | 0 | 0 | 0 | 16 | K | 2 |  |  |  | ROZPOCET | 0 | 0 | 0 | 0 | 0 | 2 | 0 | 16 | -699029735
| PP |  | D+M lemování, ozn. Z30 (specifikace viz. D.1.1.c.66) | [14 empty] | PP | 2
441 | K | 76699082R | D+M lemování, ozn. Z31 (specifikace viz. D.1.1.c.66) | kg | 22.036 |  | 0 |  |  | snížená |  | 0 | 0 | 0 | 0 | 0 | 16 | K | 2 |  |  |  | ROZPOCET | 0 | 0 | 0 | 0 | 0 | 2 | 0 | 16 | -1627321331
| PP |  | D+M lemování, ozn. Z31 (specifikace viz. D.1.1.c.66) | [14 empty] | PP | 2
442 | K | 76699083R | D+M lemování, ozn. Z32 (specifikace viz. D.1.1.c.66) | kg | 54.972 |  | 0 |  |  | snížená |  | 0 | 0 | 0 | 0 | 0 | 16 | K | 2 |  |  |  | ROZPOCET | 0 | 0 | 0 | 0 | 0 | 2 | 0 | 16 | 1140298601
| PP |  | D+M lemování, ozn. Z32 (specifikace viz. D.1.1.c.66) | [14 empty] | PP | 2
443 | K | 76699084R | D+M lemování, ozn. Z33 (specifikace viz. D.1.1.c.66) | kg | 1.212 |  | 0 |  |  | snížená |  | 0 | 0 | 0 | 0 | 0 | 16 | K | 2 |  |  |  | ROZPOCET | 0 | 0 | 0 | 0 | 0 | 2 | 0 | 16 | 1392990106
| PP |  | D+M lemování, ozn. Z33 (specifikace viz. D.1.1.c.66) | [14 empty] | PP | 2
444 | K | 76699085R | D+M lemování, ozn. Z34 (specifikace viz. D.1.1.c.66) | kg | 21.437 |  | 0 |  |  | snížená |  | 0 | 0 | 0 | 0 | 0 | 16 | K | 2 |  |  |  | ROZPOCET | 0 | 0 | 0 | 0 | 0 | 2 | 0 | 16 | 1974441875
| PP |  | D+M lemování, ozn. Z34 (specifikace viz. D.1.1.c.66) | [14 empty] | PP | 2
445 | K | 76699086R | D+M lemování, ozn. Z35 (specifikace viz. D.1.1.c.66) | kg | 82.851 |  | 0 |  |  | snížená |  | 0 | 0 | 0 | 0 | 0 | 16 | K | 2 |  |  |  | ROZPOCET | 0 | 0 | 0 | 0 | 0 | 2 | 0 | 16 | 1461180906
| PP |  | D+M lemování, ozn. Z35 (specifikace viz. D.1.1.c.66) | [14 empty] | PP | 2
446 | K | 76699087R | D+M lemování, ozn. Z36 (specifikace viz. D.1.1.c.66) | kg | 36.749 |  | 0 |  |  | snížená |  | 0 | 0 | 0 | 0 | 0 | 16 | K | 2 |  |  |  | ROZPOCET | 0 | 0 | 0 | 0 | 0 | 2 | 0 | 16 | 1840008824
| PP |  | D+M lemování, ozn. Z36 (specifikace viz. D.1.1.c.66) | [14 empty] | PP | 2
447 | K | 76699088R | D+M lemování, ozn. Z37 (specifikace viz. D.1.1.c.66) | kg | 82.888 |  | 0 |  |  | snížená |  | 0 | 0 | 0 | 0 | 0 | 16 | K | 2 |  |  |  | ROZPOCET | 0 | 0 | 0 | 0 | 0 | 2 | 0 | 16 | 104891283
| PP |  | D+M lemování, ozn. Z37 (specifikace viz. D.1.1.c.66) | [14 empty] | PP | 2
448 | K | 76699089R | D+M lemování, ozn. Z38 (specifikace viz. D.1.1.c.66) | kg | 18.228 |  | 0 |  |  | snížená |  | 0 | 0 | 0 | 0 | 0 | 16 | K | 2 |  |  |  | ROZPOCET | 0 | 0 | 0 | 0 | 0 | 2 | 0 | 16 | 91105841
| PP |  | D+M lemování, ozn. Z38 (specifikace viz. D.1.1.c.66) | [14 empty] | PP | 2
449 | K | 76699090R | D+M lemování, ozn. Z39 (specifikace viz. D.1.1.c.66) | kg | 42.018 |  | 0 |  |  | snížená |  | 0 | 0 | 0 | 0 | 0 | 16 | K | 2 |  |  |  | ROZPOCET | 0 | 0 | 0 | 0 | 0 | 2 | 0 | 16 | 71453630
| PP |  | D+M lemování, ozn. Z39 (specifikace viz. D.1.1.c.66) | [14 empty] | PP | 2
450 | K | 76699091R | D+M lemování, ozn. Z40 (specifikace viz. D.1.1.c.66) | kg | 21.851 |  | 0 |  |  | snížená |  | 0 | 0 | 0 | 0 | 0 | 16 | K | 2 |  |  |  | ROZPOCET | 0 | 0 | 0 | 0 | 0 | 2 | 0 | 16 | -305073291
| PP |  | D+M lemování, ozn. Z40 (specifikace viz. D.1.1.c.66) | [14 empty] | PP | 2
451 | K | 76699092R | D+M lemování, ozn. Z41 (specifikace viz. D.1.1.c.66) | kg | 62.111 |  | 0 |  |  | snížená |  | 0 | 0 | 0 | 0 | 0 | 16 | K | 2 |  |  |  | ROZPOCET | 0 | 0 | 0 | 0 | 0 | 2 | 0 | 16 | 1223867378
| PP |  | D+M lemování, ozn. Z41 (specifikace viz. D.1.1.c.66) | [14 empty] | PP | 2
452 | K | 76699093R | D+M lemování, ozn. Z42 (specifikace viz. D.1.1.c.66) | kg | 21.851 |  | 0 |  |  | snížená |  | 0 | 0 | 0 | 0 | 0 | 16 | K | 2 |  |  |  | ROZPOCET | 0 | 0 | 0 | 0 | 0 | 2 | 0 | 16 | 1694500193
| PP |  | D+M lemování, ozn. Z42 (specifikace viz. D.1.1.c.66) | [14 empty] | PP | 2
453 | K | 76699094R | D+M lemování, ozn. Z43 (specifikace viz. D.1.1.c.66) | kg | 82.924 |  | 0 |  |  | snížená |  | 0 | 0 | 0 | 0 | 0 | 16 | K | 2 |  |  |  | ROZPOCET | 0 | 0 | 0 | 0 | 0 | 2 | 0 | 16 | -1813791059
| PP |  | D+M lemování, ozn. Z43 (specifikace viz. D.1.1.c.66) | [14 empty] | PP | 2
454 | K | 76699095R | D+M lemování, ozn. Z44 (specifikace viz. D.1.1.c.66) | kg | 3.429 |  | 0 |  |  | snížená |  | 0 | 0 | 0 | 0 | 0 | 16 | K | 2 |  |  |  | ROZPOCET | 0 | 0 | 0 | 0 | 0 | 2 | 0 | 16 | 1788146529
| PP |  | D+M lemování, ozn. Z44 (specifikace viz. D.1.1.c.66) | [14 empty] | PP | 2
455 | K | 76699096R | D+M lemování, ozn. Z45 (specifikace viz. D.1.1.c.66) | kg | 41.321 |  | 0 |  |  | snížená |  | 0 | 0 | 0 | 0 | 0 | 16 | K | 2 |  |  |  | ROZPOCET | 0 | 0 | 0 | 0 | 0 | 2 | 0 | 16 | 19460767
| PP |  | D+M lemování, ozn. Z45 (specifikace viz. D.1.1.c.66) | [14 empty] | PP | 2
456 | K | 76699097R | D+M zábradlí, ozn. Z46 (specifikace viz. D.1.1.c.66) | kg | 1767.891 |  | 0 |  |  | snížená |  | 0 | 0 | 0 | 0 | 0 | 16 | K | 2 |  |  |  | ROZPOCET | 0 | 0 | 0 | 0 | 0 | 2 | 0 | 16 | 1484151220
| PP |  | D+M zábradlí, ozn. Z46 (specifikace viz. D.1.1.c.66) | [14 empty] | PP | 2
457 | K | 76699098R | D+M zábradlí, ozn. Z47 (specifikace viz. D.1.1.c.66) | kg | 474.988 |  | 0 |  |  | snížená |  | 0 | 0 | 0 | 0 | 0 | 16 | K | 2 |  |  |  | ROZPOCET | 0 | 0 | 0 | 0 | 0 | 2 | 0 | 16 | 418733598
| PP |  | D+M zábradlí, ozn. Z47 (specifikace viz. D.1.1.c.66) | [14 empty] | PP | 2
458 | K | 76699099R | D+M zábradlí, ozn. Z47a (specifikace viz. D.1.1.c.66) | kg | 63.949 |  | 0 |  |  | snížená |  | 0 | 0 | 0 | 0 | 0 | 16 | K | 2 |  |  |  | ROZPOCET | 0 | 0 | 0 | 0 | 0 | 2 | 0 | 16 | -407449129
| PP |  | D+M zábradlí, ozn. Z47a (specifikace viz. D.1.1.c.66) | [14 empty] | PP | 2
459 | K | 76699100R | D+M zábradlí, ozn. Z48 (specifikace viz. D.1.1.c.66) | kg | 32.823 |  | 0 |  |  | snížená |  | 0 | 0 | 0 | 0 | 0 | 16 | K | 2 |  |  |  | ROZPOCET | 0 | 0 | 0 | 0 | 0 | 2 | 0 | 16 | 1661227830
| PP |  | D+M zábradlí, ozn. Z48 (specifikace viz. D.1.1.c.66) | [14 empty] | PP | 2
460 | K | 76699101R | D+M zábradlí. ozn. Z49 (specifikace viz. D.1.1.c.66) | kg | 31.158 |  | 0 |  |  | snížená |  | 0 | 0 | 0 | 0 | 0 | 16 | K | 2 |  |  |  | ROZPOCET | 0 | 0 | 0 | 0 | 0 | 2 | 0 | 16 | -1484933054
| PP |  | D+M zábradlí. ozn. Z49 (specifikace viz. D.1.1.c.66) | [14 empty] | PP | 2
461 | K | 76699102R | D+M zadní schodiště do prádelny, ozn. Z50 (specifikace viz. D.1.1.c.66) | kg | 523.939 |  | 0 |  |  | snížená |  | 0 | 0 | 0 | 0 | 0 | 16 | K | 2 |  |  |  | ROZPOCET | 0 | 0 | 0 | 0 | 0 | 2 | 0 | 16 | -1731250370
| PP |  | D+M zadní schodiště do prádelny, ozn. Z50 (specifikace viz. D.1.1.c.66) | [14 empty] | PP | 2
462 | K | 76699103R | D+M oc. nájezdová rampa pro vozíčkáře na hlavním vstupu, ozn. Z52 (specifikace viz. D.1.1.c.66) | kg | 461.305 |  | 0 |  |  | snížená |  | 0 | 0 | 0 | 0 | 0 | 16 | K | 2 |  |  |  | ROZPOCET | 0 | 0 | 0 | 0 | 0 | 2 | 0 | 16 | -1538047572
| PP |  | D+M oc. nájezdová rampa pro vozíčkáře na hlavním vstupu, ozn. Z52 (specifikace viz. D.1.1.c.66) | [14 empty] | PP | 2
463 | K | 76699104R | D+M ocelový rám pro VZT, ozn. Z52 (specifikace viz. D.1.1.c.66) | kg | 377.622 |  | 0 |  |  | snížená |  | 0 | 0 | 0 | 0 | 0 | 16 | K | 2 |  |  |  | ROZPOCET | 0 | 0 | 0 | 0 | 0 | 2 | 0 | 16 | 1431240884
| PP |  | D+M ocelový rám pro VZT, ozn. Z52 (specifikace viz. D.1.1.c.66) | [14 empty] | PP | 2
464 | K | 76699105R | D+M oc. podpěra pro VZT, ozn. Z53 (specifikace viz. D.1.1.c.66) | kg | 138.664 |  | 0 |  |  | snížená |  | 0 | 0 | 0 | 0 | 0 | 16 | K | 2 |  |  |  | ROZPOCET | 0 | 0 | 0 | 0 | 0 | 2 | 0 | 16 | 1414266416
| PP |  | D+M oc. podpěra pro VZT, ozn. Z53 (specifikace viz. D.1.1.c.66) | [14 empty] | PP | 2
465 | K | 76699106R | D+M oc. podpěra pro VZT, ozn. Z54 (specifikace viz. D.1.1.c.66) | kg | 20.025 |  | 0 |  |  | snížená |  | 0 | 0 | 0 | 0 | 0 | 16 | K | 2 |  |  |  | ROZPOCET | 0 | 0 | 0 | 0 | 0 | 2 | 0 | 16 | -287084299
| PP |  | D+M oc. podpěra pro VZT, ozn. Z54 (specifikace viz. D.1.1.c.66) | [14 empty] | PP | 2
466 | K | 76699107R | D+M oc. podpěra pro VZT, ozn. Z55 (specifikace viz. D.1.1.c.66) | kg | 19.037 |  | 0 |  |  | snížená |  | 0 | 0 | 0 | 0 | 0 | 16 | K | 2 |  |  |  | ROZPOCET | 0 | 0 | 0 | 0 | 0 | 2 | 0 | 16 | -925097403
| PP |  | D+M oc. podpěra pro VZT, ozn. Z55 (specifikace viz. D.1.1.c.66) | [14 empty] | PP | 2
467 | K | 76699108R | D+M oc. podpěra pro VZT, ozn. Z56 (specifikace viz. D.1.1.c.66) | kg | 20.681 |  | 0 |  |  | snížená |  | 0 | 0 | 0 | 0 | 0 | 16 | K | 2 |  |  |  | ROZPOCET | 0 | 0 | 0 | 0 | 0 | 2 | 0 | 16 | 1906426784
| PP |  | D+M oc. podpěra pro VZT, ozn. Z56 (specifikace viz. D.1.1.c.66) | [14 empty] | PP | 2
468 | K | 76699109R | D+M oc. konzola pro kotvení odvětrání prádelny, ozn. Z57 (specifikace viz. D.1.1.c.66) | kg | 23.284 |  | 0 |  |  | snížená |  | 0 | 0 | 0 | 0 | 0 | 16 | K | 2 |  |  |  | ROZPOCET | 0 | 0 | 0 | 0 | 0 | 2 | 0 | 16 | 730010274
| PP |  | D+M oc. konzola pro kotvení odvětrání prádelny, ozn. Z57 (specifikace viz. D.1.1.c.66) | [14 empty] | PP | 2
469 | K | 76699110R | D+M oc. konzola pro kotvení odvětrání prádelny, ozn. Z58 (specifikace viz. D.1.1.c.66) | kg | 23.284 |  | 0 |  |  | snížená |  | 0 | 0 | 0 | 0 | 0 | 16 | K | 2 |  |  |  | ROZPOCET | 0 | 0 | 0 | 0 | 0 | 2 | 0 | 16 | 998665098
| PP |  | D+M oc. konzola pro kotvení odvětrání prádelny, ozn. Z58 (specifikace viz. D.1.1.c.66) | [14 empty] | PP | 2
470 | K | 76699111R | D+M oc. rám sklepního světlíku, ozn. Z59 (specifikace viz. D.1.1.c.66) | kg | 117.896 |  | 0 |  |  | snížená |  | 0 | 0 | 0 | 0 | 0 | 16 | K | 2 |  |  |  | ROZPOCET | 0 | 0 | 0 | 0 | 0 | 2 | 0 | 16 | -280719349
| PP |  | D+M oc. rám sklepního světlíku, ozn. Z59 (specifikace viz. D.1.1.c.66) | [14 empty] | PP | 2
471 | K | 76699112R | Kompozitní rošt pro zakrytí světlíku, ozn. Z60 (specifikace viz. D.1.1.c.66) | m2 | 5.3 |  | 0 |  |  | snížená |  | 0 | 0 | 0 | 0 | 0 | 16 | K | 2 |  |  |  | ROZPOCET | 0 | 0 | 0 | 0 | 0 | 2 | 0 | 16 | 842847238
| PP |  | Kompozitní rošt pro zakrytí světlíku, ozn. Z60 (specifikace viz. D.1.1.c.66) | [14 empty] | PP | 2
472 | K | 76699113R | D+M markýza nad vstupem, ozn. Z61 (specifikace viz. D.1.1.c.66) | ks | 3 |  | 0 |  |  | snížená |  | 0 | 0 | 0 | 0 | 0 | 16 | K | 2 |  |  |  | ROZPOCET | 0 | 0 | 0 | 0 | 0 | 2 | 0 | 16 | 302427163
| PP |  | D+M markýza nad vstupem, ozn. Z61 (specifikace viz. D.1.1.c.66) | [14 empty] | PP | 2
473 | K | 76699114R | D+M kotvení zábradlí, ozn. Z62 (specifikace viz. D.1.1.c.66) | kg | 171.13 |  | 0 |  |  | snížená |  | 0 | 0 | 0 | 0 | 0 | 16 | K | 2 |  |  |  | ROZPOCET | 0 | 0 | 0 | 0 | 0 | 2 | 0 | 16 | 1277220912
| PP |  | D+M kotvení zábradlí, ozn. Z62 (specifikace viz. D.1.1.c.66) | [14 empty] | PP | 2
| VV |  | (85,565*2) |  | 171.13 | [12 empty] | VV | 2 | 2 | True | 1 | ROZPOCET
474 | K | 76699115R | D+M kotvení zábradlí, ozn. Z63 (specifikace viz. D.1.1.c.66) | kg | 212.186 |  | 0 |  |  | snížená |  | 0 | 0 | 0 | 0 | 0 | 16 | K | 2 |  |  |  | ROZPOCET | 0 | 0 | 0 | 0 | 0 | 2 | 0 | 16 | -1121978703
| PP |  | D+M kotvení zábradlí, ozn. Z63 (specifikace viz. D.1.1.c.66) | [14 empty] | PP | 2
| VV |  | (106,093*2) |  | 212.186 | [12 empty] | VV | 2 | 2 | True | 1 | ROZPOCET
475 | K | 76699116R | Montáž dilatačních lišt | m | 582.19 |  | 0 |  |  | snížená |  | 0 | 0 | 0 | 0 | 0 | 16 | K | 2 |  |  |  | ROZPOCET | 0 | 0 | 0 | 0 | 0 | 2 | 0 | 16 | 718650461
| PP |  | Montáž dilatačních lišt | [14 empty] | PP | 2
| VV |  | "specifikace viz. D.1.1.c.66 | [14 empty] | VV | 2 | 1 | True | 0 | ROZPOCET
| VV |  | (15,3*10) "ozn. Z69 |  | 153 | [12 empty] | VV | 2 | 2 | True | 0 | ROZPOCET
| VV |  | 1,9 "ozn. Z70 |  | 1.9 | [12 empty] | VV | 2 | 2 | True | 0 | ROZPOCET
| VV |  | (9*3) "ozn. Z71 |  | 27 | [12 empty] | VV | 2 | 2 | True | 0 | ROZPOCET
| VV |  | 2 "ozn. Z72 |  | 2 | [12 empty] | VV | 2 | 2 | True | 0 | ROZPOCET
| VV |  | 1,46 "ozn. Z73 |  | 1.46 | [12 empty] | VV | 2 | 2 | True | 0 | ROZPOCET
| VV |  | 3,5 "ozn. Z74 |  | 3.5 | [12 empty] | VV | 2 | 2 | True | 0 | ROZPOCET
| VV |  | 6,03 "ozn. Z75 |  | 6.03 | [12 empty] | VV | 2 | 2 | True | 0 | ROZPOCET
| VV |  | 55,4 "ozn. Z76 |  | 55.4 | [12 empty] | VV | 2 | 2 | True | 0 | ROZPOCET
| VV |  | 11,1 "ozn. Z77 |  | 11.1 | [12 empty] | VV | 2 | 2 | True | 0 | ROZPOCET
| VV |  | 1,5 "ozn. Z78 |  | 1.5 | [12 empty] | VV | 2 | 2 | True | 0 | ROZPOCET
| VV |  | 1,3 "ozn. Z79 |  | 1.3 | [12 empty] | VV | 2 | 2 | True | 0 | ROZPOCET
| VV |  | 318 "ozn. Z80 |  | 318 | [12 empty] | VV | 2 | 2 | True | 0 | ROZPOCET
| VV |  | Součet |  | 582.19 | [12 empty] | VV | 2 | 4 | True | 1 | ROZPOCET
611 | M | 767spec-024 | dodávka stěnových a stropních dilatačních profilů Z77 | m | 11.1 |  | 0 |  |  | snížená |  | 0 | 0 | 0 | 0 | 0 | 32 | M | 2 |  |  |  | ROZPOCET | 0 | 0 | 0 | 0 | 0 | 2 | 0 | 16 | 546406787
| PP |  | dodávka stěnových a stropních dilatačních profilů Z77 | [14 empty] | PP | 2
476 | M | 767spec-021 | dodávka dilatačních profilů AL 1.38/33 | m | 38.66 |  | 0 |  |  | snížená |  | 0 | 0 | 0 | 0 | 0 | 32 | M | 2 |  |  |  | ROZPOCET | 0 | 0 | 0 | 0 | 0 | 2 | 0 | 16 | 644266762
| PP |  | dodávka dilatačních profilů AL 1.38/33 | [14 empty] | PP | 2
| VV |  | 1,9 "ozn. Z70 |  | 1.9 | [12 empty] | VV | 2 | 2 | True | 0 | ROZPOCET
| VV |  | (9*3) "ozn. Z71 |  | 27 | [12 empty] | VV | 2 | 2 | True | 0 | ROZPOCET
| VV |  | 2 "ozn. Z72 |  | 2 | [12 empty] | VV | 2 | 2 | True | 0 | ROZPOCET
| VV |  | 1,46 "ozn. Z73 |  | 1.46 | [12 empty] | VV | 2 | 2 | True | 0 | ROZPOCET
| VV |  | 3,5 "ozn. Z74 |  | 3.5 | [12 empty] | VV | 2 | 2 | True | 0 | ROZPOCET
| VV |  | 1,5 "ozn. Z78 |  | 1.5 | [12 empty] | VV | 2 | 2 | True | 0 | ROZPOCET
| VV |  | 1,3 "ozn. Z79 |  | 1.3 | [12 empty] | VV | 2 | 2 | True | 0 | ROZPOCET
| VV |  | Součet |  | 38.66 | [12 empty] | VV | 2 | 4 | True | 1 | ROZPOCET
477 | M | 590541640 | profil dilatační s bočními díly z PVC/CPE tl 10mm | m | 471 |  | 0 | CS ÚRS 2018 02 |  | snížená |  | 0 | 6e-05 | 0.02826 | 0 | 0 | 32 | M | 2 |  |  |  | ROZPOCET | 0 | 0 | 0 | 0 | 0 | 2 | 0 | 16 | -1984534725
| PP |  | profil dilatační s bočními díly z PVC/CPE tl 10mm | [14 empty] | PP | 2
| VV |  | (15,3*10) "ozn. Z69 |  | 153 | [12 empty] | VV | 2 | 2 | True | 0 | ROZPOCET
| VV |  | 318 "ozn. Z80 |  | 318 | [12 empty] | VV | 2 | 2 | True | 0 | ROZPOCET
| VV |  | Součet |  | 471 | [12 empty] | VV | 2 | 4 | True | 1 | ROZPOCET
478 | M | 767spec-022 | dodávka dilatačních profilů 30 | m | 6.03 |  | 0 |  |  | snížená |  | 0 | 0 | 0 | 0 | 0 | 32 | M | 2 |  |  |  | ROZPOCET | 0 | 0 | 0 | 0 | 0 | 2 | 0 | 16 | -1851572206
| PP |  | dodávka dilatačních profilů 30 | [14 empty] | PP | 2
479 | M | 767spec-023 | dodávka stěnových a stropních dilatačních profilů Z76 | m | 55.4 |  | 0 |  |  | snížená |  | 0 | 0 | 0 | 0 | 0 | 32 | M | 2 |  |  |  | ROZPOCET | 0 | 0 | 0 | 0 | 0 | 2 | 0 | 16 | -6053224
| PP |  | dodávka stěnových a stropních dilatačních profilů Z76 | [14 empty] | PP | 2
480 | K | 767165111 | Montáž zábradlí rovného madla z trubek nebo tenkostěnných profilů šroubovaného | m | 573 |  | 0 | CS ÚRS 2018 02 |  | snížená |  | 0 | 0 | 0 | 0 | 0 | 16 | K | 2 |  |  |  | ROZPOCET | 0 | 0 | 0 | 0 | 0 | 2 | 0 | 16 | -1920096571
| PP |  | Montáž zábradlí rovného madel z trubek nebo tenkostěnných profilů šroubováním | [14 empty] | PP | 2
| PSC |  | Poznámka k souboru cen: 1. Cenami -51 . . lze oceňovat i montáž madel a průběžnou (horizontální) výplň z trubek nebo tenkostěnných profilů, které se montují z dodaných dílů na samostatně osazované ocelové sloupky nebo na zabudované kotevní prvky. 2. Cenami nelze oceňovat montáž samostatného sloupku pro dřevěné madlo; tyto práce se oceňují cenou 767 22-0550 Osazení samostatného sloupku. 3. V cenách nejsou započteny náklady na: a) vytvoření ohybu nebo ohybníku; tyto práce se oceňují cenou 767 22-0191 nebo -0490 Příplatek za vytvoření ohybu, b) montáž hliníkových krycích lišt; tyto práce se oceňují cenami 767 89-6110 až -6115 Montáž ostatních zámečnických konstrukcí, c) montáž výplně tvarovaným plechem. | [14 empty] | PSC | 2
| VV |  | 573 "ozn. Z66 (specifikace viz. D.1.1.c.66) |  | 573 | [12 empty] | VV | 2 | 2 | True | 1 | ROZPOCET
481 | M | 767spec-020 | dodávka nerezové madlo pr. 42,4 vč. záslepek a kozol | m | 584.46 |  | 0 |  |  | snížená |  | 0 | 0 | 0 | 0 | 0 | 32 | M | 2 |  |  |  | ROZPOCET | 0 | 0 | 0 | 0 | 0 | 2 | 0 | 16 | 2091938365
| PP |  | dodávka nerezové madlo pr. 42,4 vč. záslepek a kozol | [14 empty] | PP | 2
| VV |  | 573*1,02 'Přepočtené koeficientem množství |  | 584.46 | [12 empty] | VV | 2 | 2 | False | 1 | ROZPOCET
482 | K | 767391112 | Montáž krytiny z tvarovaných plechů šroubováním | m2 | 760 |  | 0 | CS ÚRS 2018 02 |  | snížená |  | 0 | 0.00028 | 0.2128 | 0 | 0 | 16 | K | 2 |  |  |  | ROZPOCET | 0 | 0 | 0 | 0 | 0 | 2 | 0 | 16 | 1176364396
| PP |  | Montáž krytiny z tvarovaných plechů trapézových nebo vlnitých, uchyceným šroubováním | [14 empty] | PP | 2
| PSC |  | Poznámka k souboru cen: 1. V cenách není započteno zhotovení otvoru v krytině, tyto práce se oceňují cenami 767 13-76 Zhotovení otvoru v plechu. 2. V cenách není započteno oplechování prostupů; tyto práce lze oceňovat cenami katalogu 800-764 Konstrukce klempířské. 3. Množství krytiny střech se určí v m2 z rozměru plochy krytiny podle projektu. | [14 empty] | PSC | 2
| VV |  | 760 "půdorysná plocha střechy |  | 760 | [12 empty] | VV | 2 | 2 | True | 1 | ROZPOCET
483 | M | 767spec-011 | dodávka vnější plášť střechy | m2 | 760 |  | 0 |  |  | snížená |  | 0 | 0 | 0 | 0 | 0 | 32 | M | 2 |  |  |  | ROZPOCET | 0 | 0 | 0 | 0 | 0 | 2 | 0 | 16 | -601623532
| PP |  | dodávka vnější plášť střechy | [14 empty] | PP | 2
484 | M | 767spec-012 | dodávka spojovací materiál zastřešení | m2 | 760 |  | 0 |  |  | snížená |  | 0 | 0 | 0 | 0 | 0 | 32 | M | 2 |  |  |  | ROZPOCET | 0 | 0 | 0 | 0 | 0 | 2 | 0 | 16 | 1874032781
| PP |  | dodávka spojovací materiál zastřešení | [14 empty] | PP | 2
485 | M | 767spec-013 | dodávka těsnění střechy | m2 | 760 |  | 0 |  |  | snížená |  | 0 | 0 | 0 | 0 | 0 | 32 | M | 2 |  |  |  | ROZPOCET | 0 | 0 | 0 | 0 | 0 | 2 | 0 | 16 | -1765426683
| PP |  | dodávka těsnění střechy | [14 empty] | PP | 2
486 | M | 767spec-014 | dodávka oplechování a příslušenství střechy | m2 | 760 |  | 0 |  |  | snížená |  | 0 | 0 | 0 | 0 | 0 | 32 | M | 2 |  |  |  | ROZPOCET | 0 | 0 | 0 | 0 | 0 | 2 | 0 | 16 | -657258734
| PP |  | dodávka oplechování a příslušenství střechy | [14 empty] | PP | 2
487 | K | 767531111 | Montáž vstupních kovových nebo plastových rohoží čistících zón | m2 | 4.42 |  | 0 | CS ÚRS 2018 02 |  | snížená |  | 0 | 0 | 0 | 0 | 0 | 16 | K | 2 |  |  |  | ROZPOCET | 0 | 0 | 0 | 0 | 0 | 2 | 0 | 16 | 524705250
| PP |  | Montáž vstupních čistících zón z rohoží kovových nebo plastových | [14 empty] | PP | 2
| PSC |  | Poznámka k souboru cen: 1. Cena -1111 je určena pro všechny typy rohoží kromě textilních, tj. hliníkové nebo plastové v kombinaci s různými typy kartáčů, kovové - škrabáky, pryžové, z vláken z plastických hmot, apod. 2. Textilní rohože se oceňují souborem cen 776 57-3 Montáž textilních čistících zón katalogu 800-776 Podlahy povlakové. | [14 empty] | PSC | 2
| VV |  | (2,5*1) "ozn. Z64 (specifikace viz. D.1.1.c.66) |  | 2.5 | [12 empty] | VV | 2 | 2 | True | 0 | ROZPOCET
| VV |  | (1,2*0,8)*2 "ozn. Z65 (specifikace viz. D.1.1.c.66) |  | 1.92 | [12 empty] | VV | 2 | 2 | True | 0 | ROZPOCET
| VV |  | Součet |  | 4.42 | [12 empty] | VV | 2 | 4 | True | 1 | ROZPOCET
488 | M | 697520010 | rohož vstupní provedení hliník standard 27 mm | m2 | 4.42 |  | 0 | CS ÚRS 2018 02 |  | snížená |  | 0 | 0.016 | 0.07072 | 0 | 0 | 32 | M | 2 |  |  |  | ROZPOCET | 0 | 0 | 0 | 0 | 0 | 2 | 0 | 16 | -683529366
| PP |  | rohož vstupní provedení hliník standard 27 mm | [14 empty] | PP | 2
489 | K | 767531121 | Osazení zapuštěného rámu z L profilů k čistícím rohožím | m | 15 |  | 0 | CS ÚRS 2018 02 |  | snížená |  | 0 | 0 | 0 | 0 | 0 | 16 | K | 2 |  |  |  | ROZPOCET | 0 | 0 | 0 | 0 | 0 | 2 | 0 | 16 | 1617049877
| PP |  | Montáž vstupních čistících zón z rohoží osazení rámu mosazného nebo hliníkového zapuštěného z L profilů | [14 empty] | PP | 2
| PSC |  | Poznámka k souboru cen: 1. Cena -1111 je určena pro všechny typy rohoží kromě textilních, tj. hliníkové nebo plastové v kombinaci s různými typy kartáčů, kovové - škrabáky, pryžové, z vláken z plastických hmot, apod. 2. Textilní rohože se oceňují souborem cen 776 57-3 Montáž textilních čistících zón katalogu 800-776 Podlahy povlakové. | [14 empty] | PSC | 2
| VV |  | (2,5*2+1*2) "ozn. Z64 (specifikace viz. D.1.1.c.66) |  | 7 | [12 empty] | VV | 2 | 2 | True | 0 | ROZPOCET
| VV |  | (1,2*2+0,8*2)*2 "ozn. Z65 (specifikace viz. D.1.1.c.66) |  | 8 | [12 empty] | VV | 2 | 2 | True | 0 | ROZPOCET
| VV |  | Součet |  | 15 | [12 empty] | VV | 2 | 4 | True | 1 | ROZPOCET
490 | M | 697521600 | rám pro zapuštění profil L-30/30 25/25 20/30 15/30-Al | m | 15.3 |  | 0 | CS ÚRS 2018 02 |  | snížená |  | 0 | 0.0002 | 0.00306 | 0 | 0 | 32 | M | 2 |  |  |  | ROZPOCET | 0 | 0 | 0 | 0 | 0 | 2 | 0 | 16 | 636202347
| PP |  | rám pro zapuštění profil L-30/30 25/25 20/30 15/30-Al | [14 empty] | PP | 2
| VV |  | 15*1,02 'Přepočtené koeficientem množství |  | 15.3 | [12 empty] | VV | 2 | 2 | False | 1 | ROZPOCET
491 | K | 76799003R | Montáž střešní konstrukce | m2 | 760 |  | 0 |  |  | snížená |  | 0 | 0 | 0 | 0 | 0 | 16 | K | 2 |  |  |  | ROZPOCET | 0 | 0 | 0 | 0 | 0 | 2 | 0 | 16 | 564751409
| PP |  | Montáž střešní konstrukce | [14 empty] | PP | 2
| VV |  | 760 "půdorysná plocha střechy |  | 760 | [12 empty] | VV | 2 | 2 | True | 1 | ROZPOCET
492 | M | 767spec-015 | dodávka paždíky, konstrukce | m2 | 760 |  | 0 |  |  | snížená |  | 0 | 0 | 0 | 0 | 0 | 32 | M | 2 |  |  |  | ROZPOCET | 0 | 0 | 0 | 0 | 0 | 2 | 0 | 16 | 1681741764
| PP |  | dodávka paždíky, konstrukce | [14 empty] | PP | 2
493 | M | 767spec-016 | dodávka vaznice | m2 | 760 |  | 0 |  |  | snížená |  | 0 | 0 | 0 | 0 | 0 | 32 | M | 2 |  |  |  | ROZPOCET | 0 | 0 | 0 | 0 | 0 | 2 | 0 | 16 | 993695930
| PP |  | dodávka vaznice | [14 empty] | PP | 2
494 | M | 767spec-017 | dodávka spojovací materiál konstrukce | m2 | 760 |  | 0 |  |  | snížená |  | 0 | 0 | 0 | 0 | 0 | 32 | M | 2 |  |  |  | ROZPOCET | 0 | 0 | 0 | 0 | 0 | 2 | 0 | 16 | 1603664770
| PP |  | dodávka spojovací materiál konstrukce | [14 empty] | PP | 2
495 | K | 76799004R | Montáž odvodnění střechy | m2 | 760 |  | 0 |  |  | snížená |  | 0 | 0 | 0 | 0 | 0 | 16 | K | 2 |  |  |  | ROZPOCET | 0 | 0 | 0 | 0 | 0 | 2 | 0 | 16 | 210764537
| PP |  | Montáž odvodnění střechy | [14 empty] | PP | 2
| VV |  | 760 "půdorysná plocha střechy |  | 760 | [12 empty] | VV | 2 | 2 | True | 1 | ROZPOCET
496 | M | 767spec-018 | dodávka odvodnění střechy | m2 | 760 |  | 0 |  |  | snížená |  | 0 | 0 | 0 | 0 | 0 | 32 | M | 2 |  |  |  | ROZPOCET | 0 | 0 | 0 | 0 | 0 | 2 | 0 | 16 | 2000938601
| PP |  | dodávka odvodnění střechy | [14 empty] | PP | 2
497 | K | 76799005R | Montáž sněhových zábran | m2 | 760 |  | 0 |  |  | snížená |  | 0 | 0 | 0 | 0 | 0 | 16 | K | 2 |  |  |  | ROZPOCET | 0 | 0 | 0 | 0 | 0 | 2 | 0 | 16 | -1384526612
| PP |  | Montáž sněhových zábran | [14 empty] | PP | 2
| VV |  | 760 "půdorysná plocha střechy |  | 760 | [12 empty] | VV | 2 | 2 | True | 1 | ROZPOCET
498 | M | 767spec-019 | dodávka sněhových zábran | m2 | 760 |  | 0 |  |  | snížená |  | 0 | 0 | 0 | 0 | 0 | 32 | M | 2 |  |  |  | ROZPOCET | 0 | 0 | 0 | 0 | 0 | 2 | 0 | 16 | -819809052
| PP |  | dodávka sněhových zábran | [14 empty] | PP | 2
499 | K | 76799006R | Montážní a statická dokumentace střechy | ks | 1 |  | 0 |  |  | snížená |  | 0 | 0 | 0 | 0 | 0 | 16 | K | 2 |  |  |  | ROZPOCET | 0 | 0 | 0 | 0 | 0 | 2 | 0 | 16 | 1182415562
| PP |  | Montážní a statická dokumentace střechy | [14 empty] | PP | 2
500 | K | 767610115 | Montáž oken kovových jednoduchých pevných do zdiva plochy do 0,6 m2 | m2 | 1.504 |  | 0 | CS ÚRS 2018 02 |  | snížená |  | 0 | 0.00027 | 0.00040608 | 0 | 0 | 16 | K | 2 |  |  |  | ROZPOCET | 0 | 0 | 0 | 0 | 0 | 2 | 0 | 16 | 1331842886
| PP |  | Montáž oken jednoduchých z hliníkových nebo ocelových profilů pevných do zdiva, plochy do 0,6 m2 | [14 empty] | PP | 2
| PSC |  | Poznámka k souboru cen: 1. V cenách montáže oken jsou započteny i náklady na zaměření, vyklínování, horizontální i vertikální vyrovnání okenního rámu, ukotvení a vyplnění spáry mezi rámem a ostěním polyuretanovou pěnou. 2. V cenách nejsou započteny náklady na: a) montáž hliníkových krycích lišt; tyto práce se oceňují cenami 767 89-6110 až -6115 Montáž částí z hliníkových a jiných slitin, b) montáž těsnění oken; tyto práce se oceňují cenami 767 62-61 Montáž těsnění oken, c) montáž oboustranných krycích lišt; tyto práce se oceňují cenami 767 62-71 Montáž krycích ocelových lišt oboustranně. | [14 empty] | PSC | 2
| VV |  | "okna s tahokovem | [14 empty] | VV | 2 | 1 | True | 0 | ROZPOCET
| VV |  | (0,69*0,8) "ozn. O 04 |  | 0.552 | [12 empty] | VV | 2 | 2 | True | 0 | ROZPOCET
| VV |  | (0,57*0,8) "ozn. O 06 |  | 0.456 | [12 empty] | VV | 2 | 2 | True | 0 | ROZPOCET
| VV |  | (0,62*0,8) "ozn. O 07 |  | 0.496 | [12 empty] | VV | 2 | 2 | True | 0 | ROZPOCET
| VV |  | Součet |  | 1.504 | [12 empty] | VV | 2 | 4 | True | 1 | ROZPOCET
501 | M | 767spec-002 | dodávka okna s tahokovem, rozměr 690/800 mm, ozn. O 04 | ks | 1 |  | 0 |  |  | snížená |  | 0 | 0.01062 | 0.01062 | 0 | 0 | 32 | M | 2 |  |  |  | ROZPOCET | 0 | 0 | 0 | 0 | 0 | 2 | 0 | 16 | -714474628
| PP |  | dodávka okna s tahokovem, rozměr 690/800 mm, ozn. O 04 - zámečnický prvek O 04 (specifikace viz. D.1.1.c.66) | [14 empty] | PP | 2
502 | M | 767spec-003 | dodávka okna s tahokovem, rozměr 570/800 mm, ozn. O 06 | ks | 1 |  | 0 |  |  | snížená |  | 0 | 0.00888 | 0.00888 | 0 | 0 | 32 | M | 2 |  |  |  | ROZPOCET | 0 | 0 | 0 | 0 | 0 | 2 | 0 | 16 | 2056878274
| PP |  | dodávka okna s tahokovem, rozměr 570/800 mm, ozn. O 06 - zámečnický prvek O 06 (specifikace viz. D.1.1.c.66) | [14 empty] | PP | 2
503 | M | 767spec-004 | dodávka okna s tahokovem, rozměr 620/800 mm, ozn. O 07 | ks | 1 |  | 0 |  |  | snížená |  | 0 | 0.00966 | 0.00966 | 0 | 0 | 32 | M | 2 |  |  |  | ROZPOCET | 0 | 0 | 0 | 0 | 0 | 2 | 0 | 16 | -1119931701
| PP |  | dodávka okna s tahokovem, rozměr 620/800 mm, ozn. O 07 - zámečnický prvek O 07 (specifikace viz. D.1.1.c.66) | [14 empty] | PP | 2
504 | K | 767610116 | Montáž oken kovových jednoduchých pevných do zdiva plochy do 1,5 m2 | m2 | 3.565 |  | 0 | CS ÚRS 2018 02 |  | snížená |  | 0 | 0.00027 | 0.00096255 | 0 | 0 | 16 | K | 2 |  |  |  | ROZPOCET | 0 | 0 | 0 | 0 | 0 | 2 | 0 | 16 | 2012948695
| PP |  | Montáž oken jednoduchých z hliníkových nebo ocelových profilů pevných do zdiva, plochy přes 0,6 do 1,5 m2 | [14 empty] | PP | 2
| PSC |  | Poznámka k souboru cen: 1. V cenách montáže oken jsou započteny i náklady na zaměření, vyklínování, horizontální i vertikální vyrovnání okenního rámu, ukotvení a vyplnění spáry mezi rámem a ostěním polyuretanovou pěnou. 2. V cenách nejsou započteny náklady na: a) montáž hliníkových krycích lišt; tyto práce se oceňují cenami 767 89-6110 až -6115 Montáž částí z hliníkových a jiných slitin, b) montáž těsnění oken; tyto práce se oceňují cenami 767 62-61 Montáž těsnění oken, c) montáž oboustranných krycích lišt; tyto práce se oceňují cenami 767 62-71 Montáž krycích ocelových lišt oboustranně. | [14 empty] | PSC | 2
| VV |  | "okna s tahokovem | [14 empty] | VV | 2 | 1 | True | 0 | ROZPOCET
| VV |  | (1,15*0,75)*2 "ozn. O 03 |  | 1.725 | [12 empty] | VV | 2 | 2 | True | 0 | ROZPOCET
| VV |  | (1,15*0,8)*2 "ozn. O 05 |  | 1.84 | [12 empty] | VV | 2 | 2 | True | 0 | ROZPOCET
| VV |  | Součet |  | 3.565 | [12 empty] | VV | 2 | 4 | True | 1 | ROZPOCET
505 | M | 767spec-001 | dodávka okna s tahokovem, rozměr 1150/750 mm, ozn. O 03 | ks | 2 |  | 0 |  |  | snížená |  | 0 | 0.01661 | 0.03322 | 0 | 0 | 32 | M | 2 |  |  |  | ROZPOCET | 0 | 0 | 0 | 0 | 0 | 2 | 0 | 16 | -749572219
| PP |  | dodávka okna s tahokovem, rozměr 1150/750 mm, ozn. O 03 - zámečnický prvek O 03 (specifikace viz. D.1.1.c.66) | [14 empty] | PP | 2
506 | M | 767spec-005 | dodávka okna s tahokovem, rozměr 1150/800 mm, ozn. O 05 | ks | 2 |  | 0 |  |  | snížená |  | 0 | 0.01777 | 0.03554 | 0 | 0 | 32 | M | 2 |  |  |  | ROZPOCET | 0 | 0 | 0 | 0 | 0 | 2 | 0 | 16 | 581986384
| PP |  | dodávka okna s tahokovem, rozměr 1150/800 mm, ozn. O 05 - zámečnický prvek O 05 (specifikace viz. D.1.1.c.66) | [14 empty] | PP | 2
507 | K | 767610117 | Montáž oken kovových jednoduchých pevných do zdiva plochy do 2,5 m2 | m2 | 2.1 |  | 0 | CS ÚRS 2018 02 |  | snížená |  | 0 | 0.00027 | 0.000567 | 0 | 0 | 16 | K | 2 |  |  |  | ROZPOCET | 0 | 0 | 0 | 0 | 0 | 2 | 0 | 16 | 1646415210
| PP |  | Montáž oken jednoduchých z hliníkových nebo ocelových profilů pevných do zdiva, plochy přes 1,5 do 2,5 m2 | [14 empty] | PP | 2
| PSC |  | Poznámka k souboru cen: 1. V cenách montáže oken jsou započteny i náklady na zaměření, vyklínování, horizontální i vertikální vyrovnání okenního rámu, ukotvení a vyplnění spáry mezi rámem a ostěním polyuretanovou pěnou. 2. V cenách nejsou započteny náklady na: a) montáž hliníkových krycích lišt; tyto práce se oceňují cenami 767 89-6110 až -6115 Montáž částí z hliníkových a jiných slitin, b) montáž těsnění oken; tyto práce se oceňují cenami 767 62-61 Montáž těsnění oken, c) montáž oboustranných krycích lišt; tyto práce se oceňují cenami 767 62-71 Montáž krycích ocelových lišt oboustranně. | [14 empty] | PSC | 2
| VV |  | "okna s tahokovem | [14 empty] | VV | 2 | 1 | True | 0 | ROZPOCET
| VV |  | (1,5*1,4) "ozn. O 32 |  | 2.1 | [12 empty] | VV | 2 | 2 | True | 1 | ROZPOCET
508 | M | 767spec-006 | dodávka okna s tahokovem, rozměr 1500/1400 mm, ozn. O 32 | ks | 1 |  | 0 |  |  | snížená |  | 0 | 0.04055 | 0.04055 | 0 | 0 | 32 | M | 2 |  |  |  | ROZPOCET | 0 | 0 | 0 | 0 | 0 | 2 | 0 | 16 | 393357371
| PP |  | dodávka okna s tahokovem, rozměr 1500/1400 mm, ozn. O 32 - zámečnický prvek O 32 (specifikace viz. D.1.1.c.66) | [14 empty] | PP | 2
509 | K | 76799001R | D+M protipožární roleta, rozměr 2700/1250 mm, včetně napojení na EPS | ks | 3 |  | 0 |  |  | snížená |  | 0 | 0 | 0 | 0 | 0 | 16 | K | 2 |  |  |  | ROZPOCET | 0 | 0 | 0 | 0 | 0 | 2 | 0 | 16 | 1003742930
| PP |  | D+M protipožární roleta, rozměr 2700/1250 mm, včetně napojení na EPS | [14 empty] | PP | 2
510 | K | 76799002R | Montáž záchytného systému střechy | soubor | 1 |  | 0 |  |  | snížená |  | 0 | 0 | 0 | 0 | 0 | 16 | K | 2 |  |  |  | ROZPOCET | 0 | 0 | 0 | 0 | 0 | 2 | 0 | 16 | 175056498
| PP |  | Montáž záchytného systému střechy | [14 empty] | PP | 2
511 | M | 767spec-007 | dodávka kotevního prvku | ks | 22 |  | 0 |  |  | snížená |  | 0 | 0 | 0 | 0 | 0 | 32 | M | 2 |  |  |  | ROZPOCET | 0 | 0 | 0 | 0 | 0 | 2 | 0 | 16 | 1901040514
| PP |  | dodávka kotevního prvku | [14 empty] | PP | 2
512 | M | 767spec-008 | dodávka kotevního oka | ks | 3 |  | 0 |  |  | snížená |  | 0 | 0 | 0 | 0 | 0 | 32 | M | 2 |  |  |  | ROZPOCET | 0 | 0 | 0 | 0 | 0 | 2 | 0 | 16 | 1295984863
| PP |  | dodávka kotevního oka | [14 empty] | PP | 2
513 | M | 767spec-009 | dodávka lanového systému | ks | 1 |  | 0 |  |  | snížená |  | 0 | 0 | 0 | 0 | 0 | 32 | M | 2 |  |  |  | ROZPOCET | 0 | 0 | 0 | 0 | 0 | 2 | 0 | 16 | 991399987
| PP |  | dodávka lanového systému | [14 empty] | PP | 2
514 | M | 767spec-010 | revize a předání do užívání | ks | 1 |  | 0 |  |  | snížená |  | 0 | 0 | 0 | 0 | 0 | 32 | M | 2 |  |  |  | ROZPOCET | 0 | 0 | 0 | 0 | 0 | 2 | 0 | 16 | -1671078370
| PP |  | revize a předání do užívání | [14 empty] | PP | 2
515 | K | 76799007R | D+M vnější automatické posuvné dveře, rozměr 2550/2480 mm, ozn. 08 | ks | 1 |  | 0 |  |  | snížená |  | 0 | 0 | 0 | 0 | 0 | 16 | K | 2 |  |  |  | ROZPOCET | 0 | 0 | 0 | 0 | 0 | 2 | 0 | 16 | 252589555
| PP |  | D+M vnější automatické posuvné dveře, rozměr 2550/2480 mm, ozn. 08 | [14 empty] | PP | 2
| VV |  | "dodávka a montáž včetně řešení připojovací spáry | [14 empty] | VV | 2 | 1 | True | 0 | ROZPOCET
| VV |  | "detailní specifikace prvku viz. D.1.1.c.63 | [14 empty] | VV | 2 | 1 | True | 0 | ROZPOCET
| VV |  | 1 "ozn. 08 |  | 1 | [12 empty] | VV | 2 | 2 | True | 1 | ROZPOCET
516 | K | 76799008R | D+M vnitřní automatické posuvné dveře, rozměr 3000/2480 mm, ozn. 09 | ks | 1 |  | 0 |  |  | snížená |  | 0 | 0 | 0 | 0 | 0 | 16 | K | 2 |  |  |  | ROZPOCET | 0 | 0 | 0 | 0 | 0 | 2 | 0 | 16 | -1218781468
| PP |  | D+M vnitřní automatické posuvné dveře, rozměr 3000/2480 mm, ozn. 09 | [14 empty] | PP | 2
| VV |  | "dodávka a montáž včetně řešení připojovací spáry | [14 empty] | VV | 2 | 1 | True | 0 | ROZPOCET
| VV |  | "detailní specifikace prvku viz. D.1.1.c.63 | [14 empty] | VV | 2 | 1 | True | 0 | ROZPOCET
| VV |  | 1 "ozn. 09 |  | 1 | [12 empty] | VV | 2 | 2 | True | 1 | ROZPOCET
517 | K | 76799009R | D+M proskl. stěna s dvoukř. otoč. dveřmi, rozměr 3300/2480 mm, ozn. 10 (spec. viz. D.1.1.c.63) | ks | 1 |  | 0 |  |  | snížená |  | 0 | 0 | 0 | 0 | 0 | 16 | K | 2 |  |  |  | ROZPOCET | 0 | 0 | 0 | 0 | 0 | 2 | 0 | 16 | -1883343633
| PP |  | D+M proskl. stěna s dvoukř. otoč. dveřmi, rozměr 3300/2480 mm, ozn. 10 (spec. viz. D.1.1.c.63) | [14 empty] | PP | 2
| VV |  | "dodávka a montáž včetně řešení připojovací spáry | [14 empty] | VV | 2 | 1 | True | 0 | ROZPOCET
| VV |  | "detailní specifikace prvku viz. D.1.1.c.63 | [14 empty] | VV | 2 | 1 | True | 0 | ROZPOCET
| VV |  | 1 |  | 1 | [12 empty] | VV | 2 | 2 | True | 1 | ROZPOCET
518 | K | 76799010R | D+M proskl. AL stěna s dvoukř. otoč. dveřmi, rozměr 5740/3480 mm, ozn. 11 (spec. viz. D.1.1.c.63) | ks | 1 |  | 0 |  |  | snížená |  | 0 | 0 | 0 | 0 | 0 | 16 | K | 2 |  |  |  | ROZPOCET | 0 | 0 | 0 | 0 | 0 | 2 | 0 | 16 | 1537983514
| PP |  | D+M proskl. AL stěna s dvoukř. otoč. dveřmi, rozměr 5740/3480 mm, ozn. 11 (spec. viz. D.1.1.c.63) | [14 empty] | PP | 2
| VV |  | "dodávka a montáž včetně řešení připojovací spáry | [14 empty] | VV | 2 | 1 | True | 0 | ROZPOCET
| VV |  | "detailní specifikace prvku viz. D.1.1.c.63 | [14 empty] | VV | 2 | 1 | True | 0 | ROZPOCET
| VV |  | 1 |  | 1 | [12 empty] | VV | 2 | 2 | True | 1 | ROZPOCET
519 | K | 76799011R | D+M proskl. AL stěna s dvoukř. otoč. dveřmi, rozměr 5740/3480 mm, ozn. 12 (spec. viz. D.1.1.c.63) | ks | 3 |  | 0 |  |  | snížená |  | 0 | 0 | 0 | 0 | 0 | 16 | K | 2 |  |  |  | ROZPOCET | 0 | 0 | 0 | 0 | 0 | 2 | 0 | 16 | 1462013990
| PP |  | D+M proskl. AL stěna s dvoukř. otoč. dveřmi, rozměr 5740/3480 mm, ozn. 12 (spec. viz. D.1.1.c.63) | [14 empty] | PP | 2
| VV |  | "dodávka a montáž včetně řešení připojovací spáry | [14 empty] | VV | 2 | 1 | True | 0 | ROZPOCET
| VV |  | "detailní specifikace prvku viz. D.1.1.c.63 | [14 empty] | VV | 2 | 1 | True | 0 | ROZPOCET
| VV |  | 3 |  | 3 | [12 empty] | VV | 2 | 2 | True | 1 | ROZPOCET
520 | K | 76799012R | D+M proskl. AL stěna s dvoukř. otoč. dveřmi, rozměr 4000/2230 mm, ozn. 13 (spec. viz. D.1.1.c.63) | ks | 2 |  | 0 |  |  | snížená |  | 0 | 0 | 0 | 0 | 0 | 16 | K | 2 |  |  |  | ROZPOCET | 0 | 0 | 0 | 0 | 0 | 2 | 0 | 16 | -1212963890
| PP |  | D+M proskl. AL stěna s dvoukř. otoč. dveřmi, rozměr 4000/2230 mm, ozn. 13 (spec. viz. D.1.1.c.63) | [14 empty] | PP | 2
| VV |  | "dodávka a montáž včetně řešení připojovací spáry | [14 empty] | VV | 2 | 1 | True | 0 | ROZPOCET
| VV |  | "detailní specifikace prvku viz. D.1.1.c.63 | [14 empty] | VV | 2 | 1 | True | 0 | ROZPOCET
| VV |  | 2 |  | 2 | [12 empty] | VV | 2 | 2 | True | 1 | ROZPOCET
521 | K | 76799013R | D+M proskl. AL stěna s dvoukř. otoč. dveřmi, rozměr 4000/2230 mm, ozn. 14 (spec. viz. D.1.1.c.63) | ks | 6 |  | 0 |  |  | snížená |  | 0 | 0 | 0 | 0 | 0 | 16 | K | 2 |  |  |  | ROZPOCET | 0 | 0 | 0 | 0 | 0 | 2 | 0 | 16 | 275826667
| PP |  | D+M proskl. AL stěna s dvoukř. otoč. dveřmi, rozměr 4000/2230 mm, ozn. 14 (spec. viz. D.1.1.c.63) | [14 empty] | PP | 2
| VV |  | "dodávka a montáž včetně řešení připojovací spáry | [14 empty] | VV | 2 | 1 | True | 0 | ROZPOCET
| VV |  | "detailní specifikace prvku viz. D.1.1.c.63 | [14 empty] | VV | 2 | 1 | True | 0 | ROZPOCET
| VV |  | 6 |  | 6 | [12 empty] | VV | 2 | 2 | True | 1 | ROZPOCET
522 | K | 76799014R | D+M plné AL dvoukř. dveře, rozměr 1900/2230 mm, ozn. 15 (spec. viz. D.1.1.c.63) | ks | 1 |  | 0 |  |  | snížená |  | 0 | 0 | 0 | 0 | 0 | 16 | K | 2 |  |  |  | ROZPOCET | 0 | 0 | 0 | 0 | 0 | 2 | 0 | 16 | -1341539708
| PP |  | D+M plné AL dvoukř. dveře, rozměr 1900/2230 mm, ozn. 15 (spec. viz. D.1.1.c.63) | [14 empty] | PP | 2
| VV |  | "dodávka a montáž včetně řešení připojovací spáry | [14 empty] | VV | 2 | 1 | True | 0 | ROZPOCET
| VV |  | "detailní specifikace prvku viz. D.1.1.c.63 | [14 empty] | VV | 2 | 1 | True | 0 | ROZPOCET
| VV |  | 1 |  | 1 | [12 empty] | VV | 2 | 2 | True | 1 | ROZPOCET
523 | K | 76799015R | D+M proskl. AL dvoukř. dveře, rozměr 2000/2150 mm, ozn. 16 (spec. viz. D.1.1.c.63) | ks | 6 |  | 0 |  |  | snížená |  | 0 | 0 | 0 | 0 | 0 | 16 | K | 2 |  |  |  | ROZPOCET | 0 | 0 | 0 | 0 | 0 | 2 | 0 | 16 | 1851435528
| PP |  | D+M proskl. AL dvoukř. dveře, rozměr 2000/2150 mm, ozn. 16 (spec. viz. D.1.1.c.63) | [14 empty] | PP | 2
| VV |  | "dodávka a montáž včetně řešení připojovací spáry | [14 empty] | VV | 2 | 1 | True | 0 | ROZPOCET
| VV |  | "detailní specifikace prvku viz. D.1.1.c.63 | [14 empty] | VV | 2 | 1 | True | 0 | ROZPOCET
| VV |  | 6 |  | 6 | [12 empty] | VV | 2 | 2 | True | 1 | ROZPOCET
524 | K | 76799016R | D+M proskl. AL dvoukř. dveře, rozměr 2000/2730 mm, ozn. 17 (spec. viz. D.1.1.c.63) | ks | 1 |  | 0 |  |  | snížená |  | 0 | 0 | 0 | 0 | 0 | 16 | K | 2 |  |  |  | ROZPOCET | 0 | 0 | 0 | 0 | 0 | 2 | 0 | 16 | 565792391
| PP |  | D+M proskl. AL dvoukř. dveře, rozměr 2000/2730 mm, ozn. 17 (spec. viz. D.1.1.c.63) | [14 empty] | PP | 2
| VV |  | "dodávka a montáž včetně řešení připojovací spáry | [14 empty] | VV | 2 | 1 | True | 0 | ROZPOCET
| VV |  | "detailní specifikace prvku viz. D.1.1.c.63 | [14 empty] | VV | 2 | 1 | True | 0 | ROZPOCET
| VV |  | 1 |  | 1 | [12 empty] | VV | 2 | 2 | True | 1 | ROZPOCET
525 | K | 76799017R | D+M plné AL dvoukř. dveře, rozměr 1900/2730 mm, ozn. 18 (spec. viz. D.1.1.c.63) | ks | 1 |  | 0 |  |  | snížená |  | 0 | 0 | 0 | 0 | 0 | 16 | K | 2 |  |  |  | ROZPOCET | 0 | 0 | 0 | 0 | 0 | 2 | 0 | 16 | 710985985
| PP |  | D+M plné AL dvoukř. dveře, rozměr 1900/2730 mm, ozn. 18 (spec. viz. D.1.1.c.63) | [14 empty] | PP | 2
| VV |  | "dodávka a montáž včetně řešení připojovací spáry | [14 empty] | VV | 2 | 1 | True | 0 | ROZPOCET
| VV |  | "detailní specifikace prvku viz. D.1.1.c.63 | [14 empty] | VV | 2 | 1 | True | 0 | ROZPOCET
| VV |  | 1 |  | 1 | [12 empty] | VV | 2 | 2 | True | 1 | ROZPOCET
526 | K | 76799018R | D+M plné AL dvoukř. dveře, rozměr 1900/2730 mm, ozn. 19 (spec. viz. D.1.1.c.63) | ks | 1 |  | 0 |  |  | snížená |  | 0 | 0 | 0 | 0 | 0 | 16 | K | 2 |  |  |  | ROZPOCET | 0 | 0 | 0 | 0 | 0 | 2 | 0 | 16 | 1822139181
| PP |  | D+M plné AL dvoukř. dveře, rozměr 1900/2730 mm, ozn. 19 (spec. viz. D.1.1.c.63) | [14 empty] | PP | 2
| VV |  | "dodávka a montáž včetně řešení připojovací spáry | [14 empty] | VV | 2 | 1 | True | 0 | ROZPOCET
| VV |  | "detailní specifikace prvku viz. D.1.1.c.63 | [14 empty] | VV | 2 | 1 | True | 0 | ROZPOCET
| VV |  | 1 |  | 1 | [12 empty] | VV | 2 | 2 | True | 1 | ROZPOCET
527 | K | 76799019R | D+M plné AL dvoukř. dveře, rozměr 2000/2230 mm, ozn. 20 (spec. viz. D.1.1.c.63) | ks | 1 |  | 0 |  |  | snížená |  | 0 | 0 | 0 | 0 | 0 | 16 | K | 2 |  |  |  | ROZPOCET | 0 | 0 | 0 | 0 | 0 | 2 | 0 | 16 | 380843531
| PP |  | D+M plné AL dvoukř. dveře, rozměr 2000/2230 mm, ozn. 20 (spec. viz. D.1.1.c.63) | [14 empty] | PP | 2
| VV |  | "dodávka a montáž včetně řešení připojovací spáry | [14 empty] | VV | 2 | 1 | True | 0 | ROZPOCET
| VV |  | "detailní specifikace prvku viz. D.1.1.c.63 | [14 empty] | VV | 2 | 1 | True | 0 | ROZPOCET
| VV |  | 1 |  | 1 | [12 empty] | VV | 2 | 2 | True | 1 | ROZPOCET
528 | K | 76799020R | D+M proskl. AL jednokř. dveře, rozměr 1350/2230 mm, ozn. 21 (spec. viz. D.1.1.c.63) | ks | 1 |  | 0 |  |  | snížená |  | 0 | 0 | 0 | 0 | 0 | 16 | K | 2 |  |  |  | ROZPOCET | 0 | 0 | 0 | 0 | 0 | 2 | 0 | 16 | -442626050
| PP |  | D+M proskl. AL jednokř. dveře, rozměr 1350/2230 mm, ozn. 21 (spec. viz. D.1.1.c.63) | [14 empty] | PP | 2
| VV |  | "dodávka a montáž včetně řešení připojovací spáry | [14 empty] | VV | 2 | 1 | True | 0 | ROZPOCET
| VV |  | "detailní specifikace prvku viz. D.1.1.c.63 | [14 empty] | VV | 2 | 1 | True | 0 | ROZPOCET
| VV |  | 1 |  | 1 | [12 empty] | VV | 2 | 2 | True | 1 | ROZPOCET
529 | K | 76699021R | D+M proskl. AL jednokř. dveře, rozměr 1350/2230 mm, ozn. 22 (spec. viz. D.1.1.c.63) | ks | 2 |  | 0 |  |  | snížená |  | 0 | 0 | 0 | 0 | 0 | 16 | K | 2 |  |  |  | ROZPOCET | 0 | 0 | 0 | 0 | 0 | 2 | 0 | 16 | 2019871810
| PP |  | D+M proskl. AL jednokř. dveře, rozměr 1350/2230 mm, ozn. 22 (spec. viz. D.1.1.c.63) | [14 empty] | PP | 2
| VV |  | "dodávka a montáž včetně řešení připojovací spáry | [14 empty] | VV | 2 | 1 | True | 0 | ROZPOCET
| VV |  | "detailní specifikace prvku viz. D.1.1.c.63 | [14 empty] | VV | 2 | 1 | True | 0 | ROZPOCET
| VV |  | 2 |  | 2 | [12 empty] | VV | 2 | 2 | True | 1 | ROZPOCET
530 | K | 76699022R | D+M proskl. AL dvoukř. dveře, rozměr 2000/2150 mm, ozn. 23 (spec. viz. D.1.1.c.63) | ks | 1 |  | 0 |  |  | snížená |  | 0 | 0 | 0 | 0 | 0 | 16 | K | 2 |  |  |  | ROZPOCET | 0 | 0 | 0 | 0 | 0 | 2 | 0 | 16 | 145182766
| PP |  | D+M proskl. AL dvoukř. dveře, rozměr 2000/2150 mm, ozn. 23 (spec. viz. D.1.1.c.63) | [14 empty] | PP | 2
| VV |  | "dodávka a montáž včetně řešení připojovací spáry | [14 empty] | VV | 2 | 1 | True | 0 | ROZPOCET
| VV |  | "detailní specifikace prvku viz. D.1.1.c.63 | [14 empty] | VV | 2 | 1 | True | 0 | ROZPOCET
| VV |  | 1 |  | 1 | [12 empty] | VV | 2 | 2 | True | 1 | ROZPOCET
531 | K | 76699023R | D+M proskl. AL dvoukř. dveře, rozměr 2000/2400 mm, ozn. 24 (spec. viz. D.1.1.c.63) | ks | 1 |  | 0 |  |  | snížená |  | 0 | 0 | 0 | 0 | 0 | 16 | K | 2 |  |  |  | ROZPOCET | 0 | 0 | 0 | 0 | 0 | 2 | 0 | 16 | -211660034
| PP |  | D+M proskl. AL dvoukř. dveře, rozměr 2000/2400 mm, ozn. 24 (spec. viz. D.1.1.c.63) | [14 empty] | PP | 2
| VV |  | "dodávka a montáž včetně řešení připojovací spáry | [14 empty] | VV | 2 | 1 | True | 0 | ROZPOCET
| VV |  | "detailní specifikace prvku viz. D.1.1.c.63 | [14 empty] | VV | 2 | 1 | True | 0 | ROZPOCET
| VV |  | 1 |  | 1 | [12 empty] | VV | 2 | 2 | True | 1 | ROZPOCET
532 | K | 76699024R | D+M proskl. AL dvoukř. dveře, rozměr 1900/2400 mm, ozn. 58 (spec. viz. D.1.1.c.63) | ks | 1 |  | 0 |  |  | snížená |  | 0 | 0 | 0 | 0 | 0 | 16 | K | 2 |  |  |  | ROZPOCET | 0 | 0 | 0 | 0 | 0 | 2 | 0 | 16 | -364096594
| PP |  | D+M proskl. AL dvoukř. dveře, rozměr 1900/2400 mm, ozn. 58 (spec. viz. D.1.1.c.63) | [14 empty] | PP | 2
| VV |  | "dodávka a montáž včetně řešení připojovací spáry | [14 empty] | VV | 2 | 1 | True | 0 | ROZPOCET
| VV |  | "detailní specifikace prvku viz. D.1.1.c.63 | [14 empty] | VV | 2 | 1 | True | 0 | ROZPOCET
| VV |  | 1 |  | 1 | [12 empty] | VV | 2 | 2 | True | 1 | ROZPOCET
533 | K | 76699025R | D+M plech. dveře jednokř., rozměr 900/1970 mm, PO EI90 DP1+C2, ozn. 03 | ks | 1 |  | 0 |  |  | snížená |  | 0 | 0 | 0 | 0 | 0 | 16 | K | 2 |  |  |  | ROZPOCET | 0 | 0 | 0 | 0 | 0 | 2 | 0 | 16 | -1168199740
| PP |  | D+M plech. dveře jednokř., rozměr 900/1970 mm, PO EI90 DP1+C2, ozn. 03 | [14 empty] | PP | 2
| VV |  | "dodávka a montáž včetně řešení připojovací spáry | [14 empty] | VV | 2 | 1 | True | 0 | ROZPOCET
| VV |  | "detailní specifikace prvku viz. D.1.1.c.63 | [14 empty] | VV | 2 | 1 | True | 0 | ROZPOCET
| VV |  | 1 |  | 1 | [12 empty] | VV | 2 | 2 | True | 1 | ROZPOCET
534 | K | 76699026R | D+M plech. dveře dvoukř., rozměr 1600/1970 mm, PO EI 90, DP1+C2 Sm, ozn. 06 | ks | 2 |  | 0 |  |  | snížená |  | 0 | 0 | 0 | 0 | 0 | 16 | K | 2 |  |  |  | ROZPOCET | 0 | 0 | 0 | 0 | 0 | 2 | 0 | 16 | -1430396335
| PP |  | D+M plech. dveře dvoukř., rozměr 1600/1970 mm, PO EI 90, DP1+C2 Sm, ozn. 06 | [14 empty] | PP | 2
| VV |  | "dodávka a montáž včetně řešení připojovací spáry | [14 empty] | VV | 2 | 1 | True | 0 | ROZPOCET
| VV |  | "detailní specifikace prvku viz. D.1.1.c.63 | [14 empty] | VV | 2 | 1 | True | 0 | ROZPOCET
| VV |  | 2 |  | 2 | [12 empty] | VV | 2 | 2 | True | 1 | ROZPOCET
535 | K | 76799116R | D+M kotevní deska, ozn. Z67 (specifikace viz. D.1.1.c.66) | kg | 283.818 |  | 0 |  |  | snížená |  | 0 | 0 | 0 | 0 | 0 | 16 | K | 2 |  |  |  | ROZPOCET | 0 | 0 | 0 | 0 | 0 | 2 | 0 | 16 | -2008991445
| PP |  | D+M kotevní deska, ozn. Z67 (specifikace viz. D.1.1.c.66) | [14 empty] | PP | 2
536 | K | 76799117R | D+M kotevní deska, ozn. Z68 (specifikace viz. D.1.1.c.66) | kg | 21.383 |  | 0 |  |  | snížená |  | 0 | 0 | 0 | 0 | 0 | 16 | K | 2 |  |  |  | ROZPOCET | 0 | 0 | 0 | 0 | 0 | 2 | 0 | 16 | -654431659
| PP |  | D+M kotevní deska, ozn. Z68 (specifikace viz. D.1.1.c.66) | [14 empty] | PP | 2
537 | K | 76799120R | D+M ocel. sloupek, ozn. Z89 (specifikace viz D.1.1.c.66) | kg | 17.954 |  | 0 |  |  | snížená |  | 0 | 0 | 0 | 0 | 0 | 16 | K | 2 |  |  |  | ROZPOCET | 0 | 0 | 0 | 0 | 0 | 2 | 0 | 16 | 297451899
| PP |  | D+M ocel. sloupek, ozn. Z89 (specifikace viz D.1.1.c.66) | [14 empty] | PP | 2
608 | K | 76799121R | D+M lemování, ozn. Z91 (specifikace viz. D.1.1.c.66) | kg | 41.015 |  | 0 |  |  | snížená |  | 0 | 0 | 0 | 0 | 0 | 16 | K | 2 |  |  |  | ROZPOCET | 0 | 0 | 0 | 0 | 0 | 2 | 0 | 16 | -958512029
| PP |  | D+M lemování, ozn. Z91 (specifikace viz. D.1.1.c.66) | [14 empty] | PP | 2
| D | 771 | Podlahy z dlaždic |  |  |  | 0 |  |  |  |  | 0 |  | 55.3554 |  | 0 | 2 | D | 1 |  |  |  | ROZPOCET | [6 empty] | 0
539 | K | 771274124 | Montáž obkladů stupnic z dlaždic protiskluzných keramických flexibilní lepidlo š do 350 mm | m | 208.78 |  | 0 | CS ÚRS 2018 02 |  | snížená |  | 0 | 0.0018 | 0.3758 | 0 | 0 | 16 | K | 2 |  |  |  | ROZPOCET | 0 | 0 | 0 | 0 | 0 | 2 | 0 | 16 | -807625100
| PP |  | Montáž obkladů schodišť z dlaždic keramických lepených flexibilním lepidlem stupnic protiskluzných nebo reliefovaných šířky přes 300 do 350 mm | [14 empty] | PP | 2
| PSC |  | Poznámka k souboru cen: 1. Montáž obkladů schodnic, schodišťových ramen a boků podest se oceňuje skladebně cenami příslušných obkladů stěn a cenami položky čís. 781 . . -9192 Příplatek k cenám za obklady v omezeném prostoru, katalogu 781 Obklady keramické – montáž části A01. | [14 empty] | PSC | 2
540 | K | 771274242 | Montáž obkladů podstupnic z dlaždic protiskluzných keramických flexibilní lepidlo v do 200 mm | m | 208.78 |  | 0 | CS ÚRS 2018 02 |  | snížená |  | 0 | 0.00098 | 0.2046 | 0 | 0 | 16 | K | 2 |  |  |  | ROZPOCET | 0 | 0 | 0 | 0 | 0 | 2 | 0 | 16 | -1932543360
| PP |  | Montáž obkladů schodišť z dlaždic keramických lepených flexibilním lepidlem podstupnic protiskluzných nebo reliefovaných výšky přes 150 do 200 mm | [14 empty] | PP | 2
| PSC |  | Poznámka k souboru cen: 1. Montáž obkladů schodnic, schodišťových ramen a boků podest se oceňuje skladebně cenami příslušných obkladů stěn a cenami položky čís. 781 . . -9192 Příplatek k cenám za obklady v omezeném prostoru, katalogu 781 Obklady keramické – montáž části A01. | [14 empty] | PSC | 2
541 | M | 771spec-005 | dodávka obkladu schodišťových stupňů | m2 | 109.329 |  | 0 |  |  | snížená |  | 0 | 0 | 0 | 0 | 0 | 32 | M | 2 |  |  |  | ROZPOCET | 0 | 0 | 0 | 0 | 0 | 2 | 0 | 16 | 779364541
| PP |  | dodávka obkladu schodišťových stupňů | [14 empty] | PP | 2
| VV |  | 99,39*1,1 'Přepočtené koeficientem množství |  | 109.329 | [12 empty] | VV | 2 | 2 | False | 1 | ROZPOCET
542 | K | 771474112 | Montáž soklíků z dlaždic keramických rovných flexibilní lepidlo v do 90 mm | m | 1375.04 |  | 0 | CS ÚRS 2018 02 |  | snížená |  | 0 | 0.00046 | 0.63252 | 0 | 0 | 16 | K | 2 |  |  |  | ROZPOCET | 0 | 0 | 0 | 0 | 0 | 2 | 0 | 16 | 952647716
| PP |  | Montáž soklíků z dlaždic keramických lepených flexibilním lepidlem rovných výšky přes 65 do 90 mm | [14 empty] | PP | 2
| VV |  | "soklíky k dlažbě 600/600/11 mm | [14 empty] | VV | 2 | 1 | True | 0 | ROZPOCET
| VV |  | 653,12 |  | 653.12 | [12 empty] | VV | 2 | 2 | True | 0 | ROZPOCET
| VV |  | "soklíky k dlažbě 300/600/9 mm | [14 empty] | VV | 2 | 1 | True | 0 | ROZPOCET
| VV |  | 721,92 |  | 721.92 | [12 empty] | VV | 2 | 2 | True | 0 | ROZPOCET
| VV |  | Součet |  | 1375.04 | [12 empty] | VV | 2 | 4 | True | 1 | ROZPOCET
543 | K | 771574112 | Montáž podlah keramických režných hladkých lepených flexibilním lepidlem do 9 ks/m2 | m2 | 345.29 |  | 0 | CS ÚRS 2018 02 |  | snížená |  | 0 | 0.00366 | 1.2638 | 0 | 0 | 16 | K | 2 |  |  |  | ROZPOCET | 0 | 0 | 0 | 0 | 0 | 2 | 0 | 16 | -1414553997
| PP |  | Montáž podlah z dlaždic keramických lepených flexibilním lepidlem režných nebo glazovaných hladkých přes 6 do 9 ks/ m2 | [14 empty] | PP | 2
| VV |  | "koupelny WC, dlažba 300/600/9 mm | [14 empty] | VV | 2 | 1 | True | 0 | ROZPOCET
| VV |  | 345,29 |  | 345.29 | [12 empty] | VV | 2 | 2 | True | 1 | ROZPOCET
544 | M | 59761049R | dodávka dlažba keramická 300/600/9 mm | m2 | 443.348 |  | 0 |  |  | snížená |  | 0 | 0.0126 | 5.5862 | 0 | 0 | 32 | M | 2 |  |  |  | ROZPOCET | 0 | 0 | 0 | 0 | 0 | 2 | 0 | 16 | -1308383398
| PP |  | dodávka dlažba keramická 300/600/9 mm | [14 empty] | PP | 2
| P |  | Poznámka k položce: minimální cena dlažby 413,- Kč | [14 empty] | P | 2
| VV |  | 345,29 "dlažba |  | 345.29 | [12 empty] | VV | 2 | 2 | True | 0 | ROZPOCET
| VV |  | (721,92*0,08) "soklík |  | 57.754 | [12 empty] | VV | 2 | 2 | True | 0 | ROZPOCET
| VV |  | Součet |  | 403.044 | [12 empty] | VV | 2 | 4 | True | 1 | ROZPOCET
| VV |  | 403,044*1,1 'Přepočtené koeficientem množství |  | 443.348 | [12 empty] | VV | 2 | 2 | False | 1 | ROZPOCET
545 | K | 771574153 | Montáž podlah keramických velkoformátových lepených rozlivovým lepidlem přes 2 do 4 ks/ m2 | m2 | 1251.8 |  | 0 | CS ÚRS 2018 02 |  | snížená |  | 0 | 0.009 | 11.2662 | 0 | 0 | 16 | K | 2 |  |  |  | ROZPOCET | 0 | 0 | 0 | 0 | 0 | 2 | 0 | 16 | 1028347998
| PP |  | Montáž podlah z dlaždic keramických lepených flexibilním lepidlem režných nebo glazovaných velkoformátových s rozlivovým lepidlem přes 2 do 4 ks/ m2 | [14 empty] | PP | 2
| VV |  | "keram. dlažba chodby a provoz 600/600/11 mm | [14 empty] | VV | 2 | 1 | True | 0 | ROZPOCET
| VV |  | 793,15 |  | 793.15 | [12 empty] | VV | 2 | 2 | True | 0 | ROZPOCET
| VV |  | "terasy; dlažba 400/800/9 mm | [14 empty] | VV | 2 | 1 | True | 0 | ROZPOCET
| VV |  | 458,65 |  | 458.65 | [12 empty] | VV | 2 | 2 | True | 0 | ROZPOCET
| VV |  | Součet |  | 1251.8 | [12 empty] | VV | 2 | 4 | True | 1 | ROZPOCET
546 | M | 59761309R | dodávka keramické dlažby. rozměr 600/600/11 mm | m2 | 972.21 |  | 0 |  |  | snížená |  | 0 | 0.025 | 24.3053 | 0 | 0 | 32 | M | 2 |  |  |  | ROZPOCET | 0 | 0 | 0 | 0 | 0 | 2 | 0 | 16 | 1964301544
| PP |  | dodávka keramické dlažby. rozměr 600/600/11 mm | [14 empty] | PP | 2
| P |  | Poznámka k položce: minimální cena obkladu 495,- Kč/m2 | [14 empty] | P | 2
| VV |  | 793,15 "dlažba |  | 793.15 | [12 empty] | VV | 2 | 2 | True | 0 | ROZPOCET
| VV |  | (653,12*0,08) "soklík |  | 52.25 | [12 empty] | VV | 2 | 2 | True | 0 | ROZPOCET
| VV |  | Součet |  | 845.4 | [12 empty] | VV | 2 | 4 | True | 1 | ROZPOCET
| VV |  | 845,4*1,15 'Přepočtené koeficientem množství |  | 972.21 | [12 empty] | VV | 2 | 2 | False | 1 | ROZPOCET
547 | M | 771spec-001 | dodávka dlažby rozměr 400/800/9 mm (R9) | m2 | 527.448 |  | 0 |  |  | snížená |  | 0 | 0.021 | 11.0764 | 0 | 0 | 32 | M | 2 |  |  |  | ROZPOCET | 0 | 0 | 0 | 0 | 0 | 2 | 0 | 16 | -1042005081
| PP |  | dodávka dlažby rozměr 400/800/9 mm (R9) | [14 empty] | PP | 2
| P |  | Poznámka k položce: minimální cena obkladu 538,- Kč/m2 | [14 empty] | P | 2
| VV |  | 458,65*1,15 'Přepočtené koeficientem množství |  | 527.448 | [12 empty] | VV | 2 | 2 | False | 1 | ROZPOCET
548 | K | 771591111 | Podlahy penetrace podkladu | m2 | 1806.484 |  | 0 | CS ÚRS 2018 02 |  | snížená |  | 0 | 0.0003 | 0.54195 | 0 | 0 | 16 | K | 2 |  |  |  | ROZPOCET | 0 | 0 | 0 | 0 | 0 | 2 | 0 | 16 | 29055665
| PP |  | Podlahy - ostatní práce penetrace podkladu | [14 empty] | PP | 2
| PSC |  | Poznámka k souboru cen: 1. Množství měrných jednotek u ceny -1185 se stanoví podle počtu řezaných dlaždic, nezávisle na jejich velikosti. 2. Položku -1185 lze použít při nuceném použítí jiného nástroje než řezačky. | [14 empty] | PSC | 2
| VV |  | 345,29 "dlažba |  | 345.29 | [12 empty] | VV | 2 | 2 | True | 0 | ROZPOCET
| VV |  | (721,92*0,08) "soklík |  | 57.754 | [12 empty] | VV | 2 | 2 | True | 0 | ROZPOCET
| VV |  | 793,15 "dlažba |  | 793.15 | [12 empty] | VV | 2 | 2 | True | 0 | ROZPOCET
| VV |  | (653,12*0,08) "soklík |  | 52.25 | [12 empty] | VV | 2 | 2 | True | 0 | ROZPOCET
| VV |  | 458,65 |  | 458.65 | [12 empty] | VV | 2 | 2 | True | 0 | ROZPOCET
| VV |  | 99,39 "obklad schodišť |  | 99.39 | [12 empty] | VV | 2 | 2 | True | 0 | ROZPOCET
| VV |  | Součet |  | 1806.484 | [12 empty] | VV | 2 | 4 | True | 1 | ROZPOCET
549 | K | 771591115 | Podlahy spárování silikonem | m | 1375.04 |  | 0 | CS ÚRS 2018 02 |  | snížená |  | 0 | 3e-05 | 0.041251 | 0 | 0 | 16 | K | 2 |  |  |  | ROZPOCET | 0 | 0 | 0 | 0 | 0 | 2 | 0 | 16 | 1202075490
| PP |  | Podlahy - ostatní práce spárování silikonem | [14 empty] | PP | 2
| PSC |  | Poznámka k souboru cen: 1. Množství měrných jednotek u ceny -1185 se stanoví podle počtu řezaných dlaždic, nezávisle na jejich velikosti. 2. Položku -1185 lze použít při nuceném použítí jiného nástroje než řezačky. | [14 empty] | PSC | 2
| VV |  | (653,12+721,92) |  | 1375.04 | [12 empty] | VV | 2 | 2 | True | 1 | ROZPOCET
550 | K | 771591175 | Montáž profilu ukončujícího pro balkony a terasy | m | 152.32 |  | 0 | CS ÚRS 2018 02 |  | snížená |  | 0 | 0.00034 | 0.051789 | 0 | 0 | 16 | K | 2 |  |  |  | ROZPOCET | 0 | 0 | 0 | 0 | 0 | 2 | 0 | 16 | 1618579411
| PP |  | Podlahy - ostatní práce montáž ukončujícího profilu pro balkony a terasy | [14 empty] | PP | 2
| PSC |  | Poznámka k souboru cen: 1. Množství měrných jednotek u ceny -1185 se stanoví podle počtu řezaných dlaždic, nezávisle na jejich velikosti. 2. Položku -1185 lze použít při nuceném použítí jiného nástroje než řezačky. | [14 empty] | PSC | 2
| VV |  | "AL ukončovací profil T | [14 empty] | VV | 2 | 1 | True | 0 | ROZPOCET
| VV |  | 38,2 "2.NP |  | 38.2 | [12 empty] | VV | 2 | 2 | True | 0 | ROZPOCET
| VV |  | 19,22 "3.NP |  | 19.22 | [12 empty] | VV | 2 | 2 | True | 0 | ROZPOCET
| VV |  | 22,9 "4.NP |  | 22.9 | [12 empty] | VV | 2 | 2 | True | 0 | ROZPOCET
| VV |  | "AL ukončovací profil L | [14 empty] | VV | 2 | 1 | True | 0 | ROZPOCET
| VV |  | 12,1 "2.NP |  | 12.1 | [12 empty] | VV | 2 | 2 | True | 0 | ROZPOCET
| VV |  | 16 "3.NP |  | 16 | [12 empty] | VV | 2 | 2 | True | 0 | ROZPOCET
| VV |  | 7,9 "4.NP |  | 7.9 | [12 empty] | VV | 2 | 2 | True | 0 | ROZPOCET
| VV |  | "AL lemovací profil | [14 empty] | VV | 2 | 1 | True | 0 | ROZPOCET
| VV |  | 12,1 "2.NP |  | 12.1 | [12 empty] | VV | 2 | 2 | True | 0 | ROZPOCET
| VV |  | 16 "3.NP |  | 16 | [12 empty] | VV | 2 | 2 | True | 0 | ROZPOCET
| VV |  | 7,9 "4.NP |  | 7.9 | [12 empty] | VV | 2 | 2 | True | 0 | ROZPOCET
| VV |  | Součet |  | 152.32 | [12 empty] | VV | 2 | 4 | True | 1 | ROZPOCET
551 | M | 590543980 | profil ukončovací T balkónů s ukončovacím ramenem a okapničkou barevný lak Al, v. 12/65 mm, dl. 2,5 m | m | 88.352 |  | 0 | CS ÚRS 2018 02 |  | snížená |  | 0 | 5e-05 | 0.0044176 | 0 | 0 | 32 | M | 2 |  |  |  | ROZPOCET | 0 | 0 | 0 | 0 | 0 | 2 | 0 | 16 | 1362113107
| PP |  | profil ukončovací T balkónů s ukončovacím ramenem a okapničkou barevný lak Al, v. 12/65 mm, dl. 2,5 m | [14 empty] | PP | 2
| VV |  | 38,2 "2.NP |  | 38.2 | [12 empty] | VV | 2 | 2 | True | 0 | ROZPOCET
| VV |  | 19,22 "3.NP |  | 19.22 | [12 empty] | VV | 2 | 2 | True | 0 | ROZPOCET
| VV |  | 22,9 "4.NP |  | 22.9 | [12 empty] | VV | 2 | 2 | True | 0 | ROZPOCET
| VV |  | Součet |  | 80.32 | [12 empty] | VV | 2 | 4 | True | 1 | ROZPOCET
| VV |  | 80,32*1,1 'Přepočtené koeficientem množství |  | 88.352 | [12 empty] | VV | 2 | 2 | False | 1 | ROZPOCET
552 | M | 590542960 | profil ukončovací s okapničkou děrovaná hrana s drenáží, barevně lakovaný Al,výška 10 mm,délka 2,5 m | m | 36 |  | 0 | CS ÚRS 2018 02 |  | snížená |  | 0 | 7e-05 | 0.00252 | 0 | 0 | 32 | M | 2 |  |  |  | ROZPOCET | 0 | 0 | 0 | 0 | 0 | 2 | 0 | 16 | 1451050808
| PP |  | profil ukončovací s okapničkou děrovaná hrana s drenáží, barevně lakovaný Al,výška 10 mm,délka 2,5 m | [14 empty] | PP | 2
| VV |  | "AL lemovací profil | [14 empty] | VV | 2 | 1 | True | 0 | ROZPOCET
| VV |  | 12,1 "2.NP |  | 12.1 | [12 empty] | VV | 2 | 2 | True | 0 | ROZPOCET
| VV |  | 16 "3.NP |  | 16 | [12 empty] | VV | 2 | 2 | True | 0 | ROZPOCET
| VV |  | 7,9 "4.NP |  | 7.9 | [12 empty] | VV | 2 | 2 | True | 0 | ROZPOCET
| VV |  | Součet |  | 36 | [12 empty] | VV | 2 | 4 | True | 1 | ROZPOCET
553 | M | 590542660 | profil ukončovací s okapničkou na spádový potěr, barevně lakovaný Al, výška 30 mm, délka 2,5 m | m | 39.6 |  | 0 | CS ÚRS 2018 02 |  | snížená |  | 0 | 7e-05 | 0.002772 | 0 | 0 | 32 | M | 2 |  |  |  | ROZPOCET | 0 | 0 | 0 | 0 | 0 | 2 | 0 | 16 | 50593464
| PP |  | profil ukončovací s okapničkou na spádový potěr, barevně lakovaný Al, výška 30 mm, délka 2,5 m | [14 empty] | PP | 2
| VV |  | 12,1 "2.NP |  | 12.1 | [12 empty] | VV | 2 | 2 | True | 0 | ROZPOCET
| VV |  | 16 "3.NP |  | 16 | [12 empty] | VV | 2 | 2 | True | 0 | ROZPOCET
| VV |  | 7,9 "4.NP |  | 7.9 | [12 empty] | VV | 2 | 2 | True | 0 | ROZPOCET
| VV |  | Součet |  | 36 | [12 empty] | VV | 2 | 4 | True | 1 | ROZPOCET
| VV |  | 36*1,1 'Přepočtené koeficientem množství |  | 39.6 | [12 empty] | VV | 2 | 2 | False | 1 | ROZPOCET
554 | K | 77199001R | Osazení poklopu pro zadláždění rozměru 600x600 mm | ks | 2 |  | 0 |  |  | snížená |  | 0 | 0 | 0 | 0 | 0 | 16 | K | 2 |  |  |  | ROZPOCET | 0 | 0 | 0 | 0 | 0 | 2 | 0 | 16 | 1622018348
| PP |  | Osazení poklopu pro zadláždění rozměru 600x600 mm | [14 empty] | PP | 2
555 | M | 771spec-006 | dodávka poklopu pro zadláždění, rozměr 600x600 mm | ks | 2 |  | 0 |  |  | snížená |  | 0 | 0 | 0 | 0 | 0 | 32 | M | 2 |  |  |  | ROZPOCET | 0 | 0 | 0 | 0 | 0 | 2 | 0 | 16 | 478206070
| PP |  | dodávka poklopu pro zadláždění, rozměr 600x600 mm | [14 empty] | PP | 2
556 | K | 998771103 | Přesun hmot tonážní pro podlahy z dlaždic v objektech v do 24 m | t | 55.355 |  | 0 | CS ÚRS 2018 02 |  | snížená |  | 0 | 0 | 0 | 0 | 0 | 16 | K | 2 |  |  |  | ROZPOCET | 0 | 0 | 0 | 0 | 0 | 2 | 0 | 16 | 1670236120
| PP |  | Přesun hmot pro podlahy z dlaždic stanovený z hmotnosti přesunovaného materiálu vodorovná dopravní vzdálenost do 50 m v objektech výšky přes 12 do 24 m | [14 empty] | PP | 2
| PSC |  | Poznámka k souboru cen: 1. Ceny pro přesun hmot stanovený z hmotnosti přesunovaného materiálu se používají tehdy, pokud je možné určit hmotnost za celý stavební díl. Do této hmotnosti se započítává i hmotnost materiálů oceňovaných ve specifikaci. 2. Pokud nelze jednoznačně stanovit hmotnost přesunovaných materiálů, lze pro výpočet přesunu hmot použít orientačně procentní sazbu. Touto sazbou se vynásobí rozpočtové náklady za celý stavební díl včetně nákladů na materiál ve specifikacích. 3. Příplatek k cenám -1181 pro přesun prováděný bez použití mechanizace, tj. za ztížených podmínek, lze použít pouze pro hmotnost materiálu, která se tímto způsobem skutečně přemísťuje. | [14 empty] | PSC | 2
| D | 772 | Podlahy z kamene |  |  |  | 0 |  |  |  |  | 0 |  | 4.4802 |  | 0 | 2 | D | 1 |  |  |  | ROZPOCET | [6 empty] | 0
557 | K | 772521250 | Kladení dlažby z kamene z pravoúhlých desek a dlaždic lepených tl do 50 mm | m2 | 67.29 |  | 0 | CS ÚRS 2018 02 |  | snížená |  | 0 | 0.0098 | 0.65944 | 0 | 0 | 16 | K | 2 |  |  |  | ROZPOCET | 0 | 0 | 0 | 0 | 0 | 2 | 0 | 16 | 41583632
| PP |  | Kladení dlažby z kamene do lepidla z nejvýše dvou rozdílných druhů pravoúhlých desek nebo dlaždic ve skladbě se pravidelně opakujících, tl. přes 30 do 50 mm | [14 empty] | PP | 2
| PSC |  | Poznámka k souboru cen: 1. Vyrovnání podkladu se oceňuje cenami souboru cen 771 99-01 Vyrovnání podkladu samonivelační stěrkou části A01 katalogu 771 Podlahy z dlaždic. 2. V cenách kladení dlažby na terče 772 52-81 jsou započteny i náklady na dodávku terčů. | [14 empty] | PSC | 2
| VV |  | "skladba 14 | [14 empty] | VV | 2 | 1 | True | 0 | ROZPOCET
| VV |  | 67,29 |  | 67.29 | [12 empty] | VV | 2 | 2 | True | 1 | ROZPOCET
558 | M | 590541800 | rohož drenážní kontaktně kapilární PE tl 4mm dl 25m | m2 | 70.655 |  | 0 | CS ÚRS 2018 02 |  | snížená |  | 0 | 0.00059 | 0.041686 | 0 | 0 | 32 | M | 2 |  |  |  | ROZPOCET | 0 | 0 | 0 | 0 | 0 | 2 | 0 | 16 | -1072596465
| PP |  | rohož drenážní kontaktně kapilární PE tl 4mm dl 25m | [14 empty] | PP | 2
| VV |  | 67,29*1,05 'Přepočtené koeficientem množství |  | 70.655 | [12 empty] | VV | 2 | 2 | False | 1 | ROZPOCET
559 | M | 583811610 | deska dlažební žula tryskaná 50x50 tl 2cm | m2 | 69.982 |  | 0 | CS ÚRS 2018 02 |  | snížená |  | 0 | 0.054 | 3.779 | 0 | 0 | 32 | M | 2 |  |  |  | ROZPOCET | 0 | 0 | 0 | 0 | 0 | 2 | 0 | 16 | 828135953
| PP |  | deska dlažební žula tryskaná 50x50 tl 2cm | [14 empty] | PP | 2
| VV |  | 67,29*1,04 'Přepočtené koeficientem množství |  | 69.982 | [12 empty] | VV | 2 | 2 | False | 1 | ROZPOCET
560 | K | 998772101 | Přesun hmot tonážní pro podlahy z kamene v objektech v do 6 m | t | 4.48 |  | 0 | CS ÚRS 2018 02 |  | snížená |  | 0 | 0 | 0 | 0 | 0 | 16 | K | 2 |  |  |  | ROZPOCET | 0 | 0 | 0 | 0 | 0 | 2 | 0 | 16 | 1436286608
| PP |  | Přesun hmot pro kamenné dlažby, obklady schodišťových stupňů a soklů stanovený z hmotnosti přesunovaného materiálu vodorovná dopravní vzdálenost do 50 m v objektech výšky do 6 m | [14 empty] | PP | 2
| PSC |  | Poznámka k souboru cen: 1. Ceny pro přesun hmot stanovený z hmotnosti přesunovaného materiálu se používají tehdy, pokud je možné určit hmotnost za celý stavební díl. Do této hmotnosti se započítává i hmotnost materiálů oceňovaných ve specifikaci. 2. Pokud nelze jednoznačně stanovit hmotnost přesunovaných materiálů, lze pro výpočet přesunu hmot použít orientačně procentní sazbu. Touto sazbou se vynásobí rozpočtové náklady za celý stavební díl včetně nákladů na materiál ve specifikacích. 3. Příplatek k cenám -2181 pro přesun prováděný bez použití mechanizace, tj. za ztížených podmínek, lze použít pouze pro hmotnost materiálu, která se tímto způsobem skutečně přemísťuje. | [14 empty] | PSC | 2
| D | 775 | Podlahy skládané |  |  |  | 0 |  |  |  |  | 0 |  | 0.56881 |  | 0 | 2 | D | 1 |  |  |  | ROZPOCET | [6 empty] | 0
561 | K | 775413120 | Montáž podlahové lišty ze dřeva tvrdého nebo měkkého připevněné vruty s přetmelením | m | 24.78 |  | 0 | CS ÚRS 2018 02 |  | snížená |  | 0 | 5e-05 | 0.001239 | 0 | 0 | 16 | K | 2 |  |  |  | ROZPOCET | 0 | 0 | 0 | 0 | 0 | 2 | 0 | 16 | 500507847
| PP |  | Montáž podlahového soklíku nebo lišty obvodové (soklové) dřevěné bez základního nátěru lišty ze dřeva tvrdého nebo měkkého, v přírodní barvě připevněné vruty, s přetmelením | [14 empty] | PP | 2
| PSC |  | Poznámka k souboru cen: 1. V cenách 775 41- . . nejsou započteny náklady na dodání lišt (soklíků). Tyto náklady se oceňují ve specifikaci; ztratné lze dohodnout v přiměřené výši. | [14 empty] | PSC | 2
562 | M | 614181010 | lišta podlahová dřevěná dub 8x35 mm | m | 28.497 |  | 0 | CS ÚRS 2018 02 |  | snížená |  | 0 | 0.0002 | 0.0056994 | 0 | 0 | 32 | M | 2 |  |  |  | ROZPOCET | 0 | 0 | 0 | 0 | 0 | 2 | 0 | 16 | -1692047024
| PP |  | lišta podlahová dřevěná dub 8x35 mm | [14 empty] | PP | 2
| VV |  | 24,78*1,15 'Přepočtené koeficientem množství |  | 28.497 | [12 empty] | VV | 2 | 2 | False | 1 | ROZPOCET
563 | K | 775511411 | Podlahy z vlysů lepených, tl do 22 mm, š do 50 mm, dl do 300 mm, dub I | m2 | 31.06 |  | 0 | CS ÚRS 2018 02 |  | snížená |  | 0 | 0.01761 | 0.54697 | 0 | 0 | 16 | K | 2 |  |  |  | ROZPOCET | 0 | 0 | 0 | 0 | 0 | 2 | 0 | 16 | 1320277543
| PP |  | Podlahy vlysové masivní lepené rybinový, řemenový, průpletový vzor s tmelením a broušením, bez povrchové úpravy a olištování z vlysů tl. do 22 mm šířky přes 40 do 50 mm, délky přes 240 do 300 mm dub, třída I | [14 empty] | PP | 2
564 | K | 775591319 | Podlahy dřevěné, celkové lakování | m2 | 31.06 |  | 0 | CS ÚRS 2018 02 |  | snížená |  | 0 | 0.00048 | 0.014909 | 0 | 0 | 16 | K | 2 |  |  |  | ROZPOCET | 0 | 0 | 0 | 0 | 0 | 2 | 0 | 16 | 1862532117
| PP |  | Skládané podlahy - ostatní práce celkové s mezibroušením základní lak, mezibroušení laku, vrchní lak, mezibroušení laku, vrchní lak | [14 empty] | PP | 2
| PSC |  | Poznámka k souboru cen: 1. V cenách souboru cen 775 59- . . jsou započteny i náklady na dodání materiálu. 2. Vyrovnání podkladu se oceňuje cenami 776 99-01 . . Vyrovnání podkladu samonivelační stěrkou v části A01 ceníku 776 Podlahy povlakové | [14 empty] | PSC | 2
565 | K | 998775102 | Přesun hmot tonážní pro podlahy dřevěné v objektech v do 12 m | t | 0.569 |  | 0 | CS ÚRS 2018 02 |  | snížená |  | 0 | 0 | 0 | 0 | 0 | 16 | K | 2 |  |  |  | ROZPOCET | 0 | 0 | 0 | 0 | 0 | 2 | 0 | 16 | -864016329
| PP |  | Přesun hmot pro podlahy skládané stanovený z hmotnosti přesunovaného materiálu vodorovná dopravní vzdálenost do 50 m v objektech výšky přes 6 do 12 m | [14 empty] | PP | 2
| PSC |  | Poznámka k souboru cen: 1. Ceny pro přesun hmot stanovený z hmotnosti přesunovaného materiálu se používají tehdy, pokud je možné určit hmotnost za celý stavební díl. Do této hmotnosti se započítává i hmotnost materiálů oceňovaných ve specifikaci. 2. Pokud nelze jednoznačně stanovit hmotnost přesunovaných materiálů, lze pro výpočet přesunu hmot použít orientačně procentní sazbu. Touto sazbou se vynásobí rozpočtové náklady za celý stavební díl včetně nákladů na materiál ve specifikacích. 3. Příplatek k cenám -5181 pro přesun prováděný bez použití mechanizace, tj. za ztížených podmínek, lze použít pouze pro hmotnost materiálu, která se tímto způsobem skutečně přemísťuje. | [14 empty] | PSC | 2
| D | 776 | Podlahy povlakové |  |  |  | 0 |  |  |  |  | 0 |  | 22.2917 |  | 0 | 2 | D | 1 |  |  |  | ROZPOCET | [6 empty] | 0
566 | K | 776141111 | Vyrovnání podkladu povlakových podlah stěrkou pevnosti 20 MPa tl 3 mm | m2 | 2809.04 |  | 0 | CS ÚRS 2018 02 |  | snížená |  | 0 | 0.00455 | 12.7811 | 0 | 0 | 16 | K | 2 |  |  |  | ROZPOCET | 0 | 0 | 0 | 0 | 0 | 2 | 0 | 16 | 551393398
| PP |  | Příprava podkladu vyrovnání samonivelační stěrkou podlah min.pevnosti 20 MPa, tloušťky do 3 mm | [14 empty] | PP | 2
| PSC |  | Poznámka k souboru cen: 1. V ceně 776 12-1511 zábrana proti vlhkosti jsou započteny i náklady na 2 vrstvy penetrace a zasypání křemičitým pískem. 2. V ceně 776 13-2111 vyztužení pletivem jsou započteny i náklady na dodávku pletiva. 3. V cenách 776 14-1111 až 776 14-4111 jsou započteny i náklady na dodání stěrky. | [14 empty] | PSC | 2
| VV |  | "skladba 2 | [14 empty] | VV | 2 | 1 | True | 0 | ROZPOCET
| VV |  | 192,55 |  | 192.55 | [12 empty] | VV | 2 | 2 | True | 0 | ROZPOCET
| VV |  | "skladba 3 | [14 empty] | VV | 2 | 1 | True | 0 | ROZPOCET
| VV |  | 912,98 "2.NP |  | 912.98 | [12 empty] | VV | 2 | 2 | True | 0 | ROZPOCET
| VV |  | 808,57 "3.NP |  | 808.57 | [12 empty] | VV | 2 | 2 | True | 0 | ROZPOCET
| VV |  | 718,91 "4.NP |  | 718.91 | [12 empty] | VV | 2 | 2 | True | 0 | ROZPOCET
| VV |  | "skladba 10 | [14 empty] | VV | 2 | 1 | True | 0 | ROZPOCET
| VV |  | 113,25 |  | 113.25 | [12 empty] | VV | 2 | 2 | True | 0 | ROZPOCET
| VV |  | "skladba 12 | [14 empty] | VV | 2 | 1 | True | 0 | ROZPOCET
| VV |  | 62,78 |  | 62.78 | [12 empty] | VV | 2 | 2 | True | 0 | ROZPOCET
| VV |  | Součet |  | 2809.04 | [12 empty] | VV | 2 | 4 | True | 1 | ROZPOCET
567 | K | 776211111 | Lepení textilních pásů | m2 | 291.38 |  | 0 | CS ÚRS 2018 02 |  | snížená |  | 0 | 0.0005 | 0.14569 | 0 | 0 | 16 | K | 2 |  |  |  | ROZPOCET | 0 | 0 | 0 | 0 | 0 | 2 | 0 | 16 | -370871227
| PP |  | Montáž textilních podlahovin lepením pásů standardních | [14 empty] | PP | 2
| PSC |  | Poznámka k souboru cen: 1. V cenách 776 21-2111 a 776 21-2121 montáž volným položením jsou započteny i náklady na dodávku pásky. | [14 empty] | PSC | 2
| VV |  | 136,63 "koberec |  | 136.63 | [12 empty] | VV | 2 | 2 | True | 0 | ROZPOCET
| VV |  | 154,75 "zátěžový koberec |  | 154.75 | [12 empty] | VV | 2 | 2 | True | 0 | ROZPOCET
| VV |  | Součet |  | 291.38 | [12 empty] | VV | 2 | 4 | True | 1 | ROZPOCET
568 | M | 697510500 | koberec v rolích š. 4m, všívaná smyčka, vlákno 550g/m2 PA, zátěž 33, Bfl S1 | m2 | 150.293 |  | 0 | CS ÚRS 2018 02 |  | snížená |  | 0 | 0.00175 | 0.26301 | 0 | 0 | 32 | M | 2 |  |  |  | ROZPOCET | 0 | 0 | 0 | 0 | 0 | 2 | 0 | 16 | -281134042
| PP |  | koberec v rolích š. 4m, všívaná smyčka, vlákno 550g/m2 PA, zátěž 33, Bfl S1 | [14 empty] | PP | 2
| VV |  | 136,63*1,1 'Přepočtené koeficientem množství |  | 150.293 | [12 empty] | VV | 2 | 2 | False | 1 | ROZPOCET
569 | M | 697510600 | koberec zátěž. vpich., role š.2m,vlákno 100%PA 540g/m2, zátěž 33, útlum 21dB, Bfl S1, R ≤ 100MΩ | m2 | 170.225 |  | 0 | CS ÚRS 2018 02 |  | snížená |  | 0 | 0.00132 | 0.2247 | 0 | 0 | 32 | M | 2 |  |  |  | ROZPOCET | 0 | 0 | 0 | 0 | 0 | 2 | 0 | 16 | 1102274592
| PP |  | koberec zátěž. vpich., role š.2m,vlákno 100%PA 540g/m2, zátěž 33, útlum 21dB, Bfl S1, R ≤ 100MΩ | [14 empty] | PP | 2
| VV |  | 154,75*1,1 'Přepočtené koeficientem množství |  | 170.225 | [12 empty] | VV | 2 | 2 | False | 1 | ROZPOCET
570 | K | 776221111 | Lepení pásů z PVC standardním lepidlem | m2 | 2294.91 |  | 0 | CS ÚRS 2018 02 |  | snížená |  | 0 | 0.0003 | 0.68847 | 0 | 0 | 16 | K | 2 |  |  |  | ROZPOCET | 0 | 0 | 0 | 0 | 0 | 2 | 0 | 16 | 1529799814
| PP |  | Montáž podlahovin z PVC lepením standardním lepidlem z pásů standardních | [14 empty] | PP | 2
| VV |  | 2294,91 "PVC |  | 2294.91 | [12 empty] | VV | 2 | 2 | True | 1 | ROZPOCET
571 | M | 284110000 | PVC heterogenní zátěžové antibakteriální nášlapná vrstva 0,90mm R 10 zátěž 34/43 otlak do 0,03mm hořlavost Bfl S1 | m2 | 2524.401 |  | 0 | CS ÚRS 2018 02 |  | snížená |  | 0 | 0.00287 | 7.245 | 0 | 0 | 32 | M | 2 |  |  |  | ROZPOCET | 0 | 0 | 0 | 0 | 0 | 2 | 0 | 16 | 1221960484
| PP |  | PVC heterogenní zátěžové antibakteriální nášlapná vrstva 0,90mm R 10 zátěž 34/43 otlak do 0,03mm hořlavost Bfl S1 | [14 empty] | PP | 2
| VV |  | 2294,91*1,1 'Přepočtené koeficientem množství |  | 2524.401 | [12 empty] | VV | 2 | 2 | False | 1 | ROZPOCET
572 | K | 776222111 | Lepení pásů z PVC 2-složkovým lepidlem | m2 | 103.23 |  | 0 | CS ÚRS 2018 02 |  | snížená |  | 0 | 0.0007 | 0.072261 | 0 | 0 | 16 | K | 2 |  |  |  | ROZPOCET | 0 | 0 | 0 | 0 | 0 | 2 | 0 | 16 | -16394629
| PP |  | Montáž podlahovin z PVC lepením 2-složkovým lepidlem (do vlhkých prostor) z pásů | [14 empty] | PP | 2
| VV |  | "bezespará protiskluzná krytina tl. 2,5 mm | [14 empty] | VV | 2 | 1 | True | 0 | ROZPOCET
| VV |  | 95,34 |  | 95.34 | [12 empty] | VV | 2 | 2 | True | 0 | ROZPOCET
| VV |  | "bezespará protiskluzná krytina tl. 3 mm | [14 empty] | VV | 2 | 1 | True | 0 | ROZPOCET
| VV |  | 7,89 |  | 7.89 | [12 empty] | VV | 2 | 2 | True | 0 | ROZPOCET
| VV |  | Součet |  | 103.23 | [12 empty] | VV | 2 | 4 | True | 1 | ROZPOCET
573 | M | 776spec-001 | dodávka bezespará protiskluzná krytina tl. 2,5 mm | m2 | 121.908 |  | 0 |  |  | snížená |  | 0 | 0 | 0 | 0 | 0 | 32 | M | 2 |  |  |  | ROZPOCET | 0 | 0 | 0 | 0 | 0 | 2 | 0 | 16 | -1055962170
| PP |  | dodávka bezespará protiskluzná krytina tl. 2,5 mm | [14 empty] | PP | 2
| VV |  | 95,34 "plocha |  | 95.34 | [12 empty] | VV | 2 | 2 | True | 0 | ROZPOCET
| VV |  | (129,04*0,12) "sokl |  | 15.485 | [12 empty] | VV | 2 | 2 | True | 0 | ROZPOCET
| VV |  | Součet |  | 110.825 | [12 empty] | VV | 2 | 4 | True | 1 | ROZPOCET
| VV |  | 110,825*1,1 'Přepočtené koeficientem množství |  | 121.908 | [12 empty] | VV | 2 | 2 | False | 1 | ROZPOCET
574 | M | 776spec-002 | dodávka bezespará protiskluzná krtina tl. 3 mm | m2 | 85.911 |  | 0 |  |  | snížená |  | 0 | 0 | 0 | 0 | 0 | 32 | M | 2 |  |  |  | ROZPOCET | 0 | 0 | 0 | 0 | 0 | 2 | 0 | 16 | 1374434998
| PP |  | dodávka bezespará protiskluzná krtina tl. 3 mm | [14 empty] | PP | 2
| VV |  | 73,89 "plocha |  | 73.89 | [12 empty] | VV | 2 | 2 | True | 0 | ROZPOCET
| VV |  | (35,09*0,12) "sokl |  | 4.211 | [12 empty] | VV | 2 | 2 | True | 0 | ROZPOCET
| VV |  | Součet |  | 78.101 | [12 empty] | VV | 2 | 4 | True | 1 | ROZPOCET
| VV |  | 78,101*1,1 'Přepočtené koeficientem množství |  | 85.911 | [12 empty] | VV | 2 | 2 | False | 1 | ROZPOCET
575 | K | 776411112 | Montáž obvodových soklíků výšky do 100 mm | m | 164.13 |  | 0 | CS ÚRS 2018 02 |  | snížená |  | 0 | 3e-05 | 0.0049239 | 0 | 0 | 16 | K | 2 |  |  |  | ROZPOCET | 0 | 0 | 0 | 0 | 0 | 2 | 0 | 16 | -1299595246
| PP |  | Montáž soklíků lepením obvodových, výšky přes 80 do 100 mm | [14 empty] | PP | 2
| VV |  | "obrubové žlaby a čepcové těsnění | [14 empty] | VV | 2 | 1 | True | 0 | ROZPOCET
| VV |  | 129,04 "tl. 2,5 mm |  | 129.04 | [12 empty] | VV | 2 | 2 | True | 0 | ROZPOCET
| VV |  | 35,09 "tl. 3 mm |  | 35.09 | [12 empty] | VV | 2 | 2 | True | 0 | ROZPOCET
| VV |  | Součet |  | 164.13 | [12 empty] | VV | 2 | 4 | True | 1 | ROZPOCET
576 | K | 776411111 | Montáž obvodových soklíků výšky do 80 mm | m | 2526.14 |  | 0 | CS ÚRS 2018 02 |  | snížená |  | 0 | 1e-05 | 0.025261 | 0 | 0 | 16 | K | 2 |  |  |  | ROZPOCET | 0 | 0 | 0 | 0 | 0 | 2 | 0 | 16 | 1600534386
| PP |  | Montáž soklíků lepením obvodových, výšky do 80 mm | [14 empty] | PP | 2
| VV |  | 2234,76 "PVC |  | 2234.76 | [12 empty] | VV | 2 | 2 | True | 0 | ROZPOCET
| VV |  | (136,63+154,75) "kobercové |  | 291.38 | [12 empty] | VV | 2 | 2 | True | 0 | ROZPOCET
| VV |  | Součet |  | 2526.14 | [12 empty] | VV | 2 | 4 | True | 1 | ROZPOCET
577 | M | 284110090 | lišta soklová PVC 18 x 80 mm | m | 2279.455 |  | 0 | CS ÚRS 2018 02 |  | snížená |  | 0 | 0.00035 | 0.79781 | 0 | 0 | 32 | M | 2 |  |  |  | ROZPOCET | 0 | 0 | 0 | 0 | 0 | 2 | 0 | 16 | 416624089
| PP |  | lišta soklová PVC 18 x 80 mm | [14 empty] | PP | 2
| VV |  | 2234,76*1,02 'Přepočtené koeficientem množství |  | 2279.455 | [12 empty] | VV | 2 | 2 | False | 1 | ROZPOCET
578 | M | 697512010 | lišta kobercová č. 25443 5,5 x 0,7 x 250 cm | m | 217.217 |  | 0 | CS ÚRS 2017 02 |  | snížená |  | 0 | 0.0002 | 0.043443 | 0 | 0 | 32 | M | 2 |  |  |  | ROZPOCET | 0 | 0 | 0 | 0 | 0 | 2 | 0 | 16 | 1423047393
| PP |  | lišta kobercová 5,5 x 0,7 x 250 cm | [14 empty] | PP | 2
| VV |  | (117,68+79,79) |  | 197.47 | [12 empty] | VV | 2 | 2 | True | 1 | ROZPOCET
| VV |  | 197,47*1,1 'Přepočtené koeficientem množství |  | 217.217 | [12 empty] | VV | 2 | 2 | False | 1 | ROZPOCET
579 | K | 998776103 | Přesun hmot tonážní pro podlahy povlakové v objektech v do 24 m | t | 22.292 |  | 0 | CS ÚRS 2018 02 |  | snížená |  | 0 | 0 | 0 | 0 | 0 | 16 | K | 2 |  |  |  | ROZPOCET | 0 | 0 | 0 | 0 | 0 | 2 | 0 | 16 | 1765587164
| PP |  | Přesun hmot pro podlahy povlakové stanovený z hmotnosti přesunovaného materiálu vodorovná dopravní vzdálenost do 50 m v objektech výšky přes 12 do 24 m | [14 empty] | PP | 2
| PSC |  | Poznámka k souboru cen: 1. Ceny pro přesun hmot stanovený z hmotnosti přesunovaného materiálu se používají tehdy, pokud je možné určit hmotnost za celý stavební díl. Do této hmotnosti se započítává i hmotnost materiálů oceňovaných ve specifikaci. 2. Pokud nelze jednoznačně stanovit hmotnost přesunovaných materiálů, lze pro výpočet přesunu hmot použít orientačně procentní sazbu. Touto sazbou se vynásobí rozpočtové náklady za celý stavební díl včetně nákladů na materiál ve specifikacích. 3. Příplatek k cenám -6181 pro přesun prováděný bez použití mechanizace, tj. za ztížených podmínek, lze použít pouze pro hmotnost materiálu, která se tímto způsobem skutečně přemísťuje. | [14 empty] | PSC | 2
| D | 777 | Podlahy lité |  |  |  | 0 |  |  |  |  | 0 |  | 1.5116 |  | 0 | 2 | D | 1 |  |  |  | ROZPOCET | [6 empty] | 0
580 | K | 777131101 | Penetrační epoxidový nátěr podlahy na suchý a vyzrálý podklad | m2 | 308.49 |  | 0 | CS ÚRS 2018 02 |  | snížená |  | 0 | 0.0003 | 0.092547 | 0 | 0 | 16 | K | 2 |  |  |  | ROZPOCET | 0 | 0 | 0 | 0 | 0 | 2 | 0 | 16 | 1961403403
| PP |  | Penetrační nátěr podlahy epoxidový na podklad suchý a vyzrálý | [14 empty] | PP | 2
| VV |  | "skladba 5 | [14 empty] | VV | 2 | 1 | True | 0 | ROZPOCET
| VV |  | 176,42 |  | 176.42 | [12 empty] | VV | 2 | 2 | True | 0 | ROZPOCET
| VV |  | "skladba 11 | [14 empty] | VV | 2 | 1 | True | 0 | ROZPOCET
| VV |  | 132,07 |  | 132.07 | [12 empty] | VV | 2 | 2 | True | 0 | ROZPOCET
| VV |  | Součet |  | 308.49 | [12 empty] | VV | 2 | 4 | True | 1 | ROZPOCET
581 | K | 777521103 | Krycí polyuretanová stěrka tloušťky přes 1 do 2 mm dekorativní lité podlahy | m2 | 308.49 |  | 0 | CS ÚRS 2018 02 |  | snížená |  | 0 | 0.0032 | 0.98717 | 0 | 0 | 16 | K | 2 |  |  |  | ROZPOCET | 0 | 0 | 0 | 0 | 0 | 2 | 0 | 16 | -205794632
| PP |  | Krycí stěrka dekorativní polyuretanová, tloušťky přes 1 do 2 mm | [14 empty] | PP | 2
| VV |  | "skladba 5 | [14 empty] | VV | 2 | 1 | True | 0 | ROZPOCET
| VV |  | 176,42 |  | 176.42 | [12 empty] | VV | 2 | 2 | True | 0 | ROZPOCET
| VV |  | "skladba 11 | [14 empty] | VV | 2 | 1 | True | 0 | ROZPOCET
| VV |  | 132,07 |  | 132.07 | [12 empty] | VV | 2 | 2 | True | 0 | ROZPOCET
| VV |  | Součet |  | 308.49 | [12 empty] | VV | 2 | 4 | True | 1 | ROZPOCET
582 | K | 777621101 | Krycí polyuretanový dekorativní nátěr podlahy | m2 | 308.49 |  | 0 | CS ÚRS 2018 02 |  | snížená |  | 0 | 0.0014 | 0.43189 | 0 | 0 | 16 | K | 2 |  |  |  | ROZPOCET | 0 | 0 | 0 | 0 | 0 | 2 | 0 | 16 | 1239719022
| PP |  | Krycí nátěr podlahy dekorativní polyuretanový | [14 empty] | PP | 2
| PSC |  | Poznámka k souboru cen: 1. V ceně -1133 nejsou započteny náklady na napojení na zemnící okruh. 2. V ceně -1135 nejsou započteny náklady na změření odporu. | [14 empty] | PSC | 2
| VV |  | "skladba 5 | [14 empty] | VV | 2 | 1 | True | 0 | ROZPOCET
| VV |  | 176,42 |  | 176.42 | [12 empty] | VV | 2 | 2 | True | 0 | ROZPOCET
| VV |  | "skladba 11 | [14 empty] | VV | 2 | 1 | True | 0 | ROZPOCET
| VV |  | 132,07 |  | 132.07 | [12 empty] | VV | 2 | 2 | True | 0 | ROZPOCET
| VV |  | Součet |  | 308.49 | [12 empty] | VV | 2 | 4 | True | 1 | ROZPOCET
583 | K | 998777101 | Přesun hmot tonážní pro podlahy lité v objektech v do 6 m | t | 1.512 |  | 0 | CS ÚRS 2018 02 |  | snížená |  | 0 | 0 | 0 | 0 | 0 | 16 | K | 2 |  |  |  | ROZPOCET | 0 | 0 | 0 | 0 | 0 | 2 | 0 | 16 | -55813441
| PP |  | Přesun hmot pro podlahy lité stanovený z hmotnosti přesunovaného materiálu vodorovná dopravní vzdálenost do 50 m v objektech výšky do 6 m | [14 empty] | PP | 2
| PSC |  | Poznámka k souboru cen: 1. Ceny pro přesun hmot stanovený z hmotnosti přesunovaného materiálu se používají tehdy, pokud je možné určit hmotnost za celý stavební díl. Do této hmotnosti se započítává i hmotnost materiálů oceňovaných ve specifikaci. 2. Pokud nelze jednoznačně stanovit hmotnost přesunovaných materiálů, lze pro výpočet přesunu hmot použít orientačně procentní sazbu. Touto sazbou se vynásobí rozpočtové náklady za celý stavební díl včetně nákladů na materiál ve specifikacích. 3. Příplatek k cenám -7181 pro přesun prováděný bez použití mechanizace, tj. za ztížených podmínek, lze použít pouze pro hmotnost materiálu, která se tímto způsobem skutečně přemísťuje. | [14 empty] | PSC | 2
| D | 781 | Dokončovací práce - obklady |  |  |  | 0 |  |  |  |  | 0 |  | 61.6751 |  | 0 | 2 | D | 1 |  |  |  | ROZPOCET | [6 empty] | 0
584 | K | 781474112 | Montáž obkladů vnitřních keramických hladkých do 12 ks/m2 lepených flexibilním lepidlem | m2 | 2189.39 |  | 0 | CS ÚRS 2018 02 |  | snížená |  | 0 | 0.0029 | 6.3492 | 0 | 0 | 16 | K | 2 |  |  |  | ROZPOCET | 0 | 0 | 0 | 0 | 0 | 2 | 0 | 16 | -1381446437
| PP |  | Montáž obkladů vnitřních stěn z dlaždic keramických lepených flexibilním lepidlem režných nebo glazovaných hladkých přes 6 do 12 ks/m2 | [14 empty] | PP | 2
585 | M | 59761307R | obklad keramický, rozměr 300/600/9 mm | m2 | 2408.329 |  | 0 |  |  | snížená |  | 0 | 0.0227 | 54.6691 | 0 | 0 | 32 | M | 2 |  |  |  | ROZPOCET | 0 | 0 | 0 | 0 | 0 | 2 | 0 | 16 | 471096451
| PP |  | obklad keramický, rozměr 300/600/9 mm | [14 empty] | PP | 2
| VV |  | 2189,39*1,1 'Přepočtené koeficientem množství |  | 2408.329 | [12 empty] | VV | 2 | 2 | False | 1 | ROZPOCET
586 | K | 781495111 | Penetrace podkladu vnitřních obkladů | m2 | 2189.39 |  | 0 | CS ÚRS 2018 02 |  | snížená |  | 0 | 0.0003 | 0.65682 | 0 | 0 | 16 | K | 2 |  |  |  | ROZPOCET | 0 | 0 | 0 | 0 | 0 | 2 | 0 | 16 | -44814762
| PP |  | Ostatní prvky ostatní práce penetrace podkladu | [14 empty] | PP | 2
| PSC |  | Poznámka k souboru cen: 1. Množství měrných jednotek u ceny -5185 se stanoví podle počtu řezaných obkladaček, nezávisle na jejich velikosti. 2. Položku -5185 lze použít při nuceném použití jiného nástroje než řezačky. | [14 empty] | PSC | 2
587 | K | 998781103 | Přesun hmot tonážní pro obklady keramické v objektech v do 24 m | t | 61.675 |  | 0 | CS ÚRS 2018 02 |  | snížená |  | 0 | 0 | 0 | 0 | 0 | 16 | K | 2 |  |  |  | ROZPOCET | 0 | 0 | 0 | 0 | 0 | 2 | 0 | 16 | 1617055567
| PP |  | Přesun hmot pro obklady keramické stanovený z hmotnosti přesunovaného materiálu vodorovná dopravní vzdálenost do 50 m v objektech výšky přes 12 do 24 m | [14 empty] | PP | 2
| PSC |  | Poznámka k souboru cen: 1. Ceny pro přesun hmot stanovený z hmotnosti přesunovaného materiálu se používají tehdy, pokud je možné určit hmotnost za celý stavební díl. Do této hmotnosti se započítává i hmotnost materiálů oceňovaných ve specifikaci. 2. Pokud nelze jednoznačně stanovit hmotnost přesunovaných materiálů, lze pro výpočet přesunu hmot použít orientačně procentní sazbu. Touto sazbou se vynásobí rozpočtové náklady za celý stavební díl včetně nákladů na materiál ve specifikacích. 3. Příplatek k cenám -1181 pro přesun prováděný bez použití mechanizace, tj. za ztížených podmínek, lze použít pouze pro hmotnost materiálu, která se tímto způsobem skutečně přemísťuje. | [14 empty] | PSC | 2
| D | 783 | Dokončovací práce - nátěry |  |  |  | 0 |  |  |  |  | 0 |  | 0.0057996 |  | 0 | 2 | D | 1 |  |  |  | ROZPOCET | [6 empty] | 0
588 | K | 783213121 | Napouštěcí dvojnásobný syntetický biocidní nátěr tesařských konstrukcí zabudovaných do konstrukce | m2 | 26.362 |  | 0 | CS ÚRS 2018 02 |  | snížená |  | 0 | 0.00022 | 0.0057996 | 0 | 0 | 16 | K | 2 |  |  |  | ROZPOCET | 0 | 0 | 0 | 0 | 0 | 2 | 0 | 16 | 375460521
| PP |  | Napouštěcí nátěr tesařských konstrukcí zabudovaných do konstrukce proti dřevokazným houbám, hmyzu a plísním dvojnásobný syntetický | [14 empty] | PP | 2
| PSC |  | Poznámka k souboru cen: 1. Položky souboru cen jsou určeny pro preventivní nátěr tesařských konstrukcí (např. krovu). 2. Položky jednonásobného nátěru jsou určeny pro ochranu dřeva v interiéru pod lazurovací nebo krycí nátěry. 3. Položky dvojnásobného nátěru jsou určeny pro ochranu dřeva jako samostatného impregnačního nátěru tesařské konstrukce v interéru nebo pro ochranu dřeva pod lazurovací nebo krycí nátěry v exteriéru. | [14 empty] | PSC | 2
| VV |  | ((2,25*(0,05*2+0,24*2))+(0,05*0,24)*2)*4 "ozn. T1 |  | 5.316 | [12 empty] | VV | 2 | 2 | True | 0 | ROZPOCET
| VV |  | ((1,5*(0,05*2+0,24*2))+(0,05*0,24)*2)*9 "ozn. T2 |  | 8.046 | [12 empty] | VV | 2 | 2 | True | 0 | ROZPOCET
| VV |  | (13*(0,25*4)) "ozn. T3 |  | 13 | [12 empty] | VV | 2 | 2 | True | 0 | ROZPOCET
| VV |  | Součet |  | 26.362 | [12 empty] | VV | 2 | 4 | True | 1 | ROZPOCET
| D | 784 | Dokončovací práce - malby a tapety |  |  |  | 0 |  |  |  |  | 0 |  | 5.4894 |  | 0 | 2 | D | 1 |  |  |  | ROZPOCET | [6 empty] | 0
589 | K | 784181101 | Základní akrylátová jednonásobná penetrace podkladu v místnostech výšky do 3,80m | m2 | 11933.375 |  | 0 | CS ÚRS 2018 02 |  | snížená |  | 0 | 0.0002 | 2.3867 | 0 | 0 | 16 | K | 2 |  |  |  | ROZPOCET | 0 | 0 | 0 | 0 | 0 | 2 | 0 | 16 | -1063169440
| PP |  | Penetrace podkladu jednonásobná základní akrylátová v místnostech výšky do 3,80 m | [14 empty] | PP | 2
| VV |  | 496,64 "stropy |  | 496.64 | [12 empty] | VV | 2 | 2 | True | 0 | ROZPOCET
| VV |  | 3145,08 "SDK podhled |  | 3145.08 | [12 empty] | VV | 2 | 2 | True | 0 | ROZPOCET
| VV |  | 10481,045 "omítky |  | 10481.045 | [12 empty] | VV | 2 | 2 | True | 0 | ROZPOCET
| VV |  | -2189,39 "obklady |  | -2189.39 | [12 empty] | VV | 2 | 2 | True | 0 | ROZPOCET
| VV |  | Součet |  | 11933.375 | [12 empty] | VV | 2 | 4 | True | 1 | ROZPOCET
590 | K | 784211101 | Dvojnásobné bílé malby ze směsí za mokra výborně otěruvzdorných v místnostech výšky do 3,80 m | m2 | 11933.375 |  | 0 | CS ÚRS 2018 02 |  | snížená |  | 0 | 0.00026 | 3.1027 | 0 | 0 | 16 | K | 2 |  |  |  | ROZPOCET | 0 | 0 | 0 | 0 | 0 | 2 | 0 | 16 | 1701840598
| PP |  | Malby z malířských směsí otěruvzdorných za mokra dvojnásobné, bílé za mokra otěruvzdorné výborně v místnostech výšky do 3,80 m | [14 empty] | PP | 2
| VV |  | 496,64 "stropy |  | 496.64 | [12 empty] | VV | 2 | 2 | True | 0 | ROZPOCET
| VV |  | 3145,08 "SDK podhled |  | 3145.08 | [12 empty] | VV | 2 | 2 | True | 0 | ROZPOCET
| VV |  | 10481,045 "omítky |  | 10481.045 | [12 empty] | VV | 2 | 2 | True | 0 | ROZPOCET
| VV |  | -2189,39 "obklady |  | -2189.39 | [12 empty] | VV | 2 | 2 | True | 0 | ROZPOCET
| VV |  | Součet |  | 11933.375 | [12 empty] | VV | 2 | 4 | True | 1 | ROZPOCET
| D | 786 | Dokončovací práce - čalounické úpravy |  |  |  | 0 |  |  |  |  | 0 |  | 0 |  | 0 | 2 | D | 1 |  |  |  | ROZPOCET | [6 empty] | 0
591 | K | 78699001R | Montáž žaluzií | ks | 96 |  | 0 |  |  | snížená |  | 0 | 0 | 0 | 0 | 0 | 16 | K | 2 |  |  |  | ROZPOCET | 0 | 0 | 0 | 0 | 0 | 2 | 0 | 16 | 747029764
| PP |  | Montáž žaluzií | [14 empty] | PP | 2
| P |  | Poznámka k položce: specifikace viz. TZ D..1.1.a | [14 empty] | P | 2
592 | M | 786spec-001 | dodávka žaluzie š. 1900, výška 1575 mm | ks | 10 |  | 0 |  |  | snížená |  | 0 | 0 | 0 | 0 | 0 | 32 | M | 2 |  |  |  | ROZPOCET | 0 | 0 | 0 | 0 | 0 | 2 | 0 | 16 | -376521364
| PP |  | dodávka žaluzie š. 1900, výška 1575 mm | [14 empty] | PP | 2
| P |  | Poznámka k položce: specifikace viz. TZ D..1.1.a | [14 empty] | P | 2
593 | M | 786spec-002 | dodávk žaluzie š. 1900 mm, výška 1450 mm | ks | 16 |  | 0 |  |  | snížená |  | 0 | 0 | 0 | 0 | 0 | 32 | M | 2 |  |  |  | ROZPOCET | 0 | 0 | 0 | 0 | 0 | 2 | 0 | 16 | -720541895
| PP |  | dodávk žaluzie š. 1900 mm, výška 1450 mm | [14 empty] | PP | 2
| P |  | Poznámka k položce: specifikace viz. TZ D..1.1.a | [14 empty] | P | 2
594 | M | 786spec-003 | dodávka žaluzie š. 1900 mm, výška 2460 mm | ks | 2 |  | 0 |  |  | snížená |  | 0 | 0 | 0 | 0 | 0 | 32 | M | 2 |  |  |  | ROZPOCET | 0 | 0 | 0 | 0 | 0 | 2 | 0 | 16 | 741318949
| PP |  | dodávka žaluzie š. 1900 mm, výška 2460 mm | [14 empty] | PP | 2
| P |  | Poznámka k položce: specifikace viz. TZ D..1.1.a | [14 empty] | P | 2
595 | M | 786spec-004 | dodávka žaluzie š. 1900 mm, výška 2900 mm | ks | 4 |  | 0 |  |  | snížená |  | 0 | 0 | 0 | 0 | 0 | 32 | M | 2 |  |  |  | ROZPOCET | 0 | 0 | 0 | 0 | 0 | 2 | 0 | 16 | -1159726537
| PP |  | dodávka žaluzie š. 1900 mm, výška 2900 mm | [14 empty] | PP | 2
| P |  | Poznámka k položce: specifikace viz. TZ D..1.1.a | [14 empty] | P | 2
596 | M | 786spec-005 | dodávka žaluzie š. 1900 mm, výška 2650 mm | ks | 45 |  | 0 |  |  | snížená |  | 0 | 0 | 0 | 0 | 0 | 32 | M | 2 |  |  |  | ROZPOCET | 0 | 0 | 0 | 0 | 0 | 2 | 0 | 16 | -820149726
| PP |  | dodávka žaluzie š. 1900 mm, výška 2650 mm | [14 empty] | PP | 2
| P |  | Poznámka k položce: specifikace viz. TZ D..1.1.a | [14 empty] | P | 2
597 | M | 786spec-006 | dodávka žaluzie š. 1400 mm, výška 2480 mm | ks | 19 |  | 0 |  |  | snížená |  | 0 | 0 | 0 | 0 | 0 | 32 | M | 2 |  |  |  | ROZPOCET | 0 | 0 | 0 | 0 | 0 | 2 | 0 | 16 | 572201934
| PP |  | dodávka žaluzie š. 1400 mm, výška 2480 mm | [14 empty] | PP | 2
| P |  | Poznámka k položce: specifikace viz. TZ D..1.1.a | [14 empty] | P | 2
598 | M | 786spec-007 | dodávka přijímač dálkového ovladače | ks | 94 |  | 0 |  |  | snížená |  | 0 | 0 | 0 | 0 | 0 | 32 | M | 2 |  |  |  | ROZPOCET | 0 | 0 | 0 | 0 | 0 | 2 | 0 | 16 | 819983911
| PP |  | dodávka přijímač dálkového ovladače | [14 empty] | PP | 2
| P |  | Poznámka k položce: specifikace viz. TZ D..1.1.a | [14 empty] | P | 2
599 | M | 786spec-008 | dodávka ovladač žaluziový | ks | 94 |  | 0 |  |  | snížená |  | 0 | 0 | 0 | 0 | 0 | 32 | M | 2 |  |  |  | ROZPOCET | 0 | 0 | 0 | 0 | 0 | 2 | 0 | 16 | 850002350
| PP |  | dodávka ovladač žaluziový | [14 empty] | PP | 2
| P |  | Poznámka k položce: specifikace viz. TZ D..1.1.a | [14 empty] | P | 2
| D | M | Práce a dodávky M |  |  |  | 0 |  |  |  |  | 0 |  | 0.645 |  | 0 | 3 | D | 0 |  |  |  | ROZPOCET | [6 empty] | 0
| D | 33-M | Montáže dopr.zaříz.,sklad. zař. a váh |  |  |  | 0 |  |  |  |  | 0 |  | 0.645 |  | 0 | 3 | D | 1 |  |  |  | ROZPOCET | [6 empty] | 0
601 | K | 33-M-001 | D+M lůžkových výtahů vč. montážního materiálu a napojení | ks | 2 |  | 0 |  |  | snížená |  | 0 | 0 | 0 | 0 | 0 | 64 | K | 2 |  |  |  | ROZPOCET | 0 | 0 | 0 | 0 | 0 | 2 | 0 | 64 | -1039142534
| PP |  | D+M lůžkových výtahů vč. montážního materiálu a napojení | [14 empty] | PP | 2
| P |  | Poznámka k položce: specifikace viz. TZ D..1.1.a | [14 empty] | P | 2
602 | K | 33-M-002 | Montáž záložního zdroje pro výtah | ks | 1 |  | 0 |  |  | snížená |  | 0 | 0 | 0 | 0 | 0 | 64 | K | 2 |  |  |  | ROZPOCET | 0 | 0 | 0 | 0 | 0 | 2 | 0 | 64 | -573430662
| PP |  | Montáž záložního zdroje pro výtah | [14 empty] | PP | 2
| P |  | Poznámka k položce: specifikace viz. TZ D..1.1.a | [14 empty] | P | 2
603 | M | 33M002_spec-001 | dodávka záložní zdroj 45 minut | ks | 1 |  | 0 |  |  | snížená |  | 0 | 0.645 | 0.645 | 0 | 0 | 256 | M | 2 |  |  |  | ROZPOCET | 0 | 0 | 0 | 0 | 0 | 2 | 0 | 64 | -2021967148
| PP |  | dodávka záložní zdroj 45 minut - rozměr 1650x820x370 mm | [14 empty] | PP | 2
| P |  | Poznámka k položce: specifikace viz. TZ D..1.1.a | [14 empty] | P | 2

## 01.2.1 - D.1.4.a - Dešťov...
{3aed6306-c8ca-4adf-a2dd-c3efeba0d8af}
1
| KRYCÍ LIST SOUPISU PRACÍ | [7 empty] | v --- níže se nacházejí doplnkové a pomocné údaje k sestavám --- v | [8 empty] | False
Stavba:
Novostavba pobytového zařízení v ulici Sokolovská v Sokolově
Objekt:
01 - SO 01 Novostavba pobytového zařízení
Soupis:
01.2 - D.1.4.a - ZTI
Úroveň 3:
01.2.1 - D.1.4.a - Dešťová kanalizace
| KSO: |  | 801 91 11 |  |  | CC-CZ:
| Místo: |  | Sokolov |  |  | Datum: | 4. 3. 2019
| Zadavatel: |  |  |  |  | IČ: | 00259586
|  | Město Sokolov, Rokycanova 1929, 356 01 Sokolov |  |  |  | DIČ:
| Uchazeč: |  |  |  |  | IČ: | Vyplň údaj
|  | Vyplň údaj |  |  |  | DIČ: | Vyplň údaj
| Projektant: |  |  |  |  | IČ: | 72202327
|  | Ing. arch. Václav Zůna, Nemocniční 1897/49, 352 01 |  |  |  | DIČ:
| Zpracovatel: |  |  |  |  | IČ: | 04883632
|  | Jakub Vilingr |  |  |  | DIČ:
Poznámka:
Soupis prací je sestaven s využitím Cenové soustavy ÚRS. Položky, které pochází z této cenové soustavy, jsou ve sloupci 'Cenová soustava' označeny popisem 'CS ÚRS' a úrovní příslušného kalendářního pololetí. Veškeré další informace vymezující popis a podmínky použití těchto položek z Cenové soustavy, které nejsou uvedeny přímo v soupisu prací, jsou neomezeně dálkově k dispozici na www.cs-urs.cz, sekce Cenové a technické podmínky.
| Cena bez DPH | [5 empty] | 0
|  |  | Základ daně |  |  | Sazba daně | Výše daně
| DPH | základní | 0 |  |  | 21% | 0
|  | snížená | 0 |  |  | 15% | 0
|  | zákl. přenesená | 0 |  |  | 21% | 0
|  | sníž. přenesená | 0 |  |  | 15% | 0
|  | nulová | 0 |  |  | 0% | 0
| Cena s DPH |  |  | v | CZK |  | 0
REKAPITULACE ČLENĚNÍ SOUPISU PRACÍ
Stavba:
Novostavba pobytového zařízení v ulici Sokolovská v Sokolově
Objekt:
01 - SO 01 Novostavba pobytového zařízení
Soupis:
01.2 - D.1.4.a - ZTI
Úroveň 3:
01.2.1 - D.1.4.a - Dešťová kanalizace
Místo: |  |  | Sokolov |  |  | Datum: | 4. 3. 2019
Zadavatel: |  |  | Město Sokolov, Rokycanova 1929, 356 01 Sokolov |  |  | Projektant: | Ing. arch. Václav Zůna, Nemocniční 1897/49, 352 01
Uchazeč: |  |  | Vyplň údaj |  |  | Zpracovatel: | Jakub Vilingr
Kód dílu - Popis | [6 empty] | Cena celkem [CZK]
Náklady stavby celkem | [6 empty] | 0 | [11 empty] | -1
| PSV - Práce a dodávky PSV | [5 empty] | 0
| 713 - Izolace tepelné | [5 empty] | 0
| 721 - Zdravotechnika - vnitřní kanalizace | [5 empty] | 0
| 764 - Konstrukce klempířské | [5 empty] | 0
SOUPIS PRACÍ
Stavba:
Novostavba pobytového zařízení v ulici Sokolovská v Sokolově
Objekt:
01 - SO 01 Novostavba pobytového zařízení
Soupis:
01.2 - D.1.4.a - ZTI
Úroveň 3:
01.2.1 - D.1.4.a - Dešťová kanalizace
Místo: |  |  | Sokolov |  |  | Datum: | 4. 3. 2019
Zadavatel: |  |  | Město Sokolov, Rokycanova 1929, 356 01 Sokolov |  |  | Projektant: | Ing. arch. Václav Zůna, Nemocniční 1897/49, 352 01
Uchazeč: |  |  | Vyplň údaj |  |  | Zpracovatel: | Jakub Vilingr
PČ | Typ | Kód | Popis | MJ | Množství | J.cena [CZK] | Cena celkem [CZK] | Cenová soustava |  | DPH | J. Nh [h] | Nh celkem [h] | J. hmotnost [t] | Hmotnost celkem [t] | J. suť [t] | Suť Celkem [t]
Náklady soupisu celkem | [6 empty] | 0 |  |  |  |  | 0 |  | 1.729 |  | 0 |  | D | -1 | [10 empty] | 0
| D | PSV | Práce a dodávky PSV |  |  |  | 0 |  |  |  |  | 0 |  | 1.729 |  | 0 | 2 | D | 0 |  |  |  | ROZPOCET | [6 empty] | 0
| D | 713 | Izolace tepelné |  |  |  | 0 |  |  |  |  | 0 |  | 0.006444 |  | 0 | 2 | D | 1 |  |  |  | ROZPOCET | [6 empty] | 0
1 | K | 713463112 | Montáž izolace tepelné potrubí potrubními pouzdry bez úpravy staženými drátem 1x D přes 100 mm | m | 7.1 |  | 0 | CS ÚRS 2018 02 |  | snížená |  | 0 | 1e-05 | 7.1e-05 | 0 | 0 | 16 | K | 2 |  |  |  | ROZPOCET | 0 | 0 | 0 | 0 | 0 | 2 | 0 | 16 | 1880332453
| PP |  | Montáž izolace tepelné potrubí a ohybů tvarovkami nebo deskami potrubními pouzdry bez povrchové úpravy (izolační materiál ve specifikaci) staženými pozinkovaným drátem potrubí jednovrstvá D přes 100 mm | [14 empty] | PP | 2
| PSC |  | Poznámka k souboru cen: 1. Ceny -1121 až -1173 slouží pro skladebné ocenění oprav tepelných izolací potrubí skružemi připevněnými na tmel v části C01 Opravy a údržba tepelných izolací. 2. Cenami -1121 až -1173 lze oceňovat izolace skružemi o obvodu izolace do 1 570 mm včetně (tj. do vnějšího průměru skruže 500 mm). Izolace většího obvodu lze oceňovat cenami souboru cen 713 36-112 Montáž izolace tepelné těles ploch tvarových v části A 03. 3. Množství měrných jednotek u položek 713 46-3111 až -3411 se určuje podle článku 3521 Všeobecných podmínek části A04 tohoto katalogu. | [14 empty] | PSC | 2
| VV |  | 7,1 "PVC potrubí ve střeše |  | 7.1 | [12 empty] | VV | 2 | 2 | True | 1 | ROZPOCET
2 | M | 631544120 | pouzdro izolační potrubní max. 400 °C 133/25 mm | m | 7.242 |  | 0 | CS ÚRS 2018 02 |  | snížená |  | 0 | 0.00088 | 0.006373 | 0 | 0 | 32 | M | 2 |  |  |  | ROZPOCET | 0 | 0 | 0 | 0 | 0 | 2 | 0 | 16 | 108788816
| PP |  | pouzdro izolační potrubní max. 400 °C 133/25 mm | [14 empty] | PP | 2
| VV |  | 7,1*1,02 'Přepočtené koeficientem množství |  | 7.242 | [12 empty] | VV | 2 | 2 | False | 1 | ROZPOCET
3 | K | 998713103 | Přesun hmot tonážní pro izolace tepelné v objektech v do 24 m | t | 0.006 |  | 0 | CS ÚRS 2018 02 |  | snížená |  | 0 | 0 | 0 | 0 | 0 | 16 | K | 2 |  |  |  | ROZPOCET | 0 | 0 | 0 | 0 | 0 | 2 | 0 | 16 | 123566073
| PP |  | Přesun hmot pro izolace tepelné stanovený z hmotnosti přesunovaného materiálu vodorovná dopravní vzdálenost do 50 m v objektech výšky přes 12 m do 24 m | [14 empty] | PP | 2
| PSC |  | Poznámka k souboru cen: 1. Ceny pro přesun hmot stanovený z hmotnosti přesunovaného materiálu se používají tehdy, pokud je možné určit hmotnost za celý stavební díl. Do této hmotnosti se započítává i hmotnost materiálů oceňovaných ve specifikaci. 2. Pokud nelze jednoznačně stanovit hmotnost přesunovaných materiálů, lze pro výpočet přesunu hmot použít orientačně procentní sazbu. Touto sazbou se vynásobí rozpočtové náklady za celý stavební díl včetně nákladů na materiál ve specifikacích. 3. Příplatek k cenám -3181 pro přesun prováděný bez použití mechanizace, tj. za ztížených podmínek, lze použít pouze pro hmotnost materiálu, která se tímto způsobem skutečně přemísťuje. | [14 empty] | PSC | 2
| D | 721 | Zdravotechnika - vnitřní kanalizace |  |  |  | 0 |  |  |  |  | 0 |  | 0.044377 |  | 0 | 2 | D | 1 |  |  |  | ROZPOCET | [6 empty] | 0
4 | K | 721173316 | Potrubí kanalizační z PVC SN 4 dešťové DN 125 | m | 7.1 |  | 0 | CS ÚRS 2018 02 |  | snížená |  | 0 | 0.00227 | 0.016117 | 0 | 0 | 16 | K | 2 |  |  |  | ROZPOCET | 0 | 0 | 0 | 0 | 0 | 2 | 0 | 16 | -1950676603
| PP |  | Potrubí z plastových trub PVC SN4 dešťové DN 125 | [14 empty] | PP | 2
| PSC |  | Poznámka k souboru cen: 1. Cenami -3315 až -3317 se oceňuje svislé potrubí od střešního vtoku po čisticí kus. 2. Ochrany odpadního a připojovacího potrubí z plastových trub se oceňují cenami souboru cen 722 18- . . Ochrana potrubí, části A 02. | [14 empty] | PSC | 2
| VV |  | 7,1 "ve střeše |  | 7.1 | [12 empty] | VV | 2 | 2 | True | 1 | ROZPOCET
5 | K | 721233113 | Střešní vtok polypropylen PP pro ploché střechy svislý odtok DN 125 | kus | 2 |  | 0 | CS ÚRS 2018 02 |  | snížená |  | 0 | 0.00213 | 0.00426 | 0 | 0 | 16 | K | 2 |  |  |  | ROZPOCET | 0 | 0 | 0 | 0 | 0 | 2 | 0 | 16 | 747035342
| PP |  | Střešní vtoky (vpusti) polypropylenové (PP) pro ploché střechy s odtokem svislým DN 125 | [14 empty] | PP | 2
6 | K | 721242115 | Lapač střešních splavenin z PP s kulovým kloubem na odtoku DN 110 | kus | 5 |  | 0 | CS ÚRS 2018 02 |  | snížená |  | 0 | 0.0015 | 0.0075 | 0 | 0 | 16 | K | 2 |  |  |  | ROZPOCET | 0 | 0 | 0 | 0 | 0 | 2 | 0 | 16 | 584269819
| PP |  | Lapače střešních splavenin polypropylenové (PP) s kulovým kloubem na odtoku DN 110 | [14 empty] | PP | 2
7 | K | 721242116 | Lapač střešních splavenin z PP s kulovým kloubem na odtoku DN 125 | kus | 11 |  | 0 | CS ÚRS 2018 02 |  | snížená |  | 0 | 0.0015 | 0.0165 | 0 | 0 | 16 | K | 2 |  |  |  | ROZPOCET | 0 | 0 | 0 | 0 | 0 | 2 | 0 | 16 | -987726543
| PP |  | Lapače střešních splavenin polypropylenové (PP) s kulovým kloubem na odtoku DN 125 | [14 empty] | PP | 2
| D | 764 | Konstrukce klempířské |  |  |  | 0 |  |  |  |  | 0 |  | 1.6781 |  | 0 | 2 | D | 1 |  |  |  | ROZPOCET | [6 empty] | 0
8 | K | 764511403 | Žlab podokapní půlkruhový z Pz plechu rš 250 mm | m | 84.6 |  | 0 | CS ÚRS 2018 02 |  | snížená |  | 0 | 0.0026 | 0.21996 | 0 | 0 | 16 | K | 2 |  |  |  | ROZPOCET | 0 | 0 | 0 | 0 | 0 | 2 | 0 | 16 | -227536675
| PP |  | Žlab podokapní z pozinkovaného plechu včetně háků a čel půlkruhový rš 250 mm | [14 empty] | PP | 2
9 | K | 764511404 | Žlab podokapní půlkruhový z Pz plechu rš 330 mm | m | 175.6 |  | 0 | CS ÚRS 2018 02 |  | snížená |  | 0 | 0.00322 | 0.56543 | 0 | 0 | 16 | K | 2 |  |  |  | ROZPOCET | 0 | 0 | 0 | 0 | 0 | 2 | 0 | 16 | 1742644725
| PP |  | Žlab podokapní z pozinkovaného plechu včetně háků a čel půlkruhový rš 330 mm | [14 empty] | PP | 2
10 | K | 764511444 | Kotlík oválný (trychtýřový) pro podokapní žlaby z Pz plechu 330/100 mm | kus | 5 |  | 0 | CS ÚRS 2018 02 |  | snížená |  | 0 | 0.00312 | 0.0156 | 0 | 0 | 16 | K | 2 |  |  |  | ROZPOCET | 0 | 0 | 0 | 0 | 0 | 2 | 0 | 16 | -228521344
| PP |  | Žlab podokapní z pozinkovaného plechu včetně háků a čel kotlík oválný (trychtýřový), rš žlabu/průměr svodu 330/100 mm | [14 empty] | PP | 2
11 | K | 764511445 | Kotlík oválný (trychtýřový) pro podokapní žlaby z Pz plechu 400/120 mm | kus | 11 |  | 0 | CS ÚRS 2018 02 |  | snížená |  | 0 | 0.00357 | 0.03927 | 0 | 0 | 16 | K | 2 |  |  |  | ROZPOCET | 0 | 0 | 0 | 0 | 0 | 2 | 0 | 16 | -546835926
| PP |  | Žlab podokapní z pozinkovaného plechu včetně háků a čel kotlík oválný (trychtýřový), rš žlabu/průměr svodu 400/120 mm | [14 empty] | PP | 2
12 | K | 764518422 | Svody kruhové včetně objímek, kolen, odskoků z Pz plechu průměru 100 mm | m | 80.4 |  | 0 | CS ÚRS 2018 02 |  | snížená |  | 0 | 0.00283 | 0.22753 | 0 | 0 | 16 | K | 2 |  |  |  | ROZPOCET | 0 | 0 | 0 | 0 | 0 | 2 | 0 | 16 | 552571805
| PP |  | Svod z pozinkovaného plechu včetně objímek, kolen a odskoků kruhový, průměru 100 mm | [14 empty] | PP | 2
13 | K | 764518423 | Svody kruhové včetně objímek, kolen, odskoků z Pz plechu průměru 120 mm | m | 195 |  | 0 | CS ÚRS 2018 02 |  | snížená |  | 0 | 0.00313 | 0.61035 | 0 | 0 | 16 | K | 2 |  |  |  | ROZPOCET | 0 | 0 | 0 | 0 | 0 | 2 | 0 | 16 | 23329059
| PP |  | Svod z pozinkovaného plechu včetně objímek, kolen a odskoků kruhový, průměru 120 mm | [14 empty] | PP | 2
14 | K | 998764103 | Přesun hmot tonážní pro konstrukce klempířské v objektech v do 24 m | t | 1.678 |  | 0 | CS ÚRS 2018 02 |  | snížená |  | 0 | 0 | 0 | 0 | 0 | 16 | K | 2 |  |  |  | ROZPOCET | 0 | 0 | 0 | 0 | 0 | 2 | 0 | 16 | 1115008780
| PP |  | Přesun hmot pro konstrukce klempířské stanovený z hmotnosti přesunovaného materiálu vodorovná dopravní vzdálenost do 50 m v objektech výšky přes 12 do 24 m | [14 empty] | PP | 2
| PSC |  | Poznámka k souboru cen: 1. Ceny pro přesun hmot stanovený z hmotnosti přesunovaného materiálu se používají tehdy, pokud je možné určit hmotnost za celý stavební díl. Do této hmotnosti se započítává i hmotnost materiálů oceňovaných ve specifikaci. 2. Pokud nelze jednoznačně stanovit hmotnost přesunovaných materiálů, lze pro výpočet přesunu hmot použít orientačně procentní sazbu. Touto sazbou se vynásobí rozpočtové náklady za celý stavební díl včetně nákladů na materiál ve specifikacích. 3. Příplatek k cenám -4181 pro přesun prováděný bez použití mechanizace, tj. za ztížených podmínek, lze použít pouze pro hmotnost materiálu, která se tímto způsobem skutečně přemísťuje. | [14 empty] | PSC | 2

## 01.2.2 - D.1.4.a - Splašk...
{6dcbff77-9f4b-4cc5-a9e2-461ff693297f}
1
| KRYCÍ LIST SOUPISU PRACÍ | [7 empty] | v --- níže se nacházejí doplnkové a pomocné údaje k sestavám --- v | [8 empty] | False
Stavba:
Novostavba pobytového zařízení v ulici Sokolovská v Sokolově
Objekt:
01 - SO 01 Novostavba pobytového zařízení
Soupis:
01.2 - D.1.4.a - ZTI
Úroveň 3:
01.2.2 - D.1.4.a - Splašková kanalizace černá
| KSO: |  | 801 91 11 |  |  | CC-CZ:
| Místo: |  | Sokolov |  |  | Datum: | 4. 3. 2019
| Zadavatel: |  |  |  |  | IČ: | 00259586
|  | Město Sokolov, Rokycanova 1929, 356 01 Sokolov |  |  |  | DIČ:
| Uchazeč: |  |  |  |  | IČ: | Vyplň údaj
|  | Vyplň údaj |  |  |  | DIČ: | Vyplň údaj
| Projektant: |  |  |  |  | IČ: | 72202327
|  | Ing. arch. Václav Zůna, Nemocniční 1897/49, 352 01 |  |  |  | DIČ:
| Zpracovatel: |  |  |  |  | IČ: | 04883632
|  | Jakub Vilingr |  |  |  | DIČ:
Poznámka:
Soupis prací je sestaven s využitím Cenové soustavy ÚRS. Položky, které pochází z této cenové soustavy, jsou ve sloupci 'Cenová soustava' označeny popisem 'CS ÚRS' a úrovní příslušného kalendářního pololetí. Veškeré další informace vymezující popis a podmínky použití těchto položek z Cenové soustavy, které nejsou uvedeny přímo v soupisu prací, jsou neomezeně dálkově k dispozici na www.cs-urs.cz, sekce Cenové a technické podmínky.
| Cena bez DPH | [5 empty] | 0
|  |  | Základ daně |  |  | Sazba daně | Výše daně
| DPH | základní | 0 |  |  | 21% | 0
|  | snížená | 0 |  |  | 15% | 0
|  | zákl. přenesená | 0 |  |  | 21% | 0
|  | sníž. přenesená | 0 |  |  | 15% | 0
|  | nulová | 0 |  |  | 0% | 0
| Cena s DPH |  |  | v | CZK |  | 0
REKAPITULACE ČLENĚNÍ SOUPISU PRACÍ
Stavba:
Novostavba pobytového zařízení v ulici Sokolovská v Sokolově
Objekt:
01 - SO 01 Novostavba pobytového zařízení
Soupis:
01.2 - D.1.4.a - ZTI
Úroveň 3:
01.2.2 - D.1.4.a - Splašková kanalizace černá
Místo: |  |  | Sokolov |  |  | Datum: | 4. 3. 2019
Zadavatel: |  |  | Město Sokolov, Rokycanova 1929, 356 01 Sokolov |  |  | Projektant: | Ing. arch. Václav Zůna, Nemocniční 1897/49, 352 01
Uchazeč: |  |  | Vyplň údaj |  |  | Zpracovatel: | Jakub Vilingr
Kód dílu - Popis | [6 empty] | Cena celkem [CZK]
Náklady stavby celkem | [6 empty] | 0 | [11 empty] | -1
| PSV - Práce a dodávky PSV | [5 empty] | 0
| 721 - Zdravotechnika - vnitřní kanalizace | [5 empty] | 0
| 723 - Zdravotechnika - vnitřní plynovod | [5 empty] | 0
| 725 - Zdravotechnika - zařizovací předměty | [5 empty] | 0
SOUPIS PRACÍ
Stavba:
Novostavba pobytového zařízení v ulici Sokolovská v Sokolově
Objekt:
01 - SO 01 Novostavba pobytového zařízení
Soupis:
01.2 - D.1.4.a - ZTI
Úroveň 3:
01.2.2 - D.1.4.a - Splašková kanalizace černá
Místo: |  |  | Sokolov |  |  | Datum: | 4. 3. 2019
Zadavatel: |  |  | Město Sokolov, Rokycanova 1929, 356 01 Sokolov |  |  | Projektant: | Ing. arch. Václav Zůna, Nemocniční 1897/49, 352 01
Uchazeč: |  |  | Vyplň údaj |  |  | Zpracovatel: | Jakub Vilingr
PČ | Typ | Kód | Popis | MJ | Množství | J.cena [CZK] | Cena celkem [CZK] | Cenová soustava |  | DPH | J. Nh [h] | Nh celkem [h] | J. hmotnost [t] | Hmotnost celkem [t] | J. suť [t] | Suť Celkem [t]
Náklady soupisu celkem | [6 empty] | 0 |  |  |  |  | 0 |  | 6.1491 |  | 0 |  | D | -1 | [10 empty] | 0
| D | PSV | Práce a dodávky PSV |  |  |  | 0 |  |  |  |  | 0 |  | 6.1491 |  | 0 | 2 | D | 0 |  |  |  | ROZPOCET | [6 empty] | 0
| D | 721 | Zdravotechnika - vnitřní kanalizace |  |  |  | 0 |  |  |  |  | 0 |  | 1.0342 |  | 0 | 2 | D | 1 |  |  |  | ROZPOCET | [6 empty] | 0
1 | K | 721174005 | Potrubí kanalizační z PP svodné DN 110 | m | 148.4 |  | 0 | CS ÚRS 2018 02 |  | snížená |  | 0 | 0.0011 | 0.16324 | 0 | 0 | 16 | K | 2 |  |  |  | ROZPOCET | 0 | 0 | 0 | 0 | 0 | 2 | 0 | 16 | 2095262255
| PP |  | Potrubí z plastových trub polypropylenové svodné (ležaté) DN 110 | [14 empty] | PP | 2
| PSC |  | Poznámka k souboru cen: 1. Cenami -3315 až -3317 se oceňuje svislé potrubí od střešního vtoku po čisticí kus. 2. Ochrany odpadního a připojovacího potrubí z plastových trub se oceňují cenami souboru cen 722 18- . . Ochrana potrubí, části A 02. | [14 empty] | PSC | 2
| VV |  | (129,1+19,3) |  | 148.4 | [12 empty] | VV | 2 | 2 | True | 1 | ROZPOCET
2 | M | 286156030 | čistící kanalizační tvarovka PP DN 100 pro vysoké teploty | kus | 18 |  | 0 | CS ÚRS 2018 02 |  | snížená |  | 0 | 0.00033 | 0.00594 | 0 | 0 | 32 | M | 2 |  |  |  | ROZPOCET | 0 | 0 | 0 | 0 | 0 | 2 | 0 | 16 | 1557232161
| PP |  | čistící kanalizační tvarovka PP DN 100 pro vysoké teploty | [14 empty] | PP | 2
3 | M | 286156190 | koleno kanalizační PP úhel 87° DN 110 pro vysoké teploty | kus | 102 |  | 0 | CS ÚRS 2018 02 |  | snížená |  | 0 | 0.00024 | 0.02448 | 0 | 0 | 32 | M | 2 |  |  |  | ROZPOCET | 0 | 0 | 0 | 0 | 0 | 2 | 0 | 16 | -1667348964
| PP |  | koleno kanalizační PP úhel 87° DN 110 pro vysoké teploty | [14 empty] | PP | 2
4 | M | 286156120 | koleno kanalizační PP úhel 45° DN 110 pro vysoké teploty | kus | 47 |  | 0 | CS ÚRS 2018 02 |  | snížená |  | 0 | 0.00016 | 0.00752 | 0 | 0 | 32 | M | 2 |  |  |  | ROZPOCET | 0 | 0 | 0 | 0 | 0 | 2 | 0 | 16 | 1744503318
| PP |  | koleno kanalizační PP úhel 45° DN 110 pro vysoké teploty | [14 empty] | PP | 2
5 | M | 286156380 | redukce kanalizační nesouosá PP dlouhá DN 125/110 pro vysoké teploty | kus | 3 |  | 0 | CS ÚRS 2018 02 |  | snížená |  | 0 | 0.00019 | 0.00057 | 0 | 0 | 32 | M | 2 |  |  |  | ROZPOCET | 0 | 0 | 0 | 0 | 0 | 2 | 0 | 16 | -895433301
| PP |  | redukce kanalizační nesouosá PP dlouhá DN 125/110 pro vysoké teploty | [14 empty] | PP | 2
6 | M | 286155520 | odbočka HTEA úhel 45° DN 110/50 | kus | 72 |  | 0 | CS ÚRS 2018 02 |  | snížená |  | 0 | 0.00022 | 0.01584 | 0 | 0 | 32 | M | 2 |  |  |  | ROZPOCET | 0 | 0 | 0 | 0 | 0 | 2 | 0 | 16 | 1220645378
| PP |  | odbočka HTEA úhel 45° DN 110/50 | [14 empty] | PP | 2
7 | M | 286155530 | odbočka HTEA úhel 45° DN110/75 | kus | 3 |  | 0 | CS ÚRS 2018 02 |  | snížená |  | 0 | 0.00026 | 0.00078 | 0 | 0 | 32 | M | 2 |  |  |  | ROZPOCET | 0 | 0 | 0 | 0 | 0 | 2 | 0 | 16 | 1022180895
| PP |  | odbočka HTEA úhel 45° DN110/75 | [14 empty] | PP | 2
8 | M | 286156250 | odbočka HTEA úhel 45° DN 110/110 | kus | 138 |  | 0 | CS ÚRS 2018 02 |  | snížená |  | 0 | 0.00038 | 0.05244 | 0 | 0 | 32 | M | 2 |  |  |  | ROZPOCET | 0 | 0 | 0 | 0 | 0 | 2 | 0 | 16 | 841177629
| PP |  | odbočka HTEA úhel 45° DN 110/110 | [14 empty] | PP | 2
9 | M | 286155540 | odbočka HTEA úhel 45° DN 125/110 | kus | 21 |  | 0 | CS ÚRS 2018 02 |  | snížená |  | 0 | 0.00048 | 0.01008 | 0 | 0 | 32 | M | 2 |  |  |  | ROZPOCET | 0 | 0 | 0 | 0 | 0 | 2 | 0 | 16 | 1478828503
| PP |  | odbočka HTEA úhel 45° DN 125/110 | [14 empty] | PP | 2
10 | K | 721174006 | Potrubí kanalizační z PP svodné DN 125 | m | 53.9 |  | 0 | CS ÚRS 2018 02 |  | snížená |  | 0 | 0.00082 | 0.044198 | 0 | 0 | 16 | K | 2 |  |  |  | ROZPOCET | 0 | 0 | 0 | 0 | 0 | 2 | 0 | 16 | -1155717066
| PP |  | Potrubí z plastových trub polypropylenové svodné (ležaté) DN 125 | [14 empty] | PP | 2
| PSC |  | Poznámka k souboru cen: 1. Cenami -3315 až -3317 se oceňuje svislé potrubí od střešního vtoku po čisticí kus. 2. Ochrany odpadního a připojovacího potrubí z plastových trub se oceňují cenami souboru cen 722 18- . . Ochrana potrubí, části A 02. | [14 empty] | PSC | 2
| VV |  | (11+42,9) |  | 53.9 | [12 empty] | VV | 2 | 2 | True | 1 | ROZPOCET
11 | M | 286156040 | čistící kanalizační tvarovka PP DN 125 pro vysoké teploty | kus | 1 |  | 0 | CS ÚRS 2018 02 |  | snížená |  | 0 | 0.0004 | 0.0004 | 0 | 0 | 32 | M | 2 |  |  |  | ROZPOCET | 0 | 0 | 0 | 0 | 0 | 2 | 0 | 16 | -2017649720
| PP |  | čistící kanalizační tvarovka PP DN 125 pro vysoké teploty | [14 empty] | PP | 2
12 | M | 286156130 | koleno kanalizační PP úhel 45° DN 125 pro vysoké teploty | kus | 13 |  | 0 | CS ÚRS 2018 02 |  | snížená |  | 0 | 0.00028 | 0.00364 | 0 | 0 | 32 | M | 2 |  |  |  | ROZPOCET | 0 | 0 | 0 | 0 | 0 | 2 | 0 | 16 | -1168116184
| PP |  | koleno kanalizační PP úhel 45° DN 125 pro vysoké teploty | [14 empty] | PP | 2
13 | M | 286155750 | odbočka HTEA úhel 87° DN 125/110 | kus | 1 |  | 0 | CS ÚRS 2018 02 |  | snížená |  | 0 | 0.00041 | 0.00041 | 0 | 0 | 32 | M | 2 |  |  |  | ROZPOCET | 0 | 0 | 0 | 0 | 0 | 2 | 0 | 16 | -1549190730
| PP |  | odbočka HTEA úhel 87° DN 125/110 | [14 empty] | PP | 2
14 | M | 286155760 | odbočka kanalizační PP úhel 87° DN 125/125 pro vysoké teploty | kus | 1 |  | 0 | CS ÚRS 2018 02 |  | snížená |  | 0 | 0.00058 | 0.00058 | 0 | 0 | 32 | M | 2 |  |  |  | ROZPOCET | 0 | 0 | 0 | 0 | 0 | 2 | 0 | 16 | 1110414585
| PP |  | odbočka kanalizační PP úhel 87° DN 125/125 pro vysoké teploty | [14 empty] | PP | 2
15 | K | 721174007 | Potrubí kanalizační z PP svodné DN 160 | m | 48.9 |  | 0 | CS ÚRS 2018 02 |  | snížená |  | 0 | 0.00222 | 0.10856 | 0 | 0 | 16 | K | 2 |  |  |  | ROZPOCET | 0 | 0 | 0 | 0 | 0 | 2 | 0 | 16 | -1384712117
| PP |  | Potrubí z plastových trub polypropylenové svodné (ležaté) DN 160 | [14 empty] | PP | 2
| PSC |  | Poznámka k souboru cen: 1. Cenami -3315 až -3317 se oceňuje svislé potrubí od střešního vtoku po čisticí kus. 2. Ochrany odpadního a připojovacího potrubí z plastových trub se oceňují cenami souboru cen 722 18- . . Ochrana potrubí, části A 02. | [14 empty] | PSC | 2
| VV |  | (14,3+34,6) |  | 48.9 | [12 empty] | VV | 2 | 2 | True | 1 | ROZPOCET
16 | M | 286155770 | odbočka kanalizační PP úhel 87° DN 160/110 pro vysoké teploty | kus | 1 |  | 0 | CS ÚRS 2018 02 |  | snížená |  | 0 | 0.0007 | 0.0007 | 0 | 0 | 32 | M | 2 |  |  |  | ROZPOCET | 0 | 0 | 0 | 0 | 0 | 2 | 0 | 16 | -67231405
| PP |  | odbočka kanalizační PP úhel 87° DN 160/110 pro vysoké teploty | [14 empty] | PP | 2
17 | M | 286156050 | čistící kanalizační tvarovka PP DN 160 pro vysoké teploty | kus | 1 |  | 0 | CS ÚRS 2018 02 |  | snížená |  | 0 | 0.0007 | 0.0007 | 0 | 0 | 32 | M | 2 |  |  |  | ROZPOCET | 0 | 0 | 0 | 0 | 0 | 2 | 0 | 16 | -1251332865
| PP |  | čistící kanalizační tvarovka PP DN 160 pro vysoké teploty | [14 empty] | PP | 2
18 | M | 286155780 | odbočka HTEA úhel 87° DN 160/160 | kus | 1 |  | 0 | CS ÚRS 2018 02 |  | snížená |  | 0 | 0.00118 | 0.00118 | 0 | 0 | 32 | M | 2 |  |  |  | ROZPOCET | 0 | 0 | 0 | 0 | 0 | 2 | 0 | 16 | 531264583
| PP |  | odbočka HTEA úhel 87° DN 160/160 | [14 empty] | PP | 2
19 | M | 286156140 | koleno kanalizační PP úhel 45° DN 160 pro vysoké teploty | kus | 4 |  | 0 | CS ÚRS 2018 02 |  | snížená |  | 0 | 0.00051 | 0.00204 | 0 | 0 | 32 | M | 2 |  |  |  | ROZPOCET | 0 | 0 | 0 | 0 | 0 | 2 | 0 | 16 | 575211624
| PP |  | koleno kanalizační PP úhel 45° DN 160 pro vysoké teploty | [14 empty] | PP | 2
20 | K | 721174025 | Potrubí kanalizační z PP odpadní DN 110 | m | 362.8 |  | 0 | CS ÚRS 2018 02 |  | snížená |  | 0 | 0.00121 | 0.43899 | 0 | 0 | 16 | K | 2 |  |  |  | ROZPOCET | 0 | 0 | 0 | 0 | 0 | 2 | 0 | 16 | 1871948268
| PP |  | Potrubí z plastových trub polypropylenové odpadní (svislé) DN 110 | [14 empty] | PP | 2
| PSC |  | Poznámka k souboru cen: 1. Cenami -3315 až -3317 se oceňuje svislé potrubí od střešního vtoku po čisticí kus. 2. Ochrany odpadního a připojovacího potrubí z plastových trub se oceňují cenami souboru cen 722 18- . . Ochrana potrubí, části A 02. | [14 empty] | PSC | 2
21 | M | 286155750 | odbočka HTEA úhel 87° DN 125/110 | kus | 2 |  | 0 | CS ÚRS 2018 02 |  | snížená |  | 0 | 0.00041 | 0.00082 | 0 | 0 | 32 | M | 2 |  |  |  | ROZPOCET | 0 | 0 | 0 | 0 | 0 | 2 | 0 | 16 | -560462174
| PP |  | odbočka HTEA úhel 87° DN 125/110 | [14 empty] | PP | 2
22 | M | 286155740 | odbočka kanalizační PP úhel 87° DN 110/110 pro vysoké teploty | kus | 1 |  | 0 | CS ÚRS 2018 02 |  | snížená |  | 0 | 0.00031 | 0.00031 | 0 | 0 | 32 | M | 2 |  |  |  | ROZPOCET | 0 | 0 | 0 | 0 | 0 | 2 | 0 | 16 | 191191728
| PP |  | odbočka kanalizační PP úhel 87° DN 110/110 pro vysoké teploty | [14 empty] | PP | 2
23 | K | 721174042 | Potrubí kanalizační z PP připojovací DN 40 | m | 156.9 |  | 0 | CS ÚRS 2018 02 |  | snížená |  | 0 | 0.00029 | 0.045501 | 0 | 0 | 16 | K | 2 |  |  |  | ROZPOCET | 0 | 0 | 0 | 0 | 0 | 2 | 0 | 16 | 1987833555
| PP |  | Potrubí z plastových trub polypropylenové připojovací DN 40 | [14 empty] | PP | 2
| PSC |  | Poznámka k souboru cen: 1. Cenami -3315 až -3317 se oceňuje svislé potrubí od střešního vtoku po čisticí kus. 2. Ochrany odpadního a připojovacího potrubí z plastových trub se oceňují cenami souboru cen 722 18- . . Ochrana potrubí, části A 02. | [14 empty] | PSC | 2
24 | M | 286156160 | koleno kanalizační PP úhel 87° DN 40 pro vysoké teploty | kus | 168 |  | 0 | CS ÚRS 2018 02 |  | snížená |  | 0 | 4e-05 | 0.00672 | 0 | 0 | 32 | M | 2 |  |  |  | ROZPOCET | 0 | 0 | 0 | 0 | 0 | 2 | 0 | 16 | -2130517803
| PP |  | koleno kanalizační PP úhel 87° DN 40 pro vysoké teploty | [14 empty] | PP | 2
25 | M | 286156350 | redukce nesouosá HTR DN 50/40 | kus | 4 |  | 0 | CS ÚRS 2018 02 |  | snížená |  | 0 | 3e-05 | 0.00012 | 0 | 0 | 32 | M | 2 |  |  |  | ROZPOCET | 0 | 0 | 0 | 0 | 0 | 2 | 0 | 16 | 1367536669
| PP |  | redukce nesouosá HTR DN 50/40 | [14 empty] | PP | 2
26 | K | 721174043 | Potrubí kanalizační z PP připojovací DN 50 | m | 181.6 |  | 0 | CS ÚRS 2018 02 |  | snížená |  | 0 | 0.00035 | 0.06356 | 0 | 0 | 16 | K | 2 |  |  |  | ROZPOCET | 0 | 0 | 0 | 0 | 0 | 2 | 0 | 16 | -2076816140
| PP |  | Potrubí z plastových trub polypropylenové připojovací DN 50 | [14 empty] | PP | 2
| PSC |  | Poznámka k souboru cen: 1. Cenami -3315 až -3317 se oceňuje svislé potrubí od střešního vtoku po čisticí kus. 2. Ochrany odpadního a připojovacího potrubí z plastových trub se oceňují cenami souboru cen 722 18- . . Ochrana potrubí, části A 02. | [14 empty] | PSC | 2
27 | M | 286155720 | odbočka HTEA úhel 87° DN 110/50 | kus | 1 |  | 0 | CS ÚRS 2018 02 |  | snížená |  | 0 | 0.00023 | 0.00023 | 0 | 0 | 32 | M | 2 |  |  |  | ROZPOCET | 0 | 0 | 0 | 0 | 0 | 2 | 0 | 16 | 1407385583
| PP |  | odbočka HTEA úhel 87° DN 110/50 | [14 empty] | PP | 2
28 | M | 286156010 | čistící kanalizační tvarovka PP DN 50 pro vysoké teploty | kus | 3 |  | 0 | CS ÚRS 2018 02 |  | snížená |  | 0 | 8e-05 | 0.00024 | 0 | 0 | 32 | M | 2 |  |  |  | ROZPOCET | 0 | 0 | 0 | 0 | 0 | 2 | 0 | 16 | -399811417
| PP |  | čistící kanalizační tvarovka PP DN 50 pro vysoké teploty | [14 empty] | PP | 2
29 | M | 286156170 | koleno kanalizační PP úhel 87° DN 50 pro vysoké teploty | kus | 13 |  | 0 | CS ÚRS 2018 02 |  | snížená |  | 0 | 5e-05 | 0.00065 | 0 | 0 | 32 | M | 2 |  |  |  | ROZPOCET | 0 | 0 | 0 | 0 | 0 | 2 | 0 | 16 | -240306735
| PP |  | koleno kanalizační PP úhel 87° DN 50 pro vysoké teploty | [14 empty] | PP | 2
30 | M | 286156100 | koleno kanalizační PP úhel 45° DN 50 pro vysoké teploty | kus | 115 |  | 0 | CS ÚRS 2018 02 |  | snížená |  | 0 | 5e-05 | 0.00575 | 0 | 0 | 32 | M | 2 |  |  |  | ROZPOCET | 0 | 0 | 0 | 0 | 0 | 2 | 0 | 16 | -99212853
| PP |  | koleno kanalizační PP úhel 45° DN 50 pro vysoké teploty | [14 empty] | PP | 2
31 | M | 286155700 | odbočka HTEA úhel 87° DN 50/40 | kus | 4 |  | 0 | CS ÚRS 2018 02 |  | snížená |  | 0 | 6e-05 | 0.00024 | 0 | 0 | 32 | M | 2 |  |  |  | ROZPOCET | 0 | 0 | 0 | 0 | 0 | 2 | 0 | 16 | 1155811097
| PP |  | odbočka HTEA úhel 87° DN 50/40 | [14 empty] | PP | 2
32 | M | 286156300 | odbočka kanalizační PP úhel 87° DN 50/50 pro vysoké teploty | kus | 2 |  | 0 | CS ÚRS 2018 02 |  | snížená |  | 0 | 7e-05 | 0.00014 | 0 | 0 | 32 | M | 2 |  |  |  | ROZPOCET | 0 | 0 | 0 | 0 | 0 | 2 | 0 | 16 | -878319370
| PP |  | odbočka kanalizační PP úhel 87° DN 50/50 pro vysoké teploty | [14 empty] | PP | 2
33 | K | 721174044 | Potrubí kanalizační z PP připojovací DN 75 | m | 17.2 |  | 0 | CS ÚRS 2018 02 |  | snížená |  | 0 | 0.00057 | 0.009804 | 0 | 0 | 16 | K | 2 |  |  |  | ROZPOCET | 0 | 0 | 0 | 0 | 0 | 2 | 0 | 16 | -1507564604
| PP |  | Potrubí z plastových trub polypropylenové připojovací DN 75 | [14 empty] | PP | 2
| PSC |  | Poznámka k souboru cen: 1. Cenami -3315 až -3317 se oceňuje svislé potrubí od střešního vtoku po čisticí kus. 2. Ochrany odpadního a připojovacího potrubí z plastových trub se oceňují cenami souboru cen 722 18- . . Ochrana potrubí, části A 02. | [14 empty] | PSC | 2
34 | M | 286156020 | čistící kanalizační tvarovka PP DN 75 pro vysoké teploty | kus | 1 |  | 0 | CS ÚRS 2018 02 |  | snížená |  | 0 | 0.00014 | 0.00014 | 0 | 0 | 32 | M | 2 |  |  |  | ROZPOCET | 0 | 0 | 0 | 0 | 0 | 2 | 0 | 16 | -1111457237
| PP |  | čistící kanalizační tvarovka PP DN 75 pro vysoké teploty | [14 empty] | PP | 2
35 | M | 286156180 | koleno kanalizační PP úhel 87° DN 75 pro vysoké teploty | kus | 6 |  | 0 | CS ÚRS 2018 02 |  | snížená |  | 0 | 9e-05 | 0.00054 | 0 | 0 | 32 | M | 2 |  |  |  | ROZPOCET | 0 | 0 | 0 | 0 | 0 | 2 | 0 | 16 | -853680158
| PP |  | koleno kanalizační PP úhel 87° DN 75 pro vysoké teploty | [14 empty] | PP | 2
36 | M | 286155710 | odbočka HTEA úhel 87° DN 75/50 | kus | 1 |  | 0 | CS ÚRS 2018 02 |  | snížená |  | 0 | 0.0001 | 0.0001 | 0 | 0 | 32 | M | 2 |  |  |  | ROZPOCET | 0 | 0 | 0 | 0 | 0 | 2 | 0 | 16 | -4141326
| PP |  | odbočka HTEA úhel 87° DN 75/50 | [14 empty] | PP | 2
37 | K | 721211404 | Vpusť podlahová s vodorovným odtokem DN 50/75 s přepadovou trubkou | kus | 3 |  | 0 | CS ÚRS 2018 02 |  | snížená |  | 0 | 0.00092 | 0.00276 | 0 | 0 | 16 | K | 2 |  |  |  | ROZPOCET | 0 | 0 | 0 | 0 | 0 | 2 | 0 | 16 | -1108964187
| PP |  | Podlahové vpusti s vodorovným odtokem DN 50/75 s přepadovou trubkou | [14 empty] | PP | 2
38 | K | 721226512 | Zápachová uzávěrka podomítková pro pračku a myčku DN 50 | kus | 5 |  | 0 | CS ÚRS 2018 02 |  | snížená |  | 0 | 0.00022 | 0.0011 | 0 | 0 | 16 | K | 2 |  |  |  | ROZPOCET | 0 | 0 | 0 | 0 | 0 | 2 | 0 | 16 | -1842577406
| PP |  | Zápachové uzávěrky podomítkové (Pe) s krycí deskou pro pračku a myčku DN 50 | [14 empty] | PP | 2
39 | K | 721226513 | Zápachová uzávěrka podomítková pro pračku a myčku DN 40/50 s přípojem vody a elektřiny | kus | 3 |  | 0 | CS ÚRS 2018 02 |  | snížená |  | 0 | 0.00102 | 0.00306 | 0 | 0 | 16 | K | 2 |  |  |  | ROZPOCET | 0 | 0 | 0 | 0 | 0 | 2 | 0 | 16 | -549598559
| PP |  | Zápachové uzávěrky podomítkové (Pe) s krycí deskou pro pračku a myčku DN 40/50 s přípojem vody a elektřiny | [14 empty] | PP | 2
40 | K | 721263103 | Klapka zpětná polypropylen PP s automatickým uzávěrem DN 160 | kus | 1 |  | 0 | CS ÚRS 2018 02 |  | snížená |  | 0 | 0.0038 | 0.0038 | 0 | 0 | 16 | K | 2 |  |  |  | ROZPOCET | 0 | 0 | 0 | 0 | 0 | 2 | 0 | 16 | 1575930447
| PP |  | Zpětné klapky z polypropylenu (PP) s automatickým uzávěrem DN 160 | [14 empty] | PP | 2
41 | K | 721273153 | Hlavice ventilační polypropylen PP DN 110 | kus | 20 |  | 0 | CS ÚRS 2018 02 |  | snížená |  | 0 | 0.00029 | 0.0058 | 0 | 0 | 16 | K | 2 |  |  |  | ROZPOCET | 0 | 0 | 0 | 0 | 0 | 2 | 0 | 16 | -1130042393
| PP |  | Ventilační hlavice z polypropylenu (PP) DN 110 | [14 empty] | PP | 2
42 | K | 721274121 | Přivzdušňovací ventil vnitřní odpadních potrubí do DN 50 | kus | 1 |  | 0 | CS ÚRS 2018 02 |  | snížená |  | 0 | 6e-05 | 6e-05 | 0 | 0 | 16 | K | 2 |  |  |  | ROZPOCET | 0 | 0 | 0 | 0 | 0 | 2 | 0 | 16 | 922551849
| PP |  | Ventily přivzdušňovací odpadních potrubí vnitřní od DN 32 do DN 50 | [14 empty] | PP | 2
43 | K | 721274123 | Přivzdušňovací ventil vnitřní odpadních potrubí DN 100 | kus | 3 |  | 0 | CS ÚRS 2018 02 |  | snížená |  | 0 | 0.00017 | 0.00051 | 0 | 0 | 16 | K | 2 |  |  |  | ROZPOCET | 0 | 0 | 0 | 0 | 0 | 2 | 0 | 16 | 737372485
| PP |  | Ventily přivzdušňovací odpadních potrubí vnitřní DN 100 | [14 empty] | PP | 2
44 | K | 721290111 | Zkouška těsnosti potrubí kanalizace vodou do DN 125 | m | 920.8 |  | 0 | CS ÚRS 2018 02 |  | snížená |  | 0 | 0 | 0 | 0 | 0 | 16 | K | 2 |  |  |  | ROZPOCET | 0 | 0 | 0 | 0 | 0 | 2 | 0 | 16 | -694662492
| PP |  | Zkouška těsnosti kanalizace v objektech vodou do DN 125 | [14 empty] | PP | 2
| PSC |  | Poznámka k souboru cen: 1. V ceně -0123 není započteno dodání média; jeho dodávka se oceňuje ve specifikaci. | [14 empty] | PSC | 2
| VV |  | (156,9+181,6+17,2+129,1+11+362,8+19,3+42,9) |  | 920.8 | [12 empty] | VV | 2 | 2 | True | 1 | ROZPOCET
45 | K | 721290112 | Zkouška těsnosti potrubí kanalizace vodou do DN 200 | m | 48.9 |  | 0 | CS ÚRS 2018 02 |  | snížená |  | 0 | 0 | 0 | 0 | 0 | 16 | K | 2 |  |  |  | ROZPOCET | 0 | 0 | 0 | 0 | 0 | 2 | 0 | 16 | 271007190
| PP |  | Zkouška těsnosti kanalizace v objektech vodou DN 150 nebo DN 200 | [14 empty] | PP | 2
| PSC |  | Poznámka k souboru cen: 1. V ceně -0123 není započteno dodání média; jeho dodávka se oceňuje ve specifikaci. | [14 empty] | PSC | 2
| VV |  | (14,3+34,6) |  | 48.9 | [12 empty] | VV | 2 | 2 | True | 1 | ROZPOCET
46 | K | 72199001R | Odpadní hadice DN 20 | m | 41.8 |  | 0 |  |  | snížená |  | 0 | 0 | 0 | 0 | 0 | 16 | K | 2 |  |  |  | ROZPOCET | 0 | 0 | 0 | 0 | 0 | 2 | 0 | 16 | 1499716754
| PP |  | Odpadní hadice DN 20 | [14 empty] | PP | 2
47 | K | 72199002R | Odpadní hadice DN 25 | m | 11 |  | 0 |  |  | snížená |  | 0 | 0 | 0 | 0 | 0 | 16 | K | 2 |  |  |  | ROZPOCET | 0 | 0 | 0 | 0 | 0 | 2 | 0 | 16 | -1582838328
| PP |  | Odpadní hadice DN 25 | [14 empty] | PP | 2
48 | K | 72199003R | Průrazy potrubní vrtané do DN 100 | ks | 216 |  | 0 |  |  | snížená |  | 0 | 0 | 0 | 0 | 0 | 16 | K | 2 |  |  |  | ROZPOCET | 0 | 0 | 0 | 0 | 0 | 2 | 0 | 16 | 2006635956
| PP |  | Průrazy potrubní vrtané do DN 100 | [14 empty] | PP | 2
49 | K | 998721103 | Přesun hmot tonážní pro vnitřní kanalizace v objektech v do 24 m | t | 1.034 |  | 0 | CS ÚRS 2018 02 |  | snížená |  | 0 | 0 | 0 | 0 | 0 | 16 | K | 2 |  |  |  | ROZPOCET | 0 | 0 | 0 | 0 | 0 | 2 | 0 | 16 | -669957775
| PP |  | Přesun hmot pro vnitřní kanalizace stanovený z hmotnosti přesunovaného materiálu vodorovná dopravní vzdálenost do 50 m v objektech výšky přes 12 do 24 m | [14 empty] | PP | 2
| PSC |  | Poznámka k souboru cen: 1. Ceny pro přesun hmot stanovený z hmotnosti přesunovaného materiálu se používají tehdy, pokud je možné určit hmotnost za celý stavební díl. Do této hmotnosti se započítává i hmotnost materiálů oceňovaných ve specifikaci. 2. Pokud nelze jednoznačně stanovit hmotnost přesunovaných materiálů, lze pro výpočet přesunu hmot použít orientačně procentní sazbu. Touto sazbou se vynásobí rozpočtové náklady za celý stavební díl včetně nákladů na materiál ve specifikacích. 3. Příplatek k cenám -1181 pro přesun prováděný bez použití mechanizace, tj. za ztížených podmínek, lze použít pouze pro hmotnost materiálu, která se tímto způsobem skutečně přemísťuje. | [14 empty] | PSC | 2
| D | 723 | Zdravotechnika - vnitřní plynovod |  |  |  | 0 |  |  |  |  | 0 |  | 1.2054 |  | 0 | 2 | D | 1 |  |  |  | ROZPOCET | [6 empty] | 0
50 | K | 723150369 | Chránička D 89x3,6 mm | m | 140 |  | 0 | CS ÚRS 2018 02 |  | snížená |  | 0 | 0.00861 | 1.2054 | 0 | 0 | 16 | K | 2 |  |  |  | ROZPOCET | 0 | 0 | 0 | 0 | 0 | 2 | 0 | 16 | 1768541134
| PP |  | Potrubí z ocelových trubek hladkých chráničky Ø 89/3,6 | [14 empty] | PP | 2
| D | 725 | Zdravotechnika - zařizovací předměty |  |  |  | 0 |  |  |  |  | 0 |  | 3.9095 |  | 0 | 2 | D | 1 |  |  |  | ROZPOCET | [6 empty] | 0
51 | K | 725112173 | Kombi klozeti s hlubokým splachováním zvýšený odpad svislý | soubor | 69 |  | 0 | CS ÚRS 2018 02 |  | snížená |  | 0 | 0.02412 | 1.6643 | 0 | 0 | 16 | K | 2 |  |  |  | ROZPOCET | 0 | 0 | 0 | 0 | 0 | 2 | 0 | 16 | 953454546
| PP |  | Zařízení záchodů kombi klozety s hlubokým splachováním zvýšený 50 cm s odpadem svislým | [14 empty] | PP | 2
| PSC |  | Poznámka k souboru cen: 1. V cenách -1351, -1361 není započten napájecí zdroj. 2. V cenách jsou započtená klozetová sedátka. | [14 empty] | PSC | 2
| P |  | Poznámka k položce: úprava pro vozíčkáře | [14 empty] | P | 2
52 | K | 725211603 | Umyvadlo keramické připevněné na stěnu šrouby bílé bez krytu na sifon 600 mm | soubor | 82 |  | 0 | CS ÚRS 2018 02 |  | snížená |  | 0 | 0.01525 | 1.2505 | 0 | 0 | 16 | K | 2 |  |  |  | ROZPOCET | 0 | 0 | 0 | 0 | 0 | 2 | 0 | 16 | -1899101085
| PP |  | Umyvadla keramická bez výtokových armatur se zápachovou uzávěrkou připevněná na stěnu šrouby bílá bez sloupu nebo krytu na sifon 600 mm | [14 empty] | PP | 2
| PSC |  | Poznámka k souboru cen: 1. V cenách -2101 a -2102 je započteno i dodání zápachové uzávěrky. 2. V cenách –4112-14, -4141-43, -4151-56, -4161-63, -4211, 21, 31, není započten napájecí zdroj 3. V cenách -1651, -1656 a -1661, -1666 není započteno dodání skříňky. | [14 empty] | PSC | 2
| P |  | Poznámka k položce: úprava pro vozíčkáře | [14 empty] | P | 2
53 | K | 725245103 | Zástěna sprchová jednokřídlá do výšky 2000 mm a šířky 900 mm | soubor | 58 |  | 0 | CS ÚRS 2017 02 |  | snížená |  | 0 | 0.01034 | 0.59972 | 0 | 0 | 16 | K | 2 |  |  |  | ROZPOCET | 0 | 0 | 0 | 0 | 0 | 2 | 0 | 16 | -1336552262
| PP |  | Sprchové vaničky, boxy, kouty a zástěny zástěny sprchové do výšky 2000 mm dveře jednokřídlé, šířky 900 mm | [14 empty] | PP | 2
| PSC |  | Poznámka k souboru cen: 1. Sprchové boxy jsou dodávány jako komplet včetně sprchové vaničky, zápachové uzávěrky a sprchové armatury. 2. V cenách -9101 až -9103 není započteno dodání sprchových vaniček, sprchových boxů a sprchových koutů. | [14 empty] | PSC | 2
54 | K | 725311121 | Dřez jednoduchý nerezový se zápachovou uzávěrkou s odkapávací plochou 560x480 mm a miskou | soubor | 7 |  | 0 | CS ÚRS 2018 02 |  | snížená |  | 0 | 0.00493 | 0.03451 | 0 | 0 | 16 | K | 2 |  |  |  | ROZPOCET | 0 | 0 | 0 | 0 | 0 | 2 | 0 | 16 | -783745146
| PP |  | Dřezy bez výtokových armatur jednoduché se zápachovou uzávěrkou nerezové s odkapávací plochou 560x480 mm a miskou | [14 empty] | PP | 2
| PSC |  | Poznámka k souboru cen: 1. V ceně -1131 není započtena úhelníková příchytka. 2. V cenách -1141, není započten napájecí zdroj. | [14 empty] | PSC | 2
55 | K | 725331111 | Výlevka bez výtokových armatur keramická se sklopnou plastovou mřížkou 500 mm | soubor | 5 |  | 0 | CS ÚRS 2018 02 |  | snížená |  | 0 | 0.0147 | 0.0735 | 0 | 0 | 16 | K | 2 |  |  |  | ROZPOCET | 0 | 0 | 0 | 0 | 0 | 2 | 0 | 16 | -845089163
| PP |  | Výlevky bez výtokových armatur a splachovací nádrže keramické se sklopnou plastovou mřížkou 425 mm | [14 empty] | PP | 2
58 | K | 725821312 | Baterie dřezová nástěnná páková s otáčivým kulatým ústím a délkou ramínka 300 mm | soubor | 12 |  | 0 | CS ÚRS 2018 02 |  | snížená |  | 0 | 0.00196 | 0.02352 | 0 | 0 | 16 | K | 2 |  |  |  | ROZPOCET | 0 | 0 | 0 | 0 | 0 | 2 | 0 | 16 | 22192418
| PP |  | Baterie dřezové nástěnné pákové s otáčivým kulatým ústím a délkou ramínka 300 mm | [14 empty] | PP | 2
| PSC |  | Poznámka k souboru cen: 1. V ceně -1422 není započten napájecí zdroj. | [14 empty] | PSC | 2
| VV |  | 7 "dřezy |  | 7 | [12 empty] | VV | 2 | 2 | True | 0 | ROZPOCET
| VV |  | 5 "výlevky |  | 5 | [12 empty] | VV | 2 | 2 | True | 0 | ROZPOCET
| VV |  | Součet |  | 12 | [12 empty] | VV | 2 | 4 | True | 1 | ROZPOCET
56 | K | 725822612 | Baterie umyvadlová stojánková páková s výpustí | soubor | 82 |  | 0 | CS ÚRS 2018 02 |  | snížená |  | 0 | 0.00184 | 0.15088 | 0 | 0 | 16 | K | 2 |  |  |  | ROZPOCET | 0 | 0 | 0 | 0 | 0 | 2 | 0 | 16 | 2050541588
| PP |  | Baterie umyvadlové stojánkové pákové s výpustí | [14 empty] | PP | 2
| PSC |  | Poznámka k souboru cen: 1. V cenách –2654, 56, -9101-9202 není započten napájecí zdroj. | [14 empty] | PSC | 2
59 | K | 725831315 | Baterie vanová nástěnná páková s automatickým přepínačem a sprchou | soubor | 3 |  | 0 | CS ÚRS 2018 02 |  | snížená |  | 0 | 0.00196 | 0.00588 | 0 | 0 | 16 | K | 2 |  |  |  | ROZPOCET | 0 | 0 | 0 | 0 | 0 | 2 | 0 | 16 | -1987607663
| PP |  | Baterie vanové nástěnné pákové s automatickým přepínačem a sprchou | [14 empty] | PP | 2
57 | K | 725841311 | Baterie sprchová nástěnná pákové | soubor | 58 |  | 0 | CS ÚRS 2018 02 |  | snížená |  | 0 | 0.00184 | 0.10672 | 0 | 0 | 16 | K | 2 |  |  |  | ROZPOCET | 0 | 0 | 0 | 0 | 0 | 2 | 0 | 16 | 1952460386
| PP |  | Baterie sprchové nástěnné pákové | [14 empty] | PP | 2
| PSC |  | Poznámka k souboru cen: 1. V cenách –1353-54 není započten napájecí zdroj. | [14 empty] | PSC | 2

## 01.2.3 - D.1.4.a - Splašk...
{751ad337-f8f0-45a9-b753-664f58fcd6ec}
1
| KRYCÍ LIST SOUPISU PRACÍ | [7 empty] | v --- níže se nacházejí doplnkové a pomocné údaje k sestavám --- v | [8 empty] | False
Stavba:
Novostavba pobytového zařízení v ulici Sokolovská v Sokolově
Objekt:
01 - SO 01 Novostavba pobytového zařízení
Soupis:
01.2 - D.1.4.a - ZTI
Úroveň 3:
01.2.3 - D.1.4.a - Splašková kanalizace šedá (z kuchyně)
| KSO: |  | 801 91 11 |  |  | CC-CZ:
| Místo: |  | Sokolov |  |  | Datum: | 4. 3. 2019
| Zadavatel: |  |  |  |  | IČ: | 00259586
|  | Město Sokolov, Rokycanova 1929, 356 01 Sokolov |  |  |  | DIČ:
| Uchazeč: |  |  |  |  | IČ: | Vyplň údaj
|  | Vyplň údaj |  |  |  | DIČ: | Vyplň údaj
| Projektant: |  |  |  |  | IČ: | 72202327
|  | Ing. arch. Václav Zůna, Nemocniční 1897/49, 352 01 |  |  |  | DIČ:
| Zpracovatel: |  |  |  |  | IČ: | 04883632
|  | Jakub Vilingr |  |  |  | DIČ:
Poznámka:
Soupis prací je sestaven s využitím Cenové soustavy ÚRS. Položky, které pochází z této cenové soustavy, jsou ve sloupci 'Cenová soustava' označeny popisem 'CS ÚRS' a úrovní příslušného kalendářního pololetí. Veškeré další informace vymezující popis a podmínky použití těchto položek z Cenové soustavy, které nejsou uvedeny přímo v soupisu prací, jsou neomezeně dálkově k dispozici na www.cs-urs.cz, sekce Cenové a technické podmínky.
| Cena bez DPH | [5 empty] | 0
|  |  | Základ daně |  |  | Sazba daně | Výše daně
| DPH | základní | 0 |  |  | 21% | 0
|  | snížená | 0 |  |  | 15% | 0
|  | zákl. přenesená | 0 |  |  | 21% | 0
|  | sníž. přenesená | 0 |  |  | 15% | 0
|  | nulová | 0 |  |  | 0% | 0
| Cena s DPH |  |  | v | CZK |  | 0
REKAPITULACE ČLENĚNÍ SOUPISU PRACÍ
Stavba:
Novostavba pobytového zařízení v ulici Sokolovská v Sokolově
Objekt:
01 - SO 01 Novostavba pobytového zařízení
Soupis:
01.2 - D.1.4.a - ZTI
Úroveň 3:
01.2.3 - D.1.4.a - Splašková kanalizace šedá (z kuchyně)
Místo: |  |  | Sokolov |  |  | Datum: | 4. 3. 2019
Zadavatel: |  |  | Město Sokolov, Rokycanova 1929, 356 01 Sokolov |  |  | Projektant: | Ing. arch. Václav Zůna, Nemocniční 1897/49, 352 01
Uchazeč: |  |  | Vyplň údaj |  |  | Zpracovatel: | Jakub Vilingr
Kód dílu - Popis | [6 empty] | Cena celkem [CZK]
Náklady stavby celkem | [6 empty] | 0 | [11 empty] | -1
| PSV - Práce a dodávky PSV | [5 empty] | 0
| 721 - Zdravotechnika - vnitřní kanalizace | [5 empty] | 0
| 723 - Zdravotechnika - vnitřní plynovod | [5 empty] | 0
SOUPIS PRACÍ
Stavba:
Novostavba pobytového zařízení v ulici Sokolovská v Sokolově
Objekt:
01 - SO 01 Novostavba pobytového zařízení
Soupis:
01.2 - D.1.4.a - ZTI
Úroveň 3:
01.2.3 - D.1.4.a - Splašková kanalizace šedá (z kuchyně)
Místo: |  |  | Sokolov |  |  | Datum: | 4. 3. 2019
Zadavatel: |  |  | Město Sokolov, Rokycanova 1929, 356 01 Sokolov |  |  | Projektant: | Ing. arch. Václav Zůna, Nemocniční 1897/49, 352 01
Uchazeč: |  |  | Vyplň údaj |  |  | Zpracovatel: | Jakub Vilingr
PČ | Typ | Kód | Popis | MJ | Množství | J.cena [CZK] | Cena celkem [CZK] | Cenová soustava |  | DPH | J. Nh [h] | Nh celkem [h] | J. hmotnost [t] | Hmotnost celkem [t] | J. suť [t] | Suť Celkem [t]
Náklady soupisu celkem | [6 empty] | 0 |  |  |  |  | 0 |  | 0.053454 |  | 0 |  | D | -1 | [10 empty] | 0
| D | PSV | Práce a dodávky PSV |  |  |  | 0 |  |  |  |  | 0 |  | 0.053454 |  | 0 | 2 | D | 0 |  |  |  | ROZPOCET | [6 empty] | 0
| D | 721 | Zdravotechnika - vnitřní kanalizace |  |  |  | 0 |  |  |  |  | 0 |  | 0.048288 |  | 0 | 2 | D | 1 |  |  |  | ROZPOCET | [6 empty] | 0
1 | K | 721174025 | Potrubí kanalizační z PP odpadní DN 110 | m | 2 |  | 0 | CS ÚRS 2018 02 |  | snížená |  | 0 | 0.00121 | 0.00242 | 0 | 0 | 16 | K | 2 |  |  |  | ROZPOCET | 0 | 0 | 0 | 0 | 0 | 2 | 0 | 16 | -1467689866
| PP |  | Potrubí z plastových trub polypropylenové odpadní (svislé) DN 110 | [14 empty] | PP | 2
| PSC |  | Poznámka k souboru cen: 1. Cenami -3315 až -3317 se oceňuje svislé potrubí od střešního vtoku po čisticí kus. 2. Ochrany odpadního a připojovacího potrubí z plastových trub se oceňují cenami souboru cen 722 18- . . Ochrana potrubí, části A 02. | [14 empty] | PSC | 2
2 | K | 721174026 | Potrubí kanalizační z PP odpadní DN 125 | m | 17.2 |  | 0 | CS ÚRS 2018 02 |  | snížená |  | 0 | 0.0009 | 0.01548 | 0 | 0 | 16 | K | 2 |  |  |  | ROZPOCET | 0 | 0 | 0 | 0 | 0 | 2 | 0 | 16 | 1548411963
| PP |  | Potrubí z plastových trub polypropylenové odpadní (svislé) DN 125 | [14 empty] | PP | 2
| PSC |  | Poznámka k souboru cen: 1. Cenami -3315 až -3317 se oceňuje svislé potrubí od střešního vtoku po čisticí kus. 2. Ochrany odpadního a připojovacího potrubí z plastových trub se oceňují cenami souboru cen 722 18- . . Ochrana potrubí, části A 02. | [14 empty] | PSC | 2
3 | M | 286156130 | koleno kanalizační PP úhel 45° DN 125 pro vysoké teploty | kus | 1 |  | 0 | CS ÚRS 2018 02 |  | snížená |  | 0 | 0.00028 | 0.00028 | 0 | 0 | 32 | M | 2 |  |  |  | ROZPOCET | 0 | 0 | 0 | 0 | 0 | 2 | 0 | 16 | -100729609
| PP |  | koleno kanalizační PP úhel 45° DN 125 pro vysoké teploty | [14 empty] | PP | 2
4 | M | 286155540 | odbočka HTEA úhel 45° DN 125/110 | kus | 1 |  | 0 | CS ÚRS 2018 02 |  | snížená |  | 0 | 0.00048 | 0.00048 | 0 | 0 | 32 | M | 2 |  |  |  | ROZPOCET | 0 | 0 | 0 | 0 | 0 | 2 | 0 | 16 | -1039041610
| PP |  | odbočka HTEA úhel 45° DN 125/110 | [14 empty] | PP | 2
5 | M | 286155770 | odbočka kanalizační PP úhel 87° DN 160/110 pro vysoké teploty | kus | 1 |  | 0 | CS ÚRS 2018 02 |  | snížená |  | 0 | 0.0007 | 0.0007 | 0 | 0 | 32 | M | 2 |  |  |  | ROZPOCET | 0 | 0 | 0 | 0 | 0 | 2 | 0 | 16 | -1511670377
| PP |  | odbočka kanalizační PP úhel 87° DN 160/110 pro vysoké teploty | [14 empty] | PP | 2
6 | M | 286155760 | odbočka kanalizační PP úhel 87° DN 125/125 pro vysoké teploty | kus | 2 |  | 0 | CS ÚRS 2018 02 |  | snížená |  | 0 | 0.00058 | 0.00116 | 0 | 0 | 32 | M | 2 |  |  |  | ROZPOCET | 0 | 0 | 0 | 0 | 0 | 2 | 0 | 16 | 172615516
| PP |  | odbočka kanalizační PP úhel 87° DN 125/125 pro vysoké teploty | [14 empty] | PP | 2
7 | K | 721174027 | Potrubí kanalizační z PP odpadní DN 160 | m | 2.4 |  | 0 | CS ÚRS 2018 02 |  | snížená |  | 0 | 0.00236 | 0.005664 | 0 | 0 | 16 | K | 2 |  |  |  | ROZPOCET | 0 | 0 | 0 | 0 | 0 | 2 | 0 | 16 | -367260782
| PP |  | Potrubí z plastových trub polypropylenové odpadní (svislé) DN 160 | [14 empty] | PP | 2
| PSC |  | Poznámka k souboru cen: 1. Cenami -3315 až -3317 se oceňuje svislé potrubí od střešního vtoku po čisticí kus. 2. Ochrany odpadního a připojovacího potrubí z plastových trub se oceňují cenami souboru cen 722 18- . . Ochrana potrubí, části A 02. | [14 empty] | PSC | 2
8 | K | 721174042 | Potrubí kanalizační z PP připojovací DN 40 | m | 4.4 |  | 0 | CS ÚRS 2018 02 |  | snížená |  | 0 | 0.00029 | 0.001276 | 0 | 0 | 16 | K | 2 |  |  |  | ROZPOCET | 0 | 0 | 0 | 0 | 0 | 2 | 0 | 16 | -1489819573
| PP |  | Potrubí z plastových trub polypropylenové připojovací DN 40 | [14 empty] | PP | 2
| PSC |  | Poznámka k souboru cen: 1. Cenami -3315 až -3317 se oceňuje svislé potrubí od střešního vtoku po čisticí kus. 2. Ochrany odpadního a připojovacího potrubí z plastových trub se oceňují cenami souboru cen 722 18- . . Ochrana potrubí, části A 02. | [14 empty] | PSC | 2
9 | M | 286156160 | koleno kanalizační PP úhel 87° DN 40 pro vysoké teploty | kus | 4 |  | 0 | CS ÚRS 2018 02 |  | snížená |  | 0 | 4e-05 | 0.00016 | 0 | 0 | 32 | M | 2 |  |  |  | ROZPOCET | 0 | 0 | 0 | 0 | 0 | 2 | 0 | 16 | -1035276276
| PP |  | koleno kanalizační PP úhel 87° DN 40 pro vysoké teploty | [14 empty] | PP | 2
10 | M | 286155500 | odbočka HTEA úhel 45° DN 50/40 | kus | 1 |  | 0 | CS ÚRS 2018 02 |  | snížená |  | 0 | 7e-05 | 7e-05 | 0 | 0 | 32 | M | 2 |  |  |  | ROZPOCET | 0 | 0 | 0 | 0 | 0 | 2 | 0 | 16 | -1746277120
| PP |  | odbočka HTEA úhel 45° DN 50/40 | [14 empty] | PP | 2
11 | K | 721174043 | Potrubí kanalizační z PP připojovací DN 50 | m | 7.3 |  | 0 | CS ÚRS 2018 02 |  | snížená |  | 0 | 0.00035 | 0.002555 | 0 | 0 | 16 | K | 2 |  |  |  | ROZPOCET | 0 | 0 | 0 | 0 | 0 | 2 | 0 | 16 | 718617960
| PP |  | Potrubí z plastových trub polypropylenové připojovací DN 50 | [14 empty] | PP | 2
| PSC |  | Poznámka k souboru cen: 1. Cenami -3315 až -3317 se oceňuje svislé potrubí od střešního vtoku po čisticí kus. 2. Ochrany odpadního a připojovacího potrubí z plastových trub se oceňují cenami souboru cen 722 18- . . Ochrana potrubí, části A 02. | [14 empty] | PSC | 2
12 | M | 286156170 | koleno kanalizační PP úhel 87° DN 50 pro vysoké teploty | kus | 11 |  | 0 | CS ÚRS 2018 02 |  | snížená |  | 0 | 5e-05 | 0.00055 | 0 | 0 | 32 | M | 2 |  |  |  | ROZPOCET | 0 | 0 | 0 | 0 | 0 | 2 | 0 | 16 | 1194877638
| PP |  | koleno kanalizační PP úhel 87° DN 50 pro vysoké teploty | [14 empty] | PP | 2
13 | M | 286155510 | odbočka HTEA úhel 45° DN 75/50 | kus | 1 |  | 0 | CS ÚRS 2018 02 |  | snížená |  | 0 | 0.00012 | 0.00012 | 0 | 0 | 32 | M | 2 |  |  |  | ROZPOCET | 0 | 0 | 0 | 0 | 0 | 2 | 0 | 16 | -544180375
| PP |  | odbočka HTEA úhel 45° DN 75/50 | [14 empty] | PP | 2
14 | M | 286155520 | odbočka HTEA úhel 45° DN 110/50 | kus | 1 |  | 0 | CS ÚRS 2018 02 |  | snížená |  | 0 | 0.00022 | 0.00022 | 0 | 0 | 32 | M | 2 |  |  |  | ROZPOCET | 0 | 0 | 0 | 0 | 0 | 2 | 0 | 16 | -526941304
| PP |  | odbočka HTEA úhel 45° DN 110/50 | [14 empty] | PP | 2
15 | K | 721174044 | Potrubí kanalizační z PP připojovací DN 75 | m | 1.7 |  | 0 | CS ÚRS 2018 02 |  | snížená |  | 0 | 0.00057 | 0.000969 | 0 | 0 | 16 | K | 2 |  |  |  | ROZPOCET | 0 | 0 | 0 | 0 | 0 | 2 | 0 | 16 | 1048658786
| PP |  | Potrubí z plastových trub polypropylenové připojovací DN 75 | [14 empty] | PP | 2
| PSC |  | Poznámka k souboru cen: 1. Cenami -3315 až -3317 se oceňuje svislé potrubí od střešního vtoku po čisticí kus. 2. Ochrany odpadního a připojovacího potrubí z plastových trub se oceňují cenami souboru cen 722 18- . . Ochrana potrubí, části A 02. | [14 empty] | PSC | 2
16 | K | 721174045 | Potrubí kanalizační z PP připojovací DN 110 | m | 1.1 |  | 0 | CS ÚRS 2018 02 |  | snížená |  | 0 | 0.00114 | 0.001254 | 0 | 0 | 16 | K | 2 |  |  |  | ROZPOCET | 0 | 0 | 0 | 0 | 0 | 2 | 0 | 16 | -1071243188
| PP |  | Potrubí z plastových trub polypropylenové připojovací DN 110 | [14 empty] | PP | 2
| PSC |  | Poznámka k souboru cen: 1. Cenami -3315 až -3317 se oceňuje svislé potrubí od střešního vtoku po čisticí kus. 2. Ochrany odpadního a připojovacího potrubí z plastových trub se oceňují cenami souboru cen 722 18- . . Ochrana potrubí, části A 02. | [14 empty] | PSC | 2
17 | M | 286156190 | koleno kanalizační PP úhel 87° DN 110 pro vysoké teploty | kus | 7 |  | 0 | CS ÚRS 2018 02 |  | snížená |  | 0 | 0.00024 | 0.00168 | 0 | 0 | 32 | M | 2 |  |  |  | ROZPOCET | 0 | 0 | 0 | 0 | 0 | 2 | 0 | 16 | -33781514
| PP |  | koleno kanalizační PP úhel 87° DN 110 pro vysoké teploty | [14 empty] | PP | 2
18 | M | 286155540 | odbočka HTEA úhel 45° DN 125/110 | kus | 5 |  | 0 | CS ÚRS 2018 02 |  | snížená |  | 0 | 0.00048 | 0.0024 | 0 | 0 | 32 | M | 2 |  |  |  | ROZPOCET | 0 | 0 | 0 | 0 | 0 | 2 | 0 | 16 | -1827927239
| PP |  | odbočka HTEA úhel 45° DN 125/110 | [14 empty] | PP | 2
19 | M | 286155530 | odbočka HTEA úhel 45° DN110/75 | kus | 1 |  | 0 | CS ÚRS 2018 02 |  | snížená |  | 0 | 0.00026 | 0.00026 | 0 | 0 | 32 | M | 2 |  |  |  | ROZPOCET | 0 | 0 | 0 | 0 | 0 | 2 | 0 | 16 | 2126958365
| PP |  | odbočka HTEA úhel 45° DN110/75 | [14 empty] | PP | 2
20 | K | 721211422 | Vpusť podlahová se svislým odtokem DN 50/75/110 mřížka nerez 138x138 | kus | 7 |  | 0 | CS ÚRS 2018 02 |  | snížená |  | 0 | 0.00148 | 0.01036 | 0 | 0 | 16 | K | 2 |  |  |  | ROZPOCET | 0 | 0 | 0 | 0 | 0 | 2 | 0 | 16 | 970303472
| PP |  | Podlahové vpusti se svislým odtokem DN 50/75/110 mřížka nerez 138x138 | [14 empty] | PP | 2
21 | K | 721274121 | Přivzdušňovací ventil vnitřní odpadních potrubí do DN 50 | kus | 1 |  | 0 | CS ÚRS 2018 02 |  | snížená |  | 0 | 6e-05 | 6e-05 | 0 | 0 | 16 | K | 2 |  |  |  | ROZPOCET | 0 | 0 | 0 | 0 | 0 | 2 | 0 | 16 | 736466525
| PP |  | Ventily přivzdušňovací odpadních potrubí vnitřní od DN 32 do DN 50 | [14 empty] | PP | 2
22 | K | 721274123 | Přivzdušňovací ventil vnitřní odpadních potrubí DN 100 | kus | 1 |  | 0 | CS ÚRS 2018 02 |  | snížená |  | 0 | 0.00017 | 0.00017 | 0 | 0 | 16 | K | 2 |  |  |  | ROZPOCET | 0 | 0 | 0 | 0 | 0 | 2 | 0 | 16 | -880433443
| PP |  | Ventily přivzdušňovací odpadních potrubí vnitřní DN 100 | [14 empty] | PP | 2
23 | K | 721290111 | Zkouška těsnosti potrubí kanalizace vodou do DN 125 | m | 33.7 |  | 0 | CS ÚRS 2018 02 |  | snížená |  | 0 | 0 | 0 | 0 | 0 | 16 | K | 2 |  |  |  | ROZPOCET | 0 | 0 | 0 | 0 | 0 | 2 | 0 | 16 | 516710114
| PP |  | Zkouška těsnosti kanalizace v objektech vodou do DN 125 | [14 empty] | PP | 2
| PSC |  | Poznámka k souboru cen: 1. V ceně -0123 není započteno dodání média; jeho dodávka se oceňuje ve specifikaci. | [14 empty] | PSC | 2
| VV |  | (4,4+7,3+1,7+1,1+2+17,2) |  | 33.7 | [12 empty] | VV | 2 | 2 | True | 1 | ROZPOCET
24 | K | 721290112 | Zkouška těsnosti potrubí kanalizace vodou do DN 200 | m | 2.4 |  | 0 | CS ÚRS 2018 02 |  | snížená |  | 0 | 0 | 0 | 0 | 0 | 16 | K | 2 |  |  |  | ROZPOCET | 0 | 0 | 0 | 0 | 0 | 2 | 0 | 16 | 519451415
| PP |  | Zkouška těsnosti kanalizace v objektech vodou DN 150 nebo DN 200 | [14 empty] | PP | 2
| PSC |  | Poznámka k souboru cen: 1. V ceně -0123 není započteno dodání média; jeho dodávka se oceňuje ve specifikaci. | [14 empty] | PSC | 2
25 | K | 72199003R | Průrazy potrubní vrtané do DN 100 | ks | 2 |  | 0 |  |  | snížená |  | 0 | 0 | 0 | 0 | 0 | 16 | K | 2 |  |  |  | ROZPOCET | 0 | 0 | 0 | 0 | 0 | 2 | 0 | 16 | -789552846
| PP |  | Průrazy potrubní vrtané do DN 100 | [14 empty] | PP | 2
26 | K | 998721101 | Přesun hmot tonážní pro vnitřní kanalizace v objektech v do 6 m | t | 0.048 |  | 0 | CS ÚRS 2018 02 |  | snížená |  | 0 | 0 | 0 | 0 | 0 | 16 | K | 2 |  |  |  | ROZPOCET | 0 | 0 | 0 | 0 | 0 | 2 | 0 | 16 | -710468590
| PP |  | Přesun hmot pro vnitřní kanalizace stanovený z hmotnosti přesunovaného materiálu vodorovná dopravní vzdálenost do 50 m v objektech výšky do 6 m | [14 empty] | PP | 2
| PSC |  | Poznámka k souboru cen: 1. Ceny pro přesun hmot stanovený z hmotnosti přesunovaného materiálu se používají tehdy, pokud je možné určit hmotnost za celý stavební díl. Do této hmotnosti se započítává i hmotnost materiálů oceňovaných ve specifikaci. 2. Pokud nelze jednoznačně stanovit hmotnost přesunovaných materiálů, lze pro výpočet přesunu hmot použít orientačně procentní sazbu. Touto sazbou se vynásobí rozpočtové náklady za celý stavební díl včetně nákladů na materiál ve specifikacích. 3. Příplatek k cenám -1181 pro přesun prováděný bez použití mechanizace, tj. za ztížených podmínek, lze použít pouze pro hmotnost materiálu, která se tímto způsobem skutečně přemísťuje. | [14 empty] | PSC | 2
| D | 723 | Zdravotechnika - vnitřní plynovod |  |  |  | 0 |  |  |  |  | 0 |  | 0.005166 |  | 0 | 2 | D | 1 |  |  |  | ROZPOCET | [6 empty] | 0
27 | K | 723150369 | Chránička D 89x3,6 mm | m | 0.6 |  | 0 | CS ÚRS 2018 02 |  | snížená |  | 0 | 0.00861 | 0.005166 | 0 | 0 | 16 | K | 2 |  |  |  | ROZPOCET | 0 | 0 | 0 | 0 | 0 | 2 | 0 | 16 | -722220646
| PP |  | Potrubí z ocelových trubek hladkých chráničky Ø 89/3,6 | [14 empty] | PP | 2

## 01.2.4 - D.1.2.4 - Vodovod
{59a1e7b8-31ac-491a-8580-e5f7182ce53b}
1
| KRYCÍ LIST SOUPISU PRACÍ | [7 empty] | v --- níže se nacházejí doplnkové a pomocné údaje k sestavám --- v | [8 empty] | False
Stavba:
Novostavba pobytového zařízení v ulici Sokolovská v Sokolově
Objekt:
01 - SO 01 Novostavba pobytového zařízení
Soupis:
01.2 - D.1.4.a - ZTI
Úroveň 3:
01.2.4 - D.1.2.4 - Vodovod
| KSO: |  | 801 91 11 |  |  | CC-CZ:
| Místo: |  | Sokolov |  |  | Datum: | 4. 3. 2019
| Zadavatel: |  |  |  |  | IČ: | 00259586
|  | Město Sokolov, Rokycanova 1929, 356 01 Sokolov |  |  |  | DIČ:
| Uchazeč: |  |  |  |  | IČ: | Vyplň údaj
|  | Vyplň údaj |  |  |  | DIČ: | Vyplň údaj
| Projektant: |  |  |  |  | IČ: | 72202327
|  | Ing. arch. Václav Zůna, Nemocniční 1897/49, 352 01 |  |  |  | DIČ:
| Zpracovatel: |  |  |  |  | IČ: | 04883632
|  | Jakub Vilingr |  |  |  | DIČ:
Poznámka:
Soupis prací je sestaven s využitím Cenové soustavy ÚRS. Položky, které pochází z této cenové soustavy, jsou ve sloupci 'Cenová soustava' označeny popisem 'CS ÚRS' a úrovní příslušného kalendářního pololetí. Veškeré další informace vymezující popis a podmínky použití těchto položek z Cenové soustavy, které nejsou uvedeny přímo v soupisu prací, jsou neomezeně dálkově k dispozici na www.cs-urs.cz, sekce Cenové a technické podmínky.
| Cena bez DPH | [5 empty] | 0
|  |  | Základ daně |  |  | Sazba daně | Výše daně
| DPH | základní | 0 |  |  | 21% | 0
|  | snížená | 0 |  |  | 15% | 0
|  | zákl. přenesená | 0 |  |  | 21% | 0
|  | sníž. přenesená | 0 |  |  | 15% | 0
|  | nulová | 0 |  |  | 0% | 0
| Cena s DPH |  |  | v | CZK |  | 0
REKAPITULACE ČLENĚNÍ SOUPISU PRACÍ
Stavba:
Novostavba pobytového zařízení v ulici Sokolovská v Sokolově
Objekt:
01 - SO 01 Novostavba pobytového zařízení
Soupis:
01.2 - D.1.4.a - ZTI
Úroveň 3:
01.2.4 - D.1.2.4 - Vodovod
Místo: |  |  | Sokolov |  |  | Datum: | 4. 3. 2019
Zadavatel: |  |  | Město Sokolov, Rokycanova 1929, 356 01 Sokolov |  |  | Projektant: | Ing. arch. Václav Zůna, Nemocniční 1897/49, 352 01
Uchazeč: |  |  | Vyplň údaj |  |  | Zpracovatel: | Jakub Vilingr
Kód dílu - Popis | [6 empty] | Cena celkem [CZK]
Náklady stavby celkem | [6 empty] | 0 | [11 empty] | -1
| PSV - Práce a dodávky PSV | [5 empty] | 0
| 721 - Zdravotechnika - vnitřní kanalizace | [5 empty] | 0
| 722 - Zdravotechnika - vnitřní vodovod | [5 empty] | 0
| 723 - Zdravotechnika - vnitřní plynovod | [5 empty] | 0
| 725 - Zdravotechnika - zařizovací předměty | [5 empty] | 0
SOUPIS PRACÍ
Stavba:
Novostavba pobytového zařízení v ulici Sokolovská v Sokolově
Objekt:
01 - SO 01 Novostavba pobytového zařízení
Soupis:
01.2 - D.1.4.a - ZTI
Úroveň 3:
01.2.4 - D.1.2.4 - Vodovod
Místo: |  |  | Sokolov |  |  | Datum: | 4. 3. 2019
Zadavatel: |  |  | Město Sokolov, Rokycanova 1929, 356 01 Sokolov |  |  | Projektant: | Ing. arch. Václav Zůna, Nemocniční 1897/49, 352 01
Uchazeč: |  |  | Vyplň údaj |  |  | Zpracovatel: | Jakub Vilingr
PČ | Typ | Kód | Popis | MJ | Množství | J.cena [CZK] | Cena celkem [CZK] | Cenová soustava |  | DPH | J. Nh [h] | Nh celkem [h] | J. hmotnost [t] | Hmotnost celkem [t] | J. suť [t] | Suť Celkem [t]
Náklady soupisu celkem | [6 empty] | 0 |  |  |  |  | 0 |  | 10.6491 |  | 0 |  | D | -1 | [10 empty] | 0
| D | PSV | Práce a dodávky PSV |  |  |  | 0 |  |  |  |  | 0 |  | 10.6491 |  | 0 | 2 | D | 0 |  |  |  | ROZPOCET | [6 empty] | 0
| D | 721 | Zdravotechnika - vnitřní kanalizace |  |  |  | 0 |  |  |  |  | 0 |  | 0 |  | 0 | 2 | D | 1 |  |  |  | ROZPOCET | [6 empty] | 0
1 | K | 72199003R | Průrazy potrubní vrtané do DN 100 | ks | 280 |  | 0 |  |  | snížená |  | 0 | 0 | 0 | 0 | 0 | 16 | K | 2 |  |  |  | ROZPOCET | 0 | 0 | 0 | 0 | 0 | 2 | 0 | 16 | 722885797
| PP |  | Průrazy potrubní vrtané do DN 100 | [14 empty] | PP | 2
| D | 722 | Zdravotechnika - vnitřní vodovod |  |  |  | 0 |  |  |  |  | 0 |  | 9.5981 |  | 0 | 2 | D | 1 |  |  |  | ROZPOCET | [6 empty] | 0
2 | K | 722110116 | Potrubí vodovodní litinové přírubové tlakové DN 125 | m | 2.2 |  | 0 | CS ÚRS 2018 02 |  | snížená |  | 0 | 0.06957 | 0.15305 | 0 | 0 | 16 | K | 2 |  |  |  | ROZPOCET | 0 | 0 | 0 | 0 | 0 | 2 | 0 | 16 | -444686005
| PP |  | Potrubí z litinových trub přírubových tlakových DN 125 | [14 empty] | PP | 2
3 | K | 722110117 | Potrubí vodovodní litinové přírubové tlakové DN 150 | m | 1 |  | 0 | CS ÚRS 2018 02 |  | snížená |  | 0 | 0.08056 | 0.08056 | 0 | 0 | 16 | K | 2 |  |  |  | ROZPOCET | 0 | 0 | 0 | 0 | 0 | 2 | 0 | 16 | 1841966728
| PP |  | Potrubí z litinových trub přírubových tlakových DN 150 | [14 empty] | PP | 2
4 | K | 722130233 | Potrubí vodovodní ocelové závitové pozinkované svařované běžné DN 25 | m | 16.7 |  | 0 | CS ÚRS 2018 02 |  | snížená |  | 0 | 0.00309 | 0.051603 | 0 | 0 | 16 | K | 2 |  |  |  | ROZPOCET | 0 | 0 | 0 | 0 | 0 | 2 | 0 | 16 | -696448905
| PP |  | Potrubí z ocelových trubek pozinkovaných závitových svařovaných běžných DN 25 | [14 empty] | PP | 2
| VV |  | 16,7 "požární |  | 16.7 | [12 empty] | VV | 2 | 2 | True | 1 | ROZPOCET
5 | K | 722130234 | Potrubí vodovodní ocelové závitové pozinkované svařované běžné DN 32 | m | 7.7 |  | 0 | CS ÚRS 2018 02 |  | snížená |  | 0 | 0.00451 | 0.034727 | 0 | 0 | 16 | K | 2 |  |  |  | ROZPOCET | 0 | 0 | 0 | 0 | 0 | 2 | 0 | 16 | 1559487790
| PP |  | Potrubí z ocelových trubek pozinkovaných závitových svařovaných běžných DN 32 | [14 empty] | PP | 2
| VV |  | 7,7 "požární |  | 7.7 | [12 empty] | VV | 2 | 2 | True | 1 | ROZPOCET
6 | K | 722130235 | Potrubí vodovodní ocelové závitové pozinkované svařované běžné DN 40 | m | 7.7 |  | 0 | CS ÚRS 2018 02 |  | snížená |  | 0 | 0.00518 | 0.039886 | 0 | 0 | 16 | K | 2 |  |  |  | ROZPOCET | 0 | 0 | 0 | 0 | 0 | 2 | 0 | 16 | -1912581807
| PP |  | Potrubí z ocelových trubek pozinkovaných závitových svařovaných běžných DN 40 | [14 empty] | PP | 2
| VV |  | 7,7 "požární |  | 7.7 | [12 empty] | VV | 2 | 2 | True | 1 | ROZPOCET
7 | K | 722130236 | Potrubí vodovodní ocelové závitové pozinkované svařované běžné DN 50 | m | 25.1 |  | 0 | CS ÚRS 2018 02 |  | snížená |  | 0 | 0.0064 | 0.16064 | 0 | 0 | 16 | K | 2 |  |  |  | ROZPOCET | 0 | 0 | 0 | 0 | 0 | 2 | 0 | 16 | 1083075752
| PP |  | Potrubí z ocelových trubek pozinkovaných závitových svařovaných běžných DN 50 | [14 empty] | PP | 2
8 | K | 722130236 | Potrubí vodovodní ocelové závitové pozinkované svařované běžné DN 50 | m | 49.9 |  | 0 | CS ÚRS 2018 02 |  | snížená |  | 0 | 0.0064 | 0.31936 | 0 | 0 | 16 | K | 2 |  |  |  | ROZPOCET | 0 | 0 | 0 | 0 | 0 | 2 | 0 | 16 | 1445569515
| PP |  | Potrubí z ocelových trubek pozinkovaných závitových svařovaných běžných DN 50 | [14 empty] | PP | 2
| VV |  | 49,9 "požární |  | 49.9 | [12 empty] | VV | 2 | 2 | True | 1 | ROZPOCET
9 | K | 722130237 | Potrubí vodovodní ocelové závitové pozinkované svařované běžné DN 65 | m | 15 |  | 0 | CS ÚRS 2018 02 |  | snížená |  | 0 | 0.00837 | 0.12555 | 0 | 0 | 16 | K | 2 |  |  |  | ROZPOCET | 0 | 0 | 0 | 0 | 0 | 2 | 0 | 16 | 2114604006
| PP |  | Potrubí z ocelových trubek pozinkovaných závitových svařovaných běžných DN 65 | [14 empty] | PP | 2
| VV |  | 15 "požární |  | 15 | [12 empty] | VV | 2 | 2 | True | 1 | ROZPOCET
10 | K | 722130238 | Potrubí vodovodní ocelové závitové pozinkované svařované běžné DN 80 | m | 2.5 |  | 0 | CS ÚRS 2018 02 |  | snížená |  | 0 | 0.01087 | 0.027175 | 0 | 0 | 16 | K | 2 |  |  |  | ROZPOCET | 0 | 0 | 0 | 0 | 0 | 2 | 0 | 16 | -597267180
| PP |  | Potrubí z ocelových trubek pozinkovaných závitových svařovaných běžných DN 80 | [14 empty] | PP | 2
11 | K | 722130239 | Potrubí vodovodní ocelové závitové pozinkované svařované běžné DN 100 | m | 15.4 |  | 0 | CS ÚRS 2018 02 |  | snížená |  | 0 | 0.01511 | 0.23269 | 0 | 0 | 16 | K | 2 |  |  |  | ROZPOCET | 0 | 0 | 0 | 0 | 0 | 2 | 0 | 16 | 224410370
| PP |  | Potrubí z ocelových trubek pozinkovaných závitových svařovaných běžných DN 100 | [14 empty] | PP | 2
12 | K | 722174002 | Potrubí vodovodní plastové PPR svar polyfuze PN 16 D 20 x 2,8 mm | m | 756.4 |  | 0 | CS ÚRS 2018 02 |  | snížená |  | 0 | 0.00066 | 0.49922 | 0 | 0 | 16 | K | 2 |  |  |  | ROZPOCET | 0 | 0 | 0 | 0 | 0 | 2 | 0 | 16 | -418973279
| PP |  | Potrubí z plastových trubek z polypropylenu (PPR) svařovaných polyfuzně PN 16 (SDR 7,4) D 20 x 2,8 | [14 empty] | PP | 2
| PSC |  | Poznámka k souboru cen: 1. V cenách -4001 až -4088 jsou započteny náklady na montáž a dodávku potrubí a tvarovek. | [14 empty] | PSC | 2
13 | K | 722174003 | Potrubí vodovodní plastové PPR svar polyfuze PN 16 D 25 x 3,5 mm | m | 652.5 |  | 0 | CS ÚRS 2018 02 |  | snížená |  | 0 | 0.00091 | 0.59378 | 0 | 0 | 16 | K | 2 |  |  |  | ROZPOCET | 0 | 0 | 0 | 0 | 0 | 2 | 0 | 16 | 1478546798
| PP |  | Potrubí z plastových trubek z polypropylenu (PPR) svařovaných polyfuzně PN 16 (SDR 7,4) D 25 x 3,5 | [14 empty] | PP | 2
| PSC |  | Poznámka k souboru cen: 1. V cenách -4001 až -4088 jsou započteny náklady na montáž a dodávku potrubí a tvarovek. | [14 empty] | PSC | 2
14 | K | 722174004 | Potrubí vodovodní plastové PPR svar polyfuze PN 16 D 32 x 4,4 mm | m | 211.8 |  | 0 | CS ÚRS 2018 02 |  | snížená |  | 0 | 0.00119 | 0.25204 | 0 | 0 | 16 | K | 2 |  |  |  | ROZPOCET | 0 | 0 | 0 | 0 | 0 | 2 | 0 | 16 | 26375911
| PP |  | Potrubí z plastových trubek z polypropylenu (PPR) svařovaných polyfuzně PN 16 (SDR 7,4) D 32 x 4,4 | [14 empty] | PP | 2
| PSC |  | Poznámka k souboru cen: 1. V cenách -4001 až -4088 jsou započteny náklady na montáž a dodávku potrubí a tvarovek. | [14 empty] | PSC | 2
15 | K | 722174005 | Potrubí vodovodní plastové PPR svar polyfuze PN 16 D 40 x 5,5 mm | m | 850.8 |  | 0 | CS ÚRS 2018 02 |  | snížená |  | 0 | 0.00252 | 2.144 | 0 | 0 | 16 | K | 2 |  |  |  | ROZPOCET | 0 | 0 | 0 | 0 | 0 | 2 | 0 | 16 | -789256443
| PP |  | Potrubí z plastových trubek z polypropylenu (PPR) svařovaných polyfuzně PN 16 (SDR 7,4) D 40 x 5,5 | [14 empty] | PP | 2
| PSC |  | Poznámka k souboru cen: 1. V cenách -4001 až -4088 jsou započteny náklady na montáž a dodávku potrubí a tvarovek. | [14 empty] | PSC | 2
16 | K | 722174006 | Potrubí vodovodní plastové PPR svar polyfuze PN 16 D 50 x 6,9 mm | m | 256 |  | 0 | CS ÚRS 2018 02 |  | snížená |  | 0 | 0.0035 | 0.896 | 0 | 0 | 16 | K | 2 |  |  |  | ROZPOCET | 0 | 0 | 0 | 0 | 0 | 2 | 0 | 16 | -53160848
| PP |  | Potrubí z plastových trubek z polypropylenu (PPR) svařovaných polyfuzně PN 16 (SDR 7,4) D 50 x 6,9 | [14 empty] | PP | 2
| PSC |  | Poznámka k souboru cen: 1. V cenách -4001 až -4088 jsou započteny náklady na montáž a dodávku potrubí a tvarovek. | [14 empty] | PSC | 2
17 | K | 722174007 | Potrubí vodovodní plastové PPR svar polyfuze PN 16 D 63 x 8,6 mm | m | 112.2 |  | 0 | CS ÚRS 2018 02 |  | snížená |  | 0 | 0.00586 | 0.65749 | 0 | 0 | 16 | K | 2 |  |  |  | ROZPOCET | 0 | 0 | 0 | 0 | 0 | 2 | 0 | 16 | 317370324
| PP |  | Potrubí z plastových trubek z polypropylenu (PPR) svařovaných polyfuzně PN 16 (SDR 7,4) D 63 x 8,6 | [14 empty] | PP | 2
| PSC |  | Poznámka k souboru cen: 1. V cenách -4001 až -4088 jsou započteny náklady na montáž a dodávku potrubí a tvarovek. | [14 empty] | PSC | 2
18 | K | 722174028 | Potrubí vodovodní plastové PPR svar polyfuze PN 20 D 75 x 12,5 mm | m | 26.5 |  | 0 | CS ÚRS 2018 02 |  | snížená |  | 0 | 0.01484 | 0.39326 | 0 | 0 | 16 | K | 2 |  |  |  | ROZPOCET | 0 | 0 | 0 | 0 | 0 | 2 | 0 | 16 | 271233553
| PP |  | Potrubí z plastových trubek z polypropylenu (PPR) svařovaných polyfuzně PN 20 (SDR 6) D 75 x 12,5 | [14 empty] | PP | 2
| PSC |  | Poznámka k souboru cen: 1. V cenách -4001 až -4088 jsou započteny náklady na montáž a dodávku potrubí a tvarovek. | [14 empty] | PSC | 2
19 | K | 722174029 | Potrubí vodovodní plastové PPR svar polyfuze PN 20 D 90 x 15,0 mm | m | 63.8 |  | 0 | CS ÚRS 2018 02 |  | snížená |  | 0 | 0.0229 | 1.461 | 0 | 0 | 16 | K | 2 |  |  |  | ROZPOCET | 0 | 0 | 0 | 0 | 0 | 2 | 0 | 16 | 779327611
| PP |  | Potrubí z plastových trubek z polypropylenu (PPR) svařovaných polyfuzně PN 20 (SDR 6) D 90 x 15,0 | [14 empty] | PP | 2
| PSC |  | Poznámka k souboru cen: 1. V cenách -4001 až -4088 jsou započteny náklady na montáž a dodávku potrubí a tvarovek. | [14 empty] | PSC | 2
20 | M | 28654010R | tvarovky, redukce, kolena do DN 50 | kus | 273 |  | 0 |  |  | snížená |  | 0 | 0.00017 | 0.04641 | 0 | 0 | 32 | M | 2 |  |  |  | ROZPOCET | 0 | 0 | 0 | 0 | 0 | 2 | 0 | 16 | -1174823081
| PP |  | tvarovky, redukce, kolena do DN 50 | [14 empty] | PP | 2
21 | M | 28654015R | tvarovky, redukce, kolena do DN 100 | kus | 20 |  | 0 |  |  | snížená |  | 0 | 0.00182 | 0.0364 | 0 | 0 | 32 | M | 2 |  |  |  | ROZPOCET | 0 | 0 | 0 | 0 | 0 | 2 | 0 | 16 | -1289555788
| PP |  | tvarovky, redukce, kolena do DN 100 | [14 empty] | PP | 2
22 | M | 28654205R | potrubní tvarovky, odbočky do DN 50 | kus | 91 |  | 0 |  |  | snížená |  | 0 | 5e-05 | 0.00455 | 0 | 0 | 32 | M | 2 |  |  |  | ROZPOCET | 0 | 0 | 0 | 0 | 0 | 2 | 0 | 16 | -124195518
| PP |  | potrubní tvarovky, odbočky do DN 50 | [14 empty] | PP | 2
23 | M | 28654221R | potrubní tvarovky, odbočky do DN 100 | kus | 7 |  | 0 |  |  | snížená |  | 0 | 0.0005 | 0.0035 | 0 | 0 | 32 | M | 2 |  |  |  | ROZPOCET | 0 | 0 | 0 | 0 | 0 | 2 | 0 | 16 | 736868500
| PP |  | potrubní tvarovky, odbočky do DN 50 | [14 empty] | PP | 2
24 | K | 722181251 | Ochrana vodovodního potrubí přilepenými termoizolačními trubicemi z PE tl do 25 mm DN do 22 mm | m | 2770 |  | 0 | CS ÚRS 2018 02 |  | snížená |  | 0 | 0.0002 | 0.554 | 0 | 0 | 16 | K | 2 |  |  |  | ROZPOCET | 0 | 0 | 0 | 0 | 0 | 2 | 0 | 16 | 1071380462
| PP |  | Ochrana potrubí termoizolačními trubicemi z pěnového polyetylenu PE přilepenými v příčných a podélných spojích, tloušťky izolace přes 20 do 25 mm, vnitřního průměru izolace DN do 22 mm | [14 empty] | PP | 2
| PSC |  | Poznámka k souboru cen: 1. V cenách -1211 až -1256 jsou započteny i náklady na dodání tepelně izolačních trubic. | [14 empty] | PSC | 2
| VV |  | "ocel | [14 empty] | VV | 2 | 1 | True | 0 | ROZPOCET
| VV |  | (16,7+7,7*2+25,1+49,9+15+2,5+15,4) |  | 140 | [12 empty] | VV | 2 | 2 | True | 0 | ROZPOCET
| VV |  | "PPR | [14 empty] | VV | 2 | 1 | True | 0 | ROZPOCET
| VV |  | (456,4+652,5+211,8+850,8+256+112,2+26,5+63,8) |  | 2630 | [12 empty] | VV | 2 | 2 | True | 0 | ROZPOCET
| VV |  | Součet |  | 2770 | [12 empty] | VV | 2 | 4 | True | 1 | ROZPOCET
25 | K | 722211122 | Šoupátko přírubové třmenové DN 50 PN 10 do 200°C těsnící sedlo nerez/nerez | soubor | 1 |  | 0 | CS ÚRS 2018 02 |  | snížená |  | 0 | 0.01955 | 0.01955 | 0 | 0 | 16 | K | 2 |  |  |  | ROZPOCET | 0 | 0 | 0 | 0 | 0 | 2 | 0 | 16 | 272287110
| PP |  | Armatury přírubové šoupátka třmenová s ručním kolem těsnící sedla nerez/nerez PN 10 do 200°C DN 50 | [14 empty] | PP | 2
26 | K | 722211125 | Šoupátko přírubové třmenové DN 100 PN 10 do 200°C těsnící sedlo nerez/nerez | soubor | 1 |  | 0 | CS ÚRS 2018 02 |  | snížená |  | 0 | 0.03656 | 0.03656 | 0 | 0 | 16 | K | 2 |  |  |  | ROZPOCET | 0 | 0 | 0 | 0 | 0 | 2 | 0 | 16 | -94774504
| PP |  | Armatury přírubové šoupátka třmenová s ručním kolem těsnící sedla nerez/nerez PN 10 do 200°C DN 100 | [14 empty] | PP | 2
27 | K | 722211126 | Šoupátko přírubové třmenové DN 125 PN 10 do 200°C těsnící sedlo nerez/nerez | soubor | 1 |  | 0 | CS ÚRS 2018 02 |  | snížená |  | 0 | 0.04499 | 0.04499 | 0 | 0 | 16 | K | 2 |  |  |  | ROZPOCET | 0 | 0 | 0 | 0 | 0 | 2 | 0 | 16 | -2120709829
| PP |  | Armatury přírubové šoupátka třmenová s ručním kolem těsnící sedla nerez/nerez PN 10 do 200°C DN 125 | [14 empty] | PP | 2
28 | K | 722211127 | Šoupátko přírubové třmenové DN 150 PN 10 do 200°C těsnící sedlo nerez/nerez | soubor | 1 |  | 0 | CS ÚRS 2018 02 |  | snížená |  | 0 | 0.05759 | 0.05759 | 0 | 0 | 16 | K | 2 |  |  |  | ROZPOCET | 0 | 0 | 0 | 0 | 0 | 2 | 0 | 16 | -1978751348
| PP |  | Armatury přírubové šoupátka třmenová s ručním kolem těsnící sedla nerez/nerez PN 10 do 200°C DN 150 | [14 empty] | PP | 2
29 | K | 722213311 | Úprava vody magnetická DN 25 PN 16 do 100°C | kus | 2 |  | 0 | CS ÚRS 2018 02 |  | snížená |  | 0 | 0.00801 | 0.01602 | 0 | 0 | 16 | K | 2 |  |  |  | ROZPOCET | 0 | 0 | 0 | 0 | 0 | 2 | 0 | 16 | 1942486738
| PP |  | Armatury přírubové zařízení pro magnetickou úpravu vody PN 16 do 100°C DN 25 | [14 empty] | PP | 2
30 | K | 722230101 | Ventil přímý G 1/2 se dvěma závity | kus | 137 |  | 0 | CS ÚRS 2018 02 |  | snížená |  | 0 | 0.00035 | 0.04795 | 0 | 0 | 16 | K | 2 |  |  |  | ROZPOCET | 0 | 0 | 0 | 0 | 0 | 2 | 0 | 16 | -1012059890
| PP |  | Armatury se dvěma závity ventily přímé G 1/2 | [14 empty] | PP | 2
31 | K | 722231072 | Ventil zpětný mosazný G 1/2 PN 10 do 110°C se dvěma závity | kus | 2 |  | 0 | CS ÚRS 2018 02 |  | snížená |  | 0 | 0.00012 | 0.00024 | 0 | 0 | 16 | K | 2 |  |  |  | ROZPOCET | 0 | 0 | 0 | 0 | 0 | 2 | 0 | 16 | 1324011177
| PP |  | Armatury se dvěma závity ventily zpětné mosazné PN 10 do 110°C G 1/2 | [14 empty] | PP | 2
32 | K | 722231073 | Ventil zpětný mosazný G 3/4 PN 10 do 110°C se dvěma závity | kus | 67 |  | 0 | CS ÚRS 2018 02 |  | snížená |  | 0 | 0.00017 | 0.01139 | 0 | 0 | 16 | K | 2 |  |  |  | ROZPOCET | 0 | 0 | 0 | 0 | 0 | 2 | 0 | 16 | 1211123900
| PP |  | Armatury se dvěma závity ventily zpětné mosazné PN 10 do 110°C G 3/4 | [14 empty] | PP | 2
33 | K | 722231075 | Ventil zpětný mosazný G 5/4 PN 10 do 110°C se dvěma závity | kus | 1 |  | 0 | CS ÚRS 2018 02 |  | snížená |  | 0 | 0.00036 | 0.00036 | 0 | 0 | 16 | K | 2 |  |  |  | ROZPOCET | 0 | 0 | 0 | 0 | 0 | 2 | 0 | 16 | 2086050189
| PP |  | Armatury se dvěma závity ventily zpětné mosazné PN 10 do 110°C G 5/4 | [14 empty] | PP | 2
34 | K | 722231076 | Ventil zpětný mosazný G 6/4 PN 10 do 110°C se dvěma závity | kus | 2 |  | 0 | CS ÚRS 2018 02 |  | snížená |  | 0 | 0.0005 | 0.001 | 0 | 0 | 16 | K | 2 |  |  |  | ROZPOCET | 0 | 0 | 0 | 0 | 0 | 2 | 0 | 16 | -122036278
| PP |  | Armatury se dvěma závity ventily zpětné mosazné PN 10 do 110°C G 6/4 | [14 empty] | PP | 2
35 | K | 722231077 | Ventil zpětný mosazný G 2 PN 10 do 110°C se dvěma závity | kus | 2 |  | 0 | CS ÚRS 2018 02 |  | snížená |  | 0 | 0.00076 | 0.00152 | 0 | 0 | 16 | K | 2 |  |  |  | ROZPOCET | 0 | 0 | 0 | 0 | 0 | 2 | 0 | 16 | 60122760
| PP |  | Armatury se dvěma závity ventily zpětné mosazné PN 10 do 110°C G 2 | [14 empty] | PP | 2
36 | K | 722231079 | Ventil zpětný mosazný G 3 PN 10 do 110°C se dvěma závity | kus | 2 |  | 0 | CS ÚRS 2018 02 |  | snížená |  | 0 | 0.00188 | 0.00376 | 0 | 0 | 16 | K | 2 |  |  |  | ROZPOCET | 0 | 0 | 0 | 0 | 0 | 2 | 0 | 16 | -938730332
| PP |  | Armatury se dvěma závity ventily zpětné mosazné PN 10 do 110°C G 3 | [14 empty] | PP | 2
37 | K | 722231080 | Ventil zpětný mosazný G 4 PN 10 do 110°C se dvěma závity | kus | 1 |  | 0 | CS ÚRS 2018 02 |  | snížená |  | 0 | 0.00321 | 0.00321 | 0 | 0 | 16 | K | 2 |  |  |  | ROZPOCET | 0 | 0 | 0 | 0 | 0 | 2 | 0 | 16 | -744903724
| PP |  | Armatury se dvěma závity ventily zpětné mosazné PN 10 do 110°C G 4 | [14 empty] | PP | 2
38 | K | 722232043 | Kohout kulový přímý G 1/2 PN 42 do 185°C vnitřní závit | kus | 2 |  | 0 | CS ÚRS 2018 02 |  | snížená |  | 0 | 0.00021 | 0.00042 | 0 | 0 | 16 | K | 2 |  |  |  | ROZPOCET | 0 | 0 | 0 | 0 | 0 | 2 | 0 | 16 | -1587449415
| PP |  | Armatury se dvěma závity kulové kohouty PN 42 do 185 °C přímé vnitřní závit G 1/2 | [14 empty] | PP | 2
39 | K | 722232044 | Kohout kulový přímý G 3/4 PN 42 do 185°C vnitřní závit | kus | 126 |  | 0 | CS ÚRS 2018 02 |  | snížená |  | 0 | 0.00034 | 0.04284 | 0 | 0 | 16 | K | 2 |  |  |  | ROZPOCET | 0 | 0 | 0 | 0 | 0 | 2 | 0 | 16 | 1945575048
| PP |  | Armatury se dvěma závity kulové kohouty PN 42 do 185 °C přímé vnitřní závit G 3/4 | [14 empty] | PP | 2
40 | K | 722232152 | Kohout kulový přímý G 3/8 PN 42 do 185°C plnoprůtokový vnitřní závit těžká řada | kus | 82 |  | 0 | CS ÚRS 2018 02 |  | snížená |  | 0 | 0.00018 | 0.01476 | 0 | 0 | 16 | K | 2 |  |  |  | ROZPOCET | 0 | 0 | 0 | 0 | 0 | 2 | 0 | 16 | -593199528
| PP |  | Armatury se dvěma závity kulové kohouty PN 42 do 185 °C plnoprůtokové vnitřní závit těžká řada G 3/8 | [14 empty] | PP | 2
| VV |  | (67+1+8+6) |  | 82 | [12 empty] | VV | 2 | 2 | True | 1 | ROZPOCET
41 | K | 722232153 | Kohout kulový přímý G 1/2 PN 42 do 185°C plnoprůtokový vnitřní závit těžká řada | kus | 18 |  | 0 | CS ÚRS 2018 02 |  | snížená |  | 0 | 0.00026 | 0.00468 | 0 | 0 | 16 | K | 2 |  |  |  | ROZPOCET | 0 | 0 | 0 | 0 | 0 | 2 | 0 | 16 | -1919193200
| PP |  | Armatury se dvěma závity kulové kohouty PN 42 do 185 °C plnoprůtokové vnitřní závit těžká řada G 1/2 | [14 empty] | PP | 2
| VV |  | (2+16) |  | 18 | [12 empty] | VV | 2 | 2 | True | 1 | ROZPOCET
42 | K | 722232154 | Kohout kulový přímý G 3/4 PN 42 do 185°C plnoprůtokový vnitřní závit těžká řada | kus | 10 |  | 0 | CS ÚRS 2018 02 |  | snížená |  | 0 | 0.0004 | 0.004 | 0 | 0 | 16 | K | 2 |  |  |  | ROZPOCET | 0 | 0 | 0 | 0 | 0 | 2 | 0 | 16 | -877828974
| PP |  | Armatury se dvěma závity kulové kohouty PN 42 do 185 °C plnoprůtokové vnitřní závit těžká řada G 3/4 | [14 empty] | PP | 2
43 | K | 722234269 | Filtr bronzový G 2 1/2 PN 16 do 120°C s 2x vnitřním závitem | kus | 1 |  | 0 | CS ÚRS 2018 02 |  | snížená |  | 0 | 0.00135 | 0.00135 | 0 | 0 | 16 | K | 2 |  |  |  | ROZPOCET | 0 | 0 | 0 | 0 | 0 | 2 | 0 | 16 | 284178094
| PP |  | Armatury se dvěma závity filtry bronzový PN 16 do 120 °C G 2 1/2 | [14 empty] | PP | 2
44 | K | 722234271 | Filtr bronzový G 4 PN 16 do 120°C s 2x vnitřním závitem | kus | 1 |  | 0 | CS ÚRS 2018 02 |  | snížená |  | 0 | 0.00327 | 0.00327 | 0 | 0 | 16 | K | 2 |  |  |  | ROZPOCET | 0 | 0 | 0 | 0 | 0 | 2 | 0 | 16 | 544043026
| PP |  | Armatury se dvěma závity filtry bronzový PN 16 do 120 °C G 4 | [14 empty] | PP | 2
45 | K | 722250132 | Hydrantový systém s tvarově stálou hadicí D 25 x 20 m celoplechový | soubor | 10 |  | 0 | CS ÚRS 2018 02 |  | snížená |  | 0 | 0.02814 | 0.2814 | 0 | 0 | 16 | K | 2 |  |  |  | ROZPOCET | 0 | 0 | 0 | 0 | 0 | 2 | 0 | 16 | 588001178
| PP |  | Požární příslušenství a armatury hydrantový systém s tvarově stálou hadicí celoplechový D 25 x 20 m | [14 empty] | PP | 2
46 | K | 722262155 | Vodoměr přírubový šroubový do 40°C DN 150 horizontální | kus | 1 |  | 0 | CS ÚRS 2018 02 |  | snížená |  | 0 | 0.06122 | 0.06122 | 0 | 0 | 16 | K | 2 |  |  |  | ROZPOCET | 0 | 0 | 0 | 0 | 0 | 2 | 0 | 16 | 838232757
| PP |  | Vodoměry pro vodu do 40°C přírubové šroubové horizontální DN 150 | [14 empty] | PP | 2
| PSC |  | Poznámka k souboru cen: 1. Cenami nelze oceňovat montáže vodoměrů při zřizování vodovodních přípojek; tyto práce se oceňují cenami souboru cen 722 26- . 9 Oprava vodoměrů, části C 02. | [14 empty] | PSC | 2
47 | K | 722263207 | Vodoměr závitový jednovtokový suchoběžný do 100°C G 3/4 x 130 mm Qn 1,5 m3/h horizontální | kus | 100 |  | 0 | CS ÚRS 2018 02 |  | snížená |  | 0 | 0.00146 | 0.146 | 0 | 0 | 16 | K | 2 |  |  |  | ROZPOCET | 0 | 0 | 0 | 0 | 0 | 2 | 0 | 16 | -1850938556
| PP |  | Vodoměry pro vodu do 100°C závitové horizontální jednovtokové suchoběžné G 3/4 x 130 mm Qn 1,5 | [14 empty] | PP | 2
| PSC |  | Poznámka k souboru cen: 1. Cenami nelze oceňovat montáže vodoměrů při zřizování vodovodních přípojek; tyto práce se oceňují cenami souboru cen 722 26- . 9 Oprava vodoměrů, části C 02. | [14 empty] | PSC | 2
48 | K | 722290234 | Proplach a dezinfekce vodovodního potrubí do DN 80 | m | 2707.6 |  | 0 | CS ÚRS 2018 02 |  | snížená |  | 0 | 1e-05 | 0.027076 | 0 | 0 | 16 | K | 2 |  |  |  | ROZPOCET | 0 | 0 | 0 | 0 | 0 | 2 | 0 | 16 | 806021822
| PP |  | Zkoušky, proplach a desinfekce vodovodního potrubí proplach a desinfekce vodovodního potrubí do DN 80 | [14 empty] | PP | 2
| PSC |  | Poznámka k souboru cen: 1. Cenami se oceňují dílčí zkoušky těsnosti vodovodního potrubí, které bude v dalším pracovním postupu zakryto nebo se stane nepřístupným. 2. Cenami nelze oceňovat celkové zkoušky těsnosti rozvodů vodovodního potrubí. 3. V cenách je započteno i dodání vody, uzavření a zabezpečení konců potrubí. 4. V cenách -0234 a -0237 je započteno i dodání desinfekčního prostředku. | [14 empty] | PSC | 2
49 | K | 72299001R | D+M Automatická tlakovací stanice | ks | 1 |  | 0 |  |  | snížená |  | 0 | 0 | 0 | 0 | 0 | 16 | K | 2 |  |  |  | ROZPOCET | 0 | 0 | 0 | 0 | 0 | 2 | 0 | 16 | -816113953
| PP |  | D+M Automatická tlakovací stanice | [14 empty] | PP | 2
50 | K | 72299002R | Uzavírací kohouty a šoupata | ks | 111 |  | 0 |  |  | snížená |  | 0 | 0 | 0 | 0 | 0 | 16 | K | 2 |  |  |  | ROZPOCET | 0 | 0 | 0 | 0 | 0 | 2 | 0 | 16 | -1766018603
| PP |  | Uzavírací kohouty a šoupata | [14 empty] | PP | 2
61 | K | 72299003R | Nástěnky, přechody ,podružný materiál | soubor | 1 |  | 0 |  |  | snížená |  | 0 | 0 | 0 | 0 | 0 | 16 | K | 2 |  |  |  | ROZPOCET | 0 | 0 | 0 | 0 | 0 | 2 | 0 | 16 | -1590427805
| PP |  | Nástěnky, přechody ,podružný materiál | [14 empty] | PP | 2
51 | K | 998722103 | Přesun hmot tonážní pro vnitřní vodovod v objektech v do 24 m | t | 9.598 |  | 0 | CS ÚRS 2018 02 |  | snížená |  | 0 | 0 | 0 | 0 | 0 | 16 | K | 2 |  |  |  | ROZPOCET | 0 | 0 | 0 | 0 | 0 | 2 | 0 | 16 | -1058684176
| PP |  | Přesun hmot pro vnitřní vodovod stanovený z hmotnosti přesunovaného materiálu vodorovná dopravní vzdálenost do 50 m v objektech výšky přes 12 do 24 m | [14 empty] | PP | 2
| PSC |  | Poznámka k souboru cen: 1. Ceny pro přesun hmot stanovený z hmotnosti přesunovaného materiálu se používají tehdy, pokud je možné určit hmotnost za celý stavební díl. Do této hmotnosti se započítává i hmotnost materiálů oceňovaných ve specifikaci. 2. Pokud nelze jednoznačně stanovit hmotnost přesunovaných materiálů, lze pro výpočet přesunu hmot použít orientačně procentní sazbu. Touto sazbou se vynásobí rozpočtové náklady za celý stavební díl včetně nákladů na materiál ve specifikacích. 3. Příplatek k cenám -2181 pro přesun prováděný bez použití mechanizace, tj. za ztížených podmínek, lze použít pouze pro hmotnost materiálu, která se tímto způsobem skutečně přemísťuje. | [14 empty] | PSC | 2
| D | 723 | Zdravotechnika - vnitřní plynovod |  |  |  | 0 |  |  |  |  | 0 |  | 0.7749 |  | 0 | 2 | D | 1 |  |  |  | ROZPOCET | [6 empty] | 0
52 | K | 723150369 | Chránička D 89x3,6 mm | m | 90 |  | 0 | CS ÚRS 2018 02 |  | snížená |  | 0 | 0.00861 | 0.7749 | 0 | 0 | 16 | K | 2 |  |  |  | ROZPOCET | 0 | 0 | 0 | 0 | 0 | 2 | 0 | 16 | -1195058707
| PP |  | Potrubí z ocelových trubek hladkých chráničky Ø 89/3,6 | [14 empty] | PP | 2
| D | 725 | Zdravotechnika - zařizovací předměty |  |  |  | 0 |  |  |  |  | 0 |  | 0.2761 |  | 0 | 2 | D | 1 |  |  |  | ROZPOCET | [6 empty] | 0
53 | K | 725535212 | Ventil pojistný G 3/4 | kus | 1 |  | 0 | CS ÚRS 2018 02 |  | snížená |  | 0 | 0.00021 | 0.00021 | 0 | 0 | 16 | K | 2 |  |  |  | ROZPOCET | 0 | 0 | 0 | 0 | 0 | 2 | 0 | 16 | 1155346539
| PP |  | Elektrické ohřívače zásobníkové pojistné armatury pojistný ventil G 3/4 | [14 empty] | PP | 2
| PSC |  | Poznámka k souboru cen: 1. V cenách -1101 až -2220 a -9201 až -9206 je započteno upevnění zásobníků na příčky tl. 15 cm, na zdi a na nosné konstrukce. Osazení nosné konstrukce se oceňuje cenami katalogu 800-767 Konstrukce zámečnické. | [14 empty] | PSC | 2
54 | K | 725813112 | Ventil rohový pračkový G 3/4 | kus | 5 |  | 0 | CS ÚRS 2018 02 |  | snížená |  | 0 | 0.00109 | 0.00545 | 0 | 0 | 16 | K | 2 |  |  |  | ROZPOCET | 0 | 0 | 0 | 0 | 0 | 2 | 0 | 16 | -1702207016
| PP |  | Ventily rohové bez připojovací trubičky nebo flexi hadičky pračkové G 3/4 | [14 empty] | PP | 2
55 | K | 725821326 | Baterie dřezová stojánková páková s otáčivým kulatým ústím a délkou ramínka 265 mm | soubor | 5 |  | 0 | CS ÚRS 2018 02 |  | snížená |  | 0 | 0.0018 | 0.009 | 0 | 0 | 16 | K | 2 |  |  |  | ROZPOCET | 0 | 0 | 0 | 0 | 0 | 2 | 0 | 16 | 523208574
| PP |  | Baterie dřezové stojánkové pákové s otáčivým ústím a délkou ramínka 265 mm | [14 empty] | PP | 2
| PSC |  | Poznámka k souboru cen: 1. V ceně -1422 není započten napájecí zdroj. | [14 empty] | PSC | 2
56 | K | 725822611 | Baterie umyvadlová stojánková páková bez výpusti | soubor | 5 |  | 0 | CS ÚRS 2018 02 |  | snížená |  | 0 | 0.0018 | 0.009 | 0 | 0 | 16 | K | 2 |  |  |  | ROZPOCET | 0 | 0 | 0 | 0 | 0 | 2 | 0 | 16 | -60617836
| PP |  | Baterie umyvadlové stojánkové pákové bez výpusti | [14 empty] | PP | 2
| PSC |  | Poznámka k souboru cen: 1. V cenách –2654, 56, -9101-9202 není započten napájecí zdroj. | [14 empty] | PSC | 2
57 | K | 725822612 | Baterie umyvadlová stojánková páková s výpustí | soubor | 78 |  | 0 | CS ÚRS 2018 02 |  | snížená |  | 0 | 0.00184 | 0.14352 | 0 | 0 | 16 | K | 2 |  |  |  | ROZPOCET | 0 | 0 | 0 | 0 | 0 | 2 | 0 | 16 | -2084270053
| PP |  | Baterie umyvadlové stojánkové pákové s výpustí | [14 empty] | PP | 2
| PSC |  | Poznámka k souboru cen: 1. V cenách –2654, 56, -9101-9202 není započten napájecí zdroj. | [14 empty] | PSC | 2
58 | K | 725831312 | Baterie vanová nástěnná páková s příslušenstvím a pevným držákem | soubor | 3 |  | 0 | CS ÚRS 2018 02 |  | snížená |  | 0 | 0.00196 | 0.00588 | 0 | 0 | 16 | K | 2 |  |  |  | ROZPOCET | 0 | 0 | 0 | 0 | 0 | 2 | 0 | 16 | 804994211
| PP |  | Baterie vanové nástěnné pákové s příslušenstvím a pevným držákem | [14 empty] | PP | 2
59 | K | 725841311 | Baterie sprchová nástěnná pákové | soubor | 56 |  | 0 | CS ÚRS 2018 02 |  | snížená |  | 0 | 0.00184 | 0.10304 | 0 | 0 | 16 | K | 2 |  |  |  | ROZPOCET | 0 | 0 | 0 | 0 | 0 | 2 | 0 | 16 | 734078917
| PP |  | Baterie sprchové nástěnné pákové | [14 empty] | PP | 2
| PSC |  | Poznámka k souboru cen: 1. V cenách –1353-54 není započten napájecí zdroj. | [14 empty] | PSC | 2
60 | K | 998725103 | Přesun hmot tonážní pro zařizovací předměty v objektech v do 24 m | t | 0.276 |  | 0 | CS ÚRS 2018 02 |  | snížená |  | 0 | 0 | 0 | 0 | 0 | 16 | K | 2 |  |  |  | ROZPOCET | 0 | 0 | 0 | 0 | 0 | 2 | 0 | 16 | -1778301448
| PP |  | Přesun hmot pro zařizovací předměty stanovený z hmotnosti přesunovaného materiálu vodorovná dopravní vzdálenost do 50 m v objektech výšky přes 12 do 24 m | [14 empty] | PP | 2
| PSC |  | Poznámka k souboru cen: 1. Ceny pro přesun hmot stanovený z hmotnosti přesunovaného materiálu se používají tehdy, pokud je možné určit hmotnost za celý stavební díl. Do této hmotnosti se započítává i hmotnost materiálů oceňovaných ve specifikaci. 2. Pokud nelze jednoznačně stanovit hmotnost přesunovaných materiálů, lze pro výpočet přesunu hmot použít orientačně procentní sazbu. Touto sazbou se vynásobí rozpočtové náklady za celý stavební díl včetně nákladů na materiál ve specifikacích. 3. Příplatek k cenám -5181 pro přesun prováděný bez použití mechanizace, tj. za ztížených podmínek, lze použít pouze pro hmotnost materiálu, která se tímto způsobem skutečně přemísťuje. | [14 empty] | PSC | 2

## 01.3 - D.1.4.b - Plynová ...
{af31a91b-6c0f-4873-aa27-b04dd537b7d0}
1
| KRYCÍ LIST SOUPISU PRACÍ | [7 empty] | v --- níže se nacházejí doplnkové a pomocné údaje k sestavám --- v | [8 empty] | False
Stavba:
Novostavba pobytového zařízení v ulici Sokolovská v Sokolově
Objekt:
01 - SO 01 Novostavba pobytového zařízení
Soupis:
01.3 - D.1.4.b - Plynová odběrná zařízení
| KSO: |  | 801 91 11 |  |  | CC-CZ:
| Místo: |  | Sokolov |  |  | Datum: | 4. 3. 2019
| Zadavatel: |  |  |  |  | IČ: | 00259586
|  | Město Sokolov, Rokycanova 1929, 356 01 Sokolov |  |  |  | DIČ:
| Uchazeč: |  |  |  |  | IČ: | Vyplň údaj
|  | Vyplň údaj |  |  |  | DIČ: | Vyplň údaj
| Projektant: |  |  |  |  | IČ: | 72202327
|  | Ing. arch. Václav Zůna, Nemocniční 1897/49, 352 01 |  |  |  | DIČ:
| Zpracovatel: |  |  |  |  | IČ: | 04883632
|  | Jakub Vilingr |  |  |  | DIČ:
Poznámka:
Soupis prací je sestaven s využitím Cenové soustavy ÚRS. Položky, které pochází z této cenové soustavy, jsou ve sloupci 'Cenová soustava' označeny popisem 'CS ÚRS' a úrovní příslušného kalendářního pololetí. Veškeré další informace vymezující popis a podmínky použití těchto položek z Cenové soustavy, které nejsou uvedeny přímo v soupisu prací, jsou neomezeně dálkově k dispozici na www.cs-urs.cz, sekce Cenové a technické podmínky.
| Cena bez DPH | [5 empty] | 0
|  |  | Základ daně |  |  | Sazba daně | Výše daně
| DPH | základní | 0 |  |  | 21% | 0
|  | snížená | 0 |  |  | 15% | 0
|  | zákl. přenesená | 0 |  |  | 21% | 0
|  | sníž. přenesená | 0 |  |  | 15% | 0
|  | nulová | 0 |  |  | 0% | 0
| Cena s DPH |  |  | v | CZK |  | 0
REKAPITULACE ČLENĚNÍ SOUPISU PRACÍ
Stavba:
Novostavba pobytového zařízení v ulici Sokolovská v Sokolově
Objekt:
01 - SO 01 Novostavba pobytového zařízení
Soupis:
01.3 - D.1.4.b - Plynová odběrná zařízení
Místo: |  |  | Sokolov |  |  | Datum: | 4. 3. 2019
Zadavatel: |  |  | Město Sokolov, Rokycanova 1929, 356 01 Sokolov |  |  | Projektant: | Ing. arch. Václav Zůna, Nemocniční 1897/49, 352 01
Uchazeč: |  |  | Vyplň údaj |  |  | Zpracovatel: | Jakub Vilingr
Kód dílu - Popis | [6 empty] | Cena celkem [CZK]
Náklady stavby celkem | [6 empty] | 0 | [11 empty] | -1
| PSV - Práce a dodávky PSV | [5 empty] | 0
| 723 - Zdravotechnika - vnitřní plynovod | [5 empty] | 0
| VRN - Vedlejší rozpočtové náklady | [5 empty] | 0
| VRN4 - Inženýrská činnost | [5 empty] | 0
SOUPIS PRACÍ
Stavba:
Novostavba pobytového zařízení v ulici Sokolovská v Sokolově
Objekt:
01 - SO 01 Novostavba pobytového zařízení
Soupis:
01.3 - D.1.4.b - Plynová odběrná zařízení
Místo: |  |  | Sokolov |  |  | Datum: | 4. 3. 2019
Zadavatel: |  |  | Město Sokolov, Rokycanova 1929, 356 01 Sokolov |  |  | Projektant: | Ing. arch. Václav Zůna, Nemocniční 1897/49, 352 01
Uchazeč: |  |  | Vyplň údaj |  |  | Zpracovatel: | Jakub Vilingr
PČ | Typ | Kód | Popis | MJ | Množství | J.cena [CZK] | Cena celkem [CZK] | Cenová soustava |  | DPH | J. Nh [h] | Nh celkem [h] | J. hmotnost [t] | Hmotnost celkem [t] | J. suť [t] | Suť Celkem [t]
Náklady soupisu celkem | [6 empty] | 0 |  |  |  |  | 0 |  | 0.02514 |  | 0 |  | D | -1 | [10 empty] | 0
| D | PSV | Práce a dodávky PSV |  |  |  | 0 |  |  |  |  | 0 |  | 0.02514 |  | 0 | 2 | D | 0 |  |  |  | ROZPOCET | [6 empty] | 0
| D | 723 | Zdravotechnika - vnitřní plynovod |  |  |  | 0 |  |  |  |  | 0 |  | 0.02514 |  | 0 | 2 | D | 1 |  |  |  | ROZPOCET | [6 empty] | 0
1 | K | 723150403 | Potrubí plyn ocelové z ušlechtilé oceli spojované lisováním DN 20 | m | 3 |  | 0 | CS ÚRS 2018 02 |  | snížená |  | 0 | 0.00091 | 0.00273 | 0 | 0 | 16 | K | 2 |  |  |  | ROZPOCET | 0 | 0 | 0 | 0 | 0 | 2 | 0 | 16 | 513327210
| PP |  | Potrubí z ocelových trubek hladkých chráničky z ušlechtilé oceli spojované lisováním DN 20 | [14 empty] | PP | 2
| VV |  | 3 "3/4 |  | 3 | [12 empty] | VV | 2 | 2 | True | 1 | ROZPOCET
2 | K | 723150405 | Potrubí plyn ocelové z ušlechtilé oceli spojované lisováním DN 32 | m | 13 |  | 0 | CS ÚRS 2018 02 |  | snížená |  | 0 | 0.0015 | 0.0195 | 0 | 0 | 16 | K | 2 |  |  |  | ROZPOCET | 0 | 0 | 0 | 0 | 0 | 2 | 0 | 16 | 1679368443
| PP |  | Potrubí z ocelových trubek hladkých chráničky z ušlechtilé oceli spojované lisováním DN 32 | [14 empty] | PP | 2
| VV |  | 13 "5/4 |  | 13 | [12 empty] | VV | 2 | 2 | True | 1 | ROZPOCET
3 | K | 723190105 | Přípojka plynovodní nerezová hadice G1/2 F x G1/2 F délky 100 cm spojovaná na závit | soubor | 2 |  | 0 | CS ÚRS 2018 02 |  | snížená |  | 0 | 0.0006 | 0.0012 | 0 | 0 | 16 | K | 2 |  |  |  | ROZPOCET | 0 | 0 | 0 | 0 | 0 | 2 | 0 | 16 | 1874670024
| PP |  | Přípojky plynovodní ke spotřebičům z hadic nerezových vnitřní závit G 1/2 FF, délky 100 cm | [14 empty] | PP | 2
4 | K | 723220225 | Šroubení přechodové G 5/4 M x D 40 PRES-GAS s vnějším závitem | kus | 1 |  | 0 | CS ÚRS 2017 02 |  | snížená |  | 0 | 0.00053 | 0.00053 | 0 | 0 | 16 | K | 2 |  |  |  | ROZPOCET | 0 | 0 | 0 | 0 | 0 | 2 | 0 | 16 | -198680594
| PP |  | Armatury s jedním závitem přechodová šroubení (PRES-GAS) vnější závit G 5/4 M x D 40 | [14 empty] | PP | 2
5 | K | 723230103 | Kulový uzávěr přímý PN 5 G 3/4 FF s protipožární armaturou a 2x vnitřním závitem | kus | 2 |  | 0 | CS ÚRS 2018 02 |  | snížená |  | 0 | 0.00059 | 0.00118 | 0 | 0 | 16 | K | 2 |  |  |  | ROZPOCET | 0 | 0 | 0 | 0 | 0 | 2 | 0 | 16 | 291524467
| PP |  | Armatury se dvěma závity s protipožární armaturou PN 5 kulové uzávěry přímé závity vnitřní G 3/4 FF | [14 empty] | PP | 2
| PSC |  | Poznámka k souboru cen: 1. Cenami -9101 až -9108 nelze oceňovat montáž středotlakých regulátorů nebo jejich souprav. 2. V cenách -4351 a -4352 je upevňovací spojovací materiál součástí dodávky skříňky a soklu. | [14 empty] | PSC | 2
6 | K | 72399001R | Stavební přípomoce | hod | 10 |  | 0 |  |  | snížená |  | 0 | 0 | 0 | 0 | 0 | 16 | K | 2 |  |  |  | ROZPOCET | 0 | 0 | 0 | 0 | 0 | 2 | 0 | 16 | -153241485
| PP |  | Stavební přípomoce | [14 empty] | PP | 2
7 | K | 998723101 | Přesun hmot tonážní pro vnitřní plynovod v objektech v do 6 m | t | 0.025 |  | 0 | CS ÚRS 2018 02 |  | snížená |  | 0 | 0 | 0 | 0 | 0 | 16 | K | 2 |  |  |  | ROZPOCET | 0 | 0 | 0 | 0 | 0 | 2 | 0 | 16 | 2090746291
| PP |  | Přesun hmot pro vnitřní plynovod stanovený z hmotnosti přesunovaného materiálu vodorovná dopravní vzdálenost do 50 m v objektech výšky do 6 m | [14 empty] | PP | 2
| PSC |  | Poznámka k souboru cen: 1. Ceny pro přesun hmot stanovený z hmotnosti přesunovaného materiálu se používají tehdy, pokud je možné určit hmotnost za celý stavební díl. Do této hmotnosti se započítává i hmotnost materiálů oceňovaných ve specifikaci. 2. Pokud nelze jednoznačně stanovit hmotnost přesunovaných materiálů, lze pro výpočet přesunu hmot použít orientačně procentní sazbu. Touto sazbou se vynásobí rozpočtové náklady za celý stavební díl včetně nákladů na materiál ve specifikacích. 3. Příplatek k cenám -3181 pro přesun prováděný bez použití mechanizace, tj. za ztížených podmínek, lze použít pouze pro hmotnost materiálu, která se tímto způsobem skutečně přemísťuje. | [14 empty] | PSC | 2
| D | VRN | Vedlejší rozpočtové náklady |  |  |  | 0 |  |  |  |  | 0 |  | 0 |  | 0 | 5 | D | 0 |  |  |  | ROZPOCET | [6 empty] | 0
| D | VRN4 | Inženýrská činnost |  |  |  | 0 |  |  |  |  | 0 |  | 0 |  | 0 | 5 | D | 1 |  |  |  | ROZPOCET | [6 empty] | 0
8 | K | 043114000 | Zkoušky tlakové | ks | 1 |  | 0 | CS ÚRS 2017 01 |  | snížená |  | 0 | 0 | 0 | 0 | 0 | 1024 | K | 2 |  |  |  | ROZPOCET | 0 | 0 | 0 | 0 | 0 | 2 | 0 | 1024 | -1216565435
| PP |  | Inženýrská činnost zkoušky a ostatní měření zkoušky tlakové | [14 empty] | PP | 2

## 01.4 - D.1.4.c, e - VZT, ...
{7c37b0bd-57a7-473b-81cc-617a64f31460}
1
| KRYCÍ LIST SOUPISU PRACÍ | [7 empty] | v --- níže se nacházejí doplnkové a pomocné údaje k sestavám --- v | [8 empty] | False
Stavba:
Novostavba pobytového zařízení v ulici Sokolovská v Sokolově
Objekt:
01 - SO 01 Novostavba pobytového zařízení
Soupis:
01.4 - D.1.4.c, e - VZT, Chlazení
| KSO: |  | 801 91 11 |  |  | CC-CZ:
| Místo: |  | Sokolov |  |  | Datum: | 4. 3. 2019
| Zadavatel: |  |  |  |  | IČ: | 00259586
|  | Město Sokolov, Rokycanova 1929, 356 01 Sokolov |  |  |  | DIČ:
| Uchazeč: |  |  |  |  | IČ: | Vyplň údaj
|  | Vyplň údaj |  |  |  | DIČ: | Vyplň údaj
| Projektant: |  |  |  |  | IČ: | 72202327
|  | Ing. arch. Václav Zůna, Nemocniční 1897/49, 352 01 |  |  |  | DIČ:
| Zpracovatel: |  |  |  |  | IČ: | 04883632
|  | Jakub Vilingr |  |  |  | DIČ:
Poznámka:
Soupis prací je sestaven s využitím Cenové soustavy ÚRS. Položky, které pochází z této cenové soustavy, jsou ve sloupci 'Cenová soustava' označeny popisem 'CS ÚRS' a úrovní příslušného kalendářního pololetí. Veškeré další informace vymezující popis a podmínky použití těchto položek z Cenové soustavy, které nejsou uvedeny přímo v soupisu prací, jsou neomezeně dálkově k dispozici na www.cs-urs.cz, sekce Cenové a technické podmínky.
| Cena bez DPH | [5 empty] | 0
|  |  | Základ daně |  |  | Sazba daně | Výše daně
| DPH | základní | 0 |  |  | 21% | 0
|  | snížená | 0 |  |  | 15% | 0
|  | zákl. přenesená | 0 |  |  | 21% | 0
|  | sníž. přenesená | 0 |  |  | 15% | 0
|  | nulová | 0 |  |  | 0% | 0
| Cena s DPH |  |  | v | CZK |  | 0
REKAPITULACE ČLENĚNÍ SOUPISU PRACÍ
Stavba:
Novostavba pobytového zařízení v ulici Sokolovská v Sokolově
Objekt:
01 - SO 01 Novostavba pobytového zařízení
Soupis:
01.4 - D.1.4.c, e - VZT, Chlazení
Místo: |  |  | Sokolov |  |  | Datum: | 4. 3. 2019
Zadavatel: |  |  | Město Sokolov, Rokycanova 1929, 356 01 Sokolov |  |  | Projektant: | Ing. arch. Václav Zůna, Nemocniční 1897/49, 352 01
Uchazeč: |  |  | Vyplň údaj |  |  | Zpracovatel: | Jakub Vilingr
Kód dílu - Popis | [6 empty] | Cena celkem [CZK]
Náklady stavby celkem | [6 empty] | 0 | [11 empty] | -1
| HSV - Práce a dodávky HSV | [5 empty] | 0
| 9 - Ostatní konstrukce a práce, bourání | [5 empty] | 0
| 94 - Lešení a stavební výtahy | [5 empty] | 0
| PSV - Práce a dodávky PSV | [5 empty] | 0
| 751 - Vzduchotechnika | [5 empty] | 0
| 789 - Povrchové úpravy ocelových konstrukcí a technologických zařízení | [5 empty] | 0
| HZS - Hodinové zúčtovací sazby | [5 empty] | 0
| OST - Ostatní | [5 empty] | 0
SOUPIS PRACÍ
Stavba:
Novostavba pobytového zařízení v ulici Sokolovská v Sokolově
Objekt:
01 - SO 01 Novostavba pobytového zařízení
Soupis:
01.4 - D.1.4.c, e - VZT, Chlazení
Místo: |  |  | Sokolov |  |  | Datum: | 4. 3. 2019
Zadavatel: |  |  | Město Sokolov, Rokycanova 1929, 356 01 Sokolov |  |  | Projektant: | Ing. arch. Václav Zůna, Nemocniční 1897/49, 352 01
Uchazeč: |  |  | Vyplň údaj |  |  | Zpracovatel: | Jakub Vilingr
PČ | Typ | Kód | Popis | MJ | Množství | J.cena [CZK] | Cena celkem [CZK] | Cenová soustava |  | DPH | J. Nh [h] | Nh celkem [h] | J. hmotnost [t] | Hmotnost celkem [t] | J. suť [t] | Suť Celkem [t]
Náklady soupisu celkem | [6 empty] | 0 |  |  |  |  | 0 |  | 8151.3 |  | 0 |  | D | -1 | [7 empty] | 0
| D | HSV | Práce a dodávky HSV |  |  |  | 0 |  |  |  |  | 0 |  | 0 |  | 0 | 1 | D | 0 | ROZPOCET | [6 empty] | 0
| D | 9 | Ostatní konstrukce a práce, bourání |  |  |  | 0 |  |  |  |  | 0 |  | 0 |  | 0 | 1 | D | 1 | ROZPOCET | [6 empty] | 0
| D | 94 | Lešení a stavební výtahy |  |  |  | 0 |  |  |  |  | 0 |  | 0 |  | 0 | 1 | D | 2 | ROZPOCET | [6 empty] | 0
1 | K | Pol138 | Lešení lehké, pomocné o výšce lešenové podlahy přes 1,9 do 2,50 m | m2 | 40 |  | 0 |  |  | snížená |  | 0 | 0 | 0 | 0 | 0 | 16 | K | 3 | ROZPOCET | 0 | 0 | 0 | 0 | 0 | 2 | 0 | 16 | -1635447665
| PP |  | Lešení lehké, pomocné o výšce lešenové podlahy přes 1,9 do 2,50 m | [14 empty] | PP | 3
| D | PSV | Práce a dodávky PSV |  |  |  | 0 |  |  |  |  | 0 |  | 8151.3 |  | 0 | 2 | D | 0 | ROZPOCET | [6 empty] | 0
| D | 751 | Vzduchotechnika |  |  |  | 0 |  |  |  |  | 0 |  | 8151.3 |  | 0 | 2 | D | 1 | ROZPOCET | [6 empty] | 0
2 | K | Pol107 | Autojeřáb pro umístění zařízení na střechu | soub | 1 |  | 0 |  |  | snížená |  | 0 | 0 | 0 | 0 | 0 | 16 | K | 2 | ROZPOCET | 0 | 0 | 0 | 0 | 0 | 2 | 0 | 16 | 1643111526
| PP |  | Autojeřáb pro umístění zařízení na střechu | [14 empty] | PP | 2
3 | K | 1.1 | VZT JEDNOTKA Například: MANDÍK TYP M9 (5500 M3/H) vč. regulace, rozvaděče, čidel atd. | ks | 1 |  | 0 |  |  | snížená |  | 0 | 0 | 0 | 0 | 0 | 16 | K | 2 | ROZPOCET | 0 | 0 | 0 | 0 | 0 | 2 | 0 | 16 | -647138032
| PP |  | VZT JEDNOTKA Například: MANDÍK TYP M9 (5500 M3/H) vč. regulace, rozvaděče, čidel atd. | [14 empty] | PP | 2
4 | K | 1.2 | RKTM 400x315 | ks | 1 |  | 0 |  |  | snížená |  | 0 | 7.4 | 7.4 | 0 | 0 | 16 | K | 2 | ROZPOCET | 0 | 0 | 0 | 0 | 0 | 2 | 0 | 16 | -1441142824
| PP |  | REGULAČNÍ KLAPKA TĚSNÁ TPM 012/00.46, Například: MANDÍK RKTM 400x315 | [14 empty] | PP | 2
5 | K | 1.3 | RKTM 710x315 | ks | 1 |  | 0 |  |  | snížená |  | 0 | 0 | 0 | 0 | 0 | 16 | K | 2 | ROZPOCET | 0 | 0 | 0 | 0 | 0 | 2 | 0 | 16 | 1906483811
| PP |  | REGULAČNÍ KLAPKA TĚSNÁ TPM 012/00.46, Například: MANDÍK RKTM 710x315 | [14 empty] | PP | 2
6 | K | 1.4 | DIGESTOŘ například: ATREA STABDARD-S 2500X2000/600X350 | ks | 1 |  | 0 |  |  | snížená |  | 0 | 0 | 0 | 0 | 0 | 16 | K | 2 | ROZPOCET | 0 | 0 | 0 | 0 | 0 | 2 | 0 | 16 | 47033832
| PP |  | DIGESTOŘ například: ATREA STABDARD-S 2500X2000/600X350 | [14 empty] | PP | 2
7 | K | 1.5 | ODSÁVACÍ ZÁKRYT Například: ATREA KUBUS 1250X1250X465/160X160 | ks | 1 |  | 0 |  |  | snížená |  | 0 | 0 | 0 | 0 | 0 | 16 | K | 2 | ROZPOCET | 0 | 0 | 0 | 0 | 0 | 2 | 0 | 16 | 1042846594
| PP |  | ODSÁVACÍ ZÁKRYT Například: ATREA KUBUS 1250X1250X465/160X160 | [14 empty] | PP | 2
8 | K | 1.6 | ODSÁVACÍ ZÁKRYT Například: ATREA KUBUS 2000X1250X465/400X315 | ks | 1 |  | 0 |  |  | snížená |  | 0 | 0 | 0 | 0 | 0 | 16 | K | 2 | ROZPOCET | 0 | 0 | 0 | 0 | 0 | 2 | 0 | 16 | 889050946
| PP |  | ODSÁVACÍ ZÁKRYT Například: ATREA KUBUS 2000X1250X465/400X315 | [14 empty] | PP | 2
9 | K | 1.7 | rozměr 160x160 | ks | 1 |  | 0 |  |  | snížená |  | 0 | 0 | 0 | 0 | 0 | 16 | K | 2 | ROZPOCET | 0 | 0 | 0 | 0 | 0 | 2 | 0 | 16 | 1510378364
| PP |  | REGULAČNÍ KLAPKA TPM 009/00.01, Například: MANDÍK rozměr 160x160 | [14 empty] | PP | 2
10 | K | 1.8 | GH 200x500x1000 . 1 náběhy na obou koncích tlumiče | ks | 20 |  | 0 |  |  | snížená |  | 0 | 14 | 280 | 0 | 0 | 16 | K | 2 | ROZPOCET | 0 | 0 | 0 | 0 | 0 | 2 | 0 | 16 | 1262852343
| PP |  | BUŇKOVÝ TLUMIČ HLUKU Například: , GREIF, s děrovaným plechem, hygienické provedení GH 200x500x1000 . 1 náběhy na obou koncích tlumiče | [14 empty] | PP | 2
11 | K | 1.9 | VÝFUKOVÁ 630 TT 18-12-72 | ks | 1 |  | 0 |  |  | snížená |  | 0 | 50 | 50 | 0 | 0 | 16 | K | 2 | ROZPOCET | 0 | 0 | 0 | 0 | 0 | 2 | 0 | 16 | 779879960
| PP |  | HLAVICE Například: PROCLIMA VÝFUKOVÁ 630 TT 18-12-72 | [14 empty] | PP | 2
12 | K | 1.10 | PROTIDEŠŤOVÁ ŽALUZIE SE SÍŤKOU PROTI PTACTVU Například: MANDÍK PDZM 900X900-101 | ks | 1 |  | 0 |  |  | snížená |  | 0 | 0 | 0 | 0 | 0 | 16 | K | 2 | ROZPOCET | 0 | 0 | 0 | 0 | 0 | 2 | 0 | 16 | 1098967101
| PP |  | PROTIDEŠŤOVÁ ŽALUZIE SE SÍŤKOU PROTI PTACTVU Například: MANDÍK PDZM 900X900-101 | [14 empty] | PP | 2
13 | K | 1.11 | TEXTILNÍ VYÚSTKA Například: PŘÍHODA PŮLKRUHOVÁ 710/1500+PŘECHOD | ks | 1 |  | 0 |  |  | snížená |  | 0 | 0 | 0 | 0 | 0 | 16 | K | 2 | ROZPOCET | 0 | 0 | 0 | 0 | 0 | 2 | 0 | 16 | 67083950
| PP |  | TEXTILNÍ VYÚSTKA Například: PŘÍHODA PŮLKRUHOVÁ 710/1500+PŘECHOD | [14 empty] | PP | 2
| P |  | Poznámka k položce: | [14 empty] | P | 2
14 | K | 1.12 | 200x200 TPJ 78-12-71 | ks | 4 |  | 0 |  |  | snížená |  | 0 | 0 | 0 | 0 | 0 | 16 | K | 2 | ROZPOCET | 0 | 0 | 0 | 0 | 0 | 2 | 0 | 16 | 1822839237
| PP |  | KONTROLNÍ DVÍŘKA , DO ČTYŘHRANNÉHO POTRUBÍ Například:, PROCLIMA 200x200 TPJ 78-12-71 | [14 empty] | PP | 2
15 | K | 2.1 | VZT JEDNOTKA Například: ELEKTRODESIGN TYP EHR 300/7 EKONOVENT H BP (200 M3/H-ČEKÁRNA) | ks | 1 |  | 0 |  |  | snížená |  | 0 | 0 | 0 | 0 | 0 | 16 | K | 2 | ROZPOCET | 0 | 0 | 0 | 0 | 0 | 2 | 0 | 16 | 1346716636
| PP |  | VZT JEDNOTKA Například: ELEKTRODESIGN TYP EHR 300/7 EKONOVENT H BP (200 M3/H-ČEKÁRNA) | [14 empty] | PP | 2
16 | K | 2.2 | VEF 160 tal.vent.plast.odvod | ks | 3 |  | 0 |  |  | snížená |  | 0 | 0.2 | 0.6 | 0 | 0 | 16 | K | 2 | ROZPOCET | 0 | 0 | 0 | 0 | 0 | 2 | 0 | 16 | -1533627643
| PP |  | PLASTOVÝ TALÍŘOVÝ VENTIL, ODVODNÍ Například:, ELEKTRODESIGN VEF 160 tal.vent.plast.odvod | [14 empty] | PP | 2
| P |  | Poznámka k položce: | [14 empty] | P | 2
17 | K | 2.3 | SONOFLEX MI 160 zvukově izol.hadice | bm | 7 |  | 0 |  |  | snížená |  | 0 | 0 | 0 | 0 | 0 | 16 | K | 2 | ROZPOCET | 0 | 0 | 0 | 0 | 0 | 2 | 0 | 16 | 1324830101
| PP |  | OHEBNÁ HLINÍKOVÁ HADICE, HLUKOVĚ IZOLOVANÁ Například: , ELEKTRODESIGN SONOFLEX MI 160 zvukově izol.hadice | [14 empty] | PP | 2
18 | K | 2.4 | VST 125 tal.vent.plast.přívod | ks | 4 |  | 0 |  |  | snížená |  | 0 | 0.2 | 0.8 | 0 | 0 | 16 | K | 2 | ROZPOCET | 0 | 0 | 0 | 0 | 0 | 2 | 0 | 16 | 556713447
| PP |  | PLASTOVÝ TALÍŘOVÝ VENTIL, PŘÍVODNÍ Například: , ELEKTRODESIGN VST 125 tal.vent.plast.přívod | [14 empty] | PP | 2
19 | K | 2.5 | SONOFLEX MI 127 zvukově izol.hadice | bm | 4 |  | 0 |  |  | snížená |  | 0 | 0 | 0 | 0 | 0 | 16 | K | 2 | ROZPOCET | 0 | 0 | 0 | 0 | 0 | 2 | 0 | 16 | -1541520834
| PP |  | OHEBNÁ HLINÍKOVÁ HADICE, HLUKOVĚ IZOLOVANÁ Například: ELEKTRODESIGN SONOFLEX MI 127 zvukově izol.hadice | [14 empty] | PP | 2
20 | K | 2.6 | MBE 160/1,4 R2 elektrický ohřívač | ks | 1 |  | 0 |  |  | snížená |  | 0 | 0 | 0 | 0 | 0 | 16 | K | 2 | ROZPOCET | 0 | 0 | 0 | 0 | 0 | 2 | 0 | 16 | -447247084
| PP |  | ELEKTRICKÝ OHŘÍVAČ S REGULACÍ, Například: ELEKTRODESIGN MBE 160/1,4 R2 elektrický ohřívač | [14 empty] | PP | 2
21 | K | 2.7 | MFL 160 filtr.kazeta vč.vložky EU 3 (G4) | ks | 1 |  | 0 |  |  | snížená |  | 0 | 0 | 0 | 0 | 0 | 16 | K | 2 | ROZPOCET | 0 | 0 | 0 | 0 | 0 | 2 | 0 | 16 | 762015308
| PP |  | FILTRAČNÍ KAZETA, Například: ELEKTRODESIGN MFL 160 filtr.kazeta vč.vložky EU 3 (G4) | [14 empty] | PP | 2
22 | K | 2.8 | RSK 160 ED zpětná klapka | ks | 1 |  | 0 |  |  | snížená |  | 0 | 0 | 0 | 0 | 0 | 16 | K | 2 | ROZPOCET | 0 | 0 | 0 | 0 | 0 | 2 | 0 | 16 | -1994823451
| PP |  | ZPĚTNÁ KLAPKA, Například: ELEKTRODESIGN RSK 160 ED zpětná klapka | [14 empty] | PP | 2
23 | K | 2.8.1 | TWG 160 protidešť.žaluzie | ks | 1 |  | 0 |  |  | snížená |  | 0 | 0 | 0 | 0 | 0 | 16 | K | 2 | ROZPOCET | 0 | 0 | 0 | 0 | 0 | 2 | 0 | 16 | 2135155967
| PP |  | PROTIDEŠŤOVÁ ŽALUZIE Například: ELEKTRODESIGN TWG 160 protidešť.žaluzie | [14 empty] | PP | 2
24 | K | 2.9 | TWG 200 protidešť.žaluzie | ks | 1 |  | 0 |  |  | snížená |  | 0 | 0 | 0 | 0 | 0 | 16 | K | 2 | ROZPOCET | 0 | 0 | 0 | 0 | 0 | 2 | 0 | 16 | 813501250
| PP |  | PROTIDEŠŤOVÁ ŽALUZIE Například: ELEKTRODESIGN TWG 200 protidešť.žaluzie | [14 empty] | PP | 2
25 | K | 3.1 | VZT JEDNOTKA Například: ELEKTRODESIGN TYP DUOVENTCOMPACT DV 800 | ks | 1 |  | 0 |  |  | snížená |  | 0 | 0 | 0 | 0 | 0 | 16 | K | 2 | ROZPOCET | 0 | 0 | 0 | 0 | 0 | 2 | 0 | 16 | 955529111
| PP |  | VZT JEDNOTKA Například: ELEKTRODESIGN TYP DUOVENTCOMPACT DV 800 | [14 empty] | PP | 2
26 | K | 3.2 | RSK 250 ED zpětná klapka | ks | 1 |  | 0 |  |  | snížená |  | 0 | 0 | 0 | 0 | 0 | 16 | K | 2 | ROZPOCET | 0 | 0 | 0 | 0 | 0 | 2 | 0 | 16 | 1658057192
| PP |  | ZPĚTNÁ KLAPKA, Například: ELEKTRODESIGN RSK 250 ED zpětná klapka | [14 empty] | PP | 2
27 | K | 3.3 | SONOFLEX MI 254 zvukově izol.hadice | bm | 14 |  | 0 |  |  | snížená |  | 0 | 0 | 0 | 0 | 0 | 16 | K | 2 | ROZPOCET | 0 | 0 | 0 | 0 | 0 | 2 | 0 | 16 | -1062198379
| PP |  | OHEBNÁ HLINÍKOVÁ HADICE, HLUKOVĚ IZOLOVANÁ Například: , ELEKTRODESIGN SONOFLEX MI 254 zvukově izol.hadice | [14 empty] | PP | 2
28 | K | 3.5 | DIFUZOR Například: LINDAB TYP LCP-250+MBB-250-250-E | ks | 2 |  | 0 |  |  | snížená |  | 0 | 0 | 0 | 0 | 0 | 16 | K | 2 | ROZPOCET | 0 | 0 | 0 | 0 | 0 | 2 | 0 | 16 | -485401182
| PP |  | DIFUZOR Například: LINDAB TYP LCP-250+MBB-250-250-E | [14 empty] | PP | 2
29 | K | 3.6 | DIFUZOR Například: LINDAB TYP LCP-250+MBB-250-250-S | ks | 2 |  | 0 |  |  | snížená |  | 0 | 0 | 0 | 0 | 0 | 16 | K | 2 | ROZPOCET | 0 | 0 | 0 | 0 | 0 | 2 | 0 | 16 | -1780684130
| PP |  | DIFUZOR Například: LINDAB TYP LCP-250+MBB-250-250-S | [14 empty] | PP | 2
30 | K | 4.1 | VZT JEDNOTKA Například: ELEKTRODESIGN TYP DUOVENT COMPACT DV 500 | ks | 1 |  | 0 |  |  | snížená |  | 0 | 0 | 0 | 0 | 0 | 16 | K | 2 | ROZPOCET | 0 | 0 | 0 | 0 | 0 | 2 | 0 | 16 | -320257399
| PP |  | VZT JEDNOTKA Například: ELEKTRODESIGN TYP DUOVENT COMPACT DV 500 | [14 empty] | PP | 2
31 | K | 4.2 | VEF 100 tal.vent.plast.odvod | ks | 5 |  | 0 |  |  | snížená |  | 0 | 0.1 | 0.5 | 0 | 0 | 16 | K | 2 | ROZPOCET | 0 | 0 | 0 | 0 | 0 | 2 | 0 | 16 | 101994417
| PP |  | PLASTOVÝ TALÍŘOVÝ VENTIL, ODVODNÍ, Například: ELEKTRODESIGN VEF 100 tal.vent.plast.odvod | [14 empty] | PP | 2
32 | K | 4.3 | VEF 125 tal.vent.plast.odvod | ks | 2 |  | 0 |  |  | snížená |  | 0 | 0.2 | 0.4 | 0 | 0 | 16 | K | 2 | ROZPOCET | 0 | 0 | 0 | 0 | 0 | 2 | 0 | 16 | -1172988294
| PP |  | PLASTOVÝ TALÍŘOVÝ VENTIL, ODVODNÍ, Například: ELEKTRODESIGN VEF 125 tal.vent.plast.odvod | [14 empty] | PP | 2
33 | K | 4.4 | SONOFLEX MI 203 zvukově izol.hadice | bm | 5 |  | 0 |  |  | snížená |  | 0 | 0 | 0 | 0 | 0 | 16 | K | 2 | ROZPOCET | 0 | 0 | 0 | 0 | 0 | 2 | 0 | 16 | -907703938
| PP |  | OHEBNÁ HLINÍKOVÁ HADICE, HLUKOVĚ IZOLOVANÁ Například:, ELEKTRODESIGN SONOFLEX MI 203 zvukově izol.hadice | [14 empty] | PP | 2
34 | K | 4.5 | SONOFLEX MI 127 zvukově izol.hadice | bm | 2 |  | 0 |  |  | snížená |  | 0 | 0 | 0 | 0 | 0 | 16 | K | 2 | ROZPOCET | 0 | 0 | 0 | 0 | 0 | 2 | 0 | 16 | 1857356422
| PP |  | OHEBNÁ HLINÍKOVÁ HADICE, HLUKOVĚ IZOLOVANÁ Například: , ELEKTRODESIGN SONOFLEX MI 127 zvukově izol.hadice | [14 empty] | PP | 2
35 | K | 4.6 | ALUVENT MI 102 Al hadice | bm | 4 |  | 0 |  |  | snížená |  | 0 | 0 | 0 | 0 | 0 | 16 | K | 2 | ROZPOCET | 0 | 0 | 0 | 0 | 0 | 2 | 0 | 16 | -1311166787
| PP |  | OHEBNÁ HLINÍKOVÁ HADICE, ALUVENT Například: , ELEKTRODESIGN ALUVENT MI 102 Al hadice | [14 empty] | PP | 2
36 | K | 4.7 | VST 160 tal.vent.plast.přívod | ks | 3 |  | 0 |  |  | snížená |  | 0 | 0.3 | 0.9 | 0 | 0 | 16 | K | 2 | ROZPOCET | 0 | 0 | 0 | 0 | 0 | 2 | 0 | 16 | -415231481
| PP |  | PLASTOVÝ TALÍŘOVÝ VENTIL, PŘÍVODNÍ Například: , ELEKTRODESIGN VST 160 tal.vent.plast.přívod | [14 empty] | PP | 2
37 | K | 4.8 | SONOFLEX MI 160 zvukově izol.hadice | bm | 4 |  | 0 |  |  | snížená |  | 0 | 0 | 0 | 0 | 0 | 16 | K | 2 | ROZPOCET | 0 | 0 | 0 | 0 | 0 | 2 | 0 | 16 | -1995790662
| PP |  | OHEBNÁ HLINÍKOVÁ HADICE, HLUKOVĚ IZOLOVANÁ Například: , ELEKTRODESIGN SONOFLEX MI 160 zvukově izol.hadice | [14 empty] | PP | 2
38 | K | 4.9 | TWG 200 protidešť.žaluzie | ks | 2 |  | 0 |  |  | snížená |  | 0 | 0 | 0 | 0 | 0 | 16 | K | 2 | ROZPOCET | 0 | 0 | 0 | 0 | 0 | 2 | 0 | 16 | 354573211
| PP |  | PROTIDEŠŤOVÁ ŽALUZIE POZINK Například: , ELEKTRODESIGN TWG 200 protidešť.žaluzie | [14 empty] | PP | 2
39 | K | 5.1 | VZT JEDNOTKA Například: ELEKTRODESIGN TYP RME 500/250 F7 H1 | ks | 1 |  | 0 |  |  | snížená |  | 0 | 0 | 0 | 0 | 0 | 16 | K | 2 | ROZPOCET | 0 | 0 | 0 | 0 | 0 | 2 | 0 | 16 | -990703123
| PP |  | VZT JEDNOTKA Například: ELEKTRODESIGN TYP RME 500/250 F7 H1 | [14 empty] | PP | 2
40 | K | 5.2 | MSKT 250 škrtící klapka těsná | ks | 1 |  | 0 |  |  | snížená |  | 0 | 0 | 0 | 0 | 0 | 16 | K | 2 | ROZPOCET | 0 | 0 | 0 | 0 | 0 | 2 | 0 | 16 | -1741328678
| PP |  | REGULAČNÍ KLAPKA, JEDNOLISTÁ Například: , ELEKTRODESIGN MSKT 250 škrtící klapka těsná | [14 empty] | PP | 2
41 | K | 5.3 | SONOVENT MI 254 Al hadice | bm | 3 |  | 0 |  |  | snížená |  | 0 | 0 | 0 | 0 | 0 | 16 | K | 2 | ROZPOCET | 0 | 0 | 0 | 0 | 0 | 2 | 0 | 16 | 676930969
| PP |  | OHEBNÁ HLINÍKOVÁ HADICE, HLUKOVĚ IZOLOVANÁ tl.25 mm Například: , ELEKTRODESIGN SONOVENT MI 254 Al hadice | [14 empty] | PP | 2
42 | K | 5.4 | DIFUZOR LINDAB TYP LPC-250+MBB-250-250-S | ks | 1 |  | 0 |  |  | snížená |  | 0 | 0 | 0 | 0 | 0 | 16 | K | 2 | ROZPOCET | 0 | 0 | 0 | 0 | 0 | 2 | 0 | 16 | 1639652033
| PP |  | DIFUZOR LINDAB TYP LPC-250+MBB-250-250-S | [14 empty] | PP | 2
43 | K | 5.5 | TWG 250 protidešť.žaluzie | ks | 1 |  | 0 |  |  | snížená |  | 0 | 0 | 0 | 0 | 0 | 16 | K | 2 | ROZPOCET | 0 | 0 | 0 | 0 | 0 | 2 | 0 | 16 | 1721738959
| PP |  | PROTIDEŠŤOVÁ ŽALUZIE POZINK, Například: ELEKTRODESIGN TWG 250 protidešť.žaluzie | [14 empty] | PP | 2
44 | K | 6.1 | VENKOVNÍ JEDNOTKA PANASONIC TŘÍ TRUBKOVÁ ECOI MF2 6N TYP U-8MF2E8 +control box CZ -P656HR3 | ks | 1 |  | 0 |  |  | snížená |  | 0 | 0 | 0 | 0 | 0 | 16 | K | 2 | ROZPOCET | 0 | 0 | 0 | 0 | 0 | 2 | 0 | 16 | -1642375726
| PP |  | VENKOVNÍ JEDNOTKA PANASONIC TŘÍ TRUBKOVÁ ECOI MF2 6N TYP U-8MF2E8 +control box CZ -P656HR3 | [14 empty] | PP | 2
45 | K | 6.2 | VNITŘNÍ KAZETOVÁ JEDNOTKA PANASONIC TYP S-56MY2E5A | ks | 5 |  | 0 |  |  | snížená |  | 0 | 0 | 0 | 0 | 0 | 16 | K | 2 | ROZPOCET | 0 | 0 | 0 | 0 | 0 | 2 | 0 | 16 | -424944453
| PP |  | VNITŘNÍ KAZETOVÁ JEDNOTKA PANASONIC TYP S-56MY2E5A | [14 empty] | PP | 2
46 | K | Pol108 | Cu potrubí plyn/kapalina s izolací | m | 270 |  | 0 |  |  | snížená |  | 0 | 0 | 0 | 0 | 0 | 16 | K | 2 | ROZPOCET | 0 | 0 | 0 | 0 | 0 | 2 | 0 | 16 | 1871726882
| PP |  | Cu potrubí plyn/kapalina s izolací | [14 empty] | PP | 2
47 | K | Pol109 | Požární izolace pro Cu potrubí plyn/kapalina například: ARMAPROTEC EI45 | m | 46 |  | 0 |  |  | snížená |  | 0 | 0 | 0 | 0 | 0 | 16 | K | 2 | ROZPOCET | 0 | 0 | 0 | 0 | 0 | 2 | 0 | 16 | 586808361
| PP |  | Požární izolace pro Cu potrubí plyn/kapalina například: ARMAPROTEC EI45 | [14 empty] | PP | 2
48 | K | 7.1 | VENKOVNÍ JEDNOTKA Například: PANASONIC ECOI 6N TYP U-10ME1E81 | ks | 1 |  | 0 |  |  | snížená |  | 0 | 0 | 0 | 0 | 0 | 16 | K | 2 | ROZPOCET | 0 | 0 | 0 | 0 | 0 | 2 | 0 | 16 | 297436164
| PP |  | VENKOVNÍ JEDNOTKA Například: PANASONIC ECOI 6N TYP U-10ME1E81 | [14 empty] | PP | 2
49 | K | Pol108 | Cu potrubí plyn/kapalina s izolací | m | 8 |  | 0 |  |  | snížená |  | 0 | 0 | 0 | 0 | 0 | 16 | K | 2 | ROZPOCET | 0 | 0 | 0 | 0 | 0 | 2 | 0 | 16 | 304528805
| PP |  | Cu potrubí plyn/kapalina s izolací | [14 empty] | PP | 2
50 | K | 8.1 | SP 120/1 radiální ventilátor do podhledu IPX2 | ks | 1 |  | 0 |  |  | snížená |  | 0 | 1.5 | 1.5 | 0 | 0 | 16 | K | 2 | ROZPOCET | 0 | 0 | 0 | 0 | 0 | 2 | 0 | 16 | -1166696388
| PP |  | MALÝ RADIÁLNÍ VENTILÁTOR DO PODHLEDU IPX2, ELEKTRODESIGN SP 120/1 radiální ventilátor do podhledu IPX2 | [14 empty] | PP | 2
51 | K | 8.2 | SONOFLEX MI 102 zvukově izol.hadice | bm | 1 |  | 0 |  |  | snížená |  | 0 | 0 | 0 | 0 | 0 | 16 | K | 2 | ROZPOCET | 0 | 0 | 0 | 0 | 0 | 2 | 0 | 16 | -1466098782
| PP |  | OHEBNÁ HLINÍKOVÁ HADICE, HLUKOVĚ IZOLOVANÁ , Například: ELEKTRODESIGN SONOFLEX MI 102 zvukově izol.hadice | [14 empty] | PP | 2
52 | K | 9.1 | RADIÁLNÍ VENTILÁTOR Například: ELEKTRODESIGN TYP RM 100 ECOWATT | ks | 51 |  | 0 |  |  | snížená |  | 0 | 0 | 0 | 0 | 0 | 16 | K | 2 | ROZPOCET | 0 | 0 | 0 | 0 | 0 | 2 | 0 | 16 | 1927098699
| PP |  | RADIÁLNÍ VENTILÁTOR Například: ELEKTRODESIGN TYP RM 100 ECOWATT | [14 empty] | PP | 2
53 | K | 9.2 | VBM 100 rychloup.spona | ks | 102 |  | 0 |  |  | snížená |  | 0 | 0 | 0 | 0 | 0 | 16 | K | 2 | ROZPOCET | 0 | 0 | 0 | 0 | 0 | 2 | 0 | 16 | -1334868670
| PP |  | "RYCHLOUPÍNACÍ SPONA, Například: ELEKTRODESIGN" VBM 100 rychloup.spona | [14 empty] | PP | 2
54 | K | 9.3 | RSK 100 ED zpětná klapka | ks | 51 |  | 0 |  |  | snížená |  | 0 | 0 | 0 | 0 | 0 | 16 | K | 2 | ROZPOCET | 0 | 0 | 0 | 0 | 0 | 2 | 0 | 16 | 1634330427
| PP |  | ZPĚTNÁ KLAPKA, Například: ELEKTRODESIGN RSK 100 ED zpětná klapka | [14 empty] | PP | 2
55 | K | 9.4 | MAA 100/600 ED tlumič hluku | ks | 102 |  | 0 |  |  | snížená |  | 0 | 4.5 | 459 | 0 | 0 | 16 | K | 2 | ROZPOCET | 0 | 0 | 0 | 0 | 0 | 2 | 0 | 16 | -1340416006
| PP |  | TLUMIČ HLUKU Například: , ELEKTRODESIGN MAA 100/600 ED tlumič hluku | [14 empty] | PP | 2
56 | K | 9.5 | VEF 100 tal.vent.plast.odvod | ks | 102 |  | 0 |  |  | snížená |  | 0 | 0.1 | 10.2 | 0 | 0 | 16 | K | 2 | ROZPOCET | 0 | 0 | 0 | 0 | 0 | 2 | 0 | 16 | 1825367749
| PP |  | PLASTOVÝ TALÍŘOVÝ VENTIL, ODVODNÍ, Například: ELEKTRODESIGN VEF 100 tal.vent.plast.odvod | [14 empty] | PP | 2
57 | K | 9.6 | ALUVENT MI 102 Al hadice | bm | 60 |  | 0 |  |  | snížená |  | 0 | 0 | 0 | 0 | 0 | 16 | K | 2 | ROZPOCET | 0 | 0 | 0 | 0 | 0 | 2 | 0 | 16 | 221555856
| PP |  | OHEBNÁ HLINÍKOVÁ HADICE, ALUVENT Například: , ELEKTRODESIGN ALUVENT MI 102 Al hadice | [14 empty] | PP | 2
58 | K | 9.7 | VH 160 výfuková hlavice | ks | 5 |  | 0 |  |  | snížená |  | 0 | 0 | 0 | 0 | 0 | 16 | K | 2 | ROZPOCET | 0 | 0 | 0 | 0 | 0 | 2 | 0 | 16 | -2086103625
| PP |  | VÝFUKOVÁ HLAVICE, Například: ELEKTRODESIGN VH 160 výfuková hlavice | [14 empty] | PP | 2
59 | K | 9.8 | TWG 160 protidešť.žaluzie | ks | 3 |  | 0 |  |  | snížená |  | 0 | 0 | 0 | 0 | 0 | 16 | K | 2 | ROZPOCET | 0 | 0 | 0 | 0 | 0 | 2 | 0 | 16 | 1040348474
| PP |  | PROTIDEŠŤOVÁ ŽALUZIE POZINK, Například: ELEKTRODESIGN TWG 160 protidešť.žaluzie | [14 empty] | PP | 2
60 | K | 9.9 | VH 125 výfuková hlavice | ks | 1 |  | 0 |  |  | snížená |  | 0 | 0 | 0 | 0 | 0 | 16 | K | 2 | ROZPOCET | 0 | 0 | 0 | 0 | 0 | 2 | 0 | 16 | 1019289129
| PP |  | VÝFUKOVÁ HLAVICE Například: , ELEKTRODESIGN VH 125 výfuková hlavice | [14 empty] | PP | 2
61 | K | 9.10 | VH 200 výfuková hlavice | ks | 10 |  | 0 |  |  | snížená |  | 0 | 0 | 0 | 0 | 0 | 16 | K | 2 | ROZPOCET | 0 | 0 | 0 | 0 | 0 | 2 | 0 | 16 | -821900782
| PP |  | VÝFUKOVÁ HLAVICE Například: , ELEKTRODESIGN VH 200 výfuková hlavice | [14 empty] | PP | 2
62 | K | 9.11 | TWG 160 protidešť.žaluzie | ks | 2 |  | 0 |  |  | snížená |  | 0 | 0 | 0 | 0 | 0 | 16 | K | 2 | ROZPOCET | 0 | 0 | 0 | 0 | 0 | 2 | 0 | 16 | -1311194019
| PP |  | PROTIDEŠŤOVÁ ŽALUZIE POZINK, Například: ELEKTRODESIGN TWG 160 protidešť.žaluzie | [14 empty] | PP | 2
63 | K | 9.12 | Například: ELEKTRODESIGN:DT 3 relé časové | ks | 57 |  | 0 |  |  | snížená |  | 0 | 0 | 0 | 0 | 0 | 16 | K | 2 | ROZPOCET | 0 | 0 | 0 | 0 | 0 | 2 | 0 | 16 | -1124088339
| PP |  | Například: ELEKTRODESIGN:DT 3 relé časové | [14 empty] | PP | 2
64 | K | 9.13 | Například: ELEKTRODESIGN SQA senzor kvality vzduchu | ks | 15 |  | 0 |  |  | snížená |  | 0 | 0 | 0 | 0 | 0 | 16 | K | 2 | ROZPOCET | 0 | 0 | 0 | 0 | 0 | 2 | 0 | 16 | 1477918287
| PP |  | Například: ELEKTRODESIGN SQA senzor kvality vzduchu | [14 empty] | PP | 2
65 | K | 10.1 | Malý radiální ventilátor EBB 175 Design T IP44 ; Například: ELEKTRODESIGN | ks | 1 |  | 0 |  |  | snížená |  | 0 | 2 | 2 | 0 | 0 | 16 | K | 2 | ROZPOCET | 0 | 0 | 0 | 0 | 0 | 2 | 0 | 16 | -1068214104
| PP |  | Malý radiální ventilátor EBB 175 Design T IP44 ; Například: ELEKTRODESIGN | [14 empty] | PP | 2
66 | K | 10.2 | VBM 100 rychloup.spona | ks | 1 |  | 0 |  |  | snížená |  | 0 | 0 | 0 | 0 | 0 | 16 | K | 2 | ROZPOCET | 0 | 0 | 0 | 0 | 0 | 2 | 0 | 16 | -659164014
| PP |  | VBM 100 rychloup.spona RYCHLOUPÍNACÍ SPONA, Například: ELEKTRODESIGN | [14 empty] | PP | 2
67 | K | 11.1 | BP 200/1 radiální ventilátor do podhledu IPX2 | ks | 2 |  | 0 |  |  | snížená |  | 0 | 1.8 | 3.6 | 0 | 0 | 16 | K | 2 | ROZPOCET | 0 | 0 | 0 | 0 | 0 | 2 | 0 | 16 | -1210538958
| PP |  | BP 200/1 radiální ventilátor do podhledu IPX2 MALÝ RADIÁLNÍ VENTILÁTOR DO PODHLEDU IPX2 Například: , ELEKTRODESIGN | [14 empty] | PP | 2
68 | K | 11.2 | SONOVENT MI 127 Al hadice | bm | 2 |  | 0 |  |  | snížená |  | 0 | 0 | 0 | 0 | 0 | 16 | K | 2 | ROZPOCET | 0 | 0 | 0 | 0 | 0 | 2 | 0 | 16 | -804462215
| PP |  | OHEBNÁ HLINÍKOVÁ HADICE, HLUKOVĚ IZOLOVANÁ tl.25 mm Například: , ELEKTRODESIGN SONOVENT MI 127 Al hadice | [14 empty] | PP | 2
69 | K | 12.1 | SP 120/1 radiální ventilátor do podhledu IPX2 | ks | 9 |  | 0 |  |  | snížená |  | 0 | 1.5 | 13.5 | 0 | 0 | 16 | K | 2 | ROZPOCET | 0 | 0 | 0 | 0 | 0 | 2 | 0 | 16 | 164415634
| PP |  | MALÝ RADIÁLNÍ VENTILÁTOR DO PODHLEDU IPX2, Například: ELEKTRODESIGN SP 120/1 radiální ventilátor do podhledu IPX2 | [14 empty] | PP | 2
70 | K | 12.2 | SONOVENT MI 102 Al hadice | bm | 7 |  | 0 |  |  | snížená |  | 0 | 0 | 0 | 0 | 0 | 16 | K | 2 | ROZPOCET | 0 | 0 | 0 | 0 | 0 | 2 | 0 | 16 | 269252388
| PP |  | OHEBNÁ HLINÍKOVÁ HADICE, HLUKOVĚ IZOLOVANÁ tl.25 mm, Například: ELEKTRODESIGN SONOVENT MI 102 Al hadice | [14 empty] | PP | 2
71 | K | 13.1 | RADIÁLNÍ ZVUKOVĚ IZOLOVANÝ VENTILÁTOR Například: ELEKTRODESIG TYP CAB 200 ECOWATT , +regulace | ks | 1 |  | 0 |  |  | snížená |  | 0 | 0 | 0 | 0 | 0 | 16 | K | 2 | ROZPOCET | 0 | 0 | 0 | 0 | 0 | 2 | 0 | 16 | 627933453
| PP |  | RADIÁLNÍ ZVUKOVĚ IZOLOVANÝ VENTILÁTOR Například: ELEKTRODESIG TYP CAB 200 ECOWATT , +regulace | [14 empty] | PP | 2
72 | K | 13.2 | RSK 250 ED zpětná klapka | ks | 1 |  | 0 |  |  | snížená |  | 0 | 0 | 0 | 0 | 0 | 16 | K | 2 | ROZPOCET | 0 | 0 | 0 | 0 | 0 | 2 | 0 | 16 | 1249557435
| PP |  | ZPĚTNÁ KLAPKA, Například: ELEKTRODESIGN RSK 250 ED zpětná klapka | [14 empty] | PP | 2
73 | K | 13.3 | DIFUZOR Například: LINDAB TYP LCP-250+MBB-250-250-E | ks | 2 |  | 0 |  |  | snížená |  | 0 | 0 | 0 | 0 | 0 | 16 | K | 2 | ROZPOCET | 0 | 0 | 0 | 0 | 0 | 2 | 0 | 16 | -900050948
| PP |  | DIFUZOR Například: LINDAB TYP LCP-250+MBB-250-250-E | [14 empty] | PP | 2
74 | K | 13.4 | SONOVENT MI 254 Al hadice | bm | 7 |  | 0 |  |  | snížená |  | 0 | 0 | 0 | 0 | 0 | 16 | K | 2 | ROZPOCET | 0 | 0 | 0 | 0 | 0 | 2 | 0 | 16 | 1742219815
| PP |  | OHEBNÁ HLINÍKOVÁ HADICE, HLUKOVĚ IZOLOVANÁ tl.25 mm, Například: ELEKTRODESIGN SONOVENT MI 254 Al hadice | [14 empty] | PP | 2
75 | K | 14.1 | TD 250/100 IP44 dvouotáčkový ventilátor | ks | 18 |  | 0 |  |  | snížená |  | 0 | 2 | 36 | 0 | 0 | 16 | K | 2 | ROZPOCET | 0 | 0 | 0 | 0 | 0 | 2 | 0 | 16 | -49369898
| PP |  | DIAGONÁLNÍ VENTILÁTOR DO KRUHOVÉHO POTRUBÍ IP44 Například: ELEKTRODESIGN TD 250/100 IP44 dvouotáčkový ventilátor | [14 empty] | PP | 2
76 | K | 14.2 | VEF 080 tal.vent.plast.odvod | ks | 12 |  | 0 |  |  | snížená |  | 0 | 0.1 | 1.2 | 0 | 0 | 16 | K | 2 | ROZPOCET | 0 | 0 | 0 | 0 | 0 | 2 | 0 | 16 | -788249752
| PP |  | PLASTOVÝ TALÍŘOVÝ VENTIL, ODVODNÍ, Například: ELEKTRODESIGN VEF 080 tal.vent.plast.odvod | [14 empty] | PP | 2
77 | K | 14.3 | VEF 100 tal.vent.plast.odvod | ks | 12 |  | 0 |  |  | snížená |  | 0 | 0.1 | 1.2 | 0 | 0 | 16 | K | 2 | ROZPOCET | 0 | 0 | 0 | 0 | 0 | 2 | 0 | 16 | -1454607927
| PP |  | PLASTOVÝ TALÍŘOVÝ VENTIL, ODVODNÍ, Například: ELEKTRODESIGN VEF 100 tal.vent.plast.odvod | [14 empty] | PP | 2
78 | K | 14.4 | ALUVENT MI 082 Al hadice | bm | 10 |  | 0 |  |  | snížená |  | 0 | 0 | 0 | 0 | 0 | 16 | K | 2 | ROZPOCET | 0 | 0 | 0 | 0 | 0 | 2 | 0 | 16 | -1213823091
| PP |  | OHEBNÁ HLINÍKOVÁ HADICE, ALUVENT Například: , ELEKTRODESIGN ALUVENT MI 082 Al hadice | [14 empty] | PP | 2
79 | K | 14.5 | ALUVENT MI 102 Al hadice | bm | 7.8 |  | 0 |  |  | snížená |  | 0 | 0 | 0 | 0 | 0 | 16 | K | 2 | ROZPOCET | 0 | 0 | 0 | 0 | 0 | 2 | 0 | 16 | 706460260
| PP |  | OHEBNÁ HLINÍKOVÁ HADICE, ALUVENT Například: , ELEKTRODESIGN ALUVENT MI 102 Al hadice | [14 empty] | PP | 2
80 | K | 14.6 | SONOVENT MI 102 Al hadice | bm | 12 |  | 0 |  |  | snížená |  | 0 | 0 | 0 | 0 | 0 | 16 | K | 2 | ROZPOCET | 0 | 0 | 0 | 0 | 0 | 2 | 0 | 16 | 650869664
| PP |  | OHEBNÁ HLINÍKOVÁ HADICE, HLUKOVĚ IZOLOVANÁ tl.25 mm Například: , ELEKTRODESIGN SONOVENT MI 102 Al hadice | [14 empty] | PP | 2
81 | K | 14.7 | PER 100 W žaluz.klapka-bílá | ks | 1 |  | 0 |  |  | snížená |  | 0 | 0 | 0 | 0 | 0 | 16 | K | 2 | ROZPOCET | 0 | 0 | 0 | 0 | 0 | 2 | 0 | 16 | 852459112
| PP |  | ŽALUZIOVÁ KLAPKA PLASTOVÁ, Například: ELEKTRODESIGN PER 100 W žaluz.klapka-bílá | [14 empty] | PP | 2
82 | K | 14.8 | RSK 100 ED zpětná klapka | ks | 19 |  | 0 |  |  | snížená |  | 0 | 0 | 0 | 0 | 0 | 16 | K | 2 | ROZPOCET | 0 | 0 | 0 | 0 | 0 | 2 | 0 | 16 | -649496257
| PP |  | ZPĚTNÁ KLAPKA, Například: ELEKTRODESIGN RSK 100 ED zpětná klapka | [14 empty] | PP | 2
83 | K | 15.1 | TD 350/125 IP44 dvouotáčkový ventilátor | ks | 1 |  | 0 |  |  | snížená |  | 0 | 2 | 2 | 0 | 0 | 16 | K | 2 | ROZPOCET | 0 | 0 | 0 | 0 | 0 | 2 | 0 | 16 | -1832370070
| PP |  | DIAGONÁLNÍ VENTILÁTOR DO KRUHOVÉHO POTRUBÍ IP44, Například: ELEKTRODESIGN TD 350/125 IP44 dvouotáčkový ventilátor | [14 empty] | PP | 2
84 | K | 15.2 | RSK 125 ED zpětná klapka | ks | 1 |  | 0 |  |  | snížená |  | 0 | 0 | 0 | 0 | 0 | 16 | K | 2 | ROZPOCET | 0 | 0 | 0 | 0 | 0 | 2 | 0 | 16 | -86788062
| PP |  | ZPĚTNÁ KLAPKA, Například: ELEKTRODESIGN RSK 125 ED zpětná klapka | [14 empty] | PP | 2
85 | K | 15.3 | MAA 125/600 ED tlumič hluku | ks | 2 |  | 0 |  |  | snížená |  | 0 | 6.1 | 12.2 | 0 | 0 | 16 | K | 2 | ROZPOCET | 0 | 0 | 0 | 0 | 0 | 2 | 0 | 16 | -1195544910
| PP |  | TLUMIČ HLUKU, Například: ELEKTRODESIGN MAA 125/600 ED tlumič hluku | [14 empty] | PP | 2
86 | K | 15.4 | 125 PROV. 1 TPJ 28-12-70 | ks | 1 |  | 0 |  |  | snížená |  | 0 | 0 | 0 | 0 | 0 | 16 | K | 2 | ROZPOCET | 0 | 0 | 0 | 0 | 0 | 2 | 0 | 16 | 663967859
| PP |  | SACÍ MŘÍŽKA Například: PROCLIMA 125 PROV. 1 TPJ 28-12-70 | [14 empty] | PP | 2
87 | K | 15.5 | VBM 125 rychloup.spona | ks | 1 |  | 0 |  |  | snížená |  | 0 | 0 | 0 | 0 | 0 | 16 | K | 2 | ROZPOCET | 0 | 0 | 0 | 0 | 0 | 2 | 0 | 16 | -1193969002
| PP |  | RYCHLOUPÍNACÍ SPONA, Například: ELEKTRODESIGN VBM 125 rychloup.spona | [14 empty] | PP | 2
88 | K | 16.1 | RADIÁLNÍ VENTILÁTOR Například: ELEKTRODESIGN TYP RM 125 ECOWATT | ks | 1 |  | 0 |  |  | snížená |  | 0 | 0 | 0 | 0 | 0 | 16 | K | 2 | ROZPOCET | 0 | 0 | 0 | 0 | 0 | 2 | 0 | 16 | -1355940251
| PP |  | RADIÁLNÍ VENTILÁTOR Například: ELEKTRODESIGN TYP RM 125 ECOWATT | [14 empty] | PP | 2
89 | K | 16.2 | RSK 125 ED zpětná klapka | ks | 1 |  | 0 |  |  | snížená |  | 0 | 0 | 0 | 0 | 0 | 16 | K | 2 | ROZPOCET | 0 | 0 | 0 | 0 | 0 | 2 | 0 | 16 | -1699165313
| PP |  | ZPĚTNÁ KLAPKA, Například: ELEKTRODESIGN RSK 125 ED zpětná klapka | [14 empty] | PP | 2
90 | K | 16.3 | MAA 125/600 ED tlumič hluku | ks | 2 |  | 0 |  |  | snížená |  | 0 | 6.1 | 12.2 | 0 | 0 | 16 | K | 2 | ROZPOCET | 0 | 0 | 0 | 0 | 0 | 2 | 0 | 16 | -2090662446
| PP |  | TLUMIČ HLUKU, Například: ELEKTRODESIGN MAA 125/600 ED tlumič hluku | [14 empty] | PP | 2
91 | K | 16.4 | 125 PROV. 1 TPJ 28-12-70 | ks | 1 |  | 0 |  |  | snížená |  | 0 | 0 | 0 | 0 | 0 | 16 | K | 2 | ROZPOCET | 0 | 0 | 0 | 0 | 0 | 2 | 0 | 16 | 1110841601
| PP |  | SACÍ MŘÍŽKA Například: PROCLIMA 125 PROV. 1 TPJ 28-12-70 | [14 empty] | PP | 2
92 | K | 16.5 | VBM 125 rychloup.spona | ks | 1 |  | 0 |  |  | snížená |  | 0 | 0 | 0 | 0 | 0 | 16 | K | 2 | ROZPOCET | 0 | 0 | 0 | 0 | 0 | 2 | 0 | 16 | -1393121023
| PP |  | RYCHLOUPÍNACÍ SPONA, Například: ELEKTRODESIGN VBM 125 rychloup.spona | [14 empty] | PP | 2
93 | K | 17.1 | TD 350/125 IP44 dvouotáčkový ventilátor | ks | 3 |  | 0 |  |  | snížená |  | 0 | 2 | 6 | 0 | 0 | 16 | K | 2 | ROZPOCET | 0 | 0 | 0 | 0 | 0 | 2 | 0 | 16 | -977947436
| PP |  | DIAGONÁLNÍ VENTILÁTOR DO KRUHOVÉHO POTRUBÍ IP44, Například: ELEKTRODESIGN TD 350/125 IP44 dvouotáčkový ventilátor | [14 empty] | PP | 2
94 | K | 17.2 | RSK 125 ED zpětná klapka | ks | 3 |  | 0 |  |  | snížená |  | 0 | 0 | 0 | 0 | 0 | 16 | K | 2 | ROZPOCET | 0 | 0 | 0 | 0 | 0 | 2 | 0 | 16 | -1045214581
| PP |  | ZPĚTNÁ KLAPKA Například: , ELEKTRODESIGN RSK 125 ED zpětná klapka | [14 empty] | PP | 2
95 | K | 17.3 | VBM 125 rychloup.spona | ks | 3 |  | 0 |  |  | snížená |  | 0 | 0 | 0 | 0 | 0 | 16 | K | 2 | ROZPOCET | 0 | 0 | 0 | 0 | 0 | 2 | 0 | 16 | 1256690179
| PP |  | RYCHLOUPÍNACÍ SPONA, Například: ELEKTRODESIGN VBM 125 rychloup.spona | [14 empty] | PP | 2
96 | K | 17.4 | SONOFLEX MI 127 zvukově izol.hadice | bm | 4 |  | 0 |  |  | snížená |  | 0 | 0 | 0 | 0 | 0 | 16 | K | 2 | ROZPOCET | 0 | 0 | 0 | 0 | 0 | 2 | 0 | 16 | -1440716926
| PP |  | OHEBNÁ HLINÍKOVÁ HADICE, HLUKOVĚ IZOLOVANÁ Například: , ELEKTRODESIGN SONOFLEX MI 127 zvukově izol.hadice | [14 empty] | PP | 2
97 | K | 17.5 | VEF 100 tal.vent.plast.odvod | ks | 9 |  | 0 |  |  | snížená |  | 0 | 0.1 | 0.9 | 0 | 0 | 16 | K | 2 | ROZPOCET | 0 | 0 | 0 | 0 | 0 | 2 | 0 | 16 | -283789289
| PP |  | PLASTOVÝ TALÍŘOVÝ VENTIL, ODVODNÍ, Například: ELEKTRODESIGN VEF 100 tal.vent.plast.odvod | [14 empty] | PP | 2
98 | K | 17.6 | ALUVENT MI 102 Al hadice | bm | 6 |  | 0 |  |  | snížená |  | 0 | 0 | 0 | 0 | 0 | 16 | K | 2 | ROZPOCET | 0 | 0 | 0 | 0 | 0 | 2 | 0 | 16 | -1812344874
| PP |  | OHEBNÁ HLINÍKOVÁ HADICE, ALUVENT Například: , ELEKTRODESIGN ALUVENT MI 102 Al hadice | [14 empty] | PP | 2
99 | K | 18.5 | SONOVENT MI 254 Al hadice | bm | 2 |  | 0 |  |  | snížená |  | 0 | 0 | 0 | 0 | 0 | 16 | K | 2 | ROZPOCET | 0 | 0 | 0 | 0 | 0 | 2 | 0 | 16 | 1969359966
| PP |  | OHEBNÁ HLINÍKOVÁ HADICE, HLUKOVĚ IZOLOVANÁ tl.25 mm, Například: ELEKTRODESIGN SONOVENT MI 254 Al hadice | [14 empty] | PP | 2
100 | K | 18.6 | ALUVENT MI 162 Al hadice | bm | 3 |  | 0 |  |  | snížená |  | 0 | 0 | 0 | 0 | 0 | 16 | K | 2 | ROZPOCET | 0 | 0 | 0 | 0 | 0 | 2 | 0 | 16 | 335256846
| PP |  | OHEBNÁ HLINÍKOVÁ HADICE, ALUVENT, Například: ELEKTRODESIGN ALUVENT MI 162 Al hadice | [14 empty] | PP | 2
101 | K | 19.1 | EDM 100 TZ IP44 malý ax.vent. | ks | 3 |  | 0 |  |  | snížená |  | 0 | 0.5 | 1.5 | 0 | 0 | 16 | K | 2 | ROZPOCET | 0 | 0 | 0 | 0 | 0 | 2 | 0 | 16 | -1329924509
| PP |  | MALÝ AXIÁLNÍ VENTILÁTOR Například: , ELEKTRODESIGN EDM 100 TZ IP44 malý ax.vent. | [14 empty] | PP | 2
102 | K | 19.2 | VBM 100 rychloup.spona | ks | 3 |  | 0 |  |  | snížená |  | 0 | 0 | 0 | 0 | 0 | 16 | K | 2 | ROZPOCET | 0 | 0 | 0 | 0 | 0 | 2 | 0 | 16 | 457555349
| PP |  | RYCHLOUPÍNACÍ SPONA, Například: ELEKTRODESIGN VBM 100 rychloup.spona | [14 empty] | PP | 2
103 | K | 19.3 | PER 100 W žaluz.klapka-bílá | ks | 3 |  | 0 |  |  | snížená |  | 0 | 0 | 0 | 0 | 0 | 16 | K | 2 | ROZPOCET | 0 | 0 | 0 | 0 | 0 | 2 | 0 | 16 | -1195929534
| PP |  | ŽALUZIOVÁ KLAPKA PLASTOVÁ, Například: ELEKTRODESIGN PER 100 W žaluz.klapka-bílá | [14 empty] | PP | 2
104 | K | 20.1 | BP 200/1 radiální ventilátor do podhledu IPX2 | ks | 10 |  | 0 |  |  | snížená |  | 0 | 1.8 | 18 | 0 | 0 | 16 | K | 2 | ROZPOCET | 0 | 0 | 0 | 0 | 0 | 2 | 0 | 16 | 738801868
| PP |  | MALÝ RADIÁLNÍ VENTILÁTOR DO PODHLEDU IPX2, Například: ELEKTRODESIGN BP 200/1 radiální ventilátor do podhledu IPX2 | [14 empty] | PP | 2
105 | K | 20.2 | SONOVENT MI 102 Al hadice | bm | 2 |  | 0 |  |  | snížená |  | 0 | 0 | 0 | 0 | 0 | 16 | K | 2 | ROZPOCET | 0 | 0 | 0 | 0 | 0 | 2 | 0 | 16 | 1085968306
| PP |  | OHEBNÁ HLINÍKOVÁ HADICE, HLUKOVĚ IZOLOVANÁ tl.25 mm Například: ELEKTRODESIGN SONOVENT MI 102 Al hadice | [14 empty] | PP | 2
106 | K | 20.3 | SONOVENT MI 162 Al hadice | bm | 3 |  | 0 |  |  | snížená |  | 0 | 0 | 0 | 0 | 0 | 16 | K | 2 | ROZPOCET | 0 | 0 | 0 | 0 | 0 | 2 | 0 | 16 | -1816549252
| PP |  | OHEBNÁ HLINÍKOVÁ HADICE, HLUKOVĚ IZOLOVANÁ tl.25 mm Například: ELEKTRODESIGN SONOVENT MI 162 Al hadice | [14 empty] | PP | 2
107 | K | 20.4 | ALUVENT MI 082 Al hadice | bm | 3 |  | 0 |  |  | snížená |  | 0 | 0 | 0 | 0 | 0 | 16 | K | 2 | ROZPOCET | 0 | 0 | 0 | 0 | 0 | 2 | 0 | 16 | -977679785
| PP |  | OHEBNÁ HLINÍKOVÁ HADICE, ALUVENT Například: , ELEKTRODESIGN ALUVENT MI 082 Al hadice | [14 empty] | PP | 2
108 | K | 20.5 | TWG 160 protidešť.žaluzie | ks | 3 |  | 0 |  |  | snížená |  | 0 | 0 | 0 | 0 | 0 | 16 | K | 2 | ROZPOCET | 0 | 0 | 0 | 0 | 0 | 2 | 0 | 16 | 2090410170
| PP |  | PROTIDEŠŤOVÁ ŽALUZIE POZINK Například: , ELEKTRODESIGN TWG 160 protidešť.žaluzie | [14 empty] | PP | 2
109 | K | 20.6 | VBM 100 rychloup.spona | ks | 1 |  | 0 |  |  | snížená |  | 0 | 0 | 0 | 0 | 0 | 16 | K | 2 | ROZPOCET | 0 | 0 | 0 | 0 | 0 | 2 | 0 | 16 | -834511062
| PP |  | RYCHLOUPÍNACÍ SPONA, Například: ELEKTRODESIGN VBM 100 rychloup.spona | [14 empty] | PP | 2
110 | K | 20.7 | PER 100 W žaluz.klapka-bílá | ks | 1 |  | 0 |  |  | snížená |  | 0 | 0 | 0 | 0 | 0 | 16 | K | 2 | ROZPOCET | 0 | 0 | 0 | 0 | 0 | 2 | 0 | 16 | -1239301712
| PP |  | ŽALUZIOVÁ KLAPKA PLASTOVÁ, Například: ELEKTRODESIGN PER 100 W žaluz.klapka-bílá | [14 empty] | PP | 2
111 | K | 21.2 | PROTIDEŠŤOVÁ ŽALUZIE Například: MANDÍK TYP PDZM 400X400.102 SE SÍŤKOU PROTI HMYZU | ks | 2 |  | 0 |  |  | snížená |  | 0 | 0 | 0 | 0 | 0 | 16 | K | 2 | ROZPOCET | 0 | 0 | 0 | 0 | 0 | 2 | 0 | 16 | 294695102
| PP |  | PROTIDEŠŤOVÁ ŽALUZIE Například: MANDÍK TYP PDZM 400X400.102 SE SÍŤKOU PROTI HMYZU | [14 empty] | PP | 2
112 | K | 21.3 | 250 PROV. 1 TPJ 28-12-70 | ks | 1 |  | 0 |  |  | snížená |  | 0 | 0 | 0 | 0 | 0 | 16 | K | 2 | ROZPOCET | 0 | 0 | 0 | 0 | 0 | 2 | 0 | 16 | 1857701275
| PP |  | SACÍ MŘÍŽKA PROCLIMA 250 PROV. 1 TPJ 28-12-70 | [14 empty] | PP | 2
113 | K | 21.4 | KOMÍNOVÁ KLAPKA Například: MUK 150 SE SERVOPOHONEM 200° C | ks | 1 |  | 0 |  |  | snížená |  | 0 | 0 | 0 | 0 | 0 | 16 | K | 2 | ROZPOCET | 0 | 0 | 0 | 0 | 0 | 2 | 0 | 16 | 699718300
| PP |  | KOMÍNOVÁ KLAPKA Například: MUK 150 SE SERVOPOHONEM 200° C | [14 empty] | PP | 2
114 | K | 21.5 | KOMÍNOVÁ KLAPKA Například: MUK 180 SE SERVOPOHONEM 200° C | ks | 2 |  | 0 |  |  | snížená |  | 0 | 0 | 0 | 0 | 0 | 16 | K | 2 | ROZPOCET | 0 | 0 | 0 | 0 | 0 | 2 | 0 | 16 | -1995376545
| PP |  | KOMÍNOVÁ KLAPKA Například: MUK 180 SE SERVOPOHONEM 200° C | [14 empty] | PP | 2
115 | K | 21.6 | KOMÍNOVÁ KLAPKA Například: MUK 110 SE SERVOPOHONEM 200° C | ks | 1 |  | 0 |  |  | snížená |  | 0 | 0 | 0 | 0 | 0 | 16 | K | 2 | ROZPOCET | 0 | 0 | 0 | 0 | 0 | 2 | 0 | 16 | -1937423924
| PP |  | KOMÍNOVÁ KLAPKA Například: MUK 110 SE SERVOPOHONEM 200° C | [14 empty] | PP | 2
116 | K | 21.7 | 125 PROV. 1 TPJ 28-12-70 | ks | 1 |  | 0 |  |  | snížená |  | 0 | 0 | 0 | 0 | 0 | 16 | K | 2 | ROZPOCET | 0 | 0 | 0 | 0 | 0 | 2 | 0 | 16 | 358653843
| PP |  | SACÍ MŘÍŽKA Například: PROCLIMA 125 PROV. 1 TPJ 28-12-70 | [14 empty] | PP | 2
117 | K | 21.8 | PŘÍVODNÍ PRVEK ČERSTVÉHO VZDUCHU Například: ELEKTRODESIGN: PPA | ks | 3 |  | 0 |  |  | snížená |  | 0 | 0 | 0 | 0 | 0 | 16 | K | 2 | ROZPOCET | 0 | 0 | 0 | 0 | 0 | 2 | 0 | 16 | -1461420426
| PP |  | PŘÍVODNÍ PRVEK ČERSTVÉHO VZDUCHU Například: ELEKTRODESIGN: PPA | [14 empty] | PP | 2
118 | K | 22.1 | HA 600 nerez malé kuchyňská digestoř | ks | 4 |  | 0 |  |  | snížená |  | 0 | 0 | 0 | 0 | 0 | 16 | K | 2 | ROZPOCET | 0 | 0 | 0 | 0 | 0 | 2 | 0 | 16 | 1782769281
| PP |  | MALÁ KUCHYŇSKÁ DIGESTOŘ, Například: ELEKTRODESIGN HA 600 nerez malé kuchyňská digestoř | [14 empty] | PP | 2
119 | K | 23.1 | VZT JEDNOTKA Například: ELEKTRODESIGN TYP RME 500/250 F7 H1 | ks | 2 |  | 0 |  |  | snížená |  | 0 | 0 | 0 | 0 | 0 | 16 | K | 2 | ROZPOCET | 0 | 0 | 0 | 0 | 0 | 2 | 0 | 16 | 296008237
| PP |  | VZT JEDNOTKA Například: ELEKTRODESIGN TYP RME 500/250 F7 H1 | [14 empty] | PP | 2
120 | K | 23.2 | MSKT 250 škrtící klapka těsná | ks | 2 |  | 0 |  |  | snížená |  | 0 | 0 | 0 | 0 | 0 | 16 | K | 2 | ROZPOCET | 0 | 0 | 0 | 0 | 0 | 2 | 0 | 16 | -150771361
| PP |  | REGULAČNÍ KLAPKA, JEDNOLISTÁ, Například: ELEKTRODESIGN MSKT 250 škrtící klapka těsná | [14 empty] | PP | 2
121 | K | 23.3 | TWG 250 protidešť.žaluzie | ks | 3 |  | 0 |  |  | snížená |  | 0 | 0 | 0 | 0 | 0 | 16 | K | 2 | ROZPOCET | 0 | 0 | 0 | 0 | 0 | 2 | 0 | 16 | 1890968102
| PP |  | PROTIDEŠŤOVÁ ŽALUZIE POZINK Například: , ELEKTRODESIGN TWG 250 protidešť.žaluzie | [14 empty] | PP | 2
122 | K | 23.4 | VENTIDUCK -SPIRO LINDAB TYP VSR 200/1000 | ks | 3 |  | 0 |  |  | snížená |  | 0 | 0 | 0 | 0 | 0 | 16 | K | 2 | ROZPOCET | 0 | 0 | 0 | 0 | 0 | 2 | 0 | 16 | -1502026625
| PP |  | VENTIDUCK -SPIRO LINDAB TYP VSR 200/1000 | [14 empty] | PP | 2
123 | K | 23.5 | SONOVENT MI 254 Al hadice | bm | 4 |  | 0 |  |  | snížená |  | 0 | 0 | 0 | 0 | 0 | 16 | K | 2 | ROZPOCET | 0 | 0 | 0 | 0 | 0 | 2 | 0 | 16 | 633837565
| PP |  | OHEBNÁ HLINÍKOVÁ HADICE, HLUKOVĚ IZOLOVANÁ tl.25 mm, Například: ELEKTRODESIGN SONOVENT MI 254 Al hadice | [14 empty] | PP | 2
124 | K | 23.6 | VST 160 tal.vent.plast.přívod | ks | 4 |  | 0 |  |  | snížená |  | 0 | 0.3 | 1.2 | 0 | 0 | 16 | K | 2 | ROZPOCET | 0 | 0 | 0 | 0 | 0 | 2 | 0 | 16 | 1885636248
| PP |  | PLASTOVÝ TALÍŘOVÝ VENTIL, PŘÍVODNÍ, Například: ELEKTRODESIGN VST 160 tal.vent.plast.přívod | [14 empty] | PP | 2
125 | K | 24.1 | TCBT/4-450 H IP65, 70°C IP65 axiální ventilátor | ks | 2 |  | 0 |  |  | snížená |  | 0 | 21 | 42 | 0 | 0 | 16 | K | 2 | ROZPOCET | 0 | 0 | 0 | 0 | 0 | 2 | 0 | 16 | 1890466341
| PP |  | AXIÁLNÍ POTRUBNÍ VENTILÁTOR S HLINÍKOVÝM OBĚŽNÝM KOLEM, Například: ELEKTRODESIGN TCBT/4-450 H IP65, 70°C IP65 axiální ventilátor | [14 empty] | PP | 2
126 | K | 24.2 | RKKTM 450 přírubová | ks | 2 |  | 0 |  |  | snížená |  | 0 | 7.8 | 15.6 | 0 | 0 | 16 | K | 2 | ROZPOCET | 0 | 0 | 0 | 0 | 0 | 2 | 0 | 16 | -1603249244
| PP |  | REGULAČNÍ KLAPKA TĚSNÁ TPM031/03.01, Například: MANDÍK RKKTM 450 přírubová | [14 empty] | PP | 2
127 | K | 24.3 | PROTIDEŠŤOVÁ ŽALUZIE Například: MANDÍK TYP PDZM 800X800 SE SÍŤKOU PROTI HMYZU | ks | 1 |  | 0 |  |  | snížená |  | 0 | 0 | 0 | 0 | 0 | 16 | K | 2 | ROZPOCET | 0 | 0 | 0 | 0 | 0 | 2 | 0 | 16 | -304148401
| PP |  | PROTIDEŠŤOVÁ ŽALUZIE Například: MANDÍK TYP PDZM 800X800 SE SÍŤKOU PROTI HMYZU | [14 empty] | PP | 2
128 | K | 24.4 | ACOP 450 pružná manžeta | ks | 4 |  | 0 |  |  | snížená |  | 0 | 0 | 0 | 0 | 0 | 16 | K | 2 | ROZPOCET | 0 | 0 | 0 | 0 | 0 | 2 | 0 | 16 | 1316169978
| PP |  | PRUŽNÁ MANŽETA, Například: ELEKTRODESIGN ACOP 450 pružná manžeta | [14 empty] | PP | 2
129 | K | 24.5 | 560 PROV. 1 TPJ 28-12-70 | ks | 3 |  | 0 |  |  | snížená |  | 0 | 0 | 0 | 0 | 0 | 16 | K | 2 | ROZPOCET | 0 | 0 | 0 | 0 | 0 | 2 | 0 | 16 | -598164302
| PP |  | SACÍ MŘÍŽKA Například: PROCLIMA 560 PROV. 1 TPJ 28-12-70 | [14 empty] | PP | 2
130 | K | 24.6 | FREKVENČNÍ MĚNIČ VFVN 020-3L-2 | ks | 2 |  | 0 |  |  | snížená |  | 0 | 0 | 0 | 0 | 0 | 16 | K | 2 | ROZPOCET | 0 | 0 | 0 | 0 | 0 | 2 | 0 | 16 | 818966488
| PP |  | FREKVENČNÍ MĚNIČ VFVN 020-3L-2 | [14 empty] | PP | 2
131 | K | 24.7 | RKTM 630x630 | ks | 2 |  | 0 |  |  | snížená |  | 0 | 14.7 | 29.4 | 0 | 0 | 16 | K | 2 | ROZPOCET | 0 | 0 | 0 | 0 | 0 | 2 | 0 | 16 | -1371137381
| PP |  | REGULAČNÍ KLAPKA TĚSNÁ TPM 012/00.46 Například: , MANDÍK RKTM 630x630 | [14 empty] | PP | 2
132 | K | 24.8 | PŘETLAKOVÁ KLAPKA Například: SYSTEMAIR TYP ORV-D 630X630-25 PA | ks | 2 |  | 0 |  |  | snížená |  | 0 | 0 | 0 | 0 | 0 | 16 | K | 2 | ROZPOCET | 0 | 0 | 0 | 0 | 0 | 2 | 0 | 16 | 340952368
| PP |  | PŘETLAKOVÁ KLAPKA Například: SYSTEMAIR TYP ORV-D 630X630-25 PA | [14 empty] | PP | 2
133 | K | 24.9 | PROVED.1 630x630 TPJ 28-12-70 | ks | 2 |  | 0 |  |  | snížená |  | 0 | 0 | 0 | 0 | 0 | 16 | K | 2 | ROZPOCET | 0 | 0 | 0 | 0 | 0 | 2 | 0 | 16 | -408822625
| PP |  | SACÍ MŘÍŽKA Například: PROCLIMA PROVED.1 630x630 TPJ 28-12-70 | [14 empty] | PP | 2
134 | K | 24.10 | tl. 40mm | m2 | 42 |  | 0 |  |  | snížená |  | 0 | 0 | 0 | 0 | 0 | 16 | K | 2 | ROZPOCET | 0 | 0 | 0 | 0 | 0 | 2 | 0 | 16 | 1358543398
| PP |  | TEPELNÉ IZOLACE POTRUBÍ DLE, OZNAČENÍ NA VÝKRESU:, 'IZOLACE POTRUBÍ DESKOU Z MIN., 'PLSTI KONSTRUKCE , Z POZINKOVANÉHO PLECHU tl. 40mm | [14 empty] | PP | 2
135 | K | 24.11 | tl. 60 mm | m2 | 12 |  | 0 |  |  | snížená |  | 0 | 0 | 0 | 0 | 0 | 16 | K | 2 | ROZPOCET | 0 | 0 | 0 | 0 | 0 | 2 | 0 | 16 | -733727485
| PP |  | TEPELNÉ IZOLACE POTRUBÍ DLE, OZNAČENÍ NA VÝKRESU:, IZOLACE POTRUBÍ DESKOU, Z MINERÁLNÍ PLSTI 1x POLEP, AL FOLIÍ NA TRNY tl. 60 mm | [14 empty] | PP | 2
136 | K | 25.1 | PSUM-90 300x315 TPM 006/99.40 | ks | 3 |  | 0 |  |  | snížená |  | 0 | 13.5 | 40.5 | 0 | 0 | 16 | K | 2 | ROZPOCET | 0 | 0 | 0 | 0 | 0 | 2 | 0 | 16 | -1367712458
| PP |  | POŽÁRNÍ STĚNOVÝ UZÁVĚR TPM 006/99 Například: , MANDÍK PSUM-90 300x315 TPM 006/99.40 | [14 empty] | PP | 2
137 | K | 25.2 | DMNJ-425x225 | ks | 3 |  | 0 |  |  | snížená |  | 0 | 0 | 0 | 0 | 0 | 16 | K | 2 | ROZPOCET | 0 | 0 | 0 | 0 | 0 | 2 | 0 | 16 | 1575677847
| PP |  | DVEROVÉ MRIEŽKY Například: , IMOS-DM, nepriezorové DMNJ-425x225 | [14 empty] | PP | 2
138 | K | 25.3 | SMH-1-12,5-225x125-1 | ks | 6 |  | 0 |  |  | snížená |  | 0 | 0 | 0 | 0 | 0 | 16 | K | 2 | ROZPOCET | 0 | 0 | 0 | 0 | 0 | 2 | 0 | 16 | 826135271
| PP |  | STENOVÉ MRIEZKY Například: , IMOS-SM, /typ lamely 1/ SMH-1-12,5-225x125-1 | [14 empty] | PP | 2
139 | K | 31.2 | tl 60 mm | m2 | 125 |  | 0 |  |  | snížená |  | 0 | 0 | 0 | 0 | 0 | 16 | K | 2 | ROZPOCET | 0 | 0 | 0 | 0 | 0 | 2 | 0 | 16 | 1354360130
| PP |  | TEPELNÉ IZOLACE POTRUBÍ DLE, OZNAČENÍ NA VÝKRESU:, IZOLACE POTRUBÍ DESKOU, Z MINERÁLNÍ PLSTI 1x POLEP, AL FOLIÍ NA TRNY tl 60 mm | [14 empty] | PP | 2
140 | K | 31.3 | tl. 40 mm odolnost 45 min | m2 | 378 |  | 0 |  |  | snížená |  | 0 | 0 | 0 | 0 | 0 | 16 | K | 2 | ROZPOCET | 0 | 0 | 0 | 0 | 0 | 2 | 0 | 16 | 1292992505
| PP |  | PROTIPOŽ.IZOLACE POTRUBÍ DLE, OZNAČENÍ NA VÝKRESU:, IZOLACE DESKOU Z MIN.PLSTI, 1x POLEP. AL FOLIÍ tl. 40 mm odolnost 45 min | [14 empty] | PP | 2
141 | K | 31.4 | tl 40mm | m2 | 42 |  | 0 |  |  | snížená |  | 0 | 0 | 0 | 0 | 0 | 16 | K | 2 | ROZPOCET | 0 | 0 | 0 | 0 | 0 | 2 | 0 | 16 | -1143727089
| PP |  | TEPELNÉ IZOLACE POTRUBÍ DLE, OZNAČENÍ NA VÝKRESU:, IZOLACE POTRUBÍ DESKOU, Z MINERÁLNÍ PLSTI 1x POLEP, AL FOLIÍ NA TRNY tl 40mm | [14 empty] | PP | 2
142 | K | 31.5 | tl 40mm | m2 | 35 |  | 0 |  |  | snížená |  | 0 | 0 | 0 | 0 | 0 | 16 | K | 2 | ROZPOCET | 0 | 0 | 0 | 0 | 0 | 2 | 0 | 16 | -330020467
| PP |  | TEPELNÉ IZOLACE POTRUBÍ DLE, OZNAČENÍ NA VÝKRESU:, IZOLACE POTRUBÍ DESKOU Z MIN., PLSTI KONSTRUKCE Z AL PLECHU tl 40mm | [14 empty] | PP | 2
143 | K | 31.6 | tl 60 mm | m2 | 185 |  | 0 |  |  | snížená |  | 0 | 0 | 0 | 0 | 0 | 16 | K | 2 | ROZPOCET | 0 | 0 | 0 | 0 | 0 | 2 | 0 | 16 | 339973268
| PP |  | TEPELNÉ IZOLACE POTRUBÍ DLE, OZNAČENÍ NA VÝKRESU:, IZOLACE POTRUBÍ DESKOU, Z MINERÁLNÍ PLSTI 1x POLEP, AL FOLIÍ NA TRNY tl 60 mm | [14 empty] | PP | 2
144 | K | Pol110 | do obvodu 1890 40% tvarovek | bm | 2 |  | 0 |  |  | snížená |  | 0 | 19 | 38 | 0 | 0 | 16 | K | 2 | ROZPOCET | 0 | 0 | 0 | 0 | 0 | 2 | 0 | 16 | 230375113
| PP |  | ČTYŘHRANNÉ POTRUBÍ SKUPINY I., MATERIÁL POZINKOVANÝ PLECH do obvodu 1890 40% tvarovek | [14 empty] | PP | 2
145 | K | Pol111 | do obvodu 2630 20% tvarovek | bm | 55 |  | 0 |  |  | snížená |  | 0 | 29 | 1595 | 0 | 0 | 16 | K | 2 | ROZPOCET | 0 | 0 | 0 | 0 | 0 | 2 | 0 | 16 | 2057265075
| PP |  | ČTYŘHRANNÉ POTRUBÍ SKUPINY I., MATERIÁL POZINKOVANÝ PLECH do obvodu 2630 20% tvarovek | [14 empty] | PP | 2
146 | K | Pol112 | do obvodu 3500 70% tvarovek | bm | 2 |  | 0 |  |  | snížená |  | 0 | 38 | 76 | 0 | 0 | 16 | K | 2 | ROZPOCET | 0 | 0 | 0 | 0 | 0 | 2 | 0 | 16 | 407518817
| PP |  | ČTYŘHRANNÉ POTRUBÍ SKUPINY I., MATERIÁL POZINKOVANÝ PLECH do obvodu 3500 70% tvarovek | [14 empty] | PP | 2
147 | K | Pol113 | do obvodu 4000 90% tvarovek | bm | 4 |  | 0 |  |  | snížená |  | 0 | 54 | 216 | 0 | 0 | 16 | K | 2 | ROZPOCET | 0 | 0 | 0 | 0 | 0 | 2 | 0 | 16 | -385276877
| PP |  | ČTYŘHRANNÉ POTRUBÍ SKUPINY I., MATERIÁL POZINKOVANÝ PLECH do obvodu 4000 90% tvarovek | [14 empty] | PP | 2
148 | K | Pol114 | do obvodu 2630 | ks | 1 |  | 0 |  |  | snížená |  | 0 | 0 | 0 | 0 | 0 | 16 | K | 2 | ROZPOCET | 0 | 0 | 0 | 0 | 0 | 2 | 0 | 16 | -350704732
| PP |  | ZASLEPENÍ ČTYŘHRANNÉ TROUBY, SKUPINY I. Z POZINKOVANÉHO PLECHU do obvodu 2630 | [14 empty] | PP | 2
149 | K | Pol115 | do obvodu 650 20% tvarovek | bm | 8 |  | 0 |  |  | snížená |  | 0 | 5 | 40 | 0 | 0 | 16 | K | 2 | ROZPOCET | 0 | 0 | 0 | 0 | 0 | 2 | 0 | 16 | -52939543
| PP |  | ČTYŘHRANNÉ POTRUBÍ SKUPINY I., POZINKOVANÝ PLECH - VODOTĚSNÉ do obvodu 650 20% tvarovek | [14 empty] | PP | 2
150 | K | Pol116 | do obvodu 1500 30% tvarovek | bm | 6 |  | 0 |  |  | snížená |  | 0 | 15 | 90 | 0 | 0 | 16 | K | 2 | ROZPOCET | 0 | 0 | 0 | 0 | 0 | 2 | 0 | 16 | -1014460387
| PP |  | ČTYŘHRANNÉ POTRUBÍ SKUPINY I., POZINKOVANÝ PLECH - VODOTĚSNÉ do obvodu 1500 30% tvarovek | [14 empty] | PP | 2
151 | K | Pol117 | do obvodu 2630 20% tvarovek | bm | 48 |  | 0 |  |  | snížená |  | 0 | 29 | 1392 | 0 | 0 | 16 | K | 2 | ROZPOCET | 0 | 0 | 0 | 0 | 0 | 2 | 0 | 16 | -2095705175
| PP |  | ČTYŘHRANNÉ POTRUBÍ SKUPINY I., POZINKOVANÝ PLECH - VODOTĚSNÉ do obvodu 2630 20% tvarovek | [14 empty] | PP | 2
152 | K | Pol118 | do obvodu 3500 100% tvarovek | bm | 6 |  | 0 |  |  | snížená |  | 0 | 38 | 228 | 0 | 0 | 16 | K | 2 | ROZPOCET | 0 | 0 | 0 | 0 | 0 | 2 | 0 | 16 | -398293714
| PP |  | ČTYŘHRANNÉ POTRUBÍ SKUPINY I., POZINKOVANÝ PLECH - VODOTĚSNÉ do obvodu 3500 100% tvarovek | [14 empty] | PP | 2
153 | K | Pol119 | do obvodu 4000 100% tvarovek | bm | 1 |  | 0 |  |  | snížená |  | 0 | 54 | 54 | 0 | 0 | 16 | K | 2 | ROZPOCET | 0 | 0 | 0 | 0 | 0 | 2 | 0 | 16 | 116650835
| PP |  | ČTYŘHRANNÉ POTRUBÍ SKUPINY I., POZINKOVANÝ PLECH - VODOTĚSNÉ do obvodu 4000 100% tvarovek | [14 empty] | PP | 2
154 | K | Pol120 | do průměru100 20% tvarovek | bm | 235 |  | 0 |  |  | snížená |  | 0 | 2 | 470 | 0 | 0 | 16 | K | 2 | ROZPOCET | 0 | 0 | 0 | 0 | 0 | 2 | 0 | 16 | -1721304151
| PP |  | KRUHOVÉ POTRUBÍ SPIRO do průměru100 20% tvarovek | [14 empty] | PP | 2
155 | K | Pol121 | do průměru140 20% tvarovek | bm | 78 |  | 0 |  |  | snížená |  | 0 | 3 | 234 | 0 | 0 | 16 | K | 2 | ROZPOCET | 0 | 0 | 0 | 0 | 0 | 2 | 0 | 16 | 1911716973
| PP |  | KRUHOVÉ POTRUBÍ SPIRO do průměru140 20% tvarovek | [14 empty] | PP | 2
156 | K | Pol122 | do průměru200 20% tvarovek | bm | 380 |  | 0 |  |  | snížená |  | 0 | 5 | 1900 | 0 | 0 | 16 | K | 2 | ROZPOCET | 0 | 0 | 0 | 0 | 0 | 2 | 0 | 16 | 1473571536
| PP |  | KRUHOVÉ POTRUBÍ SPIRO do průměru200 20% tvarovek | [14 empty] | PP | 2
157 | K | Pol123 | do průměru280 20% tvarovek | bm | 62 |  | 0 |  |  | snížená |  | 0 | 7 | 434 | 0 | 0 | 16 | K | 2 | ROZPOCET | 0 | 0 | 0 | 0 | 0 | 2 | 0 | 16 | -236633413
| PP |  | KRUHOVÉ POTRUBÍ SPIRO do průměru280 20% tvarovek | [14 empty] | PP | 2
158 | K | Pol124 | do průměru140 | ks | 2 |  | 0 |  |  | snížená |  | 0 | 0 | 0 | 0 | 0 | 16 | K | 2 | ROZPOCET | 0 | 0 | 0 | 0 | 0 | 2 | 0 | 16 | 743829453
| PP |  | ZASLEPENÍ KRUHOVÉ TROUBY, SPIRO do průměru140 | [14 empty] | PP | 2
159 | K | Pol125 | do průměru200 | ks | 6 |  | 0 |  |  | snížená |  | 0 | 0 | 0 | 0 | 0 | 16 | K | 2 | ROZPOCET | 0 | 0 | 0 | 0 | 0 | 2 | 0 | 16 | 1654260384
| PP |  | ZASLEPENÍ KRUHOVÉ TROUBY, SPIRO do průměru200 | [14 empty] | PP | 2
160 | K | Pol126 | do průměru100 100% tvarovek | bm | 1 |  | 0 |  |  | snížená |  | 0 | 2 | 2 | 0 | 0 | 16 | K | 2 | ROZPOCET | 0 | 0 | 0 | 0 | 0 | 2 | 0 | 16 | -325995534
| PP |  | KRUHOVÉ POTRUBÍ SKUPINY I., NEREZ do průměru100 100% tvarovek | [14 empty] | PP | 2
161 | K | Pol127 | do průměru140 10% tvarovek | bm | 28 |  | 0 |  |  | snížená |  | 0 | 3 | 84 | 0 | 0 | 16 | K | 2 | ROZPOCET | 0 | 0 | 0 | 0 | 0 | 2 | 0 | 16 | -776196535
| PP |  | KRUHOVÉ POTRUBÍ SKUPINY I., NEREZ do průměru140 10% tvarovek | [14 empty] | PP | 2
162 | K | Pol128 | do průměru200 30% tvarovek | bm | 16 |  | 0 |  |  | snížená |  | 0 | 5 | 80 | 0 | 0 | 16 | K | 2 | ROZPOCET | 0 | 0 | 0 | 0 | 0 | 2 | 0 | 16 | 1410967795
| PP |  | KRUHOVÉ POTRUBÍ SKUPINY I., NEREZ do průměru200 30% tvarovek | [14 empty] | PP | 2
163 | K | Pol129 | do průměru280 20% tvarovek | bm | 24 |  | 0 |  |  | snížená |  | 0 | 7 | 168 | 0 | 0 | 16 | K | 2 | ROZPOCET | 0 | 0 | 0 | 0 | 0 | 2 | 0 | 16 | 1858236261
| PP |  | KRUHOVÉ POTRUBÍ SKUPINY I., NEREZ do průměru280 20% tvarovek | [14 empty] | PP | 2
164 | K | Pol130 | do průměru140 | ks | 1 |  | 0 |  |  | snížená |  | 0 | 0 | 0 | 0 | 0 | 16 | K | 2 | ROZPOCET | 0 | 0 | 0 | 0 | 0 | 2 | 0 | 16 | -1398855489
| PP |  | ZASLEPENÍ KRUHOVÝCH TRUB, SKUPINY I NEREZ do průměru140 | [14 empty] | PP | 2
165 | K | Pol131 | do průměru280 | ks | 1 |  | 0 |  |  | snížená |  | 0 | 0 | 0 | 0 | 0 | 16 | K | 2 | ROZPOCET | 0 | 0 | 0 | 0 | 0 | 2 | 0 | 16 | 181800434
| PP |  | ZASLEPENÍ KRUHOVÝCH TRUB, SKUPINY I NEREZ do průměru280 | [14 empty] | PP | 2
166 | K | Pol132 | materiál celkem: | kg | 1200 |  | 0 |  |  | snížená |  | 0 | 0 | 0 | 0 | 0 | 16 | K | 2 | ROZPOCET | 0 | 0 | 0 | 0 | 0 | 2 | 0 | 16 | 1476904180
| PP |  | SORTIMENT NA ZHOTOVENÍ, ZÁVĚSŮ A PODPĚR CELKEM, S NÁSLEDNÝM ROZPISEM, JEDNOTLIVÉHO MATERIÁLU, /pouze materiál/ materiál celkem: | [14 empty] | PP | 2
167 | K | Pol133 | ( 2,6% z dodávky potrubí) | kpl | 1 |  | 0 |  |  | snížená |  | 0 | 0 | 0 | 0 | 0 | 16 | K | 2 | ROZPOCET | 0 | 0 | 0 | 0 | 0 | 2 | 0 | 16 | -1741143628
| PP |  | ZÁVĚSY, ZÁVĚSNÉ LIŠTY,, ZÁVITOVÉ TYČE,ZÁVĚSY,, KRUHOVÉ ZÁVĚSY,HMOŽDINKY ( 2,6% z dodávky potrubí) | [14 empty] | PP | 2
| D | 789 | Povrchové úpravy ocelových konstrukcí a technologických zařízení |  |  |  | 0 |  |  |  |  | 0 |  | 0 |  | 0 | 2 | D | 1 | ROZPOCET | [6 empty] | 0
168 | K | Pol137 | Nátěr vnitřních zařízeníz PZ materiálu | m2 | 68 |  | 0 |  |  | snížená |  | 0 | 0 | 0 | 0 | 0 | 16 | K | 2 | ROZPOCET | 0 | 0 | 0 | 0 | 0 | 2 | 0 | 16 | 335445145
| PP |  | Nátěr vnitřních zařízeníz PZ materiálu - příprava povrchu - 1x základní reaktivní - 2x email odstín: určí architekt | [14 empty] | PP | 2
| D | HZS | Hodinové zúčtovací sazby |  |  |  | 0 |  |  |  |  | 0 |  | 0 |  | 0 | 4 | D | 0 | ROZPOCET | [6 empty] | 0
169 | K | Pol134 | Příprava ke koplexnímu, vyzkoušení, oživení, a vyregulování zařízení | hod | 16 |  | 0 |  |  | snížená |  | 0 | 0 | 0 | 0 | 0 | 16 | K | 1 | ROZPOCET | 0 | 0 | 0 | 0 | 0 | 2 | 0 | 16 | -2043397350
| PP |  | Příprava ke koplexnímu, vyzkoušení, oživení, a vyregulování zařízení | [14 empty] | PP | 1
170 | K | Pol135 | Měření hlučnosti zařízení | hod | 4 |  | 0 |  |  | snížená |  | 0 | 0 | 0 | 0 | 0 | 16 | K | 1 | ROZPOCET | 0 | 0 | 0 | 0 | 0 | 2 | 0 | 16 | 1027381137
| PP |  | Měření hlučnosti zařízení | [14 empty] | PP | 1
171 | K | Pol136 | Komplexní vyzkoušení zařízení | hod | 24 |  | 0 |  |  | snížená |  | 0 | 0 | 0 | 0 | 0 | 16 | K | 1 | ROZPOCET | 0 | 0 | 0 | 0 | 0 | 2 | 0 | 16 | 1210997262
| PP |  | Komplexní vyzkoušení zařízení | [14 empty] | PP | 1
| D | OST | Ostatní |  |  |  | 0 |  |  |  |  | 0 |  | 0 |  | 0 | 4 | D | 0 | ROZPOCET | [6 empty] | 0
172 | K | OST-001 | Doprava 3,60% z dodávky zařízení | soubor | 1 |  | 0 |  |  | snížená |  | 0 | 0 | 0 | 0 | 0 | 512 | K | 1 | ROZPOCET | 0 | 0 | 0 | 0 | 0 | 2 | 0 | 512 | -1568187762
| PP |  | Doprava 3,60% z dodávky zařízení | [14 empty] | PP | 1
173 | K | OST-002 | Přesun 0,60/kg: Cena, Hmotnost | soubor | 1 |  | 0 |  |  | snížená |  | 0 | 0 | 0 | 0 | 0 | 512 | K | 1 | ROZPOCET | 0 | 0 | 0 | 0 | 0 | 2 | 0 | 512 | -839309826
| PP |  | Přesun 0,60/kg: Cena, Hmotnost | [14 empty] | PP | 1
174 | K | OST-003 | PPV 5,00% z montáže a nátěrů zařízení | soubor | 1 |  | 0 |  |  | snížená |  | 0 | 0 | 0 | 0 | 0 | 512 | K | 1 | ROZPOCET | 0 | 0 | 0 | 0 | 0 | 2 | 0 | 512 | -1401548456
| PP |  | PPV 5,00% z montáže a nátěrů zařízení | [14 empty] | PP | 1
175 | K | OST-004 | Zednické výpomoci 1,60% | soubor | 1 |  | 0 |  |  | snížená |  | 0 | 0 | 0 | 0 | 0 | 512 | K | 1 | ROZPOCET | 0 | 0 | 0 | 0 | 0 | 2 | 0 | 512 | -2053755607
| PP |  | Zednické výpomoci 1,60% | [14 empty] | PP | 1

## 01.5 - D.1.4.d - Vytápění
{c707eb1e-788a-4d2d-9a0e-7d3c1a9511cb}
1
| KRYCÍ LIST SOUPISU PRACÍ | [7 empty] | v --- níže se nacházejí doplnkové a pomocné údaje k sestavám --- v | [8 empty] | False
Stavba:
Novostavba pobytového zařízení v ulici Sokolovská v Sokolově
Objekt:
01 - SO 01 Novostavba pobytového zařízení
Soupis:
01.5 - D.1.4.d - Vytápění
| KSO: |  | 801 91 11 |  |  | CC-CZ:
| Místo: |  | Sokolov |  |  | Datum: | 4. 3. 2019
| Zadavatel: |  |  |  |  | IČ: | 00259586
|  | Město Sokolov, Rokycanova 1929, 356 01 Sokolov |  |  |  | DIČ:
| Uchazeč: |  |  |  |  | IČ: | Vyplň údaj
|  | Vyplň údaj |  |  |  | DIČ: | Vyplň údaj
| Projektant: |  |  |  |  | IČ: | 72202327
|  | Ing. arch. Václav Zůna, Nemocniční 1897/49, 352 01 |  |  |  | DIČ:
| Zpracovatel: |  |  |  |  | IČ: | 04883632
|  | Jakub Vilingr |  |  |  | DIČ:
Poznámka:
Soupis prací je sestaven s využitím Cenové soustavy ÚRS. Položky, které pochází z této cenové soustavy, jsou ve sloupci 'Cenová soustava' označeny popisem 'CS ÚRS' a úrovní příslušného kalendářního pololetí. Veškeré další informace vymezující popis a podmínky použití těchto položek z Cenové soustavy, které nejsou uvedeny přímo v soupisu prací, jsou neomezeně dálkově k dispozici na www.cs-urs.cz, sekce Cenové a technické podmínky.
| Cena bez DPH | [5 empty] | 0
|  |  | Základ daně |  |  | Sazba daně | Výše daně
| DPH | základní | 0 |  |  | 21% | 0
|  | snížená | 0 |  |  | 15% | 0
|  | zákl. přenesená | 0 |  |  | 21% | 0
|  | sníž. přenesená | 0 |  |  | 15% | 0
|  | nulová | 0 |  |  | 0% | 0
| Cena s DPH |  |  | v | CZK |  | 0
REKAPITULACE ČLENĚNÍ SOUPISU PRACÍ
Stavba:
Novostavba pobytového zařízení v ulici Sokolovská v Sokolově
Objekt:
01 - SO 01 Novostavba pobytového zařízení
Soupis:
01.5 - D.1.4.d - Vytápění
Místo: |  |  | Sokolov |  |  | Datum: | 4. 3. 2019
Zadavatel: |  |  | Město Sokolov, Rokycanova 1929, 356 01 Sokolov |  |  | Projektant: | Ing. arch. Václav Zůna, Nemocniční 1897/49, 352 01
Uchazeč: |  |  | Vyplň údaj |  |  | Zpracovatel: | Jakub Vilingr
Kód dílu - Popis | [6 empty] | Cena celkem [CZK]
Náklady stavby celkem | [6 empty] | 0 | [11 empty] | -1
| PSV - Práce a dodávky PSV | [5 empty] | 0
| 713 - Izolace tepelné | [5 empty] | 0
| 731 - Ústřední vytápění - kotelny | [5 empty] | 0
| 733 - Ústřední vytápění - rozvodné potrubí | [5 empty] | 0
| 734 - Ústřední vytápění - armatury | [5 empty] | 0
| 735 - Ústřední vytápění - otopná tělesa | [5 empty] | 0
| 783 - Dokončovací práce - nátěry | [5 empty] | 0
| HZS - Hodinové zúčtovací sazby | [5 empty] | 0
SOUPIS PRACÍ
Stavba:
Novostavba pobytového zařízení v ulici Sokolovská v Sokolově
Objekt:
01 - SO 01 Novostavba pobytového zařízení
Soupis:
01.5 - D.1.4.d - Vytápění
Místo: |  |  | Sokolov |  |  | Datum: | 4. 3. 2019
Zadavatel: |  |  | Město Sokolov, Rokycanova 1929, 356 01 Sokolov |  |  | Projektant: | Ing. arch. Václav Zůna, Nemocniční 1897/49, 352 01
Uchazeč: |  |  | Vyplň údaj |  |  | Zpracovatel: | Jakub Vilingr
PČ | Typ | Kód | Popis | MJ | Množství | J.cena [CZK] | Cena celkem [CZK] | Cenová soustava |  | DPH | J. Nh [h] | Nh celkem [h] | J. hmotnost [t] | Hmotnost celkem [t] | J. suť [t] | Suť Celkem [t]
Náklady soupisu celkem | [6 empty] | 0 |  |  |  |  | 0 |  | 6016.1 |  | 0 |  | D | -1 | [7 empty] | 0
| D | PSV | Práce a dodávky PSV |  |  |  | 0 |  |  |  |  | 0 |  | 6016.1 |  | 0 | 2 | D | 0 | ROZPOCET | [6 empty] | 0
| D | 713 | Izolace tepelné |  |  |  | 0 |  |  |  |  | 0 |  | 0 |  | 0 | 2 | D | 1 | ROZPOCET | [6 empty] | 0
1 | K | Pol92 | Například: Armacell: HT/Armaflex hr. 25 mm; d = 15 mm | m | 65 |  | 0 |  |  | snížená |  | 0 | 0 | 0 | 0 | 0 | 16 | K | 2 | ROZPOCET | 0 | 0 | 0 | 0 | 0 | 2 | 0 | 16 | 717096122
| PP |  | Například: Armacell: HT/Armaflex hr. 25 mm; d = 15 mm | [14 empty] | PP | 2
2 | K | Pol93 | Například: Armacell: HT/Armaflex hr. 25 mm; d = 18 mm | m | 540 |  | 0 |  |  | snížená |  | 0 | 0 | 0 | 0 | 0 | 16 | K | 2 | ROZPOCET | 0 | 0 | 0 | 0 | 0 | 2 | 0 | 16 | 563962853
| PP |  | Například: Armacell: HT/Armaflex hr. 25 mm; d = 18 mm | [14 empty] | PP | 2
3 | K | Pol94 | Například: Armacell: HT/Armaflex hr. 25 mm; d = 22 mm | m | 8 |  | 0 |  |  | snížená |  | 0 | 0 | 0 | 0 | 0 | 16 | K | 2 | ROZPOCET | 0 | 0 | 0 | 0 | 0 | 2 | 0 | 16 | -830247684
| PP |  | Například: Armacell: HT/Armaflex hr. 25 mm; d = 22 mm | [14 empty] | PP | 2
4 | K | Pol95 | Například: Armacell: HT/Armaflex hr. 25 mm; d = 28 mm | m | 4 |  | 0 |  |  | snížená |  | 0 | 0 | 0 | 0 | 0 | 16 | K | 2 | ROZPOCET | 0 | 0 | 0 | 0 | 0 | 2 | 0 | 16 | 2143516955
| PP |  | Například: Armacell: HT/Armaflex hr. 25 mm; d = 28 mm | [14 empty] | PP | 2
| P |  | Poznámka k položce: Například: Rockwool: | [14 empty] | P | 2
5 | K | Pol96 | Například: Rockwool 800 hr. 20 mm; d = 18 mm ( 42 m na karton ) | m | 240 |  | 0 |  |  | snížená |  | 0 | 0 | 0 | 0 | 0 | 16 | K | 2 | ROZPOCET | 0 | 0 | 0 | 0 | 0 | 2 | 0 | 16 | -296731177
| PP |  | Například: Rockwool 800 hr. 20 mm; d = 18 mm ( 42 m na karton ) | [14 empty] | PP | 2
6 | K | Pol97 | Například: Rockwool 800 hr. 30 mm; d = 15 mm ( 25 m na karton ) | m | 620 |  | 0 |  |  | snížená |  | 0 | 0 | 0 | 0 | 0 | 16 | K | 2 | ROZPOCET | 0 | 0 | 0 | 0 | 0 | 2 | 0 | 16 | 2056793212
| PP |  | Například: Rockwool 800 hr. 30 mm; d = 15 mm ( 25 m na karton ) | [14 empty] | PP | 2
7 | K | Pol98 | Například: Rockwool 800 hr. 30 mm; d = 18 mm ( 25 m na karton ) | m | 40 |  | 0 |  |  | snížená |  | 0 | 0 | 0 | 0 | 0 | 16 | K | 2 | ROZPOCET | 0 | 0 | 0 | 0 | 0 | 2 | 0 | 16 | -2050181561
| PP |  | Například: Rockwool 800 hr. 30 mm; d = 18 mm ( 25 m na karton ) | [14 empty] | PP | 2
8 | K | Pol99 | Například: Rockwool 800 hr. 30 mm; d = 22 mm ( 20 m na karton ) | m | 78 |  | 0 |  |  | snížená |  | 0 | 0 | 0 | 0 | 0 | 16 | K | 2 | ROZPOCET | 0 | 0 | 0 | 0 | 0 | 2 | 0 | 16 | -1726646155
| PP |  | Například: Rockwool 800 hr. 30 mm; d = 22 mm ( 20 m na karton ) | [14 empty] | PP | 2
9 | K | Pol100 | Například: Rockwool 800 hr. 30 mm; d = 42 mm ( 12 m na karton ) | m | 50 |  | 0 |  |  | snížená |  | 0 | 0 | 0 | 0 | 0 | 16 | K | 2 | ROZPOCET | 0 | 0 | 0 | 0 | 0 | 2 | 0 | 16 | -1772030876
| PP |  | Například: Rockwool 800 hr. 30 mm; d = 42 mm ( 12 m na karton ) | [14 empty] | PP | 2
10 | K | Pol101 | Například: Rockwool 800 hr. 40 mm; d = 28 mm ( 12 m na karton ) | m | 81 |  | 0 |  |  | snížená |  | 0 | 0 | 0 | 0 | 0 | 16 | K | 2 | ROZPOCET | 0 | 0 | 0 | 0 | 0 | 2 | 0 | 16 | 1015783306
| PP |  | Například: Rockwool 800 hr. 40 mm; d = 28 mm ( 12 m na karton ) | [14 empty] | PP | 2
11 | K | Pol102 | Například: Rockwool 800 hr. 40 mm; d = 54 mm ( 8 m na karton ) | m | 14 |  | 0 |  |  | snížená |  | 0 | 0 | 0 | 0 | 0 | 16 | K | 2 | ROZPOCET | 0 | 0 | 0 | 0 | 0 | 2 | 0 | 16 | -807030011
| PP |  | Například: Rockwool 800 hr. 40 mm; d = 54 mm ( 8 m na karton ) | [14 empty] | PP | 2
12 | K | Pol103 | Například: Rockwool 800 hr. 40 mm; d = 64 mm ( 6 m na karton ) | m | 138 |  | 0 |  |  | snížená |  | 0 | 0 | 0 | 0 | 0 | 16 | K | 2 | ROZPOCET | 0 | 0 | 0 | 0 | 0 | 2 | 0 | 16 | 1547843064
| PP |  | Například: Rockwool 800 hr. 40 mm; d = 64 mm ( 6 m na karton ) | [14 empty] | PP | 2
13 | K | Pol104 | Například: Rockwool 800 hr. 50 mm; d = 35 mm ( 7 m na karton ) | m | 82 |  | 0 |  |  | snížená |  | 0 | 0 | 0 | 0 | 0 | 16 | K | 2 | ROZPOCET | 0 | 0 | 0 | 0 | 0 | 2 | 0 | 16 | 911246918
| PP |  | Například: Rockwool 800 hr. 50 mm; d = 35 mm ( 7 m na karton ) | [14 empty] | PP | 2
| P |  | Poznámka k položce: PŘESUN HMOT PRO, IZOLACE TEPELNÉ | [14 empty] | P | 2
| D | 731 | Ústřední vytápění - kotelny |  |  |  | 0 |  |  |  |  | 0 |  | 590 |  | 0 | 2 | D | 1 | ROZPOCET | [6 empty] | 0
14 | K | Pol3 | Předávací stanice tlakově závislá Systherm typ Sympatik VZV UT 3V | soub | 1 |  | 0 |  |  | snížená |  | 0 | 550 | 550 | 0 | 0 | 16 | K | 2 | ROZPOCET | 0 | 0 | 0 | 0 | 0 | 2 | 0 | 16 | 1647805082
| PP |  | Předávací stanice tlakově závislá Systherm typ Sympatik VZV UT 3V | [14 empty] | PP | 2
15 | K | Pol4 | například: Flamco: Flamcovent Clean Smart eco plus 2" | ks | 2 |  | 0 |  |  | snížená |  | 0 | 20 | 40 | 0 | 0 | 16 | K | 2 | ROZPOCET | 0 | 0 | 0 | 0 | 0 | 2 | 0 | 16 | -1522333976
| PP |  | například: Flamco: Flamcovent Clean Smart eco plus 2" | [14 empty] | PP | 2
16 | K | Pol5 | PŘESUN HMOT PRO KOTELNY; UMÍSTĚNÉ VE VÝŠCE (HLOUBCE) do 6 m | t | 1 |  | 0 |  |  | snížená |  | 0 | 0 | 0 | 0 | 0 | 16 | K | 2 | ROZPOCET | 0 | 0 | 0 | 0 | 0 | 2 | 0 | 16 | -666252229
| PP |  | PŘESUN HMOT PRO KOTELNY; UMÍSTĚNÉ VE VÝŠCE (HLOUBCE) do 6 m | [14 empty] | PP | 2
| D | 733 | Ústřední vytápění - rozvodné potrubí |  |  |  | 0 |  |  |  |  | 0 |  | 2385.34 |  | 0 | 2 | D | 1 | ROZPOCET | [6 empty] | 0
17 | K | Pol2 | Demontáže potrubí z ocelových trubek hladkých přes 60,3 do D 89 | m | 26 |  | 0 |  |  | snížená |  | 0 | 8.41 | 218.66 | 0 | 0 | 16 | K | 2 | ROZPOCET | 0 | 0 | 0 | 0 | 0 | 2 | 0 | 16 | 1264556421
| PP |  | Demontáže potrubí z ocelových trubek hladkých přes 60,3 do D 89 | [14 empty] | PP | 2
18 | K | Pol71 | Trubka RAUTHERM S HAS, FW 17x2,0 (240 m); například Rehau | m | 340 |  | 0 |  |  | snížená |  | 0 | 0 | 0 | 0 | 0 | 16 | K | 2 | ROZPOCET | 0 | 0 | 0 | 0 | 0 | 2 | 0 | 16 | 1378517725
| PP |  | Trubka RAUTHERM S HAS, FW 17x2,0 (240 m); například Rehau | [14 empty] | PP | 2
19 | K | Pol72 | Fixační oblouk 90°, 16; například Rehau | ks | 378 |  | 0 |  |  | snížená |  | 0 | 0 | 0 | 0 | 0 | 16 | K | 2 | ROZPOCET | 0 | 0 | 0 | 0 | 0 | 2 | 0 | 16 | 1141878025
| PP |  | Fixační oblouk 90°, 16; například Rehau | [14 empty] | PP | 2
20 | K | Pol73 | Koleno 17-17, 90 st.; například Rehau | ks | 14 |  | 0 |  |  | snížená |  | 0 | 0 | 0 | 0 | 0 | 16 | K | 2 | ROZPOCET | 0 | 0 | 0 | 0 | 0 | 2 | 0 | 16 | -954857946
| PP |  | Koleno 17-17, 90 st.; například Rehau | [14 empty] | PP | 2
21 | K | Pol74 | Násuvná objímka 17 x 2,0; například Rehau | ks | 116 |  | 0 |  |  | snížená |  | 0 | 0 | 0 | 0 | 0 | 16 | K | 2 | ROZPOCET | 0 | 0 | 0 | 0 | 0 | 2 | 0 | 16 | -1080459730
| PP |  | Násuvná objímka 17 x 2,0; například Rehau | [14 empty] | PP | 2
22 | K | Pol75 | Svěrné šroubení 16 x 2,0; Například Rehau | ks | 368 |  | 0 |  |  | snížená |  | 0 | 0 | 0 | 0 | 0 | 16 | K | 2 | ROZPOCET | 0 | 0 | 0 | 0 | 0 | 2 | 0 | 16 | -1905996216
| PP |  | Svěrné šroubení 16 x 2,0; Například Rehau | [14 empty] | PP | 2
23 | K | Pol76 | T-kus 17/17/17; Například. Rehau | ks | 34 |  | 0 |  |  | snížená |  | 0 | 0 | 0 | 0 | 0 | 16 | K | 2 | ROZPOCET | 0 | 0 | 0 | 0 | 0 | 2 | 0 | 16 | -844235929
| PP |  | T-kus 17/17/17; Například. Rehau | [14 empty] | PP | 2
24 | K | Pol77 | 70x3.6 | m | 6 |  | 0 |  |  | snížená |  | 0 | 9.96 | 59.76 | 0 | 0 | 16 | K | 2 | ROZPOCET | 0 | 0 | 0 | 0 | 0 | 2 | 0 | 16 | -2121701325
| PP |  | POTRUBÍ Z TRUBEK HLADKÝCH, ocelových bezešvých, ČSN 42 5715.0 - jakost 11 353., NÍIZKOTLAKÝCH A STŘEDOTLAKÝCH 70x3.6 | [14 empty] | PP | 2
25 | K | Pol78 | 108x4 | m | 52 |  | 0 |  |  | snížená |  | 0 | 16.17 | 840.84 | 0 | 0 | 16 | K | 2 | ROZPOCET | 0 | 0 | 0 | 0 | 0 | 2 | 0 | 16 | -329038187
| PP |  | POTRUBÍ Z TRUBEK HLADKÝCH, ocelových bezešvých, ČSN 42 5715.0 - jakost 11 353., NÍIZKOTLAKÝCH A STŘEDOTLAKÝCH 108x4 | [14 empty] | PP | 2
26 | K | Pol79 | 10x1 | m | 181 |  | 0 |  |  | snížená |  | 0 | 0.25 | 45.25 | 0 | 0 | 16 | K | 2 | ROZPOCET | 0 | 0 | 0 | 0 | 0 | 2 | 0 | 16 | 1876372041
| PP |  | MĚDĚNÉ TRUBKY SUPERSAN, POLOTVRDÉ , SF_CU 99,93 DIN 1786. , ČSN 42 3001.21 10x1 | [14 empty] | PP | 2
27 | K | Pol80 | 15x1 | m | 680 |  | 0 |  |  | snížená |  | 0 | 0.39 | 265.2 | 0 | 0 | 16 | K | 2 | ROZPOCET | 0 | 0 | 0 | 0 | 0 | 2 | 0 | 16 | 1640876093
| PP |  | MĚDĚNÉ TRUBKY SUPERSAN, POLOTVRDÉ , SF_CU 99,93 DIN 1786. , ČSN 42 3001.21 15x1 | [14 empty] | PP | 2
28 | K | Pol81 | 18x1 | m | 250 |  | 0 |  |  | snížená |  | 0 | 0.48 | 120 | 0 | 0 | 16 | K | 2 | ROZPOCET | 0 | 0 | 0 | 0 | 0 | 2 | 0 | 16 | 1247525062
| PP |  | MĚDĚNÉ TRUBKY SUPERSAN, POLOTVRDÉ , SF_CU 99,93 DIN 1786. , ČSN 42 3001.21 18x1 | [14 empty] | PP | 2
29 | K | Pol82 | 22x1 | m | 87 |  | 0 |  |  | snížená |  | 0 | 0.59 | 51.33 | 0 | 0 | 16 | K | 2 | ROZPOCET | 0 | 0 | 0 | 0 | 0 | 2 | 0 | 16 | 664772313
| PP |  | MĚDĚNÉ TRUBKY SUPERSAN, POLOTVRDÉ , SF_CU 99,93 DIN 1786. , ČSN 42 3001.21 22x1 | [14 empty] | PP | 2
30 | K | Pol83 | 28x1 | m | 84 |  | 0 |  |  | snížená |  | 0 | 0.75 | 63 | 0 | 0 | 16 | K | 2 | ROZPOCET | 0 | 0 | 0 | 0 | 0 | 2 | 0 | 16 | -1747710719
| PP |  | MĚDĚNÉ TRUBKY SUPERSAN , TVRDÉ, SF_CU 99,93 DIN 1786. , ČSN 42 3001.31 28x1 | [14 empty] | PP | 2
31 | K | Pol84 | 35x1,5 | m | 90 |  | 0 |  |  | snížená |  | 0 | 1.41 | 126.9 | 0 | 0 | 16 | K | 2 | ROZPOCET | 0 | 0 | 0 | 0 | 0 | 2 | 0 | 16 | -1241364369
| PP |  | MĚDĚNÉ TRUBKY SUPERSAN , TVRDÉ, SF_CU 99,93 DIN 1786. , ČSN 42 3001.31 35x1,5 | [14 empty] | PP | 2
32 | K | Pol85 | 42x1,5 | m | 44 |  | 0 |  |  | snížená |  | 0 | 1.7 | 74.8 | 0 | 0 | 16 | K | 2 | ROZPOCET | 0 | 0 | 0 | 0 | 0 | 2 | 0 | 16 | 1893377815
| PP |  | MĚDĚNÉ TRUBKY SUPERSAN , TVRDÉ, SF_CU 99,93 DIN 1786. , ČSN 42 3001.31 42x1,5 | [14 empty] | PP | 2
33 | K | Pol86 | 54x2 | m | 14 |  | 0 |  |  | snížená |  | 0 | 2.91 | 40.74 | 0 | 0 | 16 | K | 2 | ROZPOCET | 0 | 0 | 0 | 0 | 0 | 2 | 0 | 16 | 1162975602
| PP |  | MĚDĚNÉ TRUBKY SUPERSAN , TVRDÉ, SF_CU 99,93 DIN 1786. , ČSN 42 3001.31 54x2 | [14 empty] | PP | 2
34 | K | Pol87 | 64x2 | m | 138 |  | 0 |  |  | snížená |  | 0 | 3.47 | 478.86 | 0 | 0 | 16 | K | 2 | ROZPOCET | 0 | 0 | 0 | 0 | 0 | 2 | 0 | 16 | -1132724308
| PP |  | MĚDĚNÉ TRUBKY SUPERSAN , TVRDÉ, SF_CU 99,93 DIN 1786. , ČSN 42 3001.31 64x2 | [14 empty] | PP | 2
35 | K | Pol88 | Spojka z Trubka RAUTHERM S HAS, FW 17x2,0 na Medená rúrka 10x1,0; Například. Rehau | ks | 6 |  | 0 |  |  | snížená |  | 0 | 0 | 0 | 0 | 0 | 16 | K | 2 | ROZPOCET | 0 | 0 | 0 | 0 | 0 | 2 | 0 | 16 | -1521445224
| PP |  | Spojka z Trubka RAUTHERM S HAS, FW 17x2,0 na Medená rúrka 10x1,0; Například. Rehau | [14 empty] | PP | 2
36 | K | Pol89 | Oblouk z Trubka RAUTHERM S HAS, FW 17x2,0 na Medená rúrka 10x1,0 ( 90 ° ); Například Rehau | ks | 6 |  | 0 |  |  | snížená |  | 0 | 0 | 0 | 0 | 0 | 16 | K | 2 | ROZPOCET | 0 | 0 | 0 | 0 | 0 | 2 | 0 | 16 | 818357730
| PP |  | Oblouk z Trubka RAUTHERM S HAS, FW 17x2,0 na Medená rúrka 10x1,0 ( 90 ° ); Například Rehau | [14 empty] | PP | 2
37 | K | Pol90 | Spojka z Medená rúrka 10x1,0 na Trubka RAUTHERM S HAS, FW 17x2,0 | ks | 14 |  | 0 |  |  | snížená |  | 0 | 0 | 0 | 0 | 0 | 16 | K | 2 | ROZPOCET | 0 | 0 | 0 | 0 | 0 | 2 | 0 | 16 | -700672830
| PP |  | Spojka z Medená rúrka 10x1,0 na Trubka RAUTHERM S HAS, FW 17x2,0 | [14 empty] | PP | 2
38 | K | Pol91 | PŘESUN HMOT PRO POTRUBÍ; V OBJEKTECH VÝŠKY přes 6 do 24 m | t | 2.06 |  | 0 |  |  | snížená |  | 0 | 0 | 0 | 0 | 0 | 16 | K | 2 | ROZPOCET | 0 | 0 | 0 | 0 | 0 | 2 | 0 | 16 | -1501205538
| PP |  | PŘESUN HMOT PRO POTRUBÍ; V OBJEKTECH VÝŠKY přes 6 do 24 m | [14 empty] | PP | 2
| D | 734 | Ústřední vytápění - armatury |  |  |  | 0 |  |  |  |  | 0 |  | 0 |  | 0 | 2 | D | 1 | ROZPOCET | [6 empty] | 0
39 | K | Pol43 | Svěrné šroubení OPTIMA DF 01 chrom Cu 15; Například: IVAR | ks | 6 |  | 0 |  |  | snížená |  | 0 | 0 | 0 | 0 | 0 | 16 | K | 2 | ROZPOCET | 0 | 0 | 0 | 0 | 0 | 2 | 0 | 16 | 146923736
| PP |  | Svěrné šroubení OPTIMA DF 01 chrom Cu 15; Například: IVAR | [14 empty] | PP | 2
40 | K | Pol44 | Termostatická hlavice OPTIMA DH 01 chrom; Například: IVAR | ks | 5 |  | 0 |  |  | snížená |  | 0 | 0 | 0 | 0 | 0 | 16 | K | 2 | ROZPOCET | 0 | 0 | 0 | 0 | 0 | 2 | 0 | 16 | -1085417685
| PP |  | Termostatická hlavice OPTIMA DH 01 chrom; Například: IVAR | [14 empty] | PP | 2
41 | K | Pol45 | Kulový uzávěr - PERFECTA 8364 závit FM 1 1/2"; Například: IVAR | ks | 2 |  | 0 |  |  | snížená |  | 0 | 0 | 0 | 0 | 0 | 16 | K | 2 | ROZPOCET | 0 | 0 | 0 | 0 | 0 | 2 | 0 | 16 | -1342014386
| PP |  | Kulový uzávěr - PERFECTA 8364 závit FM 1 1/2"; Například: IVAR | [14 empty] | PP | 2
42 | K | Pol46 | Kulový uzávěr - PERFECTA 8364 závit FM 1 1/4"; Například: IVAR | ks | 1 |  | 0 |  |  | snížená |  | 0 | 0 | 0 | 0 | 0 | 16 | K | 2 | ROZPOCET | 0 | 0 | 0 | 0 | 0 | 2 | 0 | 16 | 1107447991
| PP |  | Kulový uzávěr - PERFECTA 8364 závit FM 1 1/4"; Například: IVAR | [14 empty] | PP | 2
43 | K | Pol47 | Kulový uzávěr - PERFECTA 8364 závit FM 1"; Například: IVAR | ks | 1 |  | 0 |  |  | snížená |  | 0 | 0 | 0 | 0 | 0 | 16 | K | 2 | ROZPOCET | 0 | 0 | 0 | 0 | 0 | 2 | 0 | 16 | 1280649760
| PP |  | Kulový uzávěr - PERFECTA 8364 závit FM 1"; Například: IVAR | [14 empty] | PP | 2
44 | K | Pol48 | Kulový uzávěr - PERFECTA 8364 závit FM 1/2"; Například: IVAR | ks | 15 |  | 0 |  |  | snížená |  | 0 | 0 | 0 | 0 | 0 | 16 | K | 2 | ROZPOCET | 0 | 0 | 0 | 0 | 0 | 2 | 0 | 16 | 1315393115
| PP |  | Kulový uzávěr - PERFECTA 8364 závit FM 1/2"; Například: IVAR | [14 empty] | PP | 2
45 | K | Pol49 | Kulový uzávěr - PERFECTA 8364 závit FM 2"; Například: IVAR | ks | 1 |  | 0 |  |  | snížená |  | 0 | 0 | 0 | 0 | 0 | 16 | K | 2 | ROZPOCET | 0 | 0 | 0 | 0 | 0 | 2 | 0 | 16 | -646034347
| PP |  | Kulový uzávěr - PERFECTA 8364 závit FM 2"; Například: IVAR | [14 empty] | PP | 2
46 | K | Pol50 | Kulový uzávěr - PERFECTA 8364 závit FM 3/4"; Například: IVAR | ks | 1 |  | 0 |  |  | snížená |  | 0 | 0 | 0 | 0 | 0 | 16 | K | 2 | ROZPOCET | 0 | 0 | 0 | 0 | 0 | 2 | 0 | 16 | 1723109312
| PP |  | Kulový uzávěr - PERFECTA 8364 závit FM 3/4"; Například: IVAR | [14 empty] | PP | 2
47 | K | Pol51 | Regulační šroubení OPTIMA přímé DV 023 chrom 1/2" x M 24; Například: IVAR | ks | 5 |  | 0 |  |  | snížená |  | 0 | 0 | 0 | 0 | 0 | 16 | K | 2 | ROZPOCET | 0 | 0 | 0 | 0 | 0 | 2 | 0 | 16 | 1283090662
| PP |  | Regulační šroubení OPTIMA přímé DV 023 chrom 1/2" x M 24; Například: IVAR | [14 empty] | PP | 2
48 | K | Pol52 | Termostatický ventil OPTIMA přímý DV 013 chrom 1/2" x M 24; Například: IVAR | ks | 5 |  | 0 |  |  | snížená |  | 0 | 0 | 0 | 0 | 0 | 16 | K | 2 | ROZPOCET | 0 | 0 | 0 | 0 | 0 | 2 | 0 | 16 | -2096334386
| PP |  | Termostatický ventil OPTIMA přímý DV 013 chrom 1/2" x M 24; Například: IVAR | [14 empty] | PP | 2
49 | K | Pol53 | Vypouštěcí kulový kohout EURO M s páčkou 1/2''; Například: IVAR | ks | 21 |  | 0 |  |  | snížená |  | 0 | 0 | 0 | 0 | 0 | 16 | K | 2 | ROZPOCET | 0 | 0 | 0 | 0 | 0 | 2 | 0 | 16 | -2106564933
| PP |  | Vypouštěcí kulový kohout EURO M s páčkou 1/2''; Například: IVAR | [14 empty] | PP | 2
50 | K | Pol54 | Zverná spojka pre oceľové a medené rúrky (G 1/2" A) 15x1,0; Například: Danfoss | ks | 28 |  | 0 |  |  | snížená |  | 0 | 0 | 0 | 0 | 0 | 16 | K | 2 | ROZPOCET | 0 | 0 | 0 | 0 | 0 | 2 | 0 | 16 | 263180714
| PP |  | Zverná spojka pre oceľové a medené rúrky (G 1/2" A) 15x1,0; Například: Danfoss | [14 empty] | PP | 2
51 | K | Pol55 | Zverná spojka pre umelohmotné VPE rúrky (PEX) (G 1/2" A) 12x2,0; Například: Danfoss | ks | 102 |  | 0 |  |  | snížená |  | 0 | 0 | 0 | 0 | 0 | 16 | K | 2 | ROZPOCET | 0 | 0 | 0 | 0 | 0 | 2 | 0 | 16 | -1823109354
| PP |  | Zverná spojka pre umelohmotné VPE rúrky (PEX) (G 1/2" A) 12x2,0; Například: Danfoss | [14 empty] | PP | 2
52 | K | Pol56 | Například: Danfoss: Termostatická hlavica RA 2980 so zabudovaným snímačom | ks | 14 |  | 0 |  |  | snížená |  | 0 | 0 | 0 | 0 | 0 | 16 | K | 2 | ROZPOCET | 0 | 0 | 0 | 0 | 0 | 2 | 0 | 16 | -1762256091
| PP |  | Termostatická hlavica RA 2980 so zabudovaným snímačom; Například: Danfoss | [14 empty] | PP | 2
53 | K | Pol57 | Vyvažovací ventily ASV-I ( Rp ) 15; Například: Danfoss | ks | 15 |  | 0 |  |  | snížená |  | 0 | 0 | 0 | 0 | 0 | 16 | K | 2 | ROZPOCET | 0 | 0 | 0 | 0 | 0 | 2 | 0 | 16 | -209447937
| PP |  | Vyvažovací ventily ASV-I ( Rp ) 15; Například: Danfoss | [14 empty] | PP | 2
54 | K | Pol58 | Vyvažovací ventily ASV-I ( Rp ) 20; Například: Danfoss | ks | 1 |  | 0 |  |  | snížená |  | 0 | 0 | 0 | 0 | 0 | 16 | K | 2 | ROZPOCET | 0 | 0 | 0 | 0 | 0 | 2 | 0 | 16 | -56057773
| PP |  | Vyvažovací ventily ASV-I ( Rp ) 20; Například: Danfoss | [14 empty] | PP | 2
55 | K | Pol59 | Vyvažovací ventily ASV-I ( Rp ) 25; Například: Danfoss | ks | 1 |  | 0 |  |  | snížená |  | 0 | 0 | 0 | 0 | 0 | 16 | K | 2 | ROZPOCET | 0 | 0 | 0 | 0 | 0 | 2 | 0 | 16 | -642014085
| PP |  | Vyvažovací ventily ASV-I ( Rp ) 25; Například: Danfoss | [14 empty] | PP | 2
56 | K | Pol60 | Vyvažovací ventily ASV-I ( Rp ) 32; Například: Danfoss | ks | 3 |  | 0 |  |  | snížená |  | 0 | 0 | 0 | 0 | 0 | 16 | K | 2 | ROZPOCET | 0 | 0 | 0 | 0 | 0 | 2 | 0 | 16 | 1884785121
| PP |  | Vyvažovací ventily ASV-I ( Rp ) 32; Například: Danfoss | [14 empty] | PP | 2
57 | K | Pol61 | Vyvažovací ventily ASV-I ( Rp ) 40; Například: Danfoss | ks | 1 |  | 0 |  |  | snížená |  | 0 | 0 | 0 | 0 | 0 | 16 | K | 2 | ROZPOCET | 0 | 0 | 0 | 0 | 0 | 2 | 0 | 16 | -56181089
| PP |  | Vyvažovací ventily ASV-I ( Rp ) 40; Například: Danfoss | [14 empty] | PP | 2
58 | K | Pol62 | Vyvažovací ventily ASV-PV ( 5 - 25 kPa ) ( Rp ) 15; Například: Danfoss | ks | 15 |  | 0 |  |  | snížená |  | 0 | 0 | 0 | 0 | 0 | 16 | K | 2 | ROZPOCET | 0 | 0 | 0 | 0 | 0 | 2 | 0 | 16 | 1609649550
| PP |  | Vyvažovací ventily ASV-PV ( 5 - 25 kPa ) ( Rp ) 15; Například: Danfoss | [14 empty] | PP | 2
59 | K | Pol63 | Vyvažovací ventily ASV-PV ( 5 - 25 kPa ) ( Rp ) 20; Například: Danfoss | ks | 1 |  | 0 |  |  | snížená |  | 0 | 0 | 0 | 0 | 0 | 16 | K | 2 | ROZPOCET | 0 | 0 | 0 | 0 | 0 | 2 | 0 | 16 | -1505385860
| PP |  | Vyvažovací ventily ASV-PV ( 5 - 25 kPa ) ( Rp ) 20; Například: Danfoss | [14 empty] | PP | 2
60 | K | Pol64 | Například: Danfoss:vyvažovací ventily ASV-PV ( 5 - 25 kPa ) ( Rp ) 25 | ks | 2 |  | 0 |  |  | snížená |  | 0 | 0 | 0 | 0 | 0 | 16 | K | 2 | ROZPOCET | 0 | 0 | 0 | 0 | 0 | 2 | 0 | 16 | 874207839
| PP |  | Vyvažovací ventily ASV-PV ( 5 - 25 kPa ) ( Rp ) 25; Například: Danfoss | [14 empty] | PP | 2
61 | K | Pol65 | Vyvažovací ventily ASV-PV ( 5 - 25 kPa ) ( Rp ) 32; Například: Danfoss | ks | 3 |  | 0 |  |  | snížená |  | 0 | 0 | 0 | 0 | 0 | 16 | K | 2 | ROZPOCET | 0 | 0 | 0 | 0 | 0 | 2 | 0 | 16 | -1898591832
| PP |  | Vyvažovací ventily ASV-PV ( 5 - 25 kPa ) ( Rp ) 32; Například: Danfoss | [14 empty] | PP | 2
62 | K | Pol66 | Termostatický ventil RA-N priamy ( Rp ) 10; Například: Danfoss | ks | 14 |  | 0 |  |  | snížená |  | 0 | 0 | 0 | 0 | 0 | 16 | K | 2 | ROZPOCET | 0 | 0 | 0 | 0 | 0 | 2 | 0 | 16 | 1775665678
| PP |  | Termostatický ventil RA-N priamy ( Rp ) 10; Například: Danfoss | [14 empty] | PP | 2
63 | K | Pol67 | Šroubení RLV priamy ( Rp ) DN 10; Termostatický ventil RA-N priamy ( Rp ) 10; Například: Danfoss | ks | 14 |  | 0 |  |  | snížená |  | 0 | 0 | 0 | 0 | 0 | 16 | K | 2 | ROZPOCET | 0 | 0 | 0 | 0 | 0 | 2 | 0 | 16 | 1046160845
| PP |  | Šroubení RLV priamy ( Rp ) DN 10; Termostatický ventil RA-N priamy ( Rp ) 10; Například: Danfoss | [14 empty] | PP | 2
64 | K | Pol68 | Termosttaický ventil VHX-D RTX rohový Chrómovaný; Například: Danfoss | ks | 51 |  | 0 |  |  | snížená |  | 0 | 0 | 0 | 0 | 0 | 16 | K | 2 | ROZPOCET | 0 | 0 | 0 | 0 | 0 | 2 | 0 | 16 | -558296984
| PP |  | Termosttaický ventil VHX-D RTX rohový Chrómovaný; Například: Danfoss | [14 empty] | PP | 2
65 | K | Pol69 | Kapilára Měď 6 mm | ks | 21 |  | 0 |  |  | snížená |  | 0 | 0 | 0 | 0 | 0 | 16 | K | 2 | ROZPOCET | 0 | 0 | 0 | 0 | 0 | 2 | 0 | 16 | -1828910262
| PP |  | Kapilára Měď 6 mm | [14 empty] | PP | 2
66 | K | Pol70 | PŘESUN HMOT PRO ARMATURY; V OBJEKTECH VÝŠKY přes 6 do 24 m | t | 1 |  | 0 |  |  | snížená |  | 0 | 0 | 0 | 0 | 0 | 16 | K | 2 | ROZPOCET | 0 | 0 | 0 | 0 | 0 | 2 | 0 | 16 | 1542426408
| PP |  | PŘESUN HMOT PRO ARMATURY; V OBJEKTECH VÝŠKY přes 6 do 24 m | [14 empty] | PP | 2
| D | 735 | Ústřední vytápění - otopná tělesa |  |  |  | 0 |  |  |  |  | 0 |  | 3028 |  | 0 | 2 | D | 1 | ROZPOCET | [6 empty] | 0
67 | K | Pol6 | KORALUX LINEAR EXCLUSIVE - M 1500/450 (Chrom); Například: Korado | ks | 51 |  | 0 |  |  | snížená |  | 0 | 20 | 1020 | 0 | 0 | 16 | K | 2 | ROZPOCET | 0 | 0 | 0 | 0 | 0 | 2 | 0 | 16 | -1280070197
| PP |  | KORALUX LINEAR EXCLUSIVE - M 1500/450 (Chrom); Například: Korado | [14 empty] | PP | 2
68 | K | Pol7 | KORALUX RONDO CLASSIC 1500/445 (White RAL 9016); Například: Korado | ks | 3 |  | 0 |  |  | snížená |  | 0 | 20 | 60 | 0 | 0 | 16 | K | 2 | ROZPOCET | 0 | 0 | 0 | 0 | 0 | 2 | 0 | 16 | 1266347406
| PP |  | KORALUX RONDO CLASSIC 1500/445 (White RAL 9016); Například: Korado | [14 empty] | PP | 2
69 | K | Pol8 | KORATHERM HORIZONTAL K22H 958/1200 (White RAL 9016) (na stěnu) (podle vzorníku RAL); Například: Korado | ks | 2 |  | 0 |  |  | snížená |  | 0 | 30 | 60 | 0 | 0 | 16 | K | 2 | ROZPOCET | 0 | 0 | 0 | 0 | 0 | 2 | 0 | 16 | 18434917
| PP |  | KORATHERM HORIZONTAL K22H 958/1200 (White RAL 9016) (na stěnu) (podle vzorníku RAL); Například: Korado | [14 empty] | PP | 2
70 | K | Pol9 | RADIK KLASIK 11 900/400 (White RAL 9016); Například: Korado | ks | 2 |  | 0 |  |  | snížená |  | 0 | 15 | 30 | 0 | 0 | 16 | K | 2 | ROZPOCET | 0 | 0 | 0 | 0 | 0 | 2 | 0 | 16 | -1704645068
| PP |  | RADIK KLASIK 11 900/400 (White RAL 9016); Například: Korado | [14 empty] | PP | 2
71 | K | Pol10 | RADIK KLASIK 11 900/500 (White RAL 9016); Například: Korado | ks | 1 |  | 0 |  |  | snížená |  | 0 | 15 | 15 | 0 | 0 | 16 | K | 2 | ROZPOCET | 0 | 0 | 0 | 0 | 0 | 2 | 0 | 16 | -977163372
| PP |  | RADIK KLASIK 11 900/500 (White RAL 9016); Například: Korado | [14 empty] | PP | 2
72 | K | Pol11 | RADIK KLASIK 11 900/600 (White RAL 9016); Například: Korado | ks | 2 |  | 0 |  |  | snížená |  | 0 | 20 | 40 | 0 | 0 | 16 | K | 2 | ROZPOCET | 0 | 0 | 0 | 0 | 0 | 2 | 0 | 16 | 1761180493
| PP |  | RADIK KLASIK 11 900/600 (White RAL 9016); Například: Korado | [14 empty] | PP | 2
73 | K | Pol12 | RADIK KLASIK 11 900/900 (White RAL 9016); Například: Korado | ks | 1 |  | 0 |  |  | snížená |  | 0 | 30 | 30 | 0 | 0 | 16 | K | 2 | ROZPOCET | 0 | 0 | 0 | 0 | 0 | 2 | 0 | 16 | -1291091252
| PP |  | RADIK KLASIK 11 900/900 (White RAL 9016); Například: Korado | [14 empty] | PP | 2
74 | K | Pol13 | RADIK KLASIK 11 900/1000 (White RAL 9016); Například: Korado | ks | 1 |  | 0 |  |  | snížená |  | 0 | 35 | 35 | 0 | 0 | 16 | K | 2 | ROZPOCET | 0 | 0 | 0 | 0 | 0 | 2 | 0 | 16 | -2105156029
| PP |  | RADIK KLASIK 11 900/1000 (White RAL 9016); Například: Korado | [14 empty] | PP | 2
75 | K | Pol14 | RADIK KLASIK 11 900/1100 (White RAL 9016); Například: Korado | ks | 2 |  | 0 |  |  | snížená |  | 0 | 35 | 70 | 0 | 0 | 16 | K | 2 | ROZPOCET | 0 | 0 | 0 | 0 | 0 | 2 | 0 | 16 | 628972484
| PP |  | RADIK KLASIK 11 900/1100 (White RAL 9016); Například: Korado | [14 empty] | PP | 2
76 | K | Pol15 | RADIK KLASIK 22 900/800 (White RAL 9016) | ks | 1 |  | 0 |  |  | snížená |  | 0 | 27 | 27 | 0 | 0 | 16 | K | 2 | ROZPOCET | 0 | 0 | 0 | 0 | 0 | 2 | 0 | 16 | 2050588366
| PP |  | RADIK KLASIK 22 900/800 (White RAL 9016); Například: Korado | [14 empty] | PP | 2
77 | K | Pol16 | RADIK KLASIK 22 900/900 (White RAL 9016); Například: Korado | ks | 3 |  | 0 |  |  | snížená |  | 0 | 28 | 84 | 0 | 0 | 16 | K | 2 | ROZPOCET | 0 | 0 | 0 | 0 | 0 | 2 | 0 | 16 | 1285955077
| PP |  | RADIK KLASIK 22 900/900 (White RAL 9016); Například: Korado | [14 empty] | PP | 2
78 | K | Pol17 | RADIK KLASIK 22 900/1000 (White RAL 9016); Například: Korado | ks | 1 |  | 0 |  |  | snížená |  | 0 | 22 | 22 | 0 | 0 | 16 | K | 2 | ROZPOCET | 0 | 0 | 0 | 0 | 0 | 2 | 0 | 16 | -1172661893
| PP |  | RADIK KLASIK 22 900/1000 (White RAL 9016); Například: Korado | [14 empty] | PP | 2
79 | K | Pol18 | Trubka RAUTHERM S 16x2,0 ( 120 m ); Například : Rehau | m | 14800 |  | 0 |  |  | snížená |  | 0 | 0.05 | 740 | 0 | 0 | 16 | K | 2 | ROZPOCET | 0 | 0 | 0 | 0 | 0 | 2 | 0 | 16 | -1363729375
| PP |  | Trubka RAUTHERM S 16x2,0 ( 120 m ); Například : Rehau | [14 empty] | PP | 2
80 | K | Pol19 | Vodící lišta (PDL) 16/17/20 s háčky ( 10 m ); Například : Rehau | m | 3250 |  | 0 |  |  | snížená |  | 0 | 0 | 0 | 0 | 0 | 16 | K | 2 | ROZPOCET | 0 | 0 | 0 | 0 | 0 | 2 | 0 | 16 | -626554280
| PP |  | Vodící lišta (PDL) 16/17/20 s háčky ( 10 m ); Například : Rehau | [14 empty] | PP | 2
81 | K | Pol20 | Rozdělovač HKV - D 7; Například : Rehau | ks | 4 |  | 0 |  |  | snížená |  | 0 | 35 | 140 | 0 | 0 | 16 | K | 2 | ROZPOCET | 0 | 0 | 0 | 0 | 0 | 2 | 0 | 16 | -8635477
| PP |  | Rozdělovač HKV - D 7; Například : Rehau | [14 empty] | PP | 2
82 | K | Pol21 | Rozdělovač HKV - D 8; Například : Rehau | ks | 9 |  | 0 |  |  | snížená |  | 0 | 35 | 315 | 0 | 0 | 16 | K | 2 | ROZPOCET | 0 | 0 | 0 | 0 | 0 | 2 | 0 | 16 | -1564378692
| PP |  | Rozdělovač HKV - D 8; Například : Rehau | [14 empty] | PP | 2
83 | K | Pol22 | Rozdělovač HKV - D 9; Například : Rehau | ks | 1 |  | 0 |  |  | snížená |  | 0 | 40 | 40 | 0 | 0 | 16 | K | 2 | ROZPOCET | 0 | 0 | 0 | 0 | 0 | 2 | 0 | 16 | -259649372
| PP |  | Rozdělovač HKV - D 9; Například : Rehau | [14 empty] | PP | 2
84 | K | Pol23 | Rozdělovač HKV - D 10; Například : Rehau | ks | 3 |  | 0 |  |  | snížená |  | 0 | 40 | 120 | 0 | 0 | 16 | K | 2 | ROZPOCET | 0 | 0 | 0 | 0 | 0 | 2 | 0 | 16 | -1074449931
| PP |  | Rozdělovač HKV - D 10; Například : Rehau | [14 empty] | PP | 2
85 | K | Pol24 | Rozdělovač HKV - D 11; Například : Rehau | ks | 2 |  | 0 |  |  | snížená |  | 0 | 45 | 90 | 0 | 0 | 16 | K | 2 | ROZPOCET | 0 | 0 | 0 | 0 | 0 | 2 | 0 | 16 | -973236469
| PP |  | Rozdělovač HKV - D 11; Například : Rehau | [14 empty] | PP | 2
86 | K | Pol25 | Rozdělovač HKV - D 12; Například : Rehau | ks | 2 |  | 0 |  |  | snížená |  | 0 | 45 | 90 | 0 | 0 | 16 | K | 2 | ROZPOCET | 0 | 0 | 0 | 0 | 0 | 2 | 0 | 16 | -311274683
| PP |  | Rozdělovač HKV - D 12; Například : Rehau | [14 empty] | PP | 2
87 | K | Pol26 | Ochranná trubka pro trubku 16x2,0/17x2,0 (50 m) ( 50 m ); Například : Rehau | m | 890 |  | 0 |  |  | snížená |  | 0 | 0 | 0 | 0 | 0 | 16 | K | 2 | ROZPOCET | 0 | 0 | 0 | 0 | 0 | 2 | 0 | 16 | -570121058
| PP |  | Ochranná trubka pro trubku 16x2,0/17x2,0 (50 m) ( 50 m ); Například : Rehau | [14 empty] | PP | 2
88 | K | Pol27 | Skříňka rozdělovače UP 750; Například : Rehau | ks | 13 |  | 0 |  |  | snížená |  | 0 | 0 | 0 | 0 | 0 | 16 | K | 2 | ROZPOCET | 0 | 0 | 0 | 0 | 0 | 2 | 0 | 16 | -907679354
| PP |  | Skříňka rozdělovače UP 750; Například : Rehau | [14 empty] | PP | 2
89 | K | Pol28 | Skříňka rozdělovače UP 950; Například : Rehau | ks | 8 |  | 0 |  |  | snížená |  | 0 | 0 | 0 | 0 | 0 | 16 | K | 2 | ROZPOCET | 0 | 0 | 0 | 0 | 0 | 2 | 0 | 16 | -265759860
| PP |  | Skříňka rozdělovače UP 950; Například : Rehau | [14 empty] | PP | 2
90 | K | Pol29 | Dilatační profil 1,2 m ( 102 m ); Například : Rehau | m | 96.14 |  | 0 |  |  | snížená |  | 0 | 0 | 0 | 0 | 0 | 16 | K | 2 | ROZPOCET | 0 | 0 | 0 | 0 | 0 | 2 | 0 | 16 | 1394944487
| PP |  | Dilatační profil 1,2 m ( 102 m ); Například : Rehau | [14 empty] | PP | 2
91 | K | Pol30 | Krycí fólie PE 1200mm x 100m (délka) ( 120 m2 ); Například : Rehau | m^2 | 3350 |  | 0 |  |  | snížená |  | 0 | 0 | 0 | 0 | 0 | 16 | K | 2 | ROZPOCET | 0 | 0 | 0 | 0 | 0 | 2 | 0 | 16 | 17742526
| PP |  | Krycí fólie PE 1200mm x 100m (délka) ( 120 m2 ); Například : Rehau | [14 empty] | PP | 2
92 | K | Pol31 | Okrajová dilatační páska PE s fólií 8/150mm ( 100 m ); Například : Rehau | m | 2900 |  | 0 |  |  | snížená |  | 0 | 0 | 0 | 0 | 0 | 16 | K | 2 | ROZPOCET | 0 | 0 | 0 | 0 | 0 | 2 | 0 | 16 | -1077787026
| PP |  | Okrajová dilatační páska PE s fólií 8/150mm ( 100 m ); Například : Rehau | [14 empty] | PP | 2
93 | K | Pol32 | Plastifikátor P ( 10 kg ); Například : Rehau | kg | 680 |  | 0 |  |  | snížená |  | 0 | 0 | 0 | 0 | 0 | 16 | K | 2 | ROZPOCET | 0 | 0 | 0 | 0 | 0 | 2 | 0 | 16 | 764082057
| PP |  | Plastifikátor P ( 10 kg ); Například : Rehau | [14 empty] | PP | 2
94 | K | Pol33 | Prostorový termostat Nea HT 230 V; Například : Rehau | ks | 2 |  | 0 |  |  | snížená |  | 0 | 0 | 0 | 0 | 0 | 16 | K | 2 | ROZPOCET | 0 | 0 | 0 | 0 | 0 | 2 | 0 | 16 | -1600886930
| PP |  | Prostorový termostat Nea HT 230 V; Například : Rehau | [14 empty] | PP | 2
95 | K | Pol34 | RAUFIX příchytka; Například : Rehau | ks | 5830 |  | 0 |  |  | snížená |  | 0 | 0 | 0 | 0 | 0 | 16 | K | 2 | ROZPOCET | 0 | 0 | 0 | 0 | 0 | 2 | 0 | 16 | -530977653
| PP |  | RAUFIX příchytka; Například : Rehau | [14 empty] | PP | 2
96 | K | Pol35 | Rozvaděč NEA HC 230V, s reg.čerp.; Například : Rehau | ks | 21 |  | 0 |  |  | snížená |  | 0 | 0 | 0 | 0 | 0 | 16 | K | 2 | ROZPOCET | 0 | 0 | 0 | 0 | 0 | 2 | 0 | 16 | -1754744492
| PP |  | Rozvaděč NEA HC 230V, s reg.čerp.; Například : Rehau | [14 empty] | PP | 2
97 | K | Pol36 | Termopohon UNI 230 V; Například : Rehau | ks | 2 |  | 0 |  |  | snížená |  | 0 | 0 | 0 | 0 | 0 | 16 | K | 2 | ROZPOCET | 0 | 0 | 0 | 0 | 0 | 2 | 0 | 16 | -205741030
| PP |  | Termopohon UNI 230 V; Například : Rehau | [14 empty] | PP | 2
98 | K | Pol37 | Dotykový LCD displej pro zónovou regulaci AC-100LCD; Například: Jablotron | ks | 3 |  | 0 |  |  | snížená |  | 0 | 0 | 0 | 0 | 0 | 16 | K | 2 | ROZPOCET | 0 | 0 | 0 | 0 | 0 | 2 | 0 | 16 | -1381904326
| PP |  | Dotykový LCD displej pro zónovou regulaci AC-100LCD; Například: Jablotron | [14 empty] | PP | 2
99 | K | Pol38 | Teplotní čidlo ochrany proti přehřátí CP-201T-NW; Například: Jablotron | ks | 22 |  | 0 |  |  | snížená |  | 0 | 0 | 0 | 0 | 0 | 16 | K | 2 | ROZPOCET | 0 | 0 | 0 | 0 | 0 | 2 | 0 | 16 | -1476641158
| PP |  | Teplotní čidlo ochrany proti přehřátí CP-201T-NW; Například: Jablotron | [14 empty] | PP | 2
100 | K | Pol39 | Termoelektrická hlavice (NC) TH-80; Například: Jablotron | ks | 226 |  | 0 |  |  | snížená |  | 0 | 0 | 0 | 0 | 0 | 16 | K | 2 | ROZPOCET | 0 | 0 | 0 | 0 | 0 | 2 | 0 | 16 | -138108085
| PP |  | Termoelektrická hlavice (NC) TH-80; Například: Jablotron | [14 empty] | PP | 2
101 | K | Pol40 | Řídící jednotka pro zónovou regulaci AC-116; Například: Jablotron | ks | 22 |  | 0 |  |  | snížená |  | 0 | 0 | 0 | 0 | 0 | 16 | K | 2 | ROZPOCET | 0 | 0 | 0 | 0 | 0 | 2 | 0 | 16 | -89605356
| PP |  | Řídící jednotka pro zónovou regulaci AC-116; Například: Jablotron | [14 empty] | PP | 2
102 | K | Pol41 | Programovatelný bezdrátový termostat TP-155; Například: Jablotron | ks | 118 |  | 0 |  |  | snížená |  | 0 | 0 | 0 | 0 | 0 | 16 | K | 2 | ROZPOCET | 0 | 0 | 0 | 0 | 0 | 2 | 0 | 16 | 1760505295
| PP |  | Programovatelný bezdrátový termostat TP-155; Například: Jablotron | [14 empty] | PP | 2
103 | K | Pol42 | PŘESUN HMOT PRO OTOPNÁ TĚLESA; V OBJEKTECH VÝŠKY přes 6 do 12 m | t | 1 |  | 0 |  |  | snížená |  | 0 | 0 | 0 | 0 | 0 | 16 | K | 2 | ROZPOCET | 0 | 0 | 0 | 0 | 0 | 2 | 0 | 16 | -2066959808
| PP |  | PŘESUN HMOT PRO OTOPNÁ TĚLESA; V OBJEKTECH VÝŠKY přes 6 do 12 m | [14 empty] | PP | 2
| D | 783 | Dokončovací práce - nátěry |  |  |  | 0 |  |  |  |  | 0 |  | 12.76 |  | 0 | 2 | D | 1 | ROZPOCET | [6 empty] | 0
104 | K | Pol106 | Nátěry potrubí syntetické; Na vzduchu schnoucí (např. Düfa); Přes DN 50 do DN 100; 2x anikor.,1x zákl.a 1x email | m | 58 |  | 0 |  |  | snížená |  | 0 | 0.22 | 12.76 | 0 | 0 | 16 | K | 2 | ROZPOCET | 0 | 0 | 0 | 0 | 0 | 2 | 0 | 16 | 512959597
| PP |  | Nátěry potrubí syntetické Na vzduchu schnoucí (např. Düfa) Přes DN 50 do DN 100 2x anikor.,1x zákl.a 1x email | [14 empty] | PP | 2
| D | HZS | Hodinové zúčtovací sazby |  |  |  | 0 |  |  |  |  | 0 |  | 0 |  | 0 | 4 | D | 0 | ROZPOCET | [6 empty] | 0
105 | K | HZS-001 | Komplexní zkoušky | hod | 24 |  | 0 |  |  | snížená |  | 0 | 0 | 0 | 0 | 0 | 16 | K | 1 | ROZPOCET | 0 | 0 | 0 | 0 | 0 | 2 | 0 | 16 | 1162637940
| PP |  | Komplexní zkoušky | [14 empty] | PP | 1
106 | K | HZS-002 | Topná zkouška | hod | 72 |  | 0 |  |  | snížená |  | 0 | 0 | 0 | 0 | 0 | 16 | K | 1 | ROZPOCET | 0 | 0 | 0 | 0 | 0 | 2 | 0 | 16 | -1551538961
| PP |  | Topná zkouška | [14 empty] | PP | 1
107 | K | HZS-003 | Revize | hod | 6 |  | 0 |  |  | snížená |  | 0 | 0 | 0 | 0 | 0 | 16 | K | 1 | ROZPOCET | 0 | 0 | 0 | 0 | 0 | 2 | 0 | 16 | -1656966337
| PP |  | Revize | [14 empty] | PP | 1
108 | K | HZS-004 | Zednické přípomoce | hod | 22 |  | 0 |  |  | snížená |  | 0 | 0 | 0 | 0 | 0 | 16 | K | 1 | ROZPOCET | 0 | 0 | 0 | 0 | 0 | 2 | 0 | 16 | -188437936
| PP |  | Zednické přípomoce | [14 empty] | PP | 1

## 01.6 - D.1.4.g - Silnopro...
{12974516-cd37-4339-9ac7-ecc897544daa}
1
| KRYCÍ LIST SOUPISU PRACÍ | [7 empty] | v --- níže se nacházejí doplnkové a pomocné údaje k sestavám --- v | [8 empty] | False
Stavba:
Novostavba pobytového zařízení v ulici Sokolovská v Sokolově
Objekt:
01 - SO 01 Novostavba pobytového zařízení
Soupis:
01.6 - D.1.4.g - Silnoprodá elektroinstalace
| KSO: |  | 801 91 11 |  |  | CC-CZ:
| Místo: |  | Sokolov |  |  | Datum: | 4. 3. 2019
| Zadavatel: |  |  |  |  | IČ: | 00259586
|  | Město Sokolov, Rokycanova 1929, 356 01 Sokolov |  |  |  | DIČ:
| Uchazeč: |  |  |  |  | IČ: | Vyplň údaj
|  | Vyplň údaj |  |  |  | DIČ: | Vyplň údaj
| Projektant: |  |  |  |  | IČ: | 72202327
|  | Ing. arch. Václav Zůna, Nemocniční 1897/49, 352 01 |  |  |  | DIČ:
| Zpracovatel: |  |  |  |  | IČ: | 04883632
|  | Jakub Vilingr |  |  |  | DIČ:
Poznámka:
Soupis prací je sestaven s využitím Cenové soustavy ÚRS. Položky, které pochází z této cenové soustavy, jsou ve sloupci 'Cenová soustava' označeny popisem 'CS ÚRS' a úrovní příslušného kalendářního pololetí. Veškeré další informace vymezující popis a podmínky použití těchto položek z Cenové soustavy, které nejsou uvedeny přímo v soupisu prací, jsou neomezeně dálkově k dispozici na www.cs-urs.cz, sekce Cenové a technické podmínky.
| Cena bez DPH | [5 empty] | 0
|  |  | Základ daně |  |  | Sazba daně | Výše daně
| DPH | základní | 0 |  |  | 21% | 0
|  | snížená | 0 |  |  | 15% | 0
|  | zákl. přenesená | 0 |  |  | 21% | 0
|  | sníž. přenesená | 0 |  |  | 15% | 0
|  | nulová | 0 |  |  | 0% | 0
| Cena s DPH |  |  | v | CZK |  | 0
REKAPITULACE ČLENĚNÍ SOUPISU PRACÍ
Stavba:
Novostavba pobytového zařízení v ulici Sokolovská v Sokolově
Objekt:
01 - SO 01 Novostavba pobytového zařízení
Soupis:
01.6 - D.1.4.g - Silnoprodá elektroinstalace
Místo: |  |  | Sokolov |  |  | Datum: | 4. 3. 2019
Zadavatel: |  |  | Město Sokolov, Rokycanova 1929, 356 01 Sokolov |  |  | Projektant: | Ing. arch. Václav Zůna, Nemocniční 1897/49, 352 01
Uchazeč: |  |  | Vyplň údaj |  |  | Zpracovatel: | Jakub Vilingr
Kód dílu - Popis | [6 empty] | Cena celkem [CZK]
Náklady stavby celkem | [6 empty] | 0 | [11 empty] | -1
| PSV - Práce a dodávky PSV | [5 empty] | 0
| 741 - Elektroinstalace - silnoproud | [5 empty] | 0
| M58 - Výchozí revize | [5 empty] | 0
| C801-3 - Budovy a haly-bourání konstrukcí | [5 empty] | 0
| C801-4 - Budovy a haly-opravy a údržba | [5 empty] | 0
| C800-3 - lešení | [5 empty] | 0
| D1 - HZS | [5 empty] | 0
| D2 - D - Dodávky | [5 empty] | 0
| D4 - Mimostaveništní doprava | [5 empty] | 0
| D3 - Rozvaděče | [5 empty] | 0
SOUPIS PRACÍ
Stavba:
Novostavba pobytového zařízení v ulici Sokolovská v Sokolově
Objekt:
01 - SO 01 Novostavba pobytového zařízení
Soupis:
01.6 - D.1.4.g - Silnoprodá elektroinstalace
Místo: |  |  | Sokolov |  |  | Datum: | 4. 3. 2019
Zadavatel: |  |  | Město Sokolov, Rokycanova 1929, 356 01 Sokolov |  |  | Projektant: | Ing. arch. Václav Zůna, Nemocniční 1897/49, 352 01
Uchazeč: |  |  | Vyplň údaj |  |  | Zpracovatel: | Jakub Vilingr
PČ | Typ | Kód | Popis | MJ | Množství | J.cena [CZK] | Cena celkem [CZK] | Cenová soustava |  | DPH | J. Nh [h] | Nh celkem [h] | J. hmotnost [t] | Hmotnost celkem [t] | J. suť [t] | Suť Celkem [t]
Náklady soupisu celkem | [6 empty] | 0 |  |  |  |  | 0 |  | 0 |  | 0 |  | D | -1 | [7 empty] | 0
| D | PSV | Práce a dodávky PSV |  |  |  | 0 |  |  |  |  | 0 |  | 0 |  | 0 | 2 | D | 0 | ROZPOCET | [6 empty] | 0
| D | 741 | Elektroinstalace - silnoproud |  |  |  | 0 |  |  |  |  | 0 |  | 0 |  | 0 | 2 | D | 1 | ROZPOCET | [6 empty] | 0
1 | K | 2100-10351 | KRAB.rozvodka do 4mm2 vč.zapoj. | ks | 22 |  | 0 |  |  | snížená |  | 0 | 0 | 0 | 0 | 0 | 16 | K | 2 | ROZPOCET | 0 | 0 | 0 | 0 | 0 | 2 | 0 | 16 | -659065504
| PP |  | KRAB.rozvodka do 4mm2 vč.zapoj. | [14 empty] | PP | 2
2 | M | 10.074.715 | Krabice A11/5 IP54 | KS | 22 |  | 0 |  |  | snížená |  | 0 | 0 | 0 | 0 | 0 | 32 | M | 2 | ROZPOCET | 0 | 0 | 0 | 0 | 0 | 2 | 0 | 16 | 1665278876
| PP |  | Krabice A11/5 IP54 | [14 empty] | PP | 2
3 | M | 10.075.230 | Svorka 3x1-2,5mm | KS | 22 |  | 0 |  |  | snížená |  | 0 | 0 | 0 | 0 | 0 | 32 | M | 2 | ROZPOCET | 0 | 0 | 0 | 0 | 0 | 2 | 0 | 16 | -1295111798
| PP |  | Svorka 3x1-2,5mm | [14 empty] | PP | 2
| P |  | Poznámka k položce: například WAGO 273-104 | [14 empty] | P | 2
4 | M | 10.076.069 | Svorka 5x1-2,5mm | KS | 44 |  | 0 |  |  | snížená |  | 0 | 0 | 0 | 0 | 0 | 32 | M | 2 | ROZPOCET | 0 | 0 | 0 | 0 | 0 | 2 | 0 | 16 | 436821058
| PP |  | Svorka 5x1-2,5mm | [14 empty] | PP | 2
| P |  | Poznámka k položce: například WAGO 273-105 | [14 empty] | P | 2
5 | M | 10.076.323 | Svorka 2x1-2,5mm | KS | 22 |  | 0 |  |  | snížená |  | 0 | 0 | 0 | 0 | 0 | 32 | M | 2 | ROZPOCET | 0 | 0 | 0 | 0 | 0 | 2 | 0 | 16 | -318518260
| PP |  | Svorka 2x1-2,5mm | [14 empty] | PP | 2
| P |  | Poznámka k položce: například WAGO 273-112 | [14 empty] | P | 2
6 | K | 21001-0043 | trubka inst.oheb. R=23mm (PU) | m | 13 |  | 0 |  |  | snížená |  | 0 | 0 | 0 | 0 | 0 | 16 | K | 2 | ROZPOCET | 0 | 0 | 0 | 0 | 0 | 2 | 0 | 16 | 1547399931
| PP |  | trubka inst.oheb. R=23mm (PU) | [14 empty] | PP | 2
7 | M | 10.064.516 | Trubka oheb.FFKuS-ES-F-UV pr.20 1250N č. | M | 13 |  | 0 |  |  | snížená |  | 0 | 0 | 0 | 0 | 0 | 32 | M | 2 | ROZPOCET | 0 | 0 | 0 | 0 | 0 | 2 | 0 | 16 | -760933983
| PP |  | Trubka oheb.FFKuS-ES-F-UV pr.20 1250N č. | [14 empty] | PP | 2
8 | K | 21001-0044 | trubka inst.oheb.R=29mm (PU) | m | 6 |  | 0 |  |  | snížená |  | 0 | 0 | 0 | 0 | 0 | 16 | K | 2 | ROZPOCET | 0 | 0 | 0 | 0 | 0 | 2 | 0 | 16 | -1166713611
| PP |  | trubka inst.oheb.R=29mm (PU) | [14 empty] | PP | 2
9 | M | 10.078.022 | Trubka oheb.FFKuS-ES-F-UV pr.25 1250N č. | M | 6 |  | 0 |  |  | snížená |  | 0 | 0 | 0 | 0 | 0 | 32 | M | 2 | ROZPOCET | 0 | 0 | 0 | 0 | 0 | 2 | 0 | 16 | 773511031
| PP |  | Trubka oheb.FFKuS-ES-F-UV pr.25 1250N č. | [14 empty] | PP | 2
10 | K | 21001-0044 | trubka inst.oheb.R=29mm (PU) | m | 10 |  | 0 |  |  | snížená |  | 0 | 0 | 0 | 0 | 0 | 16 | K | 2 | ROZPOCET | 0 | 0 | 0 | 0 | 0 | 2 | 0 | 16 | 168561076
| PP |  | trubka inst.oheb.R=29mm (PU) | [14 empty] | PP | 2
11 | M | 10.896.277 | Trubka pevná FPKu-EM-F pr.20 750N š. | M | 10 |  | 0 |  |  | snížená |  | 0 | 0 | 0 | 0 | 0 | 32 | M | 2 | ROZPOCET | 0 | 0 | 0 | 0 | 0 | 2 | 0 | 16 | -1284603949
| PP |  | Trubka pevná FPKu-EM-F pr.20 750N š. | [14 empty] | PP | 2
12 | K | 21001-0282 | krabice s vývody do podlahy | ks | 1 |  | 0 |  |  | snížená |  | 0 | 0 | 0 | 0 | 0 | 16 | K | 2 | ROZPOCET | 0 | 0 | 0 | 0 | 0 | 2 | 0 | 16 | -407206109
| PP |  | krabice s vývody do podlahy | [14 empty] | PP | 2
13 | M | 10.030.389 | Krabice podlahová se zhásuvkou 3x 230V s víkem | KS | 1 |  | 0 |  |  | snížená |  | 0 | 0 | 0 | 0 | 0 | 32 | M | 2 | ROZPOCET | 0 | 0 | 0 | 0 | 0 | 2 | 0 | 16 | 749683488
| PP |  | Krabice podlahová se zhásuvkou 3x 230V s víkem | [14 empty] | PP | 2
14 | K | 210010002 | trubka oheb.el.inst. typ 23 R=16mm (PO) | m | 1180 |  | 0 |  |  | snížená |  | 0 | 0 | 0 | 0 | 0 | 16 | K | 2 | ROZPOCET | 0 | 0 | 0 | 0 | 0 | 2 | 0 | 16 | -7233929
| PP |  | trubka oheb.el.inst. typ 23 R=16mm (PO) | [14 empty] | PP | 2
15 | M | 10.074.514 | Trubka oheb.2316 pr.16 | M | 1180 |  | 0 |  |  | snížená |  | 0 | 0 | 0 | 0 | 0 | 32 | M | 2 | ROZPOCET | 0 | 0 | 0 | 0 | 0 | 2 | 0 | 16 | 1482939637
| PP |  | Trubka oheb.2316 pr.16 | [14 empty] | PP | 2
| P |  | Poznámka k položce: například 125N LPFLEX | [14 empty] | P | 2
16 | K | 210010002 | trubka oheb.el.inst. typ 23 R=16mm (PO) | m | 43 |  | 0 |  |  | snížená |  | 0 | 0 | 0 | 0 | 0 | 16 | K | 2 | ROZPOCET | 0 | 0 | 0 | 0 | 0 | 2 | 0 | 16 | 2007029888
| PP |  | trubka oheb.el.inst. typ 23 R=16mm (PO) | [14 empty] | PP | 2
17 | M | 10.078.908 | Trubka oheb.2320E/LPE-1 pr.20 320N b. | M | 43 |  | 0 |  |  | snížená |  | 0 | 0 | 0 | 0 | 0 | 32 | M | 2 | ROZPOCET | 0 | 0 | 0 | 0 | 0 | 2 | 0 | 16 | 729609326
| PP |  | Trubka oheb.2320E/LPE-1 pr.20 320N b. | [14 empty] | PP | 2
18 | K | 210010003 | trubka oheb.el.inst. typ 23 R=23mm (PO) | m | 140 |  | 0 |  |  | snížená |  | 0 | 0 | 0 | 0 | 0 | 16 | K | 2 | ROZPOCET | 0 | 0 | 0 | 0 | 0 | 2 | 0 | 16 | -2094180481
| PP |  | trubka oheb.el.inst. typ 23 R=23mm (PO) | [14 empty] | PP | 2
19 | M | 10.077.446 | Trubka oheb.2325/LPE-1 pr.25 320N b. | M | 140 |  | 0 |  |  | snížená |  | 0 | 0 | 0 | 0 | 0 | 32 | M | 2 | ROZPOCET | 0 | 0 | 0 | 0 | 0 | 2 | 0 | 16 | -1463852695
| PP |  | Trubka oheb.2325/LPE-1 pr.25 320N b. | [14 empty] | PP | 2
20 | K | 210010004 | trubka oheb.el.inst. typ 23 R=29mm (PO) | m | 27 |  | 0 |  |  | snížená |  | 0 | 0 | 0 | 0 | 0 | 16 | K | 2 | ROZPOCET | 0 | 0 | 0 | 0 | 0 | 2 | 0 | 16 | -741874212
| PP |  | trubka oheb.el.inst. typ 23 R=29mm (PO) | [14 empty] | PP | 2
21 | M | 10.066.868 | Trubka oheb.2332 pr.32 | M | 27 |  | 0 |  |  | snížená |  | 0 | 0 | 0 | 0 | 0 | 32 | M | 2 | ROZPOCET | 0 | 0 | 0 | 0 | 0 | 2 | 0 | 16 | -1316228535
| PP |  | Trubka oheb.2332 pr.32 | [14 empty] | PP | 2
| P |  | Poznámka k položce: například 125N LPFLEX | [14 empty] | P | 2
22 | K | 210010005 | trubka oheb.el.inst. typ 23 R=36mm (PO) | m | 37 |  | 0 |  |  | snížená |  | 0 | 0 | 0 | 0 | 0 | 16 | K | 2 | ROZPOCET | 0 | 0 | 0 | 0 | 0 | 2 | 0 | 16 | 2023719158
| PP |  | trubka oheb.el.inst. typ 23 R=36mm (PO) | [14 empty] | PP | 2
23 | M | 00204 | trubka ohebná instal. PVC 2336 R=36mm | m | 37 |  | 0 |  |  | snížená |  | 0 | 0 | 0 | 0 | 0 | 32 | M | 2 | ROZPOCET | 0 | 0 | 0 | 0 | 0 | 2 | 0 | 16 | 1882093204
| PP |  | trubka ohebná instal. PVC 2336 R=36mm | [14 empty] | PP | 2
24 | K | 210010019 | trubka tuhá el.inst.HDPE D48 a vyších (VU) | m | 32 |  | 0 |  |  | snížená |  | 0 | 0 | 0 | 0 | 0 | 16 | K | 2 | ROZPOCET | 0 | 0 | 0 | 0 | 0 | 2 | 0 | 16 | -1349128474
| PP |  | trubka tuhá el.inst.HDPE D48 a vyších (VU) | [14 empty] | PP | 2
25 | M | 10.074.671 | Trubka pr. 50 rudá | M | 32 |  | 0 |  |  | snížená |  | 0 | 0 | 0 | 0 | 0 | 32 | M | 2 | ROZPOCET | 0 | 0 | 0 | 0 | 0 | 2 | 0 | 16 | -370716394
| PP |  | Trubka pr. 50 rudá | [14 empty] | PP | 2
| P |  | Poznámka k položce: například KOPOFLEX | [14 empty] | P | 2
26 | K | 210010022 | TRUBKA tuhá el.inst.z PVC typ 1520 R=20mm (PU) | m | 192 |  | 0 |  |  | snížená |  | 0 | 0 | 0 | 0 | 0 | 16 | K | 2 | ROZPOCET | 0 | 0 | 0 | 0 | 0 | 2 | 0 | 16 | 13455819
| PP |  | TRUBKA tuhá el.inst.z PVC typ 1520 R=20mm (PU) | [14 empty] | PP | 2
27 | M | 10.076.526 | Příchytka 5320 HF | KS | 192 |  | 0 |  |  | snížená |  | 0 | 0 | 0 | 0 | 0 | 32 | M | 2 | ROZPOCET | 0 | 0 | 0 | 0 | 0 | 2 | 0 | 16 | -972809393
| PP |  | Příchytka 5320 HF | [14 empty] | PP | 2
28 | M | 10.076.674 | Trubka pevná 1520 pr.20 320N bílá | M | 192 |  | 0 |  |  | snížená |  | 0 | 0 | 0 | 0 | 0 | 32 | M | 2 | ROZPOCET | 0 | 0 | 0 | 0 | 0 | 2 | 0 | 16 | -925902556
| PP |  | Trubka pevná 1520 pr.20 320N bílá | [14 empty] | PP | 2
29 | K | 210010023 | trubka tuhá el.inst.z PVC typ 1529 R=29mm (PU) | m | 36 |  | 0 |  |  | snížená |  | 0 | 0 | 0 | 0 | 0 | 16 | K | 2 | ROZPOCET | 0 | 0 | 0 | 0 | 0 | 2 | 0 | 16 | 1771053187
| PP |  | trubka tuhá el.inst.z PVC typ 1529 R=29mm (PU) | [14 empty] | PP | 2
30 | M | 10.032.297 | Příchytka HFS 25 SW černá | KS | 36 |  | 0 |  |  | snížená |  | 0 | 0 | 0 | 0 | 0 | 32 | M | 2 | ROZPOCET | 0 | 0 | 0 | 0 | 0 | 2 | 0 | 16 | 2142586110
| PP |  | Příchytka HFS 25 SW černá | [14 empty] | PP | 2
31 | M | 10.077.000 | Trubka pevná 1525 pr.25 320N bílá | M | 36 |  | 0 |  |  | snížená |  | 0 | 0 | 0 | 0 | 0 | 32 | M | 2 | ROZPOCET | 0 | 0 | 0 | 0 | 0 | 2 | 0 | 16 | -1521338465
| PP |  | Trubka pevná 1525 pr.25 320N bílá | [14 empty] | PP | 2
32 | K | 210010301 | Krab.přístrojová bez zap | ks | 1227 |  | 0 |  |  | snížená |  | 0 | 0 | 0 | 0 | 0 | 16 | K | 2 | ROZPOCET | 0 | 0 | 0 | 0 | 0 | 2 | 0 | 16 | -2060398783
| PP |  | Krab.přístrojová bez zap | [14 empty] | PP | 2
33 | M | 10.076.145 | Krabice KP 67/3 přístrojová | KS | 1227 |  | 0 |  |  | snížená |  | 0 | 0 | 0 | 0 | 0 | 32 | M | 2 | ROZPOCET | 0 | 0 | 0 | 0 | 0 | 2 | 0 | 16 | -41312420
| PP |  | Krabice KP 67/3 přístrojová | [14 empty] | PP | 2
34 | K | 210010311 | krab.odbočná s víčkem (1901;KO 68) kruh. bez zap. | ks | 4 |  | 0 |  |  | snížená |  | 0 | 0 | 0 | 0 | 0 | 16 | K | 2 | ROZPOCET | 0 | 0 | 0 | 0 | 0 | 2 | 0 | 16 | -873141702
| PP |  | krab.odbočná s víčkem (1901;KO 68) kruh. bez zap. | [14 empty] | PP | 2
35 | M | 00302 | krabice KO 68 | ks | 4 |  | 0 |  |  | snížená |  | 0 | 0 | 0 | 0 | 0 | 32 | M | 2 | ROZPOCET | 0 | 0 | 0 | 0 | 0 | 2 | 0 | 16 | -968858089
| PP |  | krabice KO 68 | [14 empty] | PP | 2
36 | K | 210010313 | krab.odbočná s víčkem (KO 125) čtverc. bez zap. | ks | 26 |  | 0 |  |  | snížená |  | 0 | 0 | 0 | 0 | 0 | 16 | K | 2 | ROZPOCET | 0 | 0 | 0 | 0 | 0 | 2 | 0 | 16 | -342499837
| PP |  | krab.odbočná s víčkem (KO 125) čtverc. bez zap. | [14 empty] | PP | 2
37 | M | 10.078.621 | Krabice KO 125 E | KS | 26 |  | 0 |  |  | snížená |  | 0 | 0 | 0 | 0 | 0 | 32 | M | 2 | ROZPOCET | 0 | 0 | 0 | 0 | 0 | 2 | 0 | 16 | -480950434
| PP |  | Krabice KO 125 E | [14 empty] | PP | 2
38 | K | 210010321 | Krab.odboč.s víčkem. (1903;KR 68) kruh.vč.zap. | ks | 185 |  | 0 |  |  | snížená |  | 0 | 0 | 0 | 0 | 0 | 16 | K | 2 | ROZPOCET | 0 | 0 | 0 | 0 | 0 | 2 | 0 | 16 | 1025714892
| PP |  | Krab.odboč.s víčkem. (1903;KR 68) kruh.vč.zap. | [14 empty] | PP | 2
39 | M | 10.074.803 | Krabice KU 68-1903 | KS | 185 |  | 0 |  |  | snížená |  | 0 | 0 | 0 | 0 | 0 | 32 | M | 2 | ROZPOCET | 0 | 0 | 0 | 0 | 0 | 2 | 0 | 16 | -2032737229
| PP |  | Krabice KU 68-1903 | [14 empty] | PP | 2
40 | K | 21002-3021 | kab.žlab drateny 100/50mm vč.podpěrek | m | 365 |  | 0 |  |  | snížená |  | 0 | 0 | 0 | 0 | 0 | 16 | K | 2 | ROZPOCET | 0 | 0 | 0 | 0 | 0 | 2 | 0 | 16 | -1508042904
| PP |  | kab.žlab drateny 100/50mm vč.podpěrek | [14 empty] | PP | 2
41 | M | 10.076.077 | Žlab 100/50 žár.zinek | M | 365 |  | 0 |  |  | snížená |  | 0 | 0 | 0 | 0 | 0 | 32 | M | 2 | ROZPOCET | 0 | 0 | 0 | 0 | 0 | 2 | 0 | 16 | 1956494784
| PP |  | Žlab 100/50 žár.zinek | [14 empty] | PP | 2
| P |  | Poznámka k položce: například Merkur | [14 empty] | P | 2
42 | M | 10.078.049 | Spojka SZ 1 žár.zinek | KS | 365 |  | 0 |  |  | snížená |  | 0 | 0 | 0 | 0 | 0 | 32 | M | 2 | ROZPOCET | 0 | 0 | 0 | 0 | 0 | 2 | 0 | 16 | -1643662222
| PP |  | Spojka SZ 1 žár.zinek | [14 empty] | PP | 2
| P |  | Poznámka k položce: například Merkur | [14 empty] | P | 2
43 | M | 10.078.772 | Nosník NZM 100 ŽZ | KS | 365 |  | 0 |  |  | snížená |  | 0 | 0 | 0 | 0 | 0 | 32 | M | 2 | ROZPOCET | 0 | 0 | 0 | 0 | 0 | 2 | 0 | 16 | 1317874927
| PP |  | Nosník NZM 100 ŽZ | [14 empty] | PP | 2
| P |  | Poznámka k položce: například Merkur | [14 empty] | P | 2
44 | K | 2100203021 | kab.žlab drateny 150-200/50-100mm vč.podpěrek | m | 316 |  | 0 |  |  | snížená |  | 0 | 0 | 0 | 0 | 0 | 16 | K | 2 | ROZPOCET | 0 | 0 | 0 | 0 | 0 | 2 | 0 | 16 | 1480218426
| PP |  | kab.žlab drateny 150-200/50-100mm vč.podpěrek | [14 empty] | PP | 2
45 | M | 10.075.180 | Žlab 200/50 galv. zinek | M | 316 |  | 0 |  |  | snížená |  | 0 | 0 | 0 | 0 | 0 | 32 | M | 2 | ROZPOCET | 0 | 0 | 0 | 0 | 0 | 2 | 0 | 16 | 418622094
| PP |  | Žlab 200/50 galv. zinek | [14 empty] | PP | 2
| P |  | Poznámka k položce: Například Merkur | [14 empty] | P | 2
46 | M | 10.076.170 | Spojka SZ 2 | KS | 632 |  | 0 |  |  | snížená |  | 0 | 0 | 0 | 0 | 0 | 32 | M | 2 | ROZPOCET | 0 | 0 | 0 | 0 | 0 | 2 | 0 | 16 | 711250603
| PP |  | Spojka SZ 2 | [14 empty] | PP | 2
| P |  | Poznámka k položce: například Merkur | [14 empty] | P | 2
47 | M | 10.078.771 | Nosník NZM 200 ŽZ | KS | 316 |  | 0 |  |  | snížená |  | 0 | 0 | 0 | 0 | 0 | 32 | M | 2 | ROZPOCET | 0 | 0 | 0 | 0 | 0 | 2 | 0 | 16 | -750017452
| PP |  | Nosník NZM 200 ŽZ | [14 empty] | PP | 2
| P |  | Poznámka k položce: například Merkur | [14 empty] | P | 2
48 | K | 210100001 | ukonč.vod.v rozv.vč.zap.a konc.do 2.5mm2 | ks | 1880 |  | 0 |  |  | snížená |  | 0 | 0 | 0 | 0 | 0 | 16 | K | 2 | ROZPOCET | 0 | 0 | 0 | 0 | 0 | 2 | 0 | 16 | 1826811394
| PP |  | ukonč.vod.v rozv.vč.zap.a konc.do 2.5mm2 | [14 empty] | PP | 2
49 | K | 210100002 | ukonč.vod.v rozv.vč.zap.a konc.do 6mm2 | ks | 120 |  | 0 |  |  | snížená |  | 0 | 0 | 0 | 0 | 0 | 16 | K | 2 | ROZPOCET | 0 | 0 | 0 | 0 | 0 | 2 | 0 | 16 | 1304613253
| PP |  | ukonč.vod.v rozv.vč.zap.a konc.do 6mm2 | [14 empty] | PP | 2
50 | K | 210100003 | ukonč.vod.v rozv.vč.zap.a konc.do 16mm2 | ks | 80 |  | 0 |  |  | snížená |  | 0 | 0 | 0 | 0 | 0 | 16 | K | 2 | ROZPOCET | 0 | 0 | 0 | 0 | 0 | 2 | 0 | 16 | 1334803681
| PP |  | ukonč.vod.v rozv.vč.zap.a konc.do 16mm2 | [14 empty] | PP | 2
51 | K | 210100006 | ukonč.vod.v rozv.vč.zap.a konc.do 50 mm2 | ks | 16 |  | 0 |  |  | snížená |  | 0 | 0 | 0 | 0 | 0 | 16 | K | 2 | ROZPOCET | 0 | 0 | 0 | 0 | 0 | 2 | 0 | 16 | 886603798
| PP |  | ukonč.vod.v rozv.vč.zap.a konc.do 50 mm2 | [14 empty] | PP | 2
52 | M | 01597 | kabelové oko příložkové pro vodiče Cu 7580-10 | ks | 16 |  | 0 |  |  | snížená |  | 0 | 0 | 0 | 0 | 0 | 32 | M | 2 | ROZPOCET | 0 | 0 | 0 | 0 | 0 | 2 | 0 | 16 | 1111300939
| PP |  | kabelové oko příložkové pro vodiče Cu 7580-10 | [14 empty] | PP | 2
53 | K | 210100104 | ukonč. 1 žil. vodičů do 95 mm2 | ks | 90 |  | 0 |  |  | snížená |  | 0 | 0 | 0 | 0 | 0 | 16 | K | 2 | ROZPOCET | 0 | 0 | 0 | 0 | 0 | 2 | 0 | 16 | -389025045
| PP |  | ukonč. 1 žil. vodičů do 95 mm2 | [14 empty] | PP | 2
54 | K | 21011-0001 | spín.nást.prost.vlhké 1-pólový 2-polovy řazení 1-2 | ks | 2 |  | 0 |  |  | snížená |  | 0 | 0 | 0 | 0 | 0 | 16 | K | 2 | ROZPOCET | 0 | 0 | 0 | 0 | 0 | 2 | 0 | 16 | 2091848746
| PP |  | spín.nást.prost.vlhké 1-pólový 2-polovy řazení 1-2 | [14 empty] | PP | 2
55 | M | 10.069.859 | Spínač | KS | 2 |  | 0 |  |  | snížená |  | 0 | 0 | 0 | 0 | 0 | 32 | M | 2 | ROZPOCET | 0 | 0 | 0 | 0 | 0 | 2 | 0 | 16 | 1991648160
| PP |  | Spínač | [14 empty] | PP | 2
| P |  | Poznámka k položce: například VARIANT 3558N-C01510 B | [14 empty] | P | 2
56 | K | 21011-0003 | sériový přep. řazení 5 nást. prost.vlhké | ks | 2 |  | 0 |  |  | snížená |  | 0 | 0 | 0 | 0 | 0 | 16 | K | 2 | ROZPOCET | 0 | 0 | 0 | 0 | 0 | 2 | 0 | 16 | 1858446993
| PP |  | sériový přep. řazení 5 nást. prost.vlhké | [14 empty] | PP | 2
57 | M | 10.069.860 | Spínač | KS | 2 |  | 0 |  |  | snížená |  | 0 | 0 | 0 | 0 | 0 | 32 | M | 2 | ROZPOCET | 0 | 0 | 0 | 0 | 0 | 2 | 0 | 16 | 2042592761
| PP |  | Spínač | [14 empty] | PP | 2
| P |  | Poznámka k položce: například VARIANT 3558N-C05510 B | [14 empty] | P | 2
58 | K | 21011-0041 | spín.zápust.vč.zap.1-pólový - řazení 1 | ks | 97 |  | 0 |  |  | snížená |  | 0 | 0 | 0 | 0 | 0 | 16 | K | 2 | ROZPOCET | 0 | 0 | 0 | 0 | 0 | 2 | 0 | 16 | 1803544036
| PP |  | spín.zápust.vč.zap.1-pólový - řazení 1 | [14 empty] | PP | 2
59 | M | 10.071.422 | Těloke spínači | KS | 97 |  | 0 |  |  | snížená |  | 0 | 0 | 0 | 0 | 0 | 32 | M | 2 | ROZPOCET | 0 | 0 | 0 | 0 | 0 | 2 | 0 | 16 | 1762868515
| PP |  | Těloke spínači | [14 empty] | PP | 2
| P |  | Poznámka k položce: například TANGO 3558-A01340 spínače č.1 | [14 empty] | P | 2
60 | M | 10.071.430 | Ovladač ke spínači | KS | 97 |  | 0 |  |  | snížená |  | 0 | 0 | 0 | 0 | 0 | 32 | M | 2 | ROZPOCET | 0 | 0 | 0 | 0 | 0 | 2 | 0 | 16 | -296597738
| PP |  | Ovladač ke spínači | [14 empty] | PP | 2
| P |  | Poznámka k položce: například TANGO 3558A-A651 B | [14 empty] | P | 2
61 | M | 10.071.439 | Rámeček | KS | 97 |  | 0 |  |  | snížená |  | 0 | 0 | 0 | 0 | 0 | 32 | M | 2 | ROZPOCET | 0 | 0 | 0 | 0 | 0 | 2 | 0 | 16 | 2019696544
| PP |  | Rámeček | [14 empty] | PP | 2
| P |  | Poznámka k položce: například TANGO 3901A-B10B | [14 empty] | P | 2
62 | K | 21011-0045 | přepínač.zápust.vč.zap. - řazení c 6 | ks | 68 |  | 0 |  |  | snížená |  | 0 | 0 | 0 | 0 | 0 | 16 | K | 2 | ROZPOCET | 0 | 0 | 0 | 0 | 0 | 2 | 0 | 16 | -1622083345
| PP |  | přepínač.zápust.vč.zap. - řazení c 6 | [14 empty] | PP | 2
63 | M | 10.070.413 | Tělo | KS | 68 |  | 0 |  |  | snížená |  | 0 | 0 | 0 | 0 | 0 | 32 | M | 2 | ROZPOCET | 0 | 0 | 0 | 0 | 0 | 2 | 0 | 16 | -1966471438
| PP |  | Tělo | [14 empty] | PP | 2
| P |  | Poznámka k položce: například TANGO 3559-A06345 | [14 empty] | P | 2
64 | M | 10.071.430 | Ovladač ke spínači | KS | 68 |  | 0 |  |  | snížená |  | 0 | 0 | 0 | 0 | 0 | 32 | M | 2 | ROZPOCET | 0 | 0 | 0 | 0 | 0 | 2 | 0 | 16 | -2141581342
| PP |  | Ovladač ke spínači | [14 empty] | PP | 2
65 | M | 10.071.439 | Rámeček | KS | 68 |  | 0 |  |  | snížená |  | 0 | 0 | 0 | 0 | 0 | 32 | M | 2 | ROZPOCET | 0 | 0 | 0 | 0 | 0 | 2 | 0 | 16 | -1616959944
| PP |  | Rámeček | [14 empty] | PP | 2
66 | K | 21011-0046 | přepínač.zápust.vč.zap. - řazení c 7 | ks | 2 |  | 0 |  |  | snížená |  | 0 | 0 | 0 | 0 | 0 | 16 | K | 2 | ROZPOCET | 0 | 0 | 0 | 0 | 0 | 2 | 0 | 16 | -405015373
| PP |  | přepínač.zápust.vč.zap. - řazení c 7 | [14 empty] | PP | 2
67 | M | 10.069.921 | Spínač | KS | 2 |  | 0 |  |  | snížená |  | 0 | 0 | 0 | 0 | 0 | 32 | M | 2 | ROZPOCET | 0 | 0 | 0 | 0 | 0 | 2 | 0 | 16 | -57912337
| PP |  | Spínač | [14 empty] | PP | 2
| P |  | Poznámka k položce: například TANGO 3558A-07940 B | [14 empty] | P | 2
68 | K | 21011-0047 | spín.zápust.vč.zap.1-pólový - řazení se signalkou | ks | 5 |  | 0 |  |  | snížená |  | 0 | 0 | 0 | 0 | 0 | 16 | K | 2 | ROZPOCET | 0 | 0 | 0 | 0 | 0 | 2 | 0 | 16 | -2017409126
| PP |  | spín.zápust.vč.zap.1-pólový - řazení se signalkou | [14 empty] | PP | 2
69 | M | 10.036.564 | Doutnavka | KS | 5 |  | 0 |  |  | snížená |  | 0 | 0 | 0 | 0 | 0 | 32 | M | 2 | ROZPOCET | 0 | 0 | 0 | 0 | 0 | 2 | 0 | 16 | 1116971911
| PP |  | Doutnavka | [14 empty] | PP | 2
| P |  | Poznámka k položce: například 3916-12222 orient.zel. | [14 empty] | P | 2
70 | M | 10.071.439 | Rámeček | KS | 5 |  | 0 |  |  | snížená |  | 0 | 0 | 0 | 0 | 0 | 32 | M | 2 | ROZPOCET | 0 | 0 | 0 | 0 | 0 | 2 | 0 | 16 | 1723939427
| PP |  | Rámeček | [14 empty] | PP | 2
71 | M | 10.072.401 | Tělo | KS | 5 |  | 0 |  |  | snížená |  | 0 | 0 | 0 | 0 | 0 | 32 | M | 2 | ROZPOCET | 0 | 0 | 0 | 0 | 0 | 2 | 0 | 16 | -1211136972
| PP |  | Tělo | [14 empty] | PP | 2
| P |  | Poznámka k položce: například TANGO 3558-A25342 spínače č.6S | [14 empty] | P | 2
72 | M | 10.072.623 | Ovladač | KS | 5 |  | 0 |  |  | snížená |  | 0 | 0 | 0 | 0 | 0 | 32 | M | 2 | ROZPOCET | 0 | 0 | 0 | 0 | 0 | 2 | 0 | 16 | 1539594776
| PP |  | Ovladač | [14 empty] | PP | 2
| P |  | Poznámka k položce: například TANGO 3558A-A653 B | [14 empty] | P | 2
73 | K | 21011-0054 | spinac zapustny c 6+6 | ks | 54 |  | 0 |  |  | snížená |  | 0 | 0 | 0 | 0 | 0 | 16 | K | 2 | ROZPOCET | 0 | 0 | 0 | 0 | 0 | 2 | 0 | 16 | 230411042
| PP |  | spinac zapustny c 6+6 | [14 empty] | PP | 2
74 | M | 10.071.435 | Ovladač | KS | 54 |  | 0 |  |  | snížená |  | 0 | 0 | 0 | 0 | 0 | 32 | M | 2 | ROZPOCET | 0 | 0 | 0 | 0 | 0 | 2 | 0 | 16 | -2055097925
| PP |  | Ovladač | [14 empty] | PP | 2
| P |  | Poznámka k položce: například TANGO 3558A-A652 B | [14 empty] | P | 2
75 | M | 10.071.439 | Rámeček | KS | 54 |  | 0 |  |  | snížená |  | 0 | 0 | 0 | 0 | 0 | 32 | M | 2 | ROZPOCET | 0 | 0 | 0 | 0 | 0 | 2 | 0 | 16 | 1823320420
| PP |  | Rámeček | [14 empty] | PP | 2
76 | M | 10.071.881 | Tělo spínače č.6+6 | KS | 54 |  | 0 |  |  | snížená |  | 0 | 0 | 0 | 0 | 0 | 32 | M | 2 | ROZPOCET | 0 | 0 | 0 | 0 | 0 | 2 | 0 | 16 | -1646171639
| PP |  | Tělo spínače č.6+6 | [14 empty] | PP | 2
| P |  | Poznámka k položce: například TANGO 3558-A52340 | [14 empty] | P | 2
77 | K | 21011-0054 | spinac zapustny c 6+6 | ks | 2 |  | 0 |  |  | snížená |  | 0 | 0 | 0 | 0 | 0 | 16 | K | 2 | ROZPOCET | 0 | 0 | 0 | 0 | 0 | 2 | 0 | 16 | -1827354784
| PP |  | spinac zapustny c 6+6 | [14 empty] | PP | 2
78 | M | 10.056.922 | Spínač | KS | 2 |  | 0 |  |  | snížená |  | 0 | 0 | 0 | 0 | 0 | 32 | M | 2 | ROZPOCET | 0 | 0 | 0 | 0 | 0 | 2 | 0 | 16 | 987288625
| PP |  | Spínač | [14 empty] | PP | 2
| P |  | Poznámka k položce: například TANGO 3558A-52940 B | [14 empty] | P | 2
79 | K | 21011-1016 | zasuvka DVOJITA zap 10/16A 250V šroubové připojení | ks | 399 |  | 0 |  |  | snížená |  | 0 | 0 | 0 | 0 | 0 | 16 | K | 2 | ROZPOCET | 0 | 0 | 0 | 0 | 0 | 2 | 0 | 16 | 1593232375
| PP |  | zasuvka DVOJITA zap 10/16A 250V šroubové připojení | [14 empty] | PP | 2
80 | M | 10.071.439 | Rámeček | KS | 399 |  | 0 |  |  | snížená |  | 0 | 0 | 0 | 0 | 0 | 32 | M | 2 | ROZPOCET | 0 | 0 | 0 | 0 | 0 | 2 | 0 | 16 | 242853848
| PP |  | Rámeček | [14 empty] | PP | 2
81 | M | 10.079.613 | Dvojzásuvka | KS | 399 |  | 0 |  |  | snížená |  | 0 | 0 | 0 | 0 | 0 | 32 | M | 2 | ROZPOCET | 0 | 0 | 0 | 0 | 0 | 2 | 0 | 16 | -765472536
| PP |  | Dvojzásuvka | [14 empty] | PP | 2
| P |  | Poznámka k položce: například TANGO 5513A-C02357 B | [14 empty] | P | 2
82 | K | 21011-1021 | zás.v krabici prost.vlhké 10/16A 250V 2P+Z | ks | 4 |  | 0 |  |  | snížená |  | 0 | 0 | 0 | 0 | 0 | 16 | K | 2 | ROZPOCET | 0 | 0 | 0 | 0 | 0 | 2 | 0 | 16 | 1007604320
| PP |  | zás.v krabici prost.vlhké 10/16A 250V 2P+Z | [14 empty] | PP | 2
83 | M | 10.081.326 | Zásuvka | KS | 4 |  | 0 |  |  | snížená |  | 0 | 0 | 0 | 0 | 0 | 32 | M | 2 | ROZPOCET | 0 | 0 | 0 | 0 | 0 | 2 | 0 | 16 | 1390569014
| PP |  | Zásuvka | [14 empty] | PP | 2
| P |  | Poznámka k položce: například PRAKTIK 5518-2929 B | [14 empty] | P | 2
84 | K | 210110019 | pohybový.spínač vnitrní | ks | 18 |  | 0 |  |  | snížená |  | 0 | 0 | 0 | 0 | 0 | 16 | K | 2 | ROZPOCET | 0 | 0 | 0 | 0 | 0 | 2 | 0 | 16 | 869528974
| PP |  | pohybový.spínač vnitrní | [14 empty] | PP | 2
85 | M | 10.043.239 | Čidlo 1200W pohybové bílé 360° | KS | 18 |  | 0 |  |  | snížená |  | 0 | 0 | 0 | 0 | 0 | 32 | M | 2 | ROZPOCET | 0 | 0 | 0 | 0 | 0 | 2 | 0 | 16 | 345475743
| PP |  | Čidlo 1200W pohybové bílé 360° | [14 empty] | PP | 2
| P |  | Poznámka k položce: například LX-28B | [14 empty] | P | 2
86 | K | 210110019 | pohybový.spínač vnitrní | ks | 2 |  | 0 |  |  | snížená |  | 0 | 0 | 0 | 0 | 0 | 16 | K | 2 | ROZPOCET | 0 | 0 | 0 | 0 | 0 | 2 | 0 | 16 | 1996302803
| PP |  | pohybový.spínač vnitrní | [14 empty] | PP | 2
87 | M | 10.061.426 | Čidlo 360 D 12 m | KS | 2 |  | 0 |  |  | snížená |  | 0 | 0 | 0 | 0 | 0 | 32 | M | 2 | ROZPOCET | 0 | 0 | 0 | 0 | 0 | 2 | 0 | 16 | 2081475997
| PP |  | Čidlo 360 D 12 m | [14 empty] | PP | 2
88 | K | 210110019 | pohybový.spínač vnitrní | ks | 2 |  | 0 |  |  | snížená |  | 0 | 0 | 0 | 0 | 0 | 16 | K | 2 | ROZPOCET | 0 | 0 | 0 | 0 | 0 | 2 | 0 | 16 | 1235280585
| PP |  | pohybový.spínač vnitrní | [14 empty] | PP | 2
89 | M | 10.043.240 | Čidlo pohybové bílé na stěnu | KS | 2 |  | 0 |  |  | snížená |  | 0 | 0 | 0 | 0 | 0 | 32 | M | 2 | ROZPOCET | 0 | 0 | 0 | 0 | 0 | 2 | 0 | 16 | -771351425
| PP |  | Čidlo pohybové bílé na stěnu | [14 empty] | PP | 2
90 | K | 2101100261 | SPIN.nást..3-pólový OTOCNY 16A - řazení 3 | ks | 8 |  | 0 |  |  | snížená |  | 0 | 0 | 0 | 0 | 0 | 16 | K | 2 | ROZPOCET | 0 | 0 | 0 | 0 | 0 | 2 | 0 | 16 | -643102074
| PP |  | SPIN.nást..3-pólový OTOCNY 16A - řazení 3 | [14 empty] | PP | 2
91 | M | 10.069.837 | Spínač LK 16R/2.8211 OB1 | KS | 8 |  | 0 |  |  | snížená |  | 0 | 0 | 0 | 0 | 0 | 32 | M | 2 | ROZPOCET | 0 | 0 | 0 | 0 | 0 | 2 | 0 | 16 | -1855839083
| PP |  | Spínač LK 16R/2.8211 OB1 | [14 empty] | PP | 2
92 | K | 2101100262 | SPIN.nást..3-pólový OTOC 40-63A- řazení 3 | ks | 10 |  | 0 |  |  | snížená |  | 0 | 0 | 0 | 0 | 0 | 16 | K | 2 | ROZPOCET | 0 | 0 | 0 | 0 | 0 | 2 | 0 | 16 | -366094222
| PP |  | SPIN.nást..3-pólový OTOC 40-63A- řazení 3 | [14 empty] | PP | 2
93 | M | 10.072.183 | Spínač LK 40/2.8210 40A 0-1 OB2 IP54 | KS | 10 |  | 0 |  |  | snížená |  | 0 | 0 | 0 | 0 | 0 | 32 | M | 2 | ROZPOCET | 0 | 0 | 0 | 0 | 0 | 2 | 0 | 16 | 1072210801
| PP |  | Spínač LK 40/2.8210 40A 0-1 OB2 IP54 | [14 empty] | PP | 2
94 | K | 210110029 | spínač venkovni sensor spínání | ks | 1 |  | 0 |  |  | snížená |  | 0 | 0 | 0 | 0 | 0 | 16 | K | 2 | ROZPOCET | 0 | 0 | 0 | 0 | 0 | 2 | 0 | 16 | -1329876059
| PP |  | spínač venkovni sensor spínání | [14 empty] | PP | 2
95 | K | 210110091 | STMÍIVAČ pro DALI | ks | 16 |  | 0 |  |  | snížená |  | 0 | 0 | 0 | 0 | 0 | 16 | K | 2 | ROZPOCET | 0 | 0 | 0 | 0 | 0 | 2 | 0 | 16 | 1543254349
| PP |  | STMÍIVAČ pro DALI | [14 empty] | PP | 2
96 | M | 10.706.335 | Ovladač | KS | 16 |  | 0 |  |  | snížená |  | 0 | 0 | 0 | 0 | 0 | 32 | M | 2 | ROZPOCET | 0 | 0 | 0 | 0 | 0 | 2 | 0 | 16 | 369270335
| PP |  | Ovladač | [14 empty] | PP | 2
| P |  | Poznámka k položce: například TANGO 3294A-A123 H | [14 empty] | P | 2
97 | M | 10.862.903 | Tělo potenciometru | KS | 16 |  | 0 |  |  | snížená |  | 0 | 0 | 0 | 0 | 0 | 32 | M | 2 | ROZPOCET | 0 | 0 | 0 | 0 | 0 | 2 | 0 | 16 | -2037471269
| PP |  | Tělo potenciometru | [14 empty] | PP | 2
| P |  | Poznámka k položce: například 6599-0-2988 | [14 empty] | P | 2
98 | M | 10.862.000 | napáječ sběrnice | KS | 8 |  | 0 |  |  | snížená |  | 0 | 0 | 0 | 0 | 0 | 32 | M | 2 | ROZPOCET | 0 | 0 | 0 | 0 | 0 | 2 | 0 | 16 | -2098575199
| PP |  | napáječ sběrnice | [14 empty] | PP | 2
| P |  | Poznámka k položce: například DALI | [14 empty] | P | 2
99 | K | 210110141 | spinac zapustny c 1 | ks | 7 |  | 0 |  |  | snížená |  | 0 | 0 | 0 | 0 | 0 | 16 | K | 2 | ROZPOCET | 0 | 0 | 0 | 0 | 0 | 2 | 0 | 16 | -302181323
| PP |  | spinac zapustny c 1 | [14 empty] | PP | 2
100 | M | 10.069.918 | Spínač | KS | 7 |  | 0 |  |  | snížená |  | 0 | 0 | 0 | 0 | 0 | 32 | M | 2 | ROZPOCET | 0 | 0 | 0 | 0 | 0 | 2 | 0 | 16 | 126023889
| PP |  | Spínač | [14 empty] | PP | 2
| P |  | Poznámka k položce: například TANGO 3558A-06940 B | [14 empty] | P | 2
101 | K | 210110143 | spinac zapustny c 5/5A | ks | 78 |  | 0 |  |  | snížená |  | 0 | 0 | 0 | 0 | 0 | 16 | K | 2 | ROZPOCET | 0 | 0 | 0 | 0 | 0 | 2 | 0 | 16 | 979144757
| PP |  | spinac zapustny c 5/5A | [14 empty] | PP | 2
102 | M | 10.070.412 | Tělo | KS | 78 |  | 0 |  |  | snížená |  | 0 | 0 | 0 | 0 | 0 | 32 | M | 2 | ROZPOCET | 0 | 0 | 0 | 0 | 0 | 2 | 0 | 16 | -913494024
| PP |  | Tělo | [14 empty] | PP | 2
| P |  | Poznámka k položce: například TANGO 3559-A05345 | [14 empty] | P | 2
103 | M | 10.071.435 | Ovladač | KS | 78 |  | 0 |  |  | snížená |  | 0 | 0 | 0 | 0 | 0 | 32 | M | 2 | ROZPOCET | 0 | 0 | 0 | 0 | 0 | 2 | 0 | 16 | -1532561470
| PP |  | Ovladač | [14 empty] | PP | 2
104 | M | 10.071.439 | Rámeček | KS | 78 |  | 0 |  |  | snížená |  | 0 | 0 | 0 | 0 | 0 | 32 | M | 2 | ROZPOCET | 0 | 0 | 0 | 0 | 0 | 2 | 0 | 16 | -205409486
| PP |  | Rámeček | [14 empty] | PP | 2
105 | K | 210110143.1 | spinac casový | ks | 47 |  | 0 |  |  | snížená |  | 0 | 0 | 0 | 0 | 0 | 16 | K | 2 | ROZPOCET | 0 | 0 | 0 | 0 | 0 | 2 | 0 | 16 | 47363873
| PP |  | spinac casový | [14 empty] | PP | 2
106 | M | 10.071.361 | Tělo spínače časového | KS | 47 |  | 0 |  |  | snížená |  | 0 | 0 | 0 | 0 | 0 | 32 | M | 2 | ROZPOCET | 0 | 0 | 0 | 0 | 0 | 2 | 0 | 16 | 1255363914
| PP |  | Tělo spínače časového | [14 empty] | PP | 2
| P |  | Poznámka k položce: například 1043-0-0124 | [14 empty] | P | 2
107 | M | 10.071.439 | Rámeček | KS | 47 |  | 0 |  |  | snížená |  | 0 | 0 | 0 | 0 | 0 | 32 | M | 2 | ROZPOCET | 0 | 0 | 0 | 0 | 0 | 2 | 0 | 16 | -248508033
| PP |  | Rámeček | [14 empty] | PP | 2
108 | M | 10.642.826 | Ovladač | KS | 47 |  | 0 |  |  | snížená |  | 0 | 0 | 0 | 0 | 0 | 32 | M | 2 | ROZPOCET | 0 | 0 | 0 | 0 | 0 | 2 | 0 | 16 | -172560201
| PP |  | Ovladač | [14 empty] | PP | 2
| P |  | Poznámka k položce: například TANGO 3294A-A00160 B | [14 empty] | P | 2
109 | K | 210110147- | spinac ZALUZIOVY | ks | 81 |  | 0 |  |  | snížená |  | 0 | 0 | 0 | 0 | 0 | 16 | K | 2 | ROZPOCET | 0 | 0 | 0 | 0 | 0 | 2 | 0 | 16 | 699427096
| PP |  | spinac ZALUZIOVY | [14 empty] | PP | 2
110 | M | 10.035.127 | Tělo žaluz.spínače | KS | 81 |  | 0 |  |  | snížená |  | 0 | 0 | 0 | 0 | 0 | 32 | M | 2 | ROZPOCET | 0 | 0 | 0 | 0 | 0 | 2 | 0 | 16 | 1863535573
| PP |  | Tělo žaluz.spínače | [14 empty] | PP | 2
| P |  | Poznámka k položce: například 6410-0-0378 | [14 empty] | P | 2
111 | M | 10.069.911 | Ovladač | KS | 81 |  | 0 |  |  | snížená |  | 0 | 0 | 0 | 0 | 0 | 32 | M | 2 | ROZPOCET | 0 | 0 | 0 | 0 | 0 | 2 | 0 | 16 | -656155719
| PP |  | Ovladač | [14 empty] | PP | 2
| P |  | Poznámka k položce: například TANGO 3558A-A662 B | [14 empty] | P | 2
112 | M | 10.071.439 | Rámeček | KS | 81 |  | 0 |  |  | snížená |  | 0 | 0 | 0 | 0 | 0 | 32 | M | 2 | ROZPOCET | 0 | 0 | 0 | 0 | 0 | 2 | 0 | 16 | -477769617
| PP |  | Rámeček | [14 empty] | PP | 2
113 | K | 210110182 | sporaková kombinace | ks | 5 |  | 0 |  |  | snížená |  | 0 | 0 | 0 | 0 | 0 | 16 | K | 2 | ROZPOCET | 0 | 0 | 0 | 0 | 0 | 2 | 0 | 16 | -821877186
| PP |  | sporaková kombinace | [14 empty] | PP | 2
114 | M | 10.069.646 | Kombinace sporáková | KS | 5 |  | 0 |  |  | snížená |  | 0 | 0 | 0 | 0 | 0 | 32 | M | 2 | ROZPOCET | 0 | 0 | 0 | 0 | 0 | 2 | 0 | 16 | -993748605
| PP |  | Kombinace sporáková | [14 empty] | PP | 2
| P |  | Poznámka k položce: např. 3425A-0344 B | [14 empty] | P | 2
115 | K | 210110431 | spinac razeni 6 zapustny | ks | 6 |  | 0 |  |  | snížená |  | 0 | 0 | 0 | 0 | 0 | 16 | K | 2 | ROZPOCET | 0 | 0 | 0 | 0 | 0 | 2 | 0 | 16 | -1517956640
| PP |  | spinac razeni 6 zapustny | [14 empty] | PP | 2
116 | M | 10.069.918 | Spínač | KS | 6 |  | 0 |  |  | snížená |  | 0 | 0 | 0 | 0 | 0 | 32 | M | 2 | ROZPOCET | 0 | 0 | 0 | 0 | 0 | 2 | 0 | 16 | -1409004956
| PP |  | Spínač | [14 empty] | PP | 2
117 | K | 210110432 | spinac razeni 5/5A zapustny | ks | 1 |  | 0 |  |  | snížená |  | 0 | 0 | 0 | 0 | 0 | 16 | K | 2 | ROZPOCET | 0 | 0 | 0 | 0 | 0 | 2 | 0 | 16 | -1392973101
| PP |  | spinac razeni 5/5A zapustny | [14 empty] | PP | 2
118 | M | 10.069.971 | Spínač | KS | 1 |  | 0 |  |  | snížená |  | 0 | 0 | 0 | 0 | 0 | 32 | M | 2 | ROZPOCET | 0 | 0 | 0 | 0 | 0 | 2 | 0 | 16 | -1819028747
| PP |  | Spínač | [14 empty] | PP | 2
| P |  | Poznámka k položce: např. TANGO 3558A-05940 B | [14 empty] | P | 2
119 | K | 210111011 | zasuvka zapusteny 10/16A 250V šroubové připojení | ks | 77 |  | 0 |  |  | snížená |  | 0 | 0 | 0 | 0 | 0 | 16 | K | 2 | ROZPOCET | 0 | 0 | 0 | 0 | 0 | 2 | 0 | 16 | 1030951111
| PP |  | zasuvka zapusteny 10/16A 250V šroubové připojení | [14 empty] | PP | 2
120 | M | 10.071.439 | Rámeček | KS | 77 |  | 0 |  |  | snížená |  | 0 | 0 | 0 | 0 | 0 | 32 | M | 2 | ROZPOCET | 0 | 0 | 0 | 0 | 0 | 2 | 0 | 16 | 798973733
| PP |  | Rámeček | [14 empty] | PP | 2
121 | M | 10.079.558 | Zásuvka | KS | 77 |  | 0 |  |  | snížená |  | 0 | 0 | 0 | 0 | 0 | 32 | M | 2 | ROZPOCET | 0 | 0 | 0 | 0 | 0 | 2 | 0 | 16 | -1585007022
| PP |  | Zásuvka | [14 empty] | PP | 2
| P |  | Poznámka k položce: např. TANGO 5519A-A02357 B | [14 empty] | P | 2
122 | K | 210111011.1 | zasuvka zapusteny 10/16A 250V šroubové připojení USB | ks | 62 |  | 0 |  |  | snížená |  | 0 | 0 | 0 | 0 | 0 | 16 | K | 2 | ROZPOCET | 0 | 0 | 0 | 0 | 0 | 2 | 0 | 16 | -1754958027
| PP |  | zasuvka zapusteny 10/16A 250V šroubové připojení USB | [14 empty] | PP | 2
123 | M | 10.071.439 | Rámeček | KS | 62 |  | 0 |  |  | snížená |  | 0 | 0 | 0 | 0 | 0 | 32 | M | 2 | ROZPOCET | 0 | 0 | 0 | 0 | 0 | 2 | 0 | 16 | 1829991750
| PP |  | Rámeček | [14 empty] | PP | 2
124 | M | 10.080.988 | Zásuvka USB | KS | 62 |  | 0 |  |  | snížená |  | 0 | 0 | 0 | 0 | 0 | 32 | M | 2 | ROZPOCET | 0 | 0 | 0 | 0 | 0 | 2 | 0 | 16 | 373137705
| PP |  | Zásuvka USB | [14 empty] | PP | 2
| P |  | Poznámka k položce: např. TANGO 5569A-A02357 USB | [14 empty] | P | 2
125 | K | 210111062 | zás.nastenná 16A/500V Z 3P+PE+N | ks | 1 |  | 0 |  |  | snížená |  | 0 | 0 | 0 | 0 | 0 | 16 | K | 2 | ROZPOCET | 0 | 0 | 0 | 0 | 0 | 2 | 0 | 16 | 673185086
| PP |  | zás.nastenná 16A/500V Z 3P+PE+N | [14 empty] | PP | 2
126 | M | 10.081.291 | Zásuvka 16A/415V 5-pól. IP44 | KS | 1 |  | 0 |  |  | snížená |  | 0 | 0 | 0 | 0 | 0 | 32 | M | 2 | ROZPOCET | 0 | 0 | 0 | 0 | 0 | 2 | 0 | 16 | 64019049
| PP |  | Zásuvka 16A/415V 5-pól. IP44 | [14 empty] | PP | 2
| P |  | Poznámka k položce: např. D19 609 33 | [14 empty] | P | 2
127 | K | 2101111062 | PŘÍVODKA - zás.CEE 16A/230V Z 1P+PE+N | ks | 3 |  | 0 |  |  | snížená |  | 0 | 0 | 0 | 0 | 0 | 16 | K | 2 | ROZPOCET | 0 | 0 | 0 | 0 | 0 | 2 | 0 | 16 | 1063674506
| PP |  | PŘÍVODKA - zás.CEE 16A/230V Z 1P+PE+N | [14 empty] | PP | 2
128 | M | 10.082.847 | Zásuvka 24290 IP67/230V/16A/3P 6 h | KS | 3 |  | 0 |  |  | snížená |  | 0 | 0 | 0 | 0 | 0 | 32 | M | 2 | ROZPOCET | 0 | 0 | 0 | 0 | 0 | 2 | 0 | 16 | -1117865313
| PP |  | Zásuvka 24290 IP67/230V/16A/3P 6 h | [14 empty] | PP | 2
129 | K | 210111121 | zasuvka zapustena 10/16A 250V - barevn odlišení | ks | 4 |  | 0 |  |  | snížená |  | 0 | 0 | 0 | 0 | 0 | 16 | K | 2 | ROZPOCET | 0 | 0 | 0 | 0 | 0 | 2 | 0 | 16 | -175250705
| PP |  | zasuvka zapustena 10/16A 250V - barevn odlišení | [14 empty] | PP | 2
130 | M | 10.071.439 | Rámeček | KS | 4 |  | 0 |  |  | snížená |  | 0 | 0 | 0 | 0 | 0 | 32 | M | 2 | ROZPOCET | 0 | 0 | 0 | 0 | 0 | 2 | 0 | 16 | 962196788
| PP |  | Rámeček | [14 empty] | PP | 2
131 | M | 10.080.930 | Zásuvka | KS | 4 |  | 0 |  |  | snížená |  | 0 | 0 | 0 | 0 | 0 | 32 | M | 2 | ROZPOCET | 0 | 0 | 0 | 0 | 0 | 2 | 0 | 16 | 150840873
| PP |  | Zásuvka | [14 empty] | PP | 2
| P |  | Poznámka k položce: např. TANGO 5519A-A02357 R | [14 empty] | P | 2
132 | K | 210111123 | zasuvka zapustena 10/16A 250V | ks | 53 |  | 0 |  |  | snížená |  | 0 | 0 | 0 | 0 | 0 | 16 | K | 2 | ROZPOCET | 0 | 0 | 0 | 0 | 0 | 2 | 0 | 16 | 1713552536
| PP |  | zasuvka zapustena 10/16A 250V | [14 empty] | PP | 2
133 | M | 10.081.329 | Zásuvka | KS | 53 |  | 0 |  |  | snížená |  | 0 | 0 | 0 | 0 | 0 | 32 | M | 2 | ROZPOCET | 0 | 0 | 0 | 0 | 0 | 2 | 0 | 16 | 1900306870
| PP |  | Zásuvka | [14 empty] | PP | 2
| P |  | Poznámka k položce: např. TANGO 5518A-2989S IP44 | [14 empty] | P | 2
134 | K | 210140432 | ovladač pom. obvodu v plast skříni | ks | 1 |  | 0 |  |  | snížená |  | 0 | 0 | 0 | 0 | 0 | 16 | K | 2 | ROZPOCET | 0 | 0 | 0 | 0 | 0 | 2 | 0 | 16 | -600711340
| PP |  | ovladač pom. obvodu v plast skříni | [14 empty] | PP | 2
135 | M | 10.069.934 | Tlačítko plastové bezpecnoastni vypínaní IP65 | KS | 1 |  | 0 |  |  | snížená |  | 0 | 0 | 0 | 0 | 0 | 32 | M | 2 | ROZPOCET | 0 | 0 | 0 | 0 | 0 | 2 | 0 | 16 | -327787207
| PP |  | Tlačítko plastové bezpecnoastni vypínaní IP65 | [14 empty] | PP | 2
136 | K | 210140432 | ovladač pom. obvodu v plast skříni | ks | 2 |  | 0 |  |  | snížená |  | 0 | 0 | 0 | 0 | 0 | 16 | K | 2 | ROZPOCET | 0 | 0 | 0 | 0 | 0 | 2 | 0 | 16 | -614164774
| PP |  | ovladač pom. obvodu v plast skříni | [14 empty] | PP | 2
137 | M | 10.069.934.1 | Tlačítko XAL-D112 červené plastové IP65 | KS | 2 |  | 0 |  |  | snížená |  | 0 | 0 | 0 | 0 | 0 | 32 | M | 2 | ROZPOCET | 0 | 0 | 0 | 0 | 0 | 2 | 0 | 16 | 2145771128
| PP |  | Tlačítko XAL-D112 červené plastové IP65 | [14 empty] | PP | 2
138 | K | 210190001 | mont.oceloplech.nebo plastových rozvodnic do 20kg | ks | 9 |  | 0 |  |  | snížená |  | 0 | 0 | 0 | 0 | 0 | 16 | K | 2 | ROZPOCET | 0 | 0 | 0 | 0 | 0 | 2 | 0 | 16 | -12355065
| PP |  | mont.oceloplech.nebo plastových rozvodnic do 20kg | [14 empty] | PP | 2
139 | K | 210190002 | mont.oceloplech.nebo plastových rozvodnic do 50kg | ks | 6 |  | 0 |  |  | snížená |  | 0 | 0 | 0 | 0 | 0 | 16 | K | 2 | ROZPOCET | 0 | 0 | 0 | 0 | 0 | 2 | 0 | 16 | -1513481323
| PP |  | mont.oceloplech.nebo plastových rozvodnic do 50kg | [14 empty] | PP | 2
140 | K | 210190002 | mont.oceloplech.nebo plastových rozvodnic do 50kg | ks | 10 |  | 0 |  |  | snížená |  | 0 | 0 | 0 | 0 | 0 | 16 | K | 2 | ROZPOCET | 0 | 0 | 0 | 0 | 0 | 2 | 0 | 16 | -1953510782
| PP |  | mont.oceloplech.nebo plastových rozvodnic do 50kg | [14 empty] | PP | 2
141 | K | 210190004 | mont.oceloplech.rozvodnic do 150kg | ks | 4 |  | 0 |  |  | snížená |  | 0 | 0 | 0 | 0 | 0 | 16 | K | 2 | ROZPOCET | 0 | 0 | 0 | 0 | 0 | 2 | 0 | 16 | 637353080
| PP |  | mont.oceloplech.rozvodnic do 150kg | [14 empty] | PP | 2
142 | K | 210190051 | mont.rozvád.skříň. panel. za 1 pole do 200kg | ks | 4 |  | 0 |  |  | snížená |  | 0 | 0 | 0 | 0 | 0 | 16 | K | 2 | ROZPOCET | 0 | 0 | 0 | 0 | 0 | 2 | 0 | 16 | 1151190797
| PP |  | mont.rozvád.skříň. panel. za 1 pole do 200kg | [14 empty] | PP | 2
143 | K | 21020-1015 | svít.zářiv.stropní 1 zdroj s krytem | ks | 34 |  | 0 |  |  | snížená |  | 0 | 0 | 0 | 0 | 0 | 16 | K | 2 | ROZPOCET | 0 | 0 | 0 | 0 | 0 | 2 | 0 | 16 | 1731177437
| PP |  | svít.zářiv.stropní 1 zdroj s krytem | [14 empty] | PP | 2
144 | M | 10.024.425 | Trubice 36W/840 | KS | 34 |  | 0 |  |  | snížená |  | 0 | 0 | 0 | 0 | 0 | 32 | M | 2 | ROZPOCET | 0 | 0 | 0 | 0 | 0 | 2 | 0 | 16 | 340910938
| PP |  | Trubice 36W/840 | [14 empty] | PP | 2
| P |  | Poznámka k položce: např. PHILIPS | [14 empty] | P | 2
145 | M | 10.182.921 | Sví.zář. KM 1x36W EP A | KS | 34 |  | 0 |  |  | snížená |  | 0 | 0 | 0 | 0 | 0 | 32 | M | 2 | ROZPOCET | 0 | 0 | 0 | 0 | 0 | 2 | 0 | 16 | 267277802
| PP |  | Sví.zář. KM 1x36W EP A | [14 empty] | PP | 2
146 | M | r02 | recyklacní poplatek svítidla | ks | 34 |  | 0 |  |  | snížená |  | 0 | 0 | 0 | 0 | 0 | 32 | M | 2 | ROZPOCET | 0 | 0 | 0 | 0 | 0 | 2 | 0 | 16 | 1500057560
| PP |  | recyklacní poplatek svítidla | [14 empty] | PP | 2
147 | M | r04 | recyklacní poplatek zářivky-trubice | ks | 34 |  | 0 |  |  | snížená |  | 0 | 0 | 0 | 0 | 0 | 32 | M | 2 | ROZPOCET | 0 | 0 | 0 | 0 | 0 | 2 | 0 | 16 | -1925897439
| PP |  | recyklacní poplatek zářivky-trubice | [14 empty] | PP | 2
148 | K | 21020-1015.1 | svít.zářiv.stropní s krytem 1 zdroj | ks | 13 |  | 0 |  |  | snížená |  | 0 | 0 | 0 | 0 | 0 | 16 | K | 2 | ROZPOCET | 0 | 0 | 0 | 0 | 0 | 2 | 0 | 16 | -826179809
| PP |  | svít.zářiv.stropní s krytem 1 zdroj | [14 empty] | PP | 2
149 | M | 10.017.943 | Sví. IN-173/26 26W D | KS | 13 |  | 0 |  |  | snížená |  | 0 | 0 | 0 | 0 | 0 | 32 | M | 2 | ROZPOCET | 0 | 0 | 0 | 0 | 0 | 2 | 0 | 16 | -2054503390
| PP |  | Sví. IN-173/26 26W D | [14 empty] | PP | 2
150 | M | 10.024.941 | Trub.úsp. 26W | KS | 13 |  | 0 |  |  | snížená |  | 0 | 0 | 0 | 0 | 0 | 32 | M | 2 | ROZPOCET | 0 | 0 | 0 | 0 | 0 | 2 | 0 | 16 | -1834533144
| PP |  | Trub.úsp. 26W | [14 empty] | PP | 2
| P |  | Poznámka k položce: např. D 840 2P PL-C PHILIPS | [14 empty] | P | 2
151 | M | r02 | recyklacní poplatek svítidla | ks | 13 |  | 0 |  |  | snížená |  | 0 | 0 | 0 | 0 | 0 | 32 | M | 2 | ROZPOCET | 0 | 0 | 0 | 0 | 0 | 2 | 0 | 16 | -631984683
| PP |  | recyklacní poplatek svítidla | [14 empty] | PP | 2
152 | M | r04 | recyklacní poplatek zářivky-trubice | ks | 13 |  | 0 |  |  | snížená |  | 0 | 0 | 0 | 0 | 0 | 32 | M | 2 | ROZPOCET | 0 | 0 | 0 | 0 | 0 | 2 | 0 | 16 | 551774858
| PP |  | recyklacní poplatek zářivky-trubice | [14 empty] | PP | 2
153 | K | 21020-1015 | svít.zářiv.stropní 1 zdroj s krytem | ks | 12 |  | 0 |  |  | snížená |  | 0 | 0 | 0 | 0 | 0 | 16 | K | 2 | ROZPOCET | 0 | 0 | 0 | 0 | 0 | 2 | 0 | 16 | -505333247
| PP |  | svít.zářiv.stropní 1 zdroj s krytem | [14 empty] | PP | 2
154 | M | 10.019.069 | Sví.zář. LL 1x18W AL E2 | KS | 12 |  | 0 |  |  | snížená |  | 0 | 0 | 0 | 0 | 0 | 32 | M | 2 | ROZPOCET | 0 | 0 | 0 | 0 | 0 | 2 | 0 | 16 | -356989667
| PP |  | Sví.zář. LL 1x18W AL E2 | [14 empty] | PP | 2
155 | M | 10.025.025 | Trubice 18W/840 | KS | 12 |  | 0 |  |  | snížená |  | 0 | 0 | 0 | 0 | 0 | 32 | M | 2 | ROZPOCET | 0 | 0 | 0 | 0 | 0 | 2 | 0 | 16 | 22660605
| PP |  | Trubice 18W/840 | [14 empty] | PP | 2
| P |  | Poznámka k položce: např. PHILIPS | [14 empty] | P | 2
156 | M | r02 | recyklacní poplatek svítidla | ks | 12 |  | 0 |  |  | snížená |  | 0 | 0 | 0 | 0 | 0 | 32 | M | 2 | ROZPOCET | 0 | 0 | 0 | 0 | 0 | 2 | 0 | 16 | -1286929676
| PP |  | recyklacní poplatek svítidla | [14 empty] | PP | 2
157 | M | r04 | recyklacní poplatek zářivky-trubice | ks | 12 |  | 0 |  |  | snížená |  | 0 | 0 | 0 | 0 | 0 | 32 | M | 2 | ROZPOCET | 0 | 0 | 0 | 0 | 0 | 2 | 0 | 16 | -869152056
| PP |  | recyklacní poplatek zářivky-trubice | [14 empty] | PP | 2
158 | K | 21020-1015.1 | svít.zářiv.stropní s krytem 1 zdroj | ks | 28 |  | 0 |  |  | snížená |  | 0 | 0 | 0 | 0 | 0 | 16 | K | 2 | ROZPOCET | 0 | 0 | 0 | 0 | 0 | 2 | 0 | 16 | -1256400776
| PP |  | svít.zářiv.stropní s krytem 1 zdroj | [14 empty] | PP | 2
159 | M | 10.881.439 | Sví. LED BRS 6x16 3000K pr.375mm PMMA L | KS | 28 |  | 0 |  |  | snížená |  | 0 | 0 | 0 | 0 | 0 | 32 | M | 2 | ROZPOCET | 0 | 0 | 0 | 0 | 0 | 2 | 0 | 16 | -1144695586
| PP |  | Sví. LED BRS 6x16 3000K pr.375mm PMMA L | [14 empty] | PP | 2
160 | M | r02 | recyklacní poplatek svítidla | ks | 28 |  | 0 |  |  | snížená |  | 0 | 0 | 0 | 0 | 0 | 32 | M | 2 | ROZPOCET | 0 | 0 | 0 | 0 | 0 | 2 | 0 | 16 | -1715287024
| PP |  | recyklacní poplatek svítidla | [14 empty] | PP | 2
161 | K | 21020-1015.1 | svít.zářiv.stropní s krytem 1 zdroj | ks | 6 |  | 0 |  |  | snížená |  | 0 | 0 | 0 | 0 | 0 | 16 | K | 2 | ROZPOCET | 0 | 0 | 0 | 0 | 0 | 2 | 0 | 16 | 1187458871
| PP |  | svít.zářiv.stropní s krytem 1 zdroj | [14 empty] | PP | 2
162 | M | 10.972.177 | Sví. LED G1RLKN3V1/1050ND 1500mm P | KS | 6 |  | 0 |  |  | snížená |  | 0 | 0 | 0 | 0 | 0 | 32 | M | 2 | ROZPOCET | 0 | 0 | 0 | 0 | 0 | 2 | 0 | 16 | -1616088270
| PP |  | Sví. LED G1RLKN3V1/1050ND 1500mm P | [14 empty] | PP | 2
163 | M | r02 | recyklacní poplatek svítidla | ks | 6 |  | 0 |  |  | snížená |  | 0 | 0 | 0 | 0 | 0 | 32 | M | 2 | ROZPOCET | 0 | 0 | 0 | 0 | 0 | 2 | 0 | 16 | 1948949652
| PP |  | recyklacní poplatek svítidla | [14 empty] | PP | 2
164 | K | 21020-1015.1 | svít.zářiv.stropní s krytem 1 zdroj | ks | 47 |  | 0 |  |  | snížená |  | 0 | 0 | 0 | 0 | 0 | 16 | K | 2 | ROZPOCET | 0 | 0 | 0 | 0 | 0 | 2 | 0 | 16 | -340069265
| PP |  | svít.zářiv.stropní s krytem 1 zdroj | [14 empty] | PP | 2
165 | M | 10.024.941 | Trub.úsp. 26W | KS | 47 |  | 0 |  |  | snížená |  | 0 | 0 | 0 | 0 | 0 | 32 | M | 2 | ROZPOCET | 0 | 0 | 0 | 0 | 0 | 2 | 0 | 16 | 1899138167
| PP |  | Trub.úsp. 26W | [14 empty] | PP | 2
166 | M | 10.650.742 | Sví. E-16K63/062 HF 26W IP41 Q | KS | 47 |  | 0 |  |  | snížená |  | 0 | 0 | 0 | 0 | 0 | 32 | M | 2 | ROZPOCET | 0 | 0 | 0 | 0 | 0 | 2 | 0 | 16 | 559505783
| PP |  | Sví. E-16K63/062 HF 26W IP41 Q | [14 empty] | PP | 2
167 | M | r02 | recyklacní poplatek svítidla | ks | 47 |  | 0 |  |  | snížená |  | 0 | 0 | 0 | 0 | 0 | 32 | M | 2 | ROZPOCET | 0 | 0 | 0 | 0 | 0 | 2 | 0 | 16 | 2095804004
| PP |  | recyklacní poplatek svítidla | [14 empty] | PP | 2
168 | M | r04 | recyklacní poplatek zářivky-trubice | ks | 47 |  | 0 |  |  | snížená |  | 0 | 0 | 0 | 0 | 0 | 32 | M | 2 | ROZPOCET | 0 | 0 | 0 | 0 | 0 | 2 | 0 | 16 | 452362396
| PP |  | recyklacní poplatek zářivky-trubice | [14 empty] | PP | 2
169 | K | 21020-1015.1 | svít.zářiv.stropní s krytem 1 zdroj | ks | 63 |  | 0 |  |  | snížená |  | 0 | 0 | 0 | 0 | 0 | 16 | K | 2 | ROZPOCET | 0 | 0 | 0 | 0 | 0 | 2 | 0 | 16 | -1703662111
| PP |  | svít.zářiv.stropní s krytem 1 zdroj | [14 empty] | PP | 2
170 | M | 10.024.307 | Trub.úsp. 24W L 840 4P PL-L PHILIPS | KS | 63 |  | 0 |  |  | snížená |  | 0 | 0 | 0 | 0 | 0 | 32 | M | 2 | ROZPOCET | 0 | 0 | 0 | 0 | 0 | 2 | 0 | 16 | 1734770649
| PP |  | Trub.úsp. 24W L 840 4P PL-L PHILIPS | [14 empty] | PP | 2
171 | M | 10.805.416 | Sví. SYLVIA 1 E-16U12/129,24W IP44 Y | KS | 63 |  | 0 |  |  | snížená |  | 0 | 0 | 0 | 0 | 0 | 32 | M | 2 | ROZPOCET | 0 | 0 | 0 | 0 | 0 | 2 | 0 | 16 | 1873049101
| PP |  | Sví. SYLVIA 1 E-16U12/129,24W IP44 Y | [14 empty] | PP | 2
172 | M | r02 | recyklacní poplatek svítidla | ks | 63 |  | 0 |  |  | snížená |  | 0 | 0 | 0 | 0 | 0 | 32 | M | 2 | ROZPOCET | 0 | 0 | 0 | 0 | 0 | 2 | 0 | 16 | 2137294666
| PP |  | recyklacní poplatek svítidla | [14 empty] | PP | 2
173 | M | r04 | recyklacní poplatek zářivky-trubice | ks | 63 |  | 0 |  |  | snížená |  | 0 | 0 | 0 | 0 | 0 | 32 | M | 2 | ROZPOCET | 0 | 0 | 0 | 0 | 0 | 2 | 0 | 16 | 1501958675
| PP |  | recyklacní poplatek zářivky-trubice | [14 empty] | PP | 2
174 | K | 21020-1015.1 | svít.zářiv.stropní s krytem 1 zdroj | ks | 7 |  | 0 |  |  | snížená |  | 0 | 0 | 0 | 0 | 0 | 16 | K | 2 | ROZPOCET | 0 | 0 | 0 | 0 | 0 | 2 | 0 | 16 | -1878958407
| PP |  | svít.zářiv.stropní s krytem 1 zdroj | [14 empty] | PP | 2
175 | M | 10.021.318 | Sví. DZ 1x9-11W 183-0301 bílé | KS | 7 |  | 0 |  |  | snížená |  | 0 | 0 | 0 | 0 | 0 | 32 | M | 2 | ROZPOCET | 0 | 0 | 0 | 0 | 0 | 2 | 0 | 16 | -172263057
| PP |  | Sví. DZ 1x9-11W 183-0301 bílé | [14 empty] | PP | 2
176 | M | r02 | recyklacní poplatek svítidla | ks | 7 |  | 0 |  |  | snížená |  | 0 | 0 | 0 | 0 | 0 | 32 | M | 2 | ROZPOCET | 0 | 0 | 0 | 0 | 0 | 2 | 0 | 16 | -1156996750
| PP |  | recyklacní poplatek svítidla | [14 empty] | PP | 2
177 | M | r04 | recyklacní poplatek zářivky-trubice | ks | 7 |  | 0 |  |  | snížená |  | 0 | 0 | 0 | 0 | 0 | 32 | M | 2 | ROZPOCET | 0 | 0 | 0 | 0 | 0 | 2 | 0 | 16 | -2064784127
| PP |  | recyklacní poplatek zářivky-trubice | [14 empty] | PP | 2
178 | K | 21020-1025 | svít.zářiv.stropní 2 zdroje s krytem | ks | 88 |  | 0 |  |  | snížená |  | 0 | 0 | 0 | 0 | 0 | 16 | K | 2 | ROZPOCET | 0 | 0 | 0 | 0 | 0 | 2 | 0 | 16 | 2055384520
| PP |  | svít.zářiv.stropní 2 zdroje s krytem | [14 empty] | PP | 2
179 | M | 10.025.025 | Trubice 18W/840 | KS | 176 |  | 0 |  |  | snížená |  | 0 | 0 | 0 | 0 | 0 | 32 | M | 2 | ROZPOCET | 0 | 0 | 0 | 0 | 0 | 2 | 0 | 16 | -1193979454
| PP |  | Trubice 18W/840 | [14 empty] | PP | 2
180 | M | 10.184.021 | Sví.zář. LL 2x18W AL EP TOUCH DIMM E3 | KS | 88 |  | 0 |  |  | snížená |  | 0 | 0 | 0 | 0 | 0 | 32 | M | 2 | ROZPOCET | 0 | 0 | 0 | 0 | 0 | 2 | 0 | 16 | -1230014664
| PP |  | Sví.zář. LL 2x18W AL EP TOUCH DIMM E3 | [14 empty] | PP | 2
181 | M | r02 | recyklacní poplatek svítidla | ks | 88 |  | 0 |  |  | snížená |  | 0 | 0 | 0 | 0 | 0 | 32 | M | 2 | ROZPOCET | 0 | 0 | 0 | 0 | 0 | 2 | 0 | 16 | 1451954331
| PP |  | recyklacní poplatek svítidla | [14 empty] | PP | 2
182 | M | r04 | recyklacní poplatek zářivky-trubice | ks | 176 |  | 0 |  |  | snížená |  | 0 | 0 | 0 | 0 | 0 | 32 | M | 2 | ROZPOCET | 0 | 0 | 0 | 0 | 0 | 2 | 0 | 16 | 634222969
| PP |  | recyklacní poplatek zářivky-trubice | [14 empty] | PP | 2
183 | K | 21020-1025 | svít.zářiv.stropní 2 zdroje s krytem | ks | 6 |  | 0 |  |  | snížená |  | 0 | 0 | 0 | 0 | 0 | 16 | K | 2 | ROZPOCET | 0 | 0 | 0 | 0 | 0 | 2 | 0 | 16 | -1590293848
| PP |  | svít.zářiv.stropní 2 zdroje s krytem | [14 empty] | PP | 2
184 | M | 10.024.425 | Trubice 36W/840 | KS | 12 |  | 0 |  |  | snížená |  | 0 | 0 | 0 | 0 | 0 | 32 | M | 2 | ROZPOCET | 0 | 0 | 0 | 0 | 0 | 2 | 0 | 16 | 1369402908
| PP |  | Trubice 36W/840 | [14 empty] | PP | 2
185 | M | 10.030.405 | Sví.zář. K 2x36W EP H | KS | 6 |  | 0 |  |  | snížená |  | 0 | 0 | 0 | 0 | 0 | 32 | M | 2 | ROZPOCET | 0 | 0 | 0 | 0 | 0 | 2 | 0 | 16 | 1918370515
| PP |  | Sví.zář. K 2x36W EP H | [14 empty] | PP | 2
186 | M | r02 | recyklacní poplatek svítidla | ks | 6 |  | 0 |  |  | snížená |  | 0 | 0 | 0 | 0 | 0 | 32 | M | 2 | ROZPOCET | 0 | 0 | 0 | 0 | 0 | 2 | 0 | 16 | -1677931208
| PP |  | recyklacní poplatek svítidla | [14 empty] | PP | 2
187 | M | r04 | recyklacní poplatek zářivky-trubice | ks | 12 |  | 0 |  |  | snížená |  | 0 | 0 | 0 | 0 | 0 | 32 | M | 2 | ROZPOCET | 0 | 0 | 0 | 0 | 0 | 2 | 0 | 16 | 2019682290
| PP |  | recyklacní poplatek zářivky-trubice | [14 empty] | PP | 2
188 | K | 21020-1025 | svít.zářiv.stropní 2 zdroje s krytem | ks | 33 |  | 0 |  |  | snížená |  | 0 | 0 | 0 | 0 | 0 | 16 | K | 2 | ROZPOCET | 0 | 0 | 0 | 0 | 0 | 2 | 0 | 16 | -1982884060
| PP |  | svít.zářiv.stropní 2 zdroje s krytem | [14 empty] | PP | 2
189 | M | 10.025.025 | Trubice 18W/840 | KS | 66 |  | 0 |  |  | snížená |  | 0 | 0 | 0 | 0 | 0 | 32 | M | 2 | ROZPOCET | 0 | 0 | 0 | 0 | 0 | 2 | 0 | 16 | -707818637
| PP |  | Trubice 18W/840 | [14 empty] | PP | 2
190 | M | 10.184.021.1 | Sví.zář. LL 2x18W ALDP EP | KS | 33 |  | 0 |  |  | snížená |  | 0 | 0 | 0 | 0 | 0 | 32 | M | 2 | ROZPOCET | 0 | 0 | 0 | 0 | 0 | 2 | 0 | 16 | 19547477
| PP |  | Sví.zář. LL 2x18W ALDP EP | [14 empty] | PP | 2
191 | M | r02 | recyklacní poplatek svítidla | ks | 33 |  | 0 |  |  | snížená |  | 0 | 0 | 0 | 0 | 0 | 32 | M | 2 | ROZPOCET | 0 | 0 | 0 | 0 | 0 | 2 | 0 | 16 | -1781469426
| PP |  | recyklacní poplatek svítidla | [14 empty] | PP | 2
192 | M | r04 | recyklacní poplatek zářivky-trubice | ks | 66 |  | 0 |  |  | snížená |  | 0 | 0 | 0 | 0 | 0 | 32 | M | 2 | ROZPOCET | 0 | 0 | 0 | 0 | 0 | 2 | 0 | 16 | -1805661610
| PP |  | recyklacní poplatek zářivky-trubice | [14 empty] | PP | 2
193 | K | 21020-1025.1 | svít.zářiv.stropní s krytem 2 zdroj | ks | 109 |  | 0 |  |  | snížená |  | 0 | 0 | 0 | 0 | 0 | 16 | K | 2 | ROZPOCET | 0 | 0 | 0 | 0 | 0 | 2 | 0 | 16 | 1694370753
| PP |  | svít.zářiv.stropní s krytem 2 zdroj | [14 empty] | PP | 2
194 | M | 10.025.128 | Trub.úsp. 26W T 840 2P PL-T PHILIPS | KS | 218 |  | 0 |  |  | snížená |  | 0 | 0 | 0 | 0 | 0 | 32 | M | 2 | ROZPOCET | 0 | 0 | 0 | 0 | 0 | 2 | 0 | 16 | -1474268287
| PP |  | Trub.úsp. 26W | [14 empty] | PP | 2
| P |  | Poznámka k položce: např. T 840 2P PL-T PHILIPS | [14 empty] | P | 2
195 | M | 10.650.452 | Svítidlo | KS | 109 |  | 0 |  |  | snížená |  | 0 | 0 | 0 | 0 | 0 | 32 | M | 2 | ROZPOCET | 0 | 0 | 0 | 0 | 0 | 2 | 0 | 16 | 857566805
| PP |  | Svítidlo | [14 empty] | PP | 2
| P |  | Poznámka k položce: např. NKC-226ZL/15/096/L200 B ADRIA - X | [14 empty] | P | 2
196 | M | r02 | recyklacní poplatek svítidla | ks | 109 |  | 0 |  |  | snížená |  | 0 | 0 | 0 | 0 | 0 | 32 | M | 2 | ROZPOCET | 0 | 0 | 0 | 0 | 0 | 2 | 0 | 16 | 1200766169
| PP |  | recyklacní poplatek svítidla | [14 empty] | PP | 2
197 | M | r04 | recyklacní poplatek zářivky-trubice | ks | 218 |  | 0 |  |  | snížená |  | 0 | 0 | 0 | 0 | 0 | 32 | M | 2 | ROZPOCET | 0 | 0 | 0 | 0 | 0 | 2 | 0 | 16 | -493139808
| PP |  | recyklacní poplatek zářivky-trubice | [14 empty] | PP | 2
198 | K | 21020-1045 | svít.zářiv.stropní 4 zdroje s krytem | ks | 8 |  | 0 |  |  | snížená |  | 0 | 0 | 0 | 0 | 0 | 16 | K | 2 | ROZPOCET | 0 | 0 | 0 | 0 | 0 | 2 | 0 | 16 | -144042598
| PP |  | svít.zářiv.stropní 4 zdroje s krytem | [14 empty] | PP | 2
199 | M | 10.025.025 | Trubice 18W/840 | KS | 32 |  | 0 |  |  | snížená |  | 0 | 0 | 0 | 0 | 0 | 32 | M | 2 | ROZPOCET | 0 | 0 | 0 | 0 | 0 | 2 | 0 | 16 | -2000078023
| PP |  | Trubice 18W/840 | [14 empty] | PP | 2
200 | M | 10.185.188 | Sví.zář. LLX 4x18W ALDP EP S | KS | 8 |  | 0 |  |  | snížená |  | 0 | 0 | 0 | 0 | 0 | 32 | M | 2 | ROZPOCET | 0 | 0 | 0 | 0 | 0 | 2 | 0 | 16 | -169933465
| PP |  | Sví.zář. LLX 4x18W ALDP EP S | [14 empty] | PP | 2
201 | M | r02 | recyklacní poplatek svítidla | ks | 8 |  | 0 |  |  | snížená |  | 0 | 0 | 0 | 0 | 0 | 32 | M | 2 | ROZPOCET | 0 | 0 | 0 | 0 | 0 | 2 | 0 | 16 | 837504206
| PP |  | recyklacní poplatek svítidla | [14 empty] | PP | 2
202 | M | r04 | recyklacní poplatek zářivky-trubice | ks | 32 |  | 0 |  |  | snížená |  | 0 | 0 | 0 | 0 | 0 | 32 | M | 2 | ROZPOCET | 0 | 0 | 0 | 0 | 0 | 2 | 0 | 16 | 1113639822
| PP |  | recyklacní poplatek zářivky-trubice | [14 empty] | PP | 2
203 | K | 21020-1047 | svít.zářiv.závěsné s krytem 1 zdroj | ks | 9 |  | 0 |  |  | snížená |  | 0 | 0 | 0 | 0 | 0 | 16 | K | 2 | ROZPOCET | 0 | 0 | 0 | 0 | 0 | 2 | 0 | 16 | 1477563517
| PP |  | svít.zářiv.závěsné s krytem 1 zdroj | [14 empty] | PP | 2
204 | M | 10.023.897 | Sví. závěsné 1x42 W prisma reflektor O | KS | 9 |  | 0 |  |  | snížená |  | 0 | 0 | 0 | 0 | 0 | 32 | M | 2 | ROZPOCET | 0 | 0 | 0 | 0 | 0 | 2 | 0 | 16 | -291960836
| PP |  | Sví. závěsné 1x42 W prisma reflektor O | [14 empty] | PP | 2
205 | M | 10.832.064 | Trub.úsp. 42W T 840 4P PL-T PHILIPS | KS | 9 |  | 0 |  |  | snížená |  | 0 | 0 | 0 | 0 | 0 | 32 | M | 2 | ROZPOCET | 0 | 0 | 0 | 0 | 0 | 2 | 0 | 16 | 1849488427
| PP |  | Trub.úsp. 42W T 840 4P PL-T PHILIPS | [14 empty] | PP | 2
206 | M | r02 | recyklacní poplatek svítidla | ks | 9 |  | 0 |  |  | snížená |  | 0 | 0 | 0 | 0 | 0 | 32 | M | 2 | ROZPOCET | 0 | 0 | 0 | 0 | 0 | 2 | 0 | 16 | -1211713572
| PP |  | recyklacní poplatek svítidla | [14 empty] | PP | 2
207 | M | r04 | recyklacní poplatek zářivky-trubice | ks | 9 |  | 0 |  |  | snížená |  | 0 | 0 | 0 | 0 | 0 | 32 | M | 2 | ROZPOCET | 0 | 0 | 0 | 0 | 0 | 2 | 0 | 16 | 434233453
| PP |  | recyklacní poplatek zářivky-trubice | [14 empty] | PP | 2
208 | K | 21020-1060 | svít.zářiv.vestavné 1 zdroj | ks | 44 |  | 0 |  |  | snížená |  | 0 | 0 | 0 | 0 | 0 | 16 | K | 2 | ROZPOCET | 0 | 0 | 0 | 0 | 0 | 2 | 0 | 16 | -1211251189
| PP |  | svít.zářiv.vestavné 1 zdroj | [14 empty] | PP | 2
209 | M | 11.019.119 | Svítidlo | KS | 44 |  | 0 |  |  | snížená |  | 0 | 0 | 0 | 0 | 0 | 32 | M | 2 | ROZPOCET | 0 | 0 | 0 | 0 | 0 | 2 | 0 | 16 | -1574606418
| PP |  | Svítidlo | [14 empty] | PP | 2
| P |  | Poznámka k položce: např. DOWNLIGHT SPMI1500KO4V2DB/DALI E | [14 empty] | P | 2
210 | K | 21020-1060 | svít.zářiv.vestavné 1 zdroj | ks | 1 |  | 0 |  |  | snížená |  | 0 | 0 | 0 | 0 | 0 | 16 | K | 2 | ROZPOCET | 0 | 0 | 0 | 0 | 0 | 2 | 0 | 16 | -1675105353
| PP |  | svít.zářiv.vestavné 1 zdroj | [14 empty] | PP | 2
211 | M | 11.019.119.1 | Svítidlo | KS | 1 |  | 0 |  |  | snížená |  | 0 | 0 | 0 | 0 | 0 | 32 | M | 2 | ROZPOCET | 0 | 0 | 0 | 0 | 0 | 2 | 0 | 16 | 872567287
| PP |  | Svítidlo | [14 empty] | PP | 2
| P |  | Poznámka k položce: např. DOWNLIGHT SPMI1500/DALI E1 | [14 empty] | P | 2
212 | K | 21020-1060 | svít.zářiv.vestavné 1 zdroj | ks | 76 |  | 0 |  |  | snížená |  | 0 | 0 | 0 | 0 | 0 | 16 | K | 2 | ROZPOCET | 0 | 0 | 0 | 0 | 0 | 2 | 0 | 16 | 328667297
| PP |  | svít.zářiv.vestavné 1 zdroj | [14 empty] | PP | 2
213 | M | 10.930.514 | Svítidlo LED vestavné | KS | 76 |  | 0 |  |  | snížená |  | 0 | 0 | 0 | 0 | 0 | 32 | M | 2 | ROZPOCET | 0 | 0 | 0 | 0 | 0 | 2 | 0 | 16 | -1630367657
| PP |  | Svítidlo LED vestavné | [14 empty] | PP | 2
| P |  | Poznámka k položce: např. ISRAC4KO4V162/ND1400I3 F | [14 empty] | P | 2
214 | K | 21020-1060 | svít.zářiv.vestavné 1 zdroj | ks | 30 |  | 0 |  |  | snížená |  | 0 | 0 | 0 | 0 | 0 | 16 | K | 2 | ROZPOCET | 0 | 0 | 0 | 0 | 0 | 2 | 0 | 16 | -56425154
| PP |  | svít.zářiv.vestavné 1 zdroj | [14 empty] | PP | 2
215 | M | 10.972.226 | Svítislo LED vestavné | KS | 30 |  | 0 |  |  | snížená |  | 0 | 0 | 0 | 0 | 0 | 32 | M | 2 | ROZPOCET | 0 | 0 | 0 | 0 | 0 | 2 | 0 | 16 | -37813713
| PP |  | Svítislo LED vestavné | [14 empty] | PP | 2
| P |  | Poznámka k položce: např. LED IDRA2KNY4V1ND600/700K vest. K | [14 empty] | P | 2
216 | M | r02 | recyklacní poplatek svítidla | ks | 30 |  | 0 |  |  | snížená |  | 0 | 0 | 0 | 0 | 0 | 32 | M | 2 | ROZPOCET | 0 | 0 | 0 | 0 | 0 | 2 | 0 | 16 | -1092327627
| PP |  | recyklacní poplatek svítidla | [14 empty] | PP | 2
217 | K | 21020-1060.1 | svít.zářiv.vestavné 1 zdroj schody | ks | 14 |  | 0 |  |  | snížená |  | 0 | 0 | 0 | 0 | 0 | 16 | K | 2 | ROZPOCET | 0 | 0 | 0 | 0 | 0 | 2 | 0 | 16 | 536231876
| PP |  | svít.zářiv.vestavné 1 zdroj schody | [14 empty] | PP | 2
218 | K | 21020-1060.1 | svít.zářiv.vestavné 1 zdroj schody | ks | 14 |  | 0 |  |  | snížená |  | 0 | 0 | 0 | 0 | 0 | 16 | K | 2 | ROZPOCET | 0 | 0 | 0 | 0 | 0 | 2 | 0 | 16 | -1152731436
| PP |  | svít.zářiv.vestavné 1 zdroj schody | [14 empty] | PP | 2
219 | M | 10.719.373 | Svítidlo LED 1W IP54 | KS | 14 |  | 0 |  |  | snížená |  | 0 | 0 | 0 | 0 | 0 | 32 | M | 2 | ROZPOCET | 0 | 0 | 0 | 0 | 0 | 2 | 0 | 16 | -629688874
| PP |  | Svítidlo LED 1W IP54 | [14 empty] | PP | 2
| P |  | Poznámka k položce: např. OKO 1LED | [14 empty] | P | 2
220 | M | r02 | recyklacní poplatek svítidla | ks | 14 |  | 0 |  |  | snížená |  | 0 | 0 | 0 | 0 | 0 | 32 | M | 2 | ROZPOCET | 0 | 0 | 0 | 0 | 0 | 2 | 0 | 16 | 817312096
| PP |  | recyklacní poplatek svítidla | [14 empty] | PP | 2
221 | K | 21020-1064 | svít.zářiv.vestavné 4 zdroje | ks | 25 |  | 0 |  |  | snížená |  | 0 | 0 | 0 | 0 | 0 | 16 | K | 2 | ROZPOCET | 0 | 0 | 0 | 0 | 0 | 2 | 0 | 16 | -1422922509
| PP |  | svít.zářiv.vestavné 4 zdroje | [14 empty] | PP | 2
222 | M | 10.024.116 | Trubice 18W/840 | KS | 100 |  | 0 |  |  | snížená |  | 0 | 0 | 0 | 0 | 0 | 32 | M | 2 | ROZPOCET | 0 | 0 | 0 | 0 | 0 | 2 | 0 | 16 | 902463143
| PP |  | Trubice 18W/840 | [14 empty] | PP | 2
| P |  | Poznámka k položce: např. L LUMILUX T8 OSRAM | [14 empty] | P | 2
223 | M | 10.185.635 | Sví.zář. I 4x18W (600x600) KO EP IP54 R | KS | 25 |  | 0 |  |  | snížená |  | 0 | 0 | 0 | 0 | 0 | 32 | M | 2 | ROZPOCET | 0 | 0 | 0 | 0 | 0 | 2 | 0 | 16 | 905109214
| PP |  | Sví.zář. I 4x18W (600x600) KO EP IP54 R | [14 empty] | PP | 2
224 | M | r02 | recyklacní poplatek svítidla | ks | 25 |  | 0 |  |  | snížená |  | 0 | 0 | 0 | 0 | 0 | 32 | M | 2 | ROZPOCET | 0 | 0 | 0 | 0 | 0 | 2 | 0 | 16 | 978672134
| PP |  | recyklacní poplatek svítidla | [14 empty] | PP | 2
225 | M | r04 | recyklacní poplatek zářivky-trubice | ks | 100 |  | 0 |  |  | snížená |  | 0 | 0 | 0 | 0 | 0 | 32 | M | 2 | ROZPOCET | 0 | 0 | 0 | 0 | 0 | 2 | 0 | 16 | -286912351
| PP |  | recyklacní poplatek zářivky-trubice | [14 empty] | PP | 2
226 | K | 21020-1069 | svít.zářiv.průmyslové 1 zdroj s krytem | ks | 9 |  | 0 |  |  | snížená |  | 0 | 0 | 0 | 0 | 0 | 16 | K | 2 | ROZPOCET | 0 | 0 | 0 | 0 | 0 | 2 | 0 | 16 | -2104066537
| PP |  | svít.zářiv.průmyslové 1 zdroj s krytem | [14 empty] | PP | 2
227 | M | 10.024.425 | Trubice 36W/840 | KS | 9 |  | 0 |  |  | snížená |  | 0 | 0 | 0 | 0 | 0 | 32 | M | 2 | ROZPOCET | 0 | 0 | 0 | 0 | 0 | 2 | 0 | 16 | -1244403990
| PP |  | Trubice 36W/840 | [14 empty] | PP | 2
228 | M | 10.184.144 | Sví.zář. P 1x36W IP65 EP C | KS | 9 |  | 0 |  |  | snížená |  | 0 | 0 | 0 | 0 | 0 | 32 | M | 2 | ROZPOCET | 0 | 0 | 0 | 0 | 0 | 2 | 0 | 16 | -308517558
| PP |  | Sví.zář. P 1x36W IP65 EP C | [14 empty] | PP | 2
229 | M | r02 | recyklacní poplatek svítidla | ks | 9 |  | 0 |  |  | snížená |  | 0 | 0 | 0 | 0 | 0 | 32 | M | 2 | ROZPOCET | 0 | 0 | 0 | 0 | 0 | 2 | 0 | 16 | 1682561896
| PP |  | recyklacní poplatek svítidla | [14 empty] | PP | 2
230 | M | r04 | recyklacní poplatek zářivky-trubice | ks | 9 |  | 0 |  |  | snížená |  | 0 | 0 | 0 | 0 | 0 | 32 | M | 2 | ROZPOCET | 0 | 0 | 0 | 0 | 0 | 2 | 0 | 16 | -354750486
| PP |  | recyklacní poplatek zářivky-trubice | [14 empty] | PP | 2
231 | K | 21020-1073 | svít.zářiv.průmyslové 2 zdroj s krytem | ks | 45 |  | 0 |  |  | snížená |  | 0 | 0 | 0 | 0 | 0 | 16 | K | 2 | ROZPOCET | 0 | 0 | 0 | 0 | 0 | 2 | 0 | 16 | 777036088
| PP |  | svít.zářiv.průmyslové 2 zdroj s krytem | [14 empty] | PP | 2
232 | M | 10.024.425 | Trubice 36W/840 | KS | 90 |  | 0 |  |  | snížená |  | 0 | 0 | 0 | 0 | 0 | 32 | M | 2 | ROZPOCET | 0 | 0 | 0 | 0 | 0 | 2 | 0 | 16 | -1519806257
| PP |  | Trubice 36W/840 | [14 empty] | PP | 2
233 | M | 10.030.661 | Sví.zář. P 2x36W IP65 PCE EP B | KS | 45 |  | 0 |  |  | snížená |  | 0 | 0 | 0 | 0 | 0 | 32 | M | 2 | ROZPOCET | 0 | 0 | 0 | 0 | 0 | 2 | 0 | 16 | -1861897816
| PP |  | Sví.zář. P 2x36W IP65 PCE EP B | [14 empty] | PP | 2
234 | M | r02 | recyklacní poplatek svítidla | ks | 45 |  | 0 |  |  | snížená |  | 0 | 0 | 0 | 0 | 0 | 32 | M | 2 | ROZPOCET | 0 | 0 | 0 | 0 | 0 | 2 | 0 | 16 | 1839689387
| PP |  | recyklacní poplatek svítidla | [14 empty] | PP | 2
235 | M | r04 | recyklacní poplatek zářivky-trubice | ks | 90 |  | 0 |  |  | snížená |  | 0 | 0 | 0 | 0 | 0 | 32 | M | 2 | ROZPOCET | 0 | 0 | 0 | 0 | 0 | 2 | 0 | 16 | -546432106
| PP |  | recyklacní poplatek zářivky-trubice | [14 empty] | PP | 2
236 | K | 2102000114 | Svit prisazene vnitrni s cidlem | ks | 1 |  | 0 |  |  | snížená |  | 0 | 0 | 0 | 0 | 0 | 16 | K | 2 | ROZPOCET | 0 | 0 | 0 | 0 | 0 | 2 | 0 | 16 | -1881973280
| PP |  | Svit prisazene vnitrni s cidlem | [14 empty] | PP | 2
237 | M | 10.064.996 | Sví. PS-60/B s čidlem | KS | 1 |  | 0 |  |  | snížená |  | 0 | 0 | 0 | 0 | 0 | 32 | M | 2 | ROZPOCET | 0 | 0 | 0 | 0 | 0 | 2 | 0 | 16 | 449137927
| PP |  | Sví. PS-60/B s čidlem | [14 empty] | PP | 2
238 | M | 10.588.194 | Žár.hal. 42W 230V E27 64543 P ECO | KS | 1 |  | 0 |  |  | snížená |  | 0 | 0 | 0 | 0 | 0 | 32 | M | 2 | ROZPOCET | 0 | 0 | 0 | 0 | 0 | 2 | 0 | 16 | -1959473422
| PP |  | Žár.hal. 42W 230V E27 64543 P ECO | [14 empty] | PP | 2
239 | K | 210200013 | Svit prisazené kompaktní 1x zdroj E 27 | ks | 10 |  | 0 |  |  | snížená |  | 0 | 0 | 0 | 0 | 0 | 16 | K | 2 | ROZPOCET | 0 | 0 | 0 | 0 | 0 | 2 | 0 | 16 | 180915265
| PP |  | Svit prisazené kompaktní 1x zdroj E 27 | [14 empty] | PP | 2
240 | M | 10.467.198 | Sví.1x60W KO300/E27 | KS | 10 |  | 0 |  |  | snížená |  | 0 | 0 | 0 | 0 | 0 | 32 | M | 2 | ROZPOCET | 0 | 0 | 0 | 0 | 0 | 2 | 0 | 16 | -254763167
| PP |  | Sví.1x60W KO300/E27 | [14 empty] | PP | 2
| P |  | Poznámka k položce: např. MODUS BRKL | [14 empty] | P | 2
241 | K | 210200013.1 | Svit prisazene venkovni IP44 | ks | 7 |  | 0 |  |  | snížená |  | 0 | 0 | 0 | 0 | 0 | 16 | K | 2 | ROZPOCET | 0 | 0 | 0 | 0 | 0 | 2 | 0 | 16 | -1000454808
| PP |  | Svit prisazene venkovni IP44 | [14 empty] | PP | 2
242 | M | 10.591.384 | Žár.hal. 42W 240V E27 ECO A55 | KS | 7 |  | 0 |  |  | snížená |  | 0 | 0 | 0 | 0 | 0 | 32 | M | 2 | ROZPOCET | 0 | 0 | 0 | 0 | 0 | 2 | 0 | 16 | -1850425425
| PP |  | Žár.hal. 42W 240V E27 ECO A55 | [14 empty] | PP | 2
243 | M | U507287 | Svít.exteriérové, venkovní, přisazené 230V, E27,IP54, 265x160x10 | ks | 7 |  | 0 |  |  | snížená |  | 0 | 0 | 0 | 0 | 0 | 32 | M | 2 | ROZPOCET | 0 | 0 | 0 | 0 | 0 | 2 | 0 | 16 | 326021777
| PP |  | Svít.exteriérové, venkovní, přisazené 230V, E27,IP54, 265x160x10 | [14 empty] | PP | 2
244 | K | 210200013.1 | Svit prisazene venkovni IP44 | ks | 4 |  | 0 |  |  | snížená |  | 0 | 0 | 0 | 0 | 0 | 16 | K | 2 | ROZPOCET | 0 | 0 | 0 | 0 | 0 | 2 | 0 | 16 | -1118910535
| PP |  | Svit prisazene venkovni IP44 | [14 empty] | PP | 2
245 | M | 10.591.384 | Žár.hal. 42W 240V E27 ECO A55 | KS | 4 |  | 0 |  |  | snížená |  | 0 | 0 | 0 | 0 | 0 | 32 | M | 2 | ROZPOCET | 0 | 0 | 0 | 0 | 0 | 2 | 0 | 16 | 1952593002
| PP |  | Žár.hal. 42W 240V E27 ECO A55 | [14 empty] | PP | 2
246 | M | U507287 | Svít.exteriérové, venkovní, přisazené 230V, E27,IP54, 265x160x10 | ks | 4 |  | 0 |  |  | snížená |  | 0 | 0 | 0 | 0 | 0 | 32 | M | 2 | ROZPOCET | 0 | 0 | 0 | 0 | 0 | 2 | 0 | 16 | -652148752
| PP |  | Svít.exteriérové, venkovní, přisazené 230V, E27,IP54, 265x160x10 | [14 empty] | PP | 2
247 | K | 210201056 | svít. inástěnné 1 zdroj kompaktní | ks | 35 |  | 0 |  |  | snížená |  | 0 | 0 | 0 | 0 | 0 | 16 | K | 2 | ROZPOCET | 0 | 0 | 0 | 0 | 0 | 2 | 0 | 16 | 2042211729
| PP |  | svít. inástěnné 1 zdroj kompaktní | [14 empty] | PP | 2
248 | M | 10.579.208 | Sví.nouz. STAR 22 11W IP40 | KS | 35 |  | 0 |  |  | snížená |  | 0 | 0 | 0 | 0 | 0 | 32 | M | 2 | ROZPOCET | 0 | 0 | 0 | 0 | 0 | 2 | 0 | 16 | -1638553764
| PP |  | Sví.nouz. STAR 22 11W IP40 | [14 empty] | PP | 2
249 | M | r02 | recyklacní poplatek svítidla | ks | 35 |  | 0 |  |  | snížená |  | 0 | 0 | 0 | 0 | 0 | 32 | M | 2 | ROZPOCET | 0 | 0 | 0 | 0 | 0 | 2 | 0 | 16 | -2048966638
| PP |  | recyklacní poplatek svítidla | [14 empty] | PP | 2
250 | M | r04 | recyklacní poplatek zářivky-trubice | ks | 35 |  | 0 |  |  | snížená |  | 0 | 0 | 0 | 0 | 0 | 32 | M | 2 | ROZPOCET | 0 | 0 | 0 | 0 | 0 | 2 | 0 | 16 | 135458903
| PP |  | recyklacní poplatek zářivky-trubice | [14 empty] | PP | 2
251 | K | 210201056.1 | svít. inástěnné 1 zdroj kompaktní TRVALE | ks | 53 |  | 0 |  |  | snížená |  | 0 | 0 | 0 | 0 | 0 | 16 | K | 2 | ROZPOCET | 0 | 0 | 0 | 0 | 0 | 2 | 0 | 16 | 1288659597
| PP |  | svít. inástěnné 1 zdroj kompaktní TRVALE | [14 empty] | PP | 2
252 | M | 10.191.057 | Svítidlo. nouz. 11W NM 1 hod., IP42 | KS | 53 |  | 0 |  |  | snížená |  | 0 | 0 | 0 | 0 | 0 | 32 | M | 2 | ROZPOCET | 0 | 0 | 0 | 0 | 0 | 2 | 0 | 16 | 725876840
| PP |  | Svítidlo. nouz. 11W NM 1 hod., IP42 N1 | [14 empty] | PP | 2
| P |  | Poznámka k položce: např. HELIOS | [14 empty] | P | 2
253 | M | r02 | recyklacní poplatek svítidla | ks | 53 |  | 0 |  |  | snížená |  | 0 | 0 | 0 | 0 | 0 | 32 | M | 2 | ROZPOCET | 0 | 0 | 0 | 0 | 0 | 2 | 0 | 16 | 449773847
| PP |  | recyklacní poplatek svítidla | [14 empty] | PP | 2
254 | M | r04 | recyklacní poplatek zářivky-trubice | ks | 53 |  | 0 |  |  | snížená |  | 0 | 0 | 0 | 0 | 0 | 32 | M | 2 | ROZPOCET | 0 | 0 | 0 | 0 | 0 | 2 | 0 | 16 | -831227783
| PP |  | recyklacní poplatek zářivky-trubice | [14 empty] | PP | 2
255 | K | 210201056 | svít. inástěnné 1 zdroj kompaktní | ks | 27 |  | 0 |  |  | snížená |  | 0 | 0 | 0 | 0 | 0 | 16 | K | 2 | ROZPOCET | 0 | 0 | 0 | 0 | 0 | 2 | 0 | 16 | 418452490
| PP |  | svít. inástěnné 1 zdroj kompaktní | [14 empty] | PP | 2
256 | M | 10.187.456 | Sví.nouz. 8W 1h IP42 | KS | 27 |  | 0 |  |  | snížená |  | 0 | 0 | 0 | 0 | 0 | 32 | M | 2 | ROZPOCET | 0 | 0 | 0 | 0 | 0 | 2 | 0 | 16 | -1676471381
| PP |  | Sví.nouz. 8W 1h IP42 N2 | [14 empty] | PP | 2
| P |  | Poznámka k položce: např. HELIOS | [14 empty] | P | 2
257 | M | r02 | recyklacní poplatek svítidla | ks | 27 |  | 0 |  |  | snížená |  | 0 | 0 | 0 | 0 | 0 | 32 | M | 2 | ROZPOCET | 0 | 0 | 0 | 0 | 0 | 2 | 0 | 16 | 1246704062
| PP |  | recyklacní poplatek svítidla | [14 empty] | PP | 2
258 | M | r04 | recyklacní poplatek zářivky-trubice | ks | 27 |  | 0 |  |  | snížená |  | 0 | 0 | 0 | 0 | 0 | 32 | M | 2 | ROZPOCET | 0 | 0 | 0 | 0 | 0 | 2 | 0 | 16 | 2009134089
| PP |  | recyklacní poplatek zářivky-trubice | [14 empty] | PP | 2
259 | K | 210201058 | SVIT.zářiv.VESTAVNE 2x26W | ks | 6 |  | 0 |  |  | snížená |  | 0 | 0 | 0 | 0 | 0 | 16 | K | 2 | ROZPOCET | 0 | 0 | 0 | 0 | 0 | 2 | 0 | 16 | -1084009591
| PP |  | SVIT.zářiv.VESTAVNE 2x26W | [14 empty] | PP | 2
260 | M | 10.026.126 | Trub.úsp. 26W D 830 2P PL-C | KS | 12 |  | 0 |  |  | snížená |  | 0 | 0 | 0 | 0 | 0 | 32 | M | 2 | ROZPOCET | 0 | 0 | 0 | 0 | 0 | 2 | 0 | 16 | -450049572
| PP |  | Trub.úsp. 26W D 830 2P PL-C | [14 empty] | PP | 2
| P |  | Poznámka k položce: např. PHILIPS | [14 empty] | P | 2
261 | M | 10.183.480 | Sví.zář. SPMC 2x26W EP MB200 M | KS | 6 |  | 0 |  |  | snížená |  | 0 | 0 | 0 | 0 | 0 | 32 | M | 2 | ROZPOCET | 0 | 0 | 0 | 0 | 0 | 2 | 0 | 16 | -1104991938
| PP |  | Sví.zář. SPMC 2x26W EP MB200 M | [14 empty] | PP | 2
262 | M | r02 | recyklacní poplatek svítidla | ks | 6 |  | 0 |  |  | snížená |  | 0 | 0 | 0 | 0 | 0 | 32 | M | 2 | ROZPOCET | 0 | 0 | 0 | 0 | 0 | 2 | 0 | 16 | -1051213732
| PP |  | recyklacní poplatek svítidla | [14 empty] | PP | 2
263 | M | r04 | recyklacní poplatek zářivky-trubice | ks | 12 |  | 0 |  |  | snížená |  | 0 | 0 | 0 | 0 | 0 | 32 | M | 2 | ROZPOCET | 0 | 0 | 0 | 0 | 0 | 2 | 0 | 16 | -2909161
| PP |  | recyklacní poplatek zářivky-trubice | [14 empty] | PP | 2
264 | K | 210201058.1 | SVIT.zářiv.VESTAVNE 2x18-W | ks | 121 |  | 0 |  |  | snížená |  | 0 | 0 | 0 | 0 | 0 | 16 | K | 2 | ROZPOCET | 0 | 0 | 0 | 0 | 0 | 2 | 0 | 16 | -1444414615
| PP |  | SVIT.zářiv.VESTAVNE 2x18-W | [14 empty] | PP | 2
265 | M | 10.026.128 | Trub.úsp. 18W D 830 2P PL-C | KS | 242 |  | 0 |  |  | snížená |  | 0 | 0 | 0 | 0 | 0 | 32 | M | 2 | ROZPOCET | 0 | 0 | 0 | 0 | 0 | 2 | 0 | 16 | 407442974
| PP |  | Trub.úsp. 18W D 830 2P PL-C | [14 empty] | PP | 2
| P |  | Poznámka k položce: např. PHILIPS | [14 empty] | P | 2
266 | M | 10.182.760 | Sví.zář. SPMC 2x18W EP MB200 T | KS | 121 |  | 0 |  |  | snížená |  | 0 | 0 | 0 | 0 | 0 | 32 | M | 2 | ROZPOCET | 0 | 0 | 0 | 0 | 0 | 2 | 0 | 16 | -353032121
| PP |  | Sví.zář. SPMC 2x18W EP MB200 T | [14 empty] | PP | 2
267 | M | r02 | recyklacní poplatek svítidla | ks | 121 |  | 0 |  |  | snížená |  | 0 | 0 | 0 | 0 | 0 | 32 | M | 2 | ROZPOCET | 0 | 0 | 0 | 0 | 0 | 2 | 0 | 16 | -50259192
| PP |  | recyklacní poplatek svítidla | [14 empty] | PP | 2
268 | M | r04 | recyklacní poplatek zářivky-trubice | ks | 242 |  | 0 |  |  | snížená |  | 0 | 0 | 0 | 0 | 0 | 32 | M | 2 | ROZPOCET | 0 | 0 | 0 | 0 | 0 | 2 | 0 | 16 | 954201460
| PP |  | recyklacní poplatek zářivky-trubice | [14 empty] | PP | 2
269 | K | 210203003 | Svit prisazene 1 zdroj se sklem | ks | 2 |  | 0 |  |  | snížená |  | 0 | 0 | 0 | 0 | 0 | 16 | K | 2 | ROZPOCET | 0 | 0 | 0 | 0 | 0 | 2 | 0 | 16 | 1523792556
| PP |  | Svit prisazene 1 zdroj se sklem | [14 empty] | PP | 2
270 | M | 10.021.472 | Sví. IN-152 B 60/11W | KS | 2 |  | 0 |  |  | snížená |  | 0 | 0 | 0 | 0 | 0 | 32 | M | 2 | ROZPOCET | 0 | 0 | 0 | 0 | 0 | 2 | 0 | 16 | 861216528
| PP |  | Sví. IN-152 B 60/11W | [14 empty] | PP | 2
271 | M | 10.591.384 | Žár.hal. 42W 240V E27 ECO A55 | KS | 2 |  | 0 |  |  | snížená |  | 0 | 0 | 0 | 0 | 0 | 32 | M | 2 | ROZPOCET | 0 | 0 | 0 | 0 | 0 | 2 | 0 | 16 | -1965272044
| PP |  | Žár.hal. 42W 240V E27 ECO A55 | [14 empty] | PP | 2
272 | K | 21022-0321 | SVORKA na potrubí "Bernard" vč.pásku (bez vodič.) | ks | 122 |  | 0 |  |  | snížená |  | 0 | 0 | 0 | 0 | 0 | 16 | K | 2 | ROZPOCET | 0 | 0 | 0 | 0 | 0 | 2 | 0 | 16 | -1860544041
| PP |  | SVORKA na potrubí "Bernard" vč.pásku (bez vodič.) | [14 empty] | PP | 2
273 | M | 10.075.962 | Svorka OBO 927/1 zemnící s páskem | KS | 122 |  | 0 |  |  | snížená |  | 0 | 0 | 0 | 0 | 0 | 32 | M | 2 | ROZPOCET | 0 | 0 | 0 | 0 | 0 | 2 | 0 | 16 | 831921757
| PP |  | Svorka OBO 927/1 zemnící s páskem | [14 empty] | PP | 2
274 | K | 21022-0451 | Ochran.pospoj. v prádel.apod. Cu 4-25 mm2 (vu+po) | m | 840 |  | 0 |  |  | snížená |  | 0 | 0 | 0 | 0 | 0 | 16 | K | 2 | ROZPOCET | 0 | 0 | 0 | 0 | 0 | 2 | 0 | 16 | -795424645
| PP |  | Ochran.pospoj. v prádel.apod. Cu 4-25 mm2 (vu+po) | [14 empty] | PP | 2
275 | M | 10.048.422 | H07V-U 4 zž (CY) | M | 840 |  | 0 |  |  | snížená |  | 0 | 0 | 0 | 0 | 0 | 32 | M | 2 | ROZPOCET | 0 | 0 | 0 | 0 | 0 | 2 | 0 | 16 | -1065474639
| PP |  | H07V-U 4 zž (CY) | [14 empty] | PP | 2
276 | K | 21022-0451 | Ochran.pospoj. v prádel.apod. Cu 4-25 mm2 (vu+po) | m | 80 |  | 0 |  |  | snížená |  | 0 | 0 | 0 | 0 | 0 | 16 | K | 2 | ROZPOCET | 0 | 0 | 0 | 0 | 0 | 2 | 0 | 16 | 1493267471
| PP |  | Ochran.pospoj. v prádel.apod. Cu 4-25 mm2 (vu+po) | [14 empty] | PP | 2
277 | M | 10.048.546 | H07V-U 6 zž (CY) | M | 80 |  | 0 |  |  | snížená |  | 0 | 0 | 0 | 0 | 0 | 32 | M | 2 | ROZPOCET | 0 | 0 | 0 | 0 | 0 | 2 | 0 | 16 | -631546747
| PP |  | H07V-U 6 zž (CY) | [14 empty] | PP | 2
278 | K | 21022-0451 | Ochran.pospoj. v prádel.apod. Cu 4-25 mm2 (vu+po) | m | 60 |  | 0 |  |  | snížená |  | 0 | 0 | 0 | 0 | 0 | 16 | K | 2 | ROZPOCET | 0 | 0 | 0 | 0 | 0 | 2 | 0 | 16 | 569008352
| PP |  | Ochran.pospoj. v prádel.apod. Cu 4-25 mm2 (vu+po) | [14 empty] | PP | 2
279 | M | 10.048.827 | H07V-U 16 zž (CY) | M | 60 |  | 0 |  |  | snížená |  | 0 | 0 | 0 | 0 | 0 | 32 | M | 2 | ROZPOCET | 0 | 0 | 0 | 0 | 0 | 2 | 0 | 16 | -982105965
| PP |  | H07V-U 16 zž (CY) | [14 empty] | PP | 2
280 | K | 210220000 | svorkovnice EPS 2 pod omítku KO 125 | ks | 4 |  | 0 |  |  | snížená |  | 0 | 0 | 0 | 0 | 0 | 16 | K | 2 | ROZPOCET | 0 | 0 | 0 | 0 | 0 | 2 | 0 | 16 | 1347598102
| PP |  | svorkovnice EPS 2 pod omítku KO 125 | [14 empty] | PP | 2
281 | M | 10.067.555 | Svorkovnice EPS 2 ekvipotencionální | KS | 4 |  | 0 |  |  | snížená |  | 0 | 0 | 0 | 0 | 0 | 32 | M | 2 | ROZPOCET | 0 | 0 | 0 | 0 | 0 | 2 | 0 | 16 | -817520641
| PP |  | Svorkovnice EPS 2 ekvipotencionální | [14 empty] | PP | 2
282 | M | 10.078.621 | Krabice KO 125 E | KS | 4 |  | 0 |  |  | snížená |  | 0 | 0 | 0 | 0 | 0 | 32 | M | 2 | ROZPOCET | 0 | 0 | 0 | 0 | 0 | 2 | 0 | 16 | 1900364623
| PP |  | Krabice KO 125 E | [14 empty] | PP | 2
283 | K | 210220000.1 | svorkovnice EPS pod omítku | ks | 1 |  | 0 |  |  | snížená |  | 0 | 0 | 0 | 0 | 0 | 16 | K | 2 | ROZPOCET | 0 | 0 | 0 | 0 | 0 | 2 | 0 | 16 | 903742276
| PP |  | svorkovnice EPS pod omítku | [14 empty] | PP | 2
284 | M | 10.067.555 | Svorkovnice EPS 2 ekvipotencionální | KS | 1 |  | 0 |  |  | snížená |  | 0 | 0 | 0 | 0 | 0 | 32 | M | 2 | ROZPOCET | 0 | 0 | 0 | 0 | 0 | 2 | 0 | 16 | 989971154
| PP |  | Svorkovnice EPS 2 ekvipotencionální | [14 empty] | PP | 2
285 | M | 10.078.621 | Krabice KO 125 E | KS | 1 |  | 0 |  |  | snížená |  | 0 | 0 | 0 | 0 | 0 | 32 | M | 2 | ROZPOCET | 0 | 0 | 0 | 0 | 0 | 2 | 0 | 16 | 64350351
| PP |  | Krabice KO 125 E | [14 empty] | PP | 2
286 | K | 210220000P | uzemnovací svorka | ks | 60 |  | 0 |  |  | snížená |  | 0 | 0 | 0 | 0 | 0 | 16 | K | 2 | ROZPOCET | 0 | 0 | 0 | 0 | 0 | 2 | 0 | 16 | -1994891179
| PP |  | uzemnovací svorka | [14 empty] | PP | 2
287 | M | I304507 | zemnící šroub ZS 10 P (tvarová podložka) | ks | 60 |  | 0 |  |  | snížená |  | 0 | 0 | 0 | 0 | 0 | 32 | M | 2 | ROZPOCET | 0 | 0 | 0 | 0 | 0 | 2 | 0 | 16 | 1755361821
| PP |  | zemnící šroub ZS 10 P (tvarová podložka) | [14 empty] | PP | 2
288 | K | 210220022 | UZEM. v zemi FeZn R=10 mm/V2A vč.svorek;propoj.aj. | m | 520 |  | 0 |  |  | snížená |  | 0 | 0 | 0 | 0 | 0 | 16 | K | 2 | ROZPOCET | 0 | 0 | 0 | 0 | 0 | 2 | 0 | 16 | -744309251
| PP |  | UZEM. v zemi FeZn R=10 mm/V2A vč.svorek;propoj.aj. | [14 empty] | PP | 2
289 | M | 10.048.677 | Drát uzem. FeZn pozink. pr.10 | M | 520 |  | 0 |  |  | snížená |  | 0 | 0 | 0 | 0 | 0 | 32 | M | 2 | ROZPOCET | 0 | 0 | 0 | 0 | 0 | 2 | 0 | 16 | -1957561466
| PP |  | Drát uzem. FeZn pozink. pr.10 | [14 empty] | PP | 2
290 | K | 210220101 | SVODOVE vodiče Al o8mm včetně podpěr | m | 730 |  | 0 |  |  | snížená |  | 0 | 0 | 0 | 0 | 0 | 16 | K | 2 | ROZPOCET | 0 | 0 | 0 | 0 | 0 | 2 | 0 | 16 | -1883688244
| PP |  | SVODOVE vodiče Al o8mm včetně podpěr | [14 empty] | PP | 2
291 | M | 10.046.597 | Drát uzem. AL pr.8 AlMgSi měkký | M | 730 |  | 0 |  |  | snížená |  | 0 | 0 | 0 | 0 | 0 | 32 | M | 2 | ROZPOCET | 0 | 0 | 0 | 0 | 0 | 2 | 0 | 16 | 70558967
| PP |  | Drát uzem. AL pr.8 AlMgSi měkký | [14 empty] | PP | 2
292 | K | 2102202011 | JÍMACÍ tyč 1m délky vč.upevnění do drzaku | ks | 5 |  | 0 |  |  | snížená |  | 0 | 0 | 0 | 0 | 0 | 16 | K | 2 | ROZPOCET | 0 | 0 | 0 | 0 | 0 | 2 | 0 | 16 | 1775599919
| PP |  | JÍMACÍ tyč 1m délky vč.upevnění do drzaku | [14 empty] | PP | 2
293 | M | 10.341.855 | Tyč jímací 16x1000mm AlMgSi | KS | 5 |  | 0 |  |  | snížená |  | 0 | 0 | 0 | 0 | 0 | 32 | M | 2 | ROZPOCET | 0 | 0 | 0 | 0 | 0 | 2 | 0 | 16 | -1124018930
| PP |  | Tyč jímací 16x1000mm AlMgSi | [14 empty] | PP | 2
294 | K | 2102202011.1 | JÍMACÍ tyč 1,5m délky vč.upevnění do drzaku | ks | 8 |  | 0 |  |  | snížená |  | 0 | 0 | 0 | 0 | 0 | 16 | K | 2 | ROZPOCET | 0 | 0 | 0 | 0 | 0 | 2 | 0 | 16 | 1227946475
| PP |  | JÍMACÍ tyč 1,5m délky vč.upevnění do drzaku | [14 empty] | PP | 2
295 | M | 10.342.053 | Držák tyče FeZn | KS | 8 |  | 0 |  |  | snížená |  | 0 | 0 | 0 | 0 | 0 | 32 | M | 2 | ROZPOCET | 0 | 0 | 0 | 0 | 0 | 2 | 0 | 16 | 374978801
| PP |  | Držák tyče FeZn | [14 empty] | PP | 2
| P |  | Poznámka k položce: např. DEHN 273731 | [14 empty] | P | 2
296 | M | 10.577.720 | Tyč JR 1,5 ALMgSi jímací | KS | 8 |  | 0 |  |  | snížená |  | 0 | 0 | 0 | 0 | 0 | 32 | M | 2 | ROZPOCET | 0 | 0 | 0 | 0 | 0 | 2 | 0 | 16 | 434750896
| PP |  | Tyč JR 1,5 ALMgSi jímací | [14 empty] | PP | 2
297 | K | 210220211 | jímací tyč do 2m délky do dřeva vč.upevnění | ks | 3 |  | 0 |  |  | snížená |  | 0 | 0 | 0 | 0 | 0 | 16 | K | 2 | ROZPOCET | 0 | 0 | 0 | 0 | 0 | 2 | 0 | 16 | -1271343336
| PP |  | jímací tyč do 2m délky do dřeva vč.upevnění | [14 empty] | PP | 2
298 | M | 10.038.360 | Tyč 16x2000mm jímací | KS | 3 |  | 0 |  |  | snížená |  | 0 | 0 | 0 | 0 | 0 | 32 | M | 2 | ROZPOCET | 0 | 0 | 0 | 0 | 0 | 2 | 0 | 16 | 266572820
| PP |  | Tyč 16x2000mm jímací | [14 empty] | PP | 2
299 | M | 10.342.548 | Podstavec k jím.tyči | KS | 3 |  | 0 |  |  | snížená |  | 0 | 0 | 0 | 0 | 0 | 32 | M | 2 | ROZPOCET | 0 | 0 | 0 | 0 | 0 | 2 | 0 | 16 | 2064153282
| PP |  | Podstavec k jím.tyči | [14 empty] | PP | 2
300 | K | 210220301 | SVORKY hromosvodové do 2 šroubu (SS;SR 03-pásek/vodic) | ks | 100 |  | 0 |  |  | snížená |  | 0 | 0 | 0 | 0 | 0 | 16 | K | 2 | ROZPOCET | 0 | 0 | 0 | 0 | 0 | 2 | 0 | 16 | 1043038705
| PP |  | SVORKY hromosvodové do 2 šroubu (SS;SR 03-pásek/vodic) | [14 empty] | PP | 2
301 | M | 10.046.694 | Svorka SUa nerez | KS | 100 |  | 0 |  |  | snížená |  | 0 | 0 | 0 | 0 | 0 | 32 | M | 2 | ROZPOCET | 0 | 0 | 0 | 0 | 0 | 2 | 0 | 16 | 1836257161
| PP |  | Svorka SUa nerez | [14 empty] | PP | 2
302 | K | 210220302 | SVORKY hromosv.nad 2 šrouby(SO,SK,SP,SR) | ks | 13 |  | 0 |  |  | snížená |  | 0 | 0 | 0 | 0 | 0 | 16 | K | 2 | ROZPOCET | 0 | 0 | 0 | 0 | 0 | 2 | 0 | 16 | 240392824
| PP |  | SVORKY hromosv.nad 2 šrouby(SO,SK,SP,SR) | [14 empty] | PP | 2
303 | M | 10.061.286 | Svorka SOc - nerez | KS | 13 |  | 0 |  |  | snížená |  | 0 | 0 | 0 | 0 | 0 | 32 | M | 2 | ROZPOCET | 0 | 0 | 0 | 0 | 0 | 2 | 0 | 16 | 1177620701
| PP |  | Svorka SOc - nerez | [14 empty] | PP | 2
304 | K | 2102203022 | SVORKY hromosv.nad 2 šrouby SZ | ks | 15 |  | 0 |  |  | snížená |  | 0 | 0 | 0 | 0 | 0 | 16 | K | 2 | ROZPOCET | 0 | 0 | 0 | 0 | 0 | 2 | 0 | 16 | -1384624209
| PP |  | SVORKY hromosv.nad 2 šrouby SZ | [14 empty] | PP | 2
305 | M | 10.046.559 | Svorka SZa - nerez | KS | 15 |  | 0 |  |  | snížená |  | 0 | 0 | 0 | 0 | 0 | 32 | M | 2 | ROZPOCET | 0 | 0 | 0 | 0 | 0 | 2 | 0 | 16 | -1557715794
| PP |  | Svorka SZa - nerez | [14 empty] | PP | 2
306 | K | 210220401 | označení svodu štítky smalt.;umělá hmota | ks | 13 |  | 0 |  |  | snížená |  | 0 | 0 | 0 | 0 | 0 | 16 | K | 2 | ROZPOCET | 0 | 0 | 0 | 0 | 0 | 2 | 0 | 16 | 1026682247
| PP |  | označení svodu štítky smalt.;umělá hmota | [14 empty] | PP | 2
307 | M | 01488 | označovací štítek | ks | 13 |  | 0 |  |  | snížená |  | 0 | 0 | 0 | 0 | 0 | 32 | M | 2 | ROZPOCET | 0 | 0 | 0 | 0 | 0 | 2 | 0 | 16 | 486056645
| PP |  | označovací štítek | [14 empty] | PP | 2
308 | M | 04720 | označovací štítek šroubovaný C4 | ks | 13 |  | 0 |  |  | snížená |  | 0 | 0 | 0 | 0 | 0 | 32 | M | 2 | ROZPOCET | 0 | 0 | 0 | 0 | 0 | 2 | 0 | 16 | 542068888
| PP |  | označovací štítek šroubovaný C4 | [14 empty] | PP | 2
309 | K | 210220431 | tvarováni mont.dílu-jímače 1x | ks | 4 |  | 0 |  |  | snížená |  | 0 | 0 | 0 | 0 | 0 | 16 | K | 2 | ROZPOCET | 0 | 0 | 0 | 0 | 0 | 2 | 0 | 16 | 1995355254
| PP |  | tvarováni mont.dílu-jímače 1x | [14 empty] | PP | 2
310 | K | 210220463 | montáž vysouvacího žebříku nad 10m na 1 svod | ks | 13 |  | 0 |  |  | snížená |  | 0 | 0 | 0 | 0 | 0 | 16 | K | 2 | ROZPOCET | 0 | 0 | 0 | 0 | 0 | 2 | 0 | 16 | -84730244
| PP |  | montáž vysouvacího žebříku nad 10m na 1 svod | [14 empty] | PP | 2
311 | K | 210800101 | CYKY 2Ax1.5 mm2 750V (PO) | m | 240 |  | 0 |  |  | snížená |  | 0 | 0 | 0 | 0 | 0 | 16 | K | 2 | ROZPOCET | 0 | 0 | 0 | 0 | 0 | 2 | 0 | 16 | -1149644896
| PP |  | CYKY 2Ax1.5 mm2 750V (PO) | [14 empty] | PP | 2
312 | M | 10.049.640 | CYKY 2O1,5 (2Dx1,5) | M | 240 |  | 0 |  |  | snížená |  | 0 | 0 | 0 | 0 | 0 | 32 | M | 2 | ROZPOCET | 0 | 0 | 0 | 0 | 0 | 2 | 0 | 16 | -1334934394
| PP |  | CYKY 2O1,5 (2Dx1,5) | [14 empty] | PP | 2
313 | K | 210800105 | CYKY 3Ox1.5 mm2 750V (PO) | m | 280 |  | 0 |  |  | snížená |  | 0 | 0 | 0 | 0 | 0 | 16 | K | 2 | ROZPOCET | 0 | 0 | 0 | 0 | 0 | 2 | 0 | 16 | 2029607269
| PP |  | CYKY 3Ox1.5 mm2 750V (PO) | [14 empty] | PP | 2
314 | M | 10.048.186 | CYKY 3O1,5 (3Ax1,5) | M | 280 |  | 0 |  |  | snížená |  | 0 | 0 | 0 | 0 | 0 | 32 | M | 2 | ROZPOCET | 0 | 0 | 0 | 0 | 0 | 2 | 0 | 16 | 1217289345
| PP |  | CYKY 3O1,5 (3Ax1,5) | [14 empty] | PP | 2
315 | K | 210800105.1 | CYKY 3Jx1.5 mm2 750V (PO) | m | 3200 |  | 0 |  |  | snížená |  | 0 | 0 | 0 | 0 | 0 | 16 | K | 2 | ROZPOCET | 0 | 0 | 0 | 0 | 0 | 2 | 0 | 16 | -2111046097
| PP |  | CYKY 3Jx1.5 mm2 750V (PO) | [14 empty] | PP | 2
316 | M | 10.051.448 | CYKY 3J1,5 (3Cx 1,5) | M | 3200 |  | 0 |  |  | snížená |  | 0 | 0 | 0 | 0 | 0 | 32 | M | 2 | ROZPOCET | 0 | 0 | 0 | 0 | 0 | 2 | 0 | 16 | 386389239
| PP |  | CYKY 3J1,5 (3Cx 1,5) | [14 empty] | PP | 2
317 | K | 210800106 | CYKY 3Jx2.5 mm2 750V (PO) | m | 3350 |  | 0 |  |  | snížená |  | 0 | 0 | 0 | 0 | 0 | 16 | K | 2 | ROZPOCET | 0 | 0 | 0 | 0 | 0 | 2 | 0 | 16 | 1290650533
| PP |  | CYKY 3Jx2.5 mm2 750V (PO) | [14 empty] | PP | 2
318 | M | 10.048.482 | CYKY 3J2,5 (3Cx 2,5) | M | 3350 |  | 0 |  |  | snížená |  | 0 | 0 | 0 | 0 | 0 | 32 | M | 2 | ROZPOCET | 0 | 0 | 0 | 0 | 0 | 2 | 0 | 16 | 832080560
| PP |  | CYKY 3J2,5 (3Cx 2,5) | [14 empty] | PP | 2
319 | K | 210800106 | CYKY 3Jx2.5 mm2 750V (PO) | m | 840 |  | 0 |  |  | snížená |  | 0 | 0 | 0 | 0 | 0 | 16 | K | 2 | ROZPOCET | 0 | 0 | 0 | 0 | 0 | 2 | 0 | 16 | 1227768590
| PP |  | CYKY 3Jx2.5 mm2 750V (PO) | [14 empty] | PP | 2
320 | M | 10.069.560 | 1-CXKE-R 3J 2,5 (3Cx2,5) | M | 840 |  | 0 |  |  | snížená |  | 0 | 0 | 0 | 0 | 0 | 32 | M | 2 | ROZPOCET | 0 | 0 | 0 | 0 | 0 | 2 | 0 | 16 | 1820475645
| PP |  | 1-CXKE-R 3J 2,5 (3Cx2,5) | [14 empty] | PP | 2
321 | K | 210800109 | CYKY 4C/Dx1.5 mm2 750V (PO) | m | 508 |  | 0 |  |  | snížená |  | 0 | 0 | 0 | 0 | 0 | 16 | K | 2 | ROZPOCET | 0 | 0 | 0 | 0 | 0 | 2 | 0 | 16 | -638323279
| PP |  | CYKY 4C/Dx1.5 mm2 750V (PO) | [14 empty] | PP | 2
322 | M | 10.051.405 | CYKY 4J1,5 (4Bx1,5) | M | 508 |  | 0 |  |  | snížená |  | 0 | 0 | 0 | 0 | 0 | 32 | M | 2 | ROZPOCET | 0 | 0 | 0 | 0 | 0 | 2 | 0 | 16 | 1631510285
| PP |  | CYKY 4J1,5 (4Bx1,5) | [14 empty] | PP | 2
323 | K | 210800109 | CYKY 4C/Dx1.5 mm2 750V (PO) | m | 17 |  | 0 |  |  | snížená |  | 0 | 0 | 0 | 0 | 0 | 16 | K | 2 | ROZPOCET | 0 | 0 | 0 | 0 | 0 | 2 | 0 | 16 | 1601862750
| PP |  | CYKY 4C/Dx1.5 mm2 750V (PO) | [14 empty] | PP | 2
324 | M | 10.049.390 | CYKY 4O1,5 (4Dx1,5) | M | 17 |  | 0 |  |  | snížená |  | 0 | 0 | 0 | 0 | 0 | 32 | M | 2 | ROZPOCET | 0 | 0 | 0 | 0 | 0 | 2 | 0 | 16 | -29632470
| PP |  | CYKY 4O1,5 (4Dx1,5) | [14 empty] | PP | 2
325 | K | 210800115 | CYKY 5C/Ox1.5 mm2 750V (PO) | m | 919 |  | 0 |  |  | snížená |  | 0 | 0 | 0 | 0 | 0 | 16 | K | 2 | ROZPOCET | 0 | 0 | 0 | 0 | 0 | 2 | 0 | 16 | 309743822
| PP |  | CYKY 5C/Ox1.5 mm2 750V (PO) | [14 empty] | PP | 2
326 | M | 10.048.243 | CYKY 5J1,5 (5Cx1,5) | M | 919 |  | 0 |  |  | snížená |  | 0 | 0 | 0 | 0 | 0 | 32 | M | 2 | ROZPOCET | 0 | 0 | 0 | 0 | 0 | 2 | 0 | 16 | 468917204
| PP |  | CYKY 5J1,5 (5Cx1,5) | [14 empty] | PP | 2
327 | K | 210800115.1 | CYKY- 5x1.5 mm2 750V (PO) | m | 50 |  | 0 |  |  | snížená |  | 0 | 0 | 0 | 0 | 0 | 16 | K | 2 | ROZPOCET | 0 | 0 | 0 | 0 | 0 | 2 | 0 | 16 | 31006235
| PP |  | CYKY- 5x1.5 mm2 750V (PO) | [14 empty] | PP | 2
328 | M | 10.671.886 | 1-CXKE-R 5J1,5 B2ca,s1,d0 | M | 50 |  | 0 |  |  | snížená |  | 0 | 0 | 0 | 0 | 0 | 32 | M | 2 | ROZPOCET | 0 | 0 | 0 | 0 | 0 | 2 | 0 | 16 | 1022553254
| PP |  | 1-CXKE-R 5J1,5 B2ca,s1,d0 | [14 empty] | PP | 2
329 | K | 210800115.1 | CYKY- 5x1.5 mm2 750V (PO) | m | 650 |  | 0 |  |  | snížená |  | 0 | 0 | 0 | 0 | 0 | 16 | K | 2 | ROZPOCET | 0 | 0 | 0 | 0 | 0 | 2 | 0 | 16 | 144294457
| PP |  | CYKY- 5x1.5 mm2 750V (PO) | [14 empty] | PP | 2
330 | M | 10.671.886 | 1-CXKE-R 5J1,5 B2ca,s1,d0 | M | 650 |  | 0 |  |  | snížená |  | 0 | 0 | 0 | 0 | 0 | 32 | M | 2 | ROZPOCET | 0 | 0 | 0 | 0 | 0 | 2 | 0 | 16 | 720699639
| PP |  | 1-CXKE-R 5J1,5 B2ca,s1,d0 | [14 empty] | PP | 2
331 | K | 210800116 | CYKY 5Jx2.5 mm2 750V (PO) | m | 144 |  | 0 |  |  | snížená |  | 0 | 0 | 0 | 0 | 0 | 16 | K | 2 | ROZPOCET | 0 | 0 | 0 | 0 | 0 | 2 | 0 | 16 | -1388749389
| PP |  | CYKY 5Jx2.5 mm2 750V (PO) | [14 empty] | PP | 2
332 | M | 10.048.403 | CYKY 5J2,5 (5Cx2,5) | M | 144 |  | 0 |  |  | snížená |  | 0 | 0 | 0 | 0 | 0 | 32 | M | 2 | ROZPOCET | 0 | 0 | 0 | 0 | 0 | 2 | 0 | 16 | -1475603919
| PP |  | CYKY 5J2,5 (5Cx2,5) | [14 empty] | PP | 2
333 | K | 210800117 | CYKY 5Jx4 mm2 750V (PO) | m | 29 |  | 0 |  |  | snížená |  | 0 | 0 | 0 | 0 | 0 | 16 | K | 2 | ROZPOCET | 0 | 0 | 0 | 0 | 0 | 2 | 0 | 16 | -119700560
| PP |  | CYKY 5Jx4 mm2 750V (PO) | [14 empty] | PP | 2
334 | M | 10.048.984 | CYKY 5J4 (5Cx4) | M | 29 |  | 0 |  |  | snížená |  | 0 | 0 | 0 | 0 | 0 | 32 | M | 2 | ROZPOCET | 0 | 0 | 0 | 0 | 0 | 2 | 0 | 16 | -457606621
| PP |  | CYKY 5J4 (5Cx4) | [14 empty] | PP | 2
335 | K | 210800117.1 | CYKY 5jx6 mm2 750V (PO) | m | 46 |  | 0 |  |  | snížená |  | 0 | 0 | 0 | 0 | 0 | 16 | K | 2 | ROZPOCET | 0 | 0 | 0 | 0 | 0 | 2 | 0 | 16 | 1600193267
| PP |  | CYKY 5jx6 mm2 750V (PO) | [14 empty] | PP | 2
336 | M | 10.049.643 | CYKY 5J6 (5Cx6) | M | 46 |  | 0 |  |  | snížená |  | 0 | 0 | 0 | 0 | 0 | 32 | M | 2 | ROZPOCET | 0 | 0 | 0 | 0 | 0 | 2 | 0 | 16 | 2046409139
| PP |  | CYKY 5J6 (5Cx6) | [14 empty] | PP | 2
337 | K | 210800117.2 | CYKY 5Jx10 mm2 750V (PO) | m | 34 |  | 0 |  |  | snížená |  | 0 | 0 | 0 | 0 | 0 | 16 | K | 2 | ROZPOCET | 0 | 0 | 0 | 0 | 0 | 2 | 0 | 16 | 1863662177
| PP |  | CYKY 5Jx10 mm2 750V (PO) | [14 empty] | PP | 2
338 | M | 10.051.282 | CYKY 5J10 (5Cx10) | M | 34 |  | 0 |  |  | snížená |  | 0 | 0 | 0 | 0 | 0 | 32 | M | 2 | ROZPOCET | 0 | 0 | 0 | 0 | 0 | 2 | 0 | 16 | -238371753
| PP |  | CYKY 5J10 (5Cx10) | [14 empty] | PP | 2
339 | K | 210800117.2 | CYKY 5Jx10 mm2 750V (PO) | m | 149 |  | 0 |  |  | snížená |  | 0 | 0 | 0 | 0 | 0 | 16 | K | 2 | ROZPOCET | 0 | 0 | 0 | 0 | 0 | 2 | 0 | 16 | 1022942311
| PP |  | CYKY 5Jx10 mm2 750V (PO) | [14 empty] | PP | 2
340 | M | 10.049.575 | 1-CXKE-R 5J 10 (5Cx10) | M | 149 |  | 0 |  |  | snížená |  | 0 | 0 | 0 | 0 | 0 | 32 | M | 2 | ROZPOCET | 0 | 0 | 0 | 0 | 0 | 2 | 0 | 16 | 1486710860
| PP |  | 1-CXKE-R 5J 10 (5Cx10) | [14 empty] | PP | 2
341 | K | 210802569 | CYSY 5Cx4 mm2 (VU) | m | 7 |  | 0 |  |  | snížená |  | 0 | 0 | 0 | 0 | 0 | 16 | K | 2 | ROZPOCET | 0 | 0 | 0 | 0 | 0 | 2 | 0 | 16 | -1115189950
| PP |  | CYSY 5Cx4 mm2 (VU) | [14 empty] | PP | 2
342 | M | 10.048.715 | H05VV-F 5G4B (CYSY 5Cx4) | M | 7 |  | 0 |  |  | snížená |  | 0 | 0 | 0 | 0 | 0 | 32 | M | 2 | ROZPOCET | 0 | 0 | 0 | 0 | 0 | 2 | 0 | 16 | 1895965886
| PP |  | H05VV-F 5G4B (CYSY 5Cx4) | [14 empty] | PP | 2
343 | K | 210802571 | CGSU 5Cx10 mm2 (VU) | m | 6 |  | 0 |  |  | snížená |  | 0 | 0 | 0 | 0 | 0 | 16 | K | 2 | ROZPOCET | 0 | 0 | 0 | 0 | 0 | 2 | 0 | 16 | 1018270593
| PP |  | CGSU 5Cx10 mm2 (VU) | [14 empty] | PP | 2
344 | M | 10.049.416 | H07RN-F 5G10 (CGTG) | M | 6 |  | 0 |  |  | snížená |  | 0 | 0 | 0 | 0 | 0 | 32 | M | 2 | ROZPOCET | 0 | 0 | 0 | 0 | 0 | 2 | 0 | 16 | 140953545
| PP |  | H07RN-F 5G10 (CGTG) | [14 empty] | PP | 2
345 | K | 210810005 | CYKY 3J/Dx1.5 mm2 750V (VU) | m | 3056 |  | 0 |  |  | snížená |  | 0 | 0 | 0 | 0 | 0 | 16 | K | 2 | ROZPOCET | 0 | 0 | 0 | 0 | 0 | 2 | 0 | 16 | -1734479366
| PP |  | CYKY 3J/Dx1.5 mm2 750V (VU) | [14 empty] | PP | 2
346 | M | 10.049.379 | 1-CXKE-R 3J1,5 (3Cx1,5) | M | 3056 |  | 0 |  |  | snížená |  | 0 | 0 | 0 | 0 | 0 | 32 | M | 2 | ROZPOCET | 0 | 0 | 0 | 0 | 0 | 2 | 0 | 16 | 2011403357
| PP |  | 1-CXKE-R 3J1,5 (3Cx1,5) | [14 empty] | PP | 2
347 | K | 210810016 | CYKY-CYKYm 5Jx2.5 mm2 750V (VU) | m | 85 |  | 0 |  |  | snížená |  | 0 | 0 | 0 | 0 | 0 | 16 | K | 2 | ROZPOCET | 0 | 0 | 0 | 0 | 0 | 2 | 0 | 16 | -650296322
| PP |  | CYKY-CYKYm 5Jx2.5 mm2 750V (VU) | [14 empty] | PP | 2
348 | M | 10.049.454 | 1-CXKE-R 5J2,5 (5Cx2,5) | M | 85 |  | 0 |  |  | snížená |  | 0 | 0 | 0 | 0 | 0 | 32 | M | 2 | ROZPOCET | 0 | 0 | 0 | 0 | 0 | 2 | 0 | 16 | -1172484418
| PP |  | 1-CXKE-R 5J2,5 (5Cx2,5) | [14 empty] | PP | 2
349 | K | 2108100171 | CYKY-N2XH 5Cx6 mm2 750V (VU) | m | 273 |  | 0 |  |  | snížená |  | 0 | 0 | 0 | 0 | 0 | 16 | K | 2 | ROZPOCET | 0 | 0 | 0 | 0 | 0 | 2 | 0 | 16 | 822422065
| PP |  | CYKY-N2XH 5Cx6 mm2 750V (VU) | [14 empty] | PP | 2
350 | M | 10.050.102 | N2XH-J 5x6 | M | 273 |  | 0 |  |  | snížená |  | 0 | 0 | 0 | 0 | 0 | 32 | M | 2 | ROZPOCET | 0 | 0 | 0 | 0 | 0 | 2 | 0 | 16 | -13433227
| PP |  | N2XH-J 5x6 | [14 empty] | PP | 2
351 | K | 210810053 | kabel 4 - 5 x 10 (PU) | m | 92 |  | 0 |  |  | snížená |  | 0 | 0 | 0 | 0 | 0 | 16 | K | 2 | ROZPOCET | 0 | 0 | 0 | 0 | 0 | 2 | 0 | 16 | 1964404811
| PP |  | kabel 4 - 5 x 10 (PU) | [14 empty] | PP | 2
352 | M | 10.049.120 | NHXH-J FE180/E30 5x 10 | M | 92 |  | 0 |  |  | snížená |  | 0 | 0 | 0 | 0 | 0 | 32 | M | 2 | ROZPOCET | 0 | 0 | 0 | 0 | 0 | 2 | 0 | 16 | -1276862386
| PP |  | NHXH-J FE180/E30 5x 10 | [14 empty] | PP | 2
353 | K | 210810053.1 | kabel 4 - 5 x 10 (PU) | m | 8 |  | 0 |  |  | snížená |  | 0 | 0 | 0 | 0 | 0 | 16 | K | 2 | ROZPOCET | 0 | 0 | 0 | 0 | 0 | 2 | 0 | 16 | 2052068621
| PP |  | kabel 4 - 5 x 10 (PU) | [14 empty] | PP | 2
354 | M | 10.681.260 | NHXH-J FE180/E90 5x16 | M | 8 |  | 0 |  |  | snížená |  | 0 | 0 | 0 | 0 | 0 | 32 | M | 2 | ROZPOCET | 0 | 0 | 0 | 0 | 0 | 2 | 0 | 16 | 1846614169
| PP |  | NHXH-J FE180/E90 5x16 | [14 empty] | PP | 2
355 | K | 210810091 | CYKY-CYKYm 3Bx50+35 mm2 1kV (VU) | m | 72 |  | 0 |  |  | snížená |  | 0 | 0 | 0 | 0 | 0 | 16 | K | 2 | ROZPOCET | 0 | 0 | 0 | 0 | 0 | 2 | 0 | 16 | 25104688
| PP |  | CYKY-CYKYm 3Bx50+35 mm2 1kV (VU) | [14 empty] | PP | 2
356 | M | 02948 | CYKY 3Bx50+35mm2 | m | 72 |  | 0 |  |  | snížená |  | 0 | 0 | 0 | 0 | 0 | 32 | M | 2 | ROZPOCET | 0 | 0 | 0 | 0 | 0 | 2 | 0 | 16 | 1359216255
| PP |  | CYKY 3Bx50+35mm2 | [14 empty] | PP | 2
357 | M | 10.050.728 | CYKY -J 4x50 | M | 72 |  | 0 |  |  | snížená |  | 0 | 0 | 0 | 0 | 0 | 32 | M | 2 | ROZPOCET | 0 | 0 | 0 | 0 | 0 | 2 | 0 | 16 | -374123783
| PP |  | CYKY -J 4x50 | [14 empty] | PP | 2
358 | K | 210810105 | kabel 3 x 1,5 - 2,5 (PO) | m | 5 |  | 0 |  |  | snížená |  | 0 | 0 | 0 | 0 | 0 | 16 | K | 2 | ROZPOCET | 0 | 0 | 0 | 0 | 0 | 2 | 0 | 16 | -1857693917
| PP |  | kabel 3 x 1,5 - 2,5 (PO) | [14 empty] | PP | 2
359 | M | 10.049.112 | NHXH-J FE180/E30 3x 1,5 | M | 5 |  | 0 |  |  | snížená |  | 0 | 0 | 0 | 0 | 0 | 32 | M | 2 | ROZPOCET | 0 | 0 | 0 | 0 | 0 | 2 | 0 | 16 | 907458175
| PP |  | NHXH-J FE180/E30 3x 1,5 | [14 empty] | PP | 2
360 | K | 210810105.1 | kabel 2 - 3 x 1,5 - 2,5 (PO) | m | 11 |  | 0 |  |  | snížená |  | 0 | 0 | 0 | 0 | 0 | 16 | K | 2 | ROZPOCET | 0 | 0 | 0 | 0 | 0 | 2 | 0 | 16 | 766477083
| PP |  | kabel 2 - 3 x 1,5 - 2,5 (PO) | [14 empty] | PP | 2
361 | M | 10.050.601 | NHXH-J FE180/E90 4x 1,5 | M | 11 |  | 0 |  |  | snížená |  | 0 | 0 | 0 | 0 | 0 | 32 | M | 2 | ROZPOCET | 0 | 0 | 0 | 0 | 0 | 2 | 0 | 16 | 891701085
| PP |  | NHXH-J FE180/E90 4x 1,5 | [14 empty] | PP | 2
362 | K | 210810105.1 | kabel 2 - 3 x 1,5 - 2,5 (PO) | m | 42 |  | 0 |  |  | snížená |  | 0 | 0 | 0 | 0 | 0 | 16 | K | 2 | ROZPOCET | 0 | 0 | 0 | 0 | 0 | 2 | 0 | 16 | 1176822700
| PP |  | kabel 2 - 3 x 1,5 - 2,5 (PO) | [14 empty] | PP | 2
363 | M | 10.049.112 | NHXH-J FE180/E30 3x 1,5 | M | 42 |  | 0 |  |  | snížená |  | 0 | 0 | 0 | 0 | 0 | 32 | M | 2 | ROZPOCET | 0 | 0 | 0 | 0 | 0 | 2 | 0 | 16 | -982071240
| PP |  | NHXH-J FE180/E30 3x 1,5 | [14 empty] | PP | 2
364 | K | 2108501024 | JYTY x.. (VU) | m | 1180 |  | 0 |  |  | snížená |  | 0 | 0 | 0 | 0 | 0 | 16 | K | 2 | ROZPOCET | 0 | 0 | 0 | 0 | 0 | 2 | 0 | 16 | 2063841520
| PP |  | JYTY x.. (VU) | [14 empty] | PP | 2
365 | M | 10.048.513 | JYTY 4J1 (4Bx1) | M | 1180 |  | 0 |  |  | snížená |  | 0 | 0 | 0 | 0 | 0 | 32 | M | 2 | ROZPOCET | 0 | 0 | 0 | 0 | 0 | 2 | 0 | 16 | -619544757
| PP |  | JYTY 4J1 (4Bx1) | [14 empty] | PP | 2
366 | K | 21101-0002 | hmozdinka do 8 mm | ks | 2254 |  | 0 |  |  | snížená |  | 0 | 0 | 0 | 0 | 0 | 16 | K | 2 | ROZPOCET | 0 | 0 | 0 | 0 | 0 | 2 | 0 | 16 | -1851275147
| PP |  | hmozdinka do 8 mm | [14 empty] | PP | 2
367 | M | 10.075.299 | Hmoždinka MM 8 | KS | 2254 |  | 0 |  |  | snížená |  | 0 | 0 | 0 | 0 | 0 | 32 | M | 2 | ROZPOCET | 0 | 0 | 0 | 0 | 0 | 2 | 0 | 16 | -334933076
| PP |  | Hmoždinka MM 8 | [14 empty] | PP | 2
368 | K | 2151122221 | ovladac tlacítkovy 1/0S | ks | 72 |  | 0 |  |  | snížená |  | 0 | 0 | 0 | 0 | 0 | 16 | K | 2 | ROZPOCET | 0 | 0 | 0 | 0 | 0 | 2 | 0 | 16 | -643197924
| PP |  | ovladac tlacítkovy 1/0S | [14 empty] | PP | 2
369 | M | 10.069.884 | Ovladač | KS | 72 |  | 0 |  |  | snížená |  | 0 | 0 | 0 | 0 | 0 | 32 | M | 2 | ROZPOCET | 0 | 0 | 0 | 0 | 0 | 2 | 0 | 16 | -1699297028
| PP |  | Ovladač | [14 empty] | PP | 2
| P |  | Poznámka k položce: např. TANGO 3558A-A610 B | [14 empty] | P | 2
370 | M | 10.071.439 | Rámeček | KS | 72 |  | 0 |  |  | snížená |  | 0 | 0 | 0 | 0 | 0 | 32 | M | 2 | ROZPOCET | 0 | 0 | 0 | 0 | 0 | 2 | 0 | 16 | 57574998
| PP |  | Rámeček | [14 empty] | PP | 2
371 | M | 10.072.639 | Tělo spínače č.1/0 | KS | 72 |  | 0 |  |  | snížená |  | 0 | 0 | 0 | 0 | 0 | 32 | M | 2 | ROZPOCET | 0 | 0 | 0 | 0 | 0 | 2 | 0 | 16 | -82540395
| PP |  | Tělo spínače č.1/0 | [14 empty] | PP | 2
| P |  | Poznámka k položce: např. TANGO 3558-A91342 | [14 empty] | P | 2
372 | K | 215122223 | ovladac tlac.1/0So s orient.doutnavkou | ks | 69 |  | 0 |  |  | snížená |  | 0 | 0 | 0 | 0 | 0 | 16 | K | 2 | ROZPOCET | 0 | 0 | 0 | 0 | 0 | 2 | 0 | 16 | -1729074741
| PP |  | ovladac tlac.1/0So s orient.doutnavkou | [14 empty] | PP | 2
373 | M | 10.024.732 | Doutnavka 3916-12221 orient. | KS | 69 |  | 0 |  |  | snížená |  | 0 | 0 | 0 | 0 | 0 | 32 | M | 2 | ROZPOCET | 0 | 0 | 0 | 0 | 0 | 2 | 0 | 16 | 1937830126
| PP |  | Doutnavka 3916-12221 orient. | [14 empty] | PP | 2
374 | M | 10.069.884 | Ovladač | KS | 69 |  | 0 |  |  | snížená |  | 0 | 0 | 0 | 0 | 0 | 32 | M | 2 | ROZPOCET | 0 | 0 | 0 | 0 | 0 | 2 | 0 | 16 | 1732742882
| PP |  | Ovladač | [14 empty] | PP | 2
375 | M | 10.071.439 | Rámeček | KS | 69 |  | 0 |  |  | snížená |  | 0 | 0 | 0 | 0 | 0 | 32 | M | 2 | ROZPOCET | 0 | 0 | 0 | 0 | 0 | 2 | 0 | 16 | 420494440
| PP |  | Rámeček | [14 empty] | PP | 2
376 | M | 10.072.639 | Tělo spínače č.1/0 | KS | 69 |  | 0 |  |  | snížená |  | 0 | 0 | 0 | 0 | 0 | 32 | M | 2 | ROZPOCET | 0 | 0 | 0 | 0 | 0 | 2 | 0 | 16 | -1184821530
| PP |  | Tělo spínače č.1/0 | [14 empty] | PP | 2
377 | K | R210010311 | SVORKY v krabici bez krabice | ks | 1 |  | 0 |  |  | snížená |  | 0 | 0 | 0 | 0 | 0 | 16 | K | 2 | ROZPOCET | 0 | 0 | 0 | 0 | 0 | 2 | 0 | 16 | 1520211898
| PP |  | SVORKY v krabici bez krabice | [14 empty] | PP | 2
378 | M | 10.075.230 | Svorka 3x1-2,5mm | KS | 1 |  | 0 |  |  | snížená |  | 0 | 0 | 0 | 0 | 0 | 32 | M | 2 | ROZPOCET | 0 | 0 | 0 | 0 | 0 | 2 | 0 | 16 | 817710997
| PP |  | Svorka 3x1-2,5mm | [14 empty] | PP | 2
379 | M | 10.076.323 | Svorka 2x1-2,5mm | KS | 2 |  | 0 |  |  | snížená |  | 0 | 0 | 0 | 0 | 0 | 32 | M | 2 | ROZPOCET | 0 | 0 | 0 | 0 | 0 | 2 | 0 | 16 | -2133169008
| PP |  | Svorka 2x1-2,5mm | [14 empty] | PP | 2
380 | M | 10.079.377 | Svorka 4x1-2,5mm | KS | 3 |  | 0 |  |  | snížená |  | 0 | 0 | 0 | 0 | 0 | 32 | M | 2 | ROZPOCET | 0 | 0 | 0 | 0 | 0 | 2 | 0 | 16 | 1161290031
| PP |  | Svorka 4x1-2,5mm | [14 empty] | PP | 2
| P |  | Poznámka k položce: např. WAGO 273-254 | [14 empty] | P | 2
381 | K | R210010311 | SVORKY v krabici bez krabice | ks | 740 |  | 0 |  |  | snížená |  | 0 | 0 | 0 | 0 | 0 | 16 | K | 2 | ROZPOCET | 0 | 0 | 0 | 0 | 0 | 2 | 0 | 16 | -207940066
| PP |  | SVORKY v krabici bez krabice | [14 empty] | PP | 2
382 | M | 10.075.230 | Svorka 3x1-2,5mm | KS | 740 |  | 0 |  |  | snížená |  | 0 | 0 | 0 | 0 | 0 | 32 | M | 2 | ROZPOCET | 0 | 0 | 0 | 0 | 0 | 2 | 0 | 16 | 1801955281
| PP |  | Svorka 3x1-2,5mm | [14 empty] | PP | 2
383 | M | 10.076.323 | Svorka 2x1-2,5mm | KS | 1480 |  | 0 |  |  | snížená |  | 0 | 0 | 0 | 0 | 0 | 32 | M | 2 | ROZPOCET | 0 | 0 | 0 | 0 | 0 | 2 | 0 | 16 | -1983145403
| PP |  | Svorka 2x1-2,5mm | [14 empty] | PP | 2
384 | M | 10.079.377 | Svorka 4x1-2,5mm | KS | 2220 |  | 0 |  |  | snížená |  | 0 | 0 | 0 | 0 | 0 | 32 | M | 2 | ROZPOCET | 0 | 0 | 0 | 0 | 0 | 2 | 0 | 16 | -1141902625
| PP |  | Svorka 4x1-2,5mm | [14 empty] | PP | 2
385 | K | Pol139 | Rezerva 10% | % |  |  | 0 |  |  | snížená |  | 0 | 0 | 0 | 0 | 0 | 16 | K | 2 | ROZPOCET | 0 | 0 | 0 | 0 | 0 | 2 | 0 | 16 | 2015376558
| PP |  | Rezerva 10% | [14 empty] | PP | 2
386 | K | Pol140 | Prořez | % |  |  | 0 |  |  | snížená |  | 0 | 0 | 0 | 0 | 0 | 16 | K | 2 | ROZPOCET | 0 | 0 | 0 | 0 | 0 | 2 | 0 | 16 | -1660431942
| PP |  | Prořez | [14 empty] | PP | 2
387 | K | Pol141 | Podružný materiál | % |  |  | 0 |  |  | snížená |  | 0 | 0 | 0 | 0 | 0 | 16 | K | 2 | ROZPOCET | 0 | 0 | 0 | 0 | 0 | 2 | 0 | 16 | -358656372
| PP |  | Podružný materiál | [14 empty] | PP | 2
388 | K | Pol142 | Přesun | % |  |  | 0 |  |  | snížená |  | 0 | 0 | 0 | 0 | 0 | 16 | K | 2 | ROZPOCET | 0 | 0 | 0 | 0 | 0 | 2 | 0 | 16 | -419472556
| PP |  | Přesun | [14 empty] | PP | 2
| D | M58 | Výchozí revize |  |  |  | 0 |  |  |  |  | 0 |  | 0 |  | 0 | 1 | D | 1 | ROZPOCET | [6 empty] | 0
389 | K | 320410003 | Celk.prohl.el.zar.a vyhot.rev.zpr.do 500.tis.mont. | objem | 1 |  | 0 |  |  | snížená |  | 0 | 0 | 0 | 0 | 0 | 16 | K | 2 | ROZPOCET | 0 | 0 | 0 | 0 | 0 | 2 | 0 | 16 | 372083466
| PP |  | Celk.prohl.el.zar.a vyhot.rev.zpr.do 500.tis.mont. | [14 empty] | PP | 2
390 | K | 320410004 | Celk.prohl.za kazdych 250.tis.mont.nad 500.tis. | objem | 11 |  | 0 |  |  | snížená |  | 0 | 0 | 0 | 0 | 0 | 16 | K | 2 | ROZPOCET | 0 | 0 | 0 | 0 | 0 | 2 | 0 | 16 | 1803287279
| PP |  | Celk.prohl.za kazdych 250.tis.mont.nad 500.tis. | [14 empty] | PP | 2
| D | C801-3 | Budovy a haly-bourání konstrukcí |  |  |  | 0 |  |  |  |  | 0 |  | 0 |  | 0 | 1 | D | 1 | ROZPOCET | [6 empty] | 0
391 | K | 97103-5131 | pomocné stavební práce | % |  |  | 0 |  |  | snížená |  | 0 | 0 | 0 | 0 | 0 | 16 | K | 2 | ROZPOCET | 0 | 0 | 0 | 0 | 0 | 2 | 0 | 16 | -1809343459
| PP |  | pomocné stavební práce | [14 empty] | PP | 2
| D | C801-4 | Budovy a haly-opravy a údržba |  |  |  | 0 |  |  |  |  | 0 |  | 0 |  | 0 | 1 | D | 1 | ROZPOCET | [6 empty] | 0
392 | K | 612403399R | úprava povrchů stavební práce | % |  |  | 0 |  |  | snížená |  | 0 | 0 | 0 | 0 | 0 | 16 | K | 2 | ROZPOCET | 0 | 0 | 0 | 0 | 0 | 2 | 0 | 16 | 1783385762
| PP |  | úprava povrchů stavební práce | [14 empty] | PP | 2
| D | C800-3 | lešení |  |  |  | 0 |  |  |  |  | 0 |  | 0 |  | 0 | 1 | D | 1 | ROZPOCET | [6 empty] | 0
393 | K | 946941102R | Montáž pojízdných Alu, 2,5 x 1,45 m pracovní výšky 4,3m | ks | 4 |  | 0 |  |  | snížená |  | 0 | 0 | 0 | 0 | 0 | 16 | K | 2 | ROZPOCET | 0 | 0 | 0 | 0 | 0 | 2 | 0 | 16 | 1675417888
| PP |  | Montáž pojízdných Alu, 2,5 x 1,45 m pracovní výšky 4,3m | [14 empty] | PP | 2
394 | K | 946941192R | Nájemné pojízdných Alu , 2,5 x 1,45 m pracovní výšky 4,3m | ks | 60 |  | 0 |  |  | snížená |  | 0 | 0 | 0 | 0 | 0 | 16 | K | 2 | ROZPOCET | 0 | 0 | 0 | 0 | 0 | 2 | 0 | 16 | -972274497
| PP |  | Nájemné pojízdných Alu , 2,5 x 1,45 m pracovní výšky 4,3m | [14 empty] | PP | 2
395 | K | 946941802R | Demontáž pojízdných Alu , 2,5 x 1,45 m pracovní výšky 4,3m | ks | 4 |  | 0 |  |  | snížená |  | 0 | 0 | 0 | 0 | 0 | 16 | K | 2 | ROZPOCET | 0 | 0 | 0 | 0 | 0 | 2 | 0 | 16 | -1516375564
| PP |  | Demontáž pojízdných Alu , 2,5 x 1,45 m pracovní výšky 4,3m | [14 empty] | PP | 2
| D | D1 | HZS |  |  |  | 0 |  |  |  |  | 0 |  | 0 |  | 0 | 1 | D | 1 | ROZPOCET | [6 empty] | 0
396 | K | 10 | Vnitrostaveništní doprava suti | hod. | 10 |  | 0 |  |  | snížená |  | 0 | 0 | 0 | 0 | 0 | 16 | K | 2 | ROZPOCET | 0 | 0 | 0 | 0 | 0 | 2 | 0 | 16 | 1224430955
| PP |  | Vnitrostaveništní doprava suti | [14 empty] | PP | 2
397 | K | HZS1 | koordinační práce s ost.profesí | hod. | 60 |  | 0 |  |  | snížená |  | 0 | 0 | 0 | 0 | 0 | 16 | K | 2 | ROZPOCET | 0 | 0 | 0 | 0 | 0 | 2 | 0 | 16 | -795673305
| PP |  | koordinační práce s ost.profesí | [14 empty] | PP | 2
398 | K | HZS2 | připojení el.zařízení 1 ks 30 minod/ celkem 25 ks | hod. | 30 |  | 0 |  |  | snížená |  | 0 | 0 | 0 | 0 | 0 | 16 | K | 2 | ROZPOCET | 0 | 0 | 0 | 0 | 0 | 2 | 0 | 16 | 1748759923
| PP |  | připojení el.zařízení 1 ks 30 minod/ celkem 25 ks | [14 empty] | PP | 2
399 | K | HZS3 | připojení ventilátorů 1 ks 20 min/ celkem 85 ks | hod. | 29 |  | 0 |  |  | snížená |  | 0 | 0 | 0 | 0 | 0 | 16 | K | 2 | ROZPOCET | 0 | 0 | 0 | 0 | 0 | 2 | 0 | 16 | 1782202432
| PP |  | připojení ventilátorů 1 ks 20 min/ celkem 85 ks | [14 empty] | PP | 2
400 | K | HZS4 | připojení motorů 1 ks 25 min/ celkem 7 ks | hod. | 3 |  | 0 |  |  | snížená |  | 0 | 0 | 0 | 0 | 0 | 16 | K | 2 | ROZPOCET | 0 | 0 | 0 | 0 | 0 | 2 | 0 | 16 | -1705329323
| PP |  | připojení motorů 1 ks 25 min/ celkem 7 ks | [14 empty] | PP | 2
401 | K | HZS5 | připojení skříní vytápění 1 ks 40 min/ celkem 15 ks | hod. | 10 |  | 0 |  |  | snížená |  | 0 | 0 | 0 | 0 | 0 | 16 | K | 2 | ROZPOCET | 0 | 0 | 0 | 0 | 0 | 2 | 0 | 16 | -1119158317
| PP |  | připojení skříní vytápění 1 ks 40 min/ celkem 15 ks | [14 empty] | PP | 2
402 | K | HZS6 | připojení pohonu žaluzií 1 ks 30 min/ celkem 96 ks | hod. | 48 |  | 0 |  |  | snížená |  | 0 | 0 | 0 | 0 | 0 | 16 | K | 2 | ROZPOCET | 0 | 0 | 0 | 0 | 0 | 2 | 0 | 16 | 1327355012
| PP |  | připojení pohonu žaluzií 1 ks 30 min/ celkem 96 ks | [14 empty] | PP | 2
403 | K | HZS7 | připojení regulátprů SQT 1 ks 40 min/ celkem 24 ks | hod. | 16 |  | 0 |  |  | snížená |  | 0 | 0 | 0 | 0 | 0 | 16 | K | 2 | ROZPOCET | 0 | 0 | 0 | 0 | 0 | 2 | 0 | 16 | -961668463
| PP |  | připojení regulátprů SQT 1 ks 40 min/ celkem 24 ks | [14 empty] | PP | 2
404 | K | HZS8 | připojení rregulátorl teploty 1 ks 40 min/ celkem 93 ks | hod. | 62 |  | 0 |  |  | snížená |  | 0 | 0 | 0 | 0 | 0 | 16 | K | 2 | ROZPOCET | 0 | 0 | 0 | 0 | 0 | 2 | 0 | 16 | 1255042007
| PP |  | připojení rregulátorl teploty 1 ks 40 min/ celkem 93 ks | [14 empty] | PP | 2
405 | K | HZS9 | připojení rdigestoří 1 ks 30 min/ celkem 5 ks | hod. | 62 |  | 0 |  |  | snížená |  | 0 | 0 | 0 | 0 | 0 | 16 | K | 2 | ROZPOCET | 0 | 0 | 0 | 0 | 0 | 2 | 0 | 16 | 1925258747
| PP |  | připojení rdigestoří 1 ks 30 min/ celkem 5 ks | [14 empty] | PP | 2
406 | K | HZS9.1 | uklid pracoviště | hod. | 40 |  | 0 |  |  | snížená |  | 0 | 0 | 0 | 0 | 0 | 16 | K | 2 | ROZPOCET | 0 | 0 | 0 | 0 | 0 | 2 | 0 | 16 | -570304421
| PP |  | uklid pracoviště | [14 empty] | PP | 2
| D | D2 | D - Dodávky |  |  |  | 0 |  |  |  |  | 0 |  | 0 |  | 0 | 1 | D | 1 | ROZPOCET | [6 empty] | 0
407 | M | UZ20 | ucpávka EI | ks | 12 |  | 0 |  |  | snížená |  | 0 | 0 | 0 | 0 | 0 | 32 | M | 2 | ROZPOCET | 0 | 0 | 0 | 0 | 0 | 2 | 0 | 16 | -1779402148
| PP |  | ucpávka EI | [14 empty] | PP | 2
408 | K | 1 | automaický přepínač sítě 3x80A | ks | 1 |  | 0 |  |  | snížená |  | 0 | 0 | 0 | 0 | 0 | 16 | K | 2 | ROZPOCET | 0 | 0 | 0 | 0 | 0 | 2 | 0 | 16 | 1935007207
| PP |  | automaický přepínač sítě 3x80A | [14 empty] | PP | 2
| D | D4 | Mimostaveništní doprava |  |  |  | 0 |  |  |  |  | 0 |  | 0 |  | 0 | 1 | D | 1 | ROZPOCET | [6 empty] | 0
409 | K | dopr009 | doprava dodávek | % |  |  | 0 |  |  | snížená |  | 0 | 0 | 0 | 0 | 0 | 16 | K | 2 | ROZPOCET | 0 | 0 | 0 | 0 | 0 | 2 | 0 | 16 | -1862102274
| PP |  | doprava dodávek | [14 empty] | PP | 2
| D | D3 | Rozvaděče |  |  |  | 0 |  |  |  |  | 0 |  | 0 |  | 0 | 1 | D | 1 | ROZPOCET | [6 empty] | 0
410 | K | 21-RE-H-01 | OCEP skřínový,2 pole, dveře plechové plné s 3-bodovou závorou, jednokřídlé, podstavec 100 mm 600 x 2000 x 400 (Šířka x Výška x Hloubka) | ks | 1 |  | 0 |  |  | snížená |  | 0 | 0 | 0 | 0 | 0 | 16 | K | 2 | ROZPOCET | 0 | 0 | 0 | 0 | 0 | 2 | 0 | 16 | 1708490402
| PP |  | OCEP skřínový,2 pole, dveře plechové plné s 3-bodovou závorou, jednokřídlé, podstavec 100 mm 600 x 2000 x 400 (Šířka x Výška x Hloubka) | [14 empty] | PP | 2
411 | K | 21-RE-H-02 | OCEP skřínový,2 pole, dveře plechové plné s 3-bodovou závorou, jednokřídlé, podstavec 100 mm 800 x 2000 x 400 (Šířka x Výška x Hloubka) | ks | 1 |  | 0 |  |  | snížená |  | 0 | 0 | 0 | 0 | 0 | 16 | K | 2 | ROZPOCET | 0 | 0 | 0 | 0 | 0 | 2 | 0 | 16 | -370080877
| PP |  | OCEP skřínový,2 pole, dveře plechové plné s 3-bodovou závorou, jednokřídlé, podstavec 100 mm 800 x 2000 x 400 (Šířka x Výška x Hloubka) | [14 empty] | PP | 2
| P |  | Poznámka k položce: IP40, přívod a vývody vrchem; kompletní skříně včetně lišt, krycích desek a sběrnic | [14 empty] | P | 2
412 | K | 21-RE-H-03 | vypínací spoušt 230 V | ks | 1 |  | 0 |  |  | snížená |  | 0 | 0 | 0 | 0 | 0 | 16 | K | 2 | ROZPOCET | 0 | 0 | 0 | 0 | 0 | 2 | 0 | 16 | -1196251012
| PP |  | vypínací spoušt 230 V | [14 empty] | PP | 2
413 | K | 21-RE-H-04 | Svodič přepětí 3p Kl. C | ks | 1 |  | 0 |  |  | snížená |  | 0 | 0 | 0 | 0 | 0 | 16 | K | 2 | ROZPOCET | 0 | 0 | 0 | 0 | 0 | 2 | 0 | 16 | -712799120
| PP |  | Svodič přepětí 3p Kl. C | [14 empty] | PP | 2
414 | K | 21-RE-H-05 | Výkonový jistič 80 A 3p | ks | 1 |  | 0 |  |  | snížená |  | 0 | 0 | 0 | 0 | 0 | 16 | K | 2 | ROZPOCET | 0 | 0 | 0 | 0 | 0 | 2 | 0 | 16 | 2048729681
| PP |  | Výkonový jistič 80 A 3p | [14 empty] | PP | 2
415 | K | 21-RE-H-06 | Výkonový spínač 100 A 3p | ks | 1 |  | 0 |  |  | snížená |  | 0 | 0 | 0 | 0 | 0 | 16 | K | 2 | ROZPOCET | 0 | 0 | 0 | 0 | 0 | 2 | 0 | 16 | -454742371
| PP |  | Výkonový spínač 100 A 3p | [14 empty] | PP | 2
416 | K | 21-RE-H-07 | Výkonový jistič 160 A 3p | ks | 2 |  | 0 |  |  | snížená |  | 0 | 0 | 0 | 0 | 0 | 16 | K | 2 | ROZPOCET | 0 | 0 | 0 | 0 | 0 | 2 | 0 | 16 | 1051328218
| PP |  | Výkonový jistič 160 A 3p | [14 empty] | PP | 2
417 | K | 21-RE-H-08 | Měřící transformátor150/5,0,5 | ks | 3 |  | 0 |  |  | snížená |  | 0 | 0 | 0 | 0 | 0 | 16 | K | 2 | ROZPOCET | 0 | 0 | 0 | 0 | 0 | 2 | 0 | 16 | -1790641044
| PP |  | Měřící transformátor150/5,0,5 | [14 empty] | PP | 2
418 | K | 21-RE-H-09 | sběrnice Zs | ks | 1 |  | 0 |  |  | snížená |  | 0 | 0 | 0 | 0 | 0 | 16 | K | 2 | ROZPOCET | 0 | 0 | 0 | 0 | 0 | 2 | 0 | 16 | -146593637
| PP |  | sběrnice Zs | [14 empty] | PP | 2
419 | K | 21-RE-H-10 | Relé 1S 24 V | ks | 1 |  | 0 |  |  | snížená |  | 0 | 0 | 0 | 0 | 0 | 16 | K | 2 | ROZPOCET | 0 | 0 | 0 | 0 | 0 | 2 | 0 | 16 | 930518444
| PP |  | Relé 1S 24 V | [14 empty] | PP | 2
420 | K | 21-RE-H-11 | MCB 1p Kl.3/ 6KA,IN=10A /B | ks | 1 |  | 0 |  |  | snížená |  | 0 | 0 | 0 | 0 | 0 | 16 | K | 2 | ROZPOCET | 0 | 0 | 0 | 0 | 0 | 2 | 0 | 16 | -711189747
| PP |  | MCB 1p Kl.3/ 6KA,IN=10A /B | [14 empty] | PP | 2
421 | K | 21-RE-H-12 | MCB 1p Kl.3/ 6KA,IN=16A /B | ks | 11 |  | 0 |  |  | snížená |  | 0 | 0 | 0 | 0 | 0 | 16 | K | 2 | ROZPOCET | 0 | 0 | 0 | 0 | 0 | 2 | 0 | 16 | 1910655431
| PP |  | MCB 1p Kl.3/ 6KA,IN=16A /B | [14 empty] | PP | 2
422 | K | 21-RE-H-13 | MCB 3p, 6 kA, In=10 A, typ B, 3 HP | ks | 1 |  | 0 |  |  | snížená |  | 0 | 0 | 0 | 0 | 0 | 16 | K | 2 | ROZPOCET | 0 | 0 | 0 | 0 | 0 | 2 | 0 | 16 | 72249650
| PP |  | MCB 3p, 6 kA, In=10 A, typ B, 3 HP | [14 empty] | PP | 2
423 | K | 21-RE-H-14 | MCB 3p, 6 kA, In=16 A, typ B, 3 H | ks | 1 |  | 0 |  |  | snížená |  | 0 | 0 | 0 | 0 | 0 | 16 | K | 2 | ROZPOCET | 0 | 0 | 0 | 0 | 0 | 2 | 0 | 16 | -821881370
| PP |  | MCB 3p, 6 kA, In=16 A, typ B, 3 H | [14 empty] | PP | 2
424 | K | 21-RE-H-15 | MCB 3p, 6 kA, In=20 A, typ B, 3 H | ks | 9 |  | 0 |  |  | snížená |  | 0 | 0 | 0 | 0 | 0 | 16 | K | 2 | ROZPOCET | 0 | 0 | 0 | 0 | 0 | 2 | 0 | 16 | -1993786590
| PP |  | MCB 3p, 6 kA, In=20 A, typ B, 3 H | [14 empty] | PP | 2
425 | K | 21-RE-H-16 | MCB 3p, 6 kA, In=25 A, typ B, 3 H | ks | 6 |  | 0 |  |  | snížená |  | 0 | 0 | 0 | 0 | 0 | 16 | K | 2 | ROZPOCET | 0 | 0 | 0 | 0 | 0 | 2 | 0 | 16 | -1115383123
| PP |  | MCB 3p, 6 kA, In=25 A, typ B, 3 H | [14 empty] | PP | 2
426 | K | 21-RE-H-17 | MCB 3p, 6 kA, In=40 A, typ B, 3 H | ks | 1 |  | 0 |  |  | snížená |  | 0 | 0 | 0 | 0 | 0 | 16 | K | 2 | ROZPOCET | 0 | 0 | 0 | 0 | 0 | 2 | 0 | 16 | -1127427010
| PP |  | MCB 3p, 6 kA, In=40 A, typ B, 3 H | [14 empty] | PP | 2
427 | K | 21-RE-H-18 | MCB 1p Kl.3/ 6KA,IN=16A /C | ks | 1 |  | 0 |  |  | snížená |  | 0 | 0 | 0 | 0 | 0 | 16 | K | 2 | ROZPOCET | 0 | 0 | 0 | 0 | 0 | 2 | 0 | 16 | 2014073679
| PP |  | MCB 1p Kl.3/ 6KA,IN=16A /C | [14 empty] | PP | 2
428 | K | 21-RE-H-19 | MCB 3p, 6 kA, In=16 A, typ C, 3 HP | ks | 1 |  | 0 |  |  | snížená |  | 0 | 0 | 0 | 0 | 0 | 16 | K | 2 | ROZPOCET | 0 | 0 | 0 | 0 | 0 | 2 | 0 | 16 | -1624709723
| PP |  | MCB 3p, 6 kA, In=16 A, typ C, 3 HP | [14 empty] | PP | 2
429 | K | 21-RE-H-20 | RCD 4 póly 6 kA In=25 A 30 mA | ks | 3 |  | 0 |  |  | snížená |  | 0 | 0 | 0 | 0 | 0 | 16 | K | 2 | ROZPOCET | 0 | 0 | 0 | 0 | 0 | 2 | 0 | 16 | -1235201464
| PP |  | RCD 4 póly 6 kA In=25 A 30 mA | [14 empty] | PP | 2
430 | K | 21-RE-H-21 | Tavná pojistka Neozed 2A D01 1P | ks | 1 |  | 0 |  |  | snížená |  | 0 | 0 | 0 | 0 | 0 | 16 | K | 2 | ROZPOCET | 0 | 0 | 0 | 0 | 0 | 2 | 0 | 16 | 1576731595
| PP |  | Tavná pojistka Neozed 2A D01 1P | [14 empty] | PP | 2
431 | K | 21-RE-H-22 | NH pojistkový odpínač 100 80 A G000 3o | ks | 1 |  | 0 |  |  | snížená |  | 0 | 0 | 0 | 0 | 0 | 16 | K | 2 | ROZPOCET | 0 | 0 | 0 | 0 | 0 | 2 | 0 | 16 | -230658980
| PP |  | NH pojistkový odpínač 100 80 A G000 3o | [14 empty] | PP | 2
432 | K | 21-RE-H-23 | NH pojistkový odpínač 100 100 A G000 3o | ks | 1 |  | 0 |  |  | snížená |  | 0 | 0 | 0 | 0 | 0 | 16 | K | 2 | ROZPOCET | 0 | 0 | 0 | 0 | 0 | 2 | 0 | 16 | -133705327
| PP |  | NH pojistkový odpínač 100 100 A G000 3o | [14 empty] | PP | 2
433 | K | 21-RE-H-24 | NH - pojistka 160 / 6A Gr.00 1P | ks | 1 |  | 0 |  |  | snížená |  | 0 | 0 | 0 | 0 | 0 | 16 | K | 2 | ROZPOCET | 0 | 0 | 0 | 0 | 0 | 2 | 0 | 16 | 1931983573
| PP |  | NH - pojistka 160 / 6A Gr.00 1P | [14 empty] | PP | 2
434 | K | 21-RE-H-25 | Pojistkový odpínač 6 A D01 3p | ks | 1 |  | 0 |  |  | snížená |  | 0 | 0 | 0 | 0 | 0 | 16 | K | 2 | ROZPOCET | 0 | 0 | 0 | 0 | 0 | 2 | 0 | 16 | -212785697
| PP |  | Pojistkový odpínač 6 A D01 3p | [14 empty] | PP | 2
435 | K | 21-RE-H-26 | Pojistkový odpínač 25 A D02 3p | ks | 1 |  | 0 |  |  | snížená |  | 0 | 0 | 0 | 0 | 0 | 16 | K | 2 | ROZPOCET | 0 | 0 | 0 | 0 | 0 | 2 | 0 | 16 | -671509566
| PP |  | Pojistkový odpínač 25 A D02 3p | [14 empty] | PP | 2
436 | K | 21-RE-H-27 | Impulzní spínač 1 S | ks | 3 |  | 0 |  |  | snížená |  | 0 | 0 | 0 | 0 | 0 | 16 | K | 2 | ROZPOCET | 0 | 0 | 0 | 0 | 0 | 2 | 0 | 16 | 1208277808
| PP |  | Impulzní spínač 1 S | [14 empty] | PP | 2
437 | K | 21-RE-H-28 | Řadová svorkovnice 2.5mm2 | ks | 3 |  | 0 |  |  | snížená |  | 0 | 0 | 0 | 0 | 0 | 16 | K | 2 | ROZPOCET | 0 | 0 | 0 | 0 | 0 | 2 | 0 | 16 | 1801474984
| PP |  | Řadová svorkovnice 2.5mm2 | [14 empty] | PP | 2
438 | K | 21-RE-H-29 | Řadová svorkovnice 4 mm2 | ks | 5 |  | 0 |  |  | snížená |  | 0 | 0 | 0 | 0 | 0 | 16 | K | 2 | ROZPOCET | 0 | 0 | 0 | 0 | 0 | 2 | 0 | 16 | -1888017877
| PP |  | Řadová svorkovnice 4 mm2 | [14 empty] | PP | 2
439 | K | 21-RE-H-30 | Řadová svorkovnice 1.5mm2 | ks | 31 |  | 0 |  |  | snížená |  | 0 | 0 | 0 | 0 | 0 | 16 | K | 2 | ROZPOCET | 0 | 0 | 0 | 0 | 0 | 2 | 0 | 16 | -316152090
| PP |  | Řadová svorkovnice 1.5mm2 | [14 empty] | PP | 2
440 | K | 21-RE-H-31 | Řadová svorkovnice 2.5mm2 | ks | 30 |  | 0 |  |  | snížená |  | 0 | 0 | 0 | 0 | 0 | 16 | K | 2 | ROZPOCET | 0 | 0 | 0 | 0 | 0 | 2 | 0 | 16 | 1920953392
| PP |  | Řadová svorkovnice 2.5mm2 | [14 empty] | PP | 2
441 | K | 21-RE-H-32 | propojovací systém | ks | 3 |  | 0 |  |  | snížená |  | 0 | 0 | 0 | 0 | 0 | 16 | K | 2 | ROZPOCET | 0 | 0 | 0 | 0 | 0 | 2 | 0 | 16 | -1250797096
| PP |  | propojovací systém | [14 empty] | PP | 2
442 | K | 22-RPO-01 | Rozvaděč sestava rozvodnice v provedení EI-S a požárního uzávěru EI 30 S 600x600x240xmm | ks | 1 |  | 0 |  |  | snížená |  | 0 | 0 | 0 | 0 | 0 | 16 | K | 2 | ROZPOCET | 0 | 0 | 0 | 0 | 0 | 2 | 0 | 16 | -1227387837
| PP |  | Rozvaděč sestava rozvodnice v provedení EI-S a požárního uzávěru EI 30 S 600x600x240xmm | [14 empty] | PP | 2
443 | K | 22-RPO-02 | Hlavní vypínač 3 póly +N 80 A | ks | 1 |  | 0 |  |  | snížená |  | 0 | 0 | 0 | 0 | 0 | 16 | K | 2 | ROZPOCET | 0 | 0 | 0 | 0 | 0 | 2 | 0 | 16 | -1269648288
| PP |  | Hlavní vypínač 3 póly +N 80 A | [14 empty] | PP | 2
444 | K | 22-RPO-03 | MCB 3 póly 10 kA In=32 A typ K 4,5 HP | ks | 2 |  | 0 |  |  | snížená |  | 0 | 0 | 0 | 0 | 0 | 16 | K | 2 | ROZPOCET | 0 | 0 | 0 | 0 | 0 | 2 | 0 | 16 | 1163137743
| PP |  | MCB 3 póly 10 kA In=32 A typ K 4,5 HP | [14 empty] | PP | 2
445 | K | 22-RPO-04 | MCB 1p Kl.3/ 6KA,IN= 6A /B | ks | 4 |  | 0 |  |  | snížená |  | 0 | 0 | 0 | 0 | 0 | 16 | K | 2 | ROZPOCET | 0 | 0 | 0 | 0 | 0 | 2 | 0 | 16 | -949209319
| PP |  | MCB 1p Kl.3/ 6KA,IN= 6A /B | [14 empty] | PP | 2
446 | K | 22-RPO-05 | MCB 1p Kl.3/ 6KA,IN=10A /C | ks | 2 |  | 0 |  |  | snížená |  | 0 | 0 | 0 | 0 | 0 | 16 | K | 2 | ROZPOCET | 0 | 0 | 0 | 0 | 0 | 2 | 0 | 16 | 2031294257
| PP |  | MCB 1p Kl.3/ 6KA,IN=10A /C | [14 empty] | PP | 2
447 | K | 22-RPO-06 | MCB 3p, 6 kA, In=10 A, typ C, 3 HP | ks | 3 |  | 0 |  |  | snížená |  | 0 | 0 | 0 | 0 | 0 | 16 | K | 2 | ROZPOCET | 0 | 0 | 0 | 0 | 0 | 2 | 0 | 16 | -540776088
| PP |  | MCB 3p, 6 kA, In=10 A, typ C, 3 HP | [14 empty] | PP | 2
448 | K | 22-RPO-07 | Tavná pojistka Neozed 2A D01 1P | ks | 1 |  | 0 |  |  | snížená |  | 0 | 0 | 0 | 0 | 0 | 16 | K | 2 | ROZPOCET | 0 | 0 | 0 | 0 | 0 | 2 | 0 | 16 | -734363200
| PP |  | Tavná pojistka Neozed 2A D01 1P | [14 empty] | PP | 2
449 | K | 22-RPO-08 | propojovací systém | ks | 1 |  | 0 |  |  | snížená |  | 0 | 0 | 0 | 0 | 0 | 16 | K | 2 | ROZPOCET | 0 | 0 | 0 | 0 | 0 | 2 | 0 | 16 | 86797982
| PP |  | propojovací systém | [14 empty] | PP | 2
450 | K | 24-R1.1-01 | Rozvaděč sestava rozvodnice v provedení EI-S a požárního uzávěru EI 30 S 600x900x240xmm | ks | 1 |  | 0 |  |  | snížená |  | 0 | 0 | 0 | 0 | 0 | 16 | K | 2 | ROZPOCET | 0 | 0 | 0 | 0 | 0 | 2 | 0 | 16 | 1743885542
| PP |  | Rozvaděč sestava rozvodnice v provedení EI-S a požárního uzávěru EI 30 S 600x900x240xmm | [14 empty] | PP | 2
451 | K | 24-R1.1-02 | Svodič přepětí 3p Kl. C | ks | 1 |  | 0 |  |  | snížená |  | 0 | 0 | 0 | 0 | 0 | 16 | K | 2 | ROZPOCET | 0 | 0 | 0 | 0 | 0 | 2 | 0 | 16 | 68427023
| PP |  | Svodič přepětí 3p Kl. C | [14 empty] | PP | 2
452 | K | 24-R1.1-03 | Spínač volby H-0-A | ks | 1 |  | 0 |  |  | snížená |  | 0 | 0 | 0 | 0 | 0 | 16 | K | 2 | ROZPOCET | 0 | 0 | 0 | 0 | 0 | 2 | 0 | 16 | -1886102661
| PP |  | Spínač volby H-0-A | [14 empty] | PP | 2
453 | K | 24-R1.1-04 | hlavní spínač 3/ 25A | ks | 1 |  | 0 |  |  | snížená |  | 0 | 0 | 0 | 0 | 0 | 16 | K | 2 | ROZPOCET | 0 | 0 | 0 | 0 | 0 | 2 | 0 | 16 | -27457196
| PP |  | hlavní spínač 3/ 25A | [14 empty] | PP | 2
454 | K | 24-R1.1-05 | Stykač 230 V,16 A | ks | 4 |  | 0 |  |  | snížená |  | 0 | 0 | 0 | 0 | 0 | 16 | K | 2 | ROZPOCET | 0 | 0 | 0 | 0 | 0 | 2 | 0 | 16 | 129227556
| PP |  | Stykač 230 V,16 A | [14 empty] | PP | 2
455 | K | 24-R1.1-06 | MCB 1p Kl.3/ 6KA,IN= 6A /B | ks | 6 |  | 0 |  |  | snížená |  | 0 | 0 | 0 | 0 | 0 | 16 | K | 2 | ROZPOCET | 0 | 0 | 0 | 0 | 0 | 2 | 0 | 16 | 996135793
| PP |  | MCB 1p Kl.3/ 6KA,IN= 6A /B | [14 empty] | PP | 2
456 | K | 24-R1.1-07 | MCB 1p Kl.3/ 6KA,IN=10A /B | ks | 15 |  | 0 |  |  | snížená |  | 0 | 0 | 0 | 0 | 0 | 16 | K | 2 | ROZPOCET | 0 | 0 | 0 | 0 | 0 | 2 | 0 | 16 | 137918119
| PP |  | MCB 1p Kl.3/ 6KA,IN=10A /B | [14 empty] | PP | 2
457 | K | 24-R1.1-08 | MCB 1p Kl.3/ 6KA,IN=16A /B | ks | 25 |  | 0 |  |  | snížená |  | 0 | 0 | 0 | 0 | 0 | 16 | K | 2 | ROZPOCET | 0 | 0 | 0 | 0 | 0 | 2 | 0 | 16 | -490301371
| PP |  | MCB 1p Kl.3/ 6KA,IN=16A /B | [14 empty] | PP | 2
458 | K | 24-R1.1-09 | MCB 3p, 6 kA, In=16 A, typ B, 3 H | ks | 1 |  | 0 |  |  | snížená |  | 0 | 0 | 0 | 0 | 0 | 16 | K | 2 | ROZPOCET | 0 | 0 | 0 | 0 | 0 | 2 | 0 | 16 | 1620148178
| PP |  | MCB 3p, 6 kA, In=16 A, typ B, 3 H | [14 empty] | PP | 2
459 | K | 24-R1.1-10 | MCB 1p Kl.3/ 6KA,IN=10A /C | ks | 2 |  | 0 |  |  | snížená |  | 0 | 0 | 0 | 0 | 0 | 16 | K | 2 | ROZPOCET | 0 | 0 | 0 | 0 | 0 | 2 | 0 | 16 | -1573695990
| PP |  | MCB 1p Kl.3/ 6KA,IN=10A /C | [14 empty] | PP | 2
460 | K | 24-R1.1-11 | MCB 1p Kl.3/ 6KA,IN=16A /C | ks | 3 |  | 0 |  |  | snížená |  | 0 | 0 | 0 | 0 | 0 | 16 | K | 2 | ROZPOCET | 0 | 0 | 0 | 0 | 0 | 2 | 0 | 16 | 1459463336
| PP |  | MCB 1p Kl.3/ 6KA,IN=16A /C | [14 empty] | PP | 2
461 | K | 24-R1.1-12 | RCD 4 póly 6 kA In=25 A 30 mA | ks | 4 |  | 0 |  |  | snížená |  | 0 | 0 | 0 | 0 | 0 | 16 | K | 2 | ROZPOCET | 0 | 0 | 0 | 0 | 0 | 2 | 0 | 16 | -1216946763
| PP |  | RCD 4 póly 6 kA In=25 A 30 mA | [14 empty] | PP | 2
462 | K | 24-R1.1-13 | RCD 4 póly 6 kA In=25 A 300 mA | ks | 1 |  | 0 |  |  | snížená |  | 0 | 0 | 0 | 0 | 0 | 16 | K | 2 | ROZPOCET | 0 | 0 | 0 | 0 | 0 | 2 | 0 | 16 | -302816038
| PP |  | RCD 4 póly 6 kA In=25 A 300 mA | [14 empty] | PP | 2
463 | K | 24-R1.1-14 | Soumrakový spínač - externí senzor | ks | 1 |  | 0 |  |  | snížená |  | 0 | 0 | 0 | 0 | 0 | 16 | K | 2 | ROZPOCET | 0 | 0 | 0 | 0 | 0 | 2 | 0 | 16 | 1295819287
| PP |  | Soumrakový spínač - externí senzor | [14 empty] | PP | 2
464 | K | 24-R1.1-15 | Impulzní spínač 1 S | ks | 4 |  | 0 |  |  | snížená |  | 0 | 0 | 0 | 0 | 0 | 16 | K | 2 | ROZPOCET | 0 | 0 | 0 | 0 | 0 | 2 | 0 | 16 | -1290931813
| PP |  | Impulzní spínač 1 S | [14 empty] | PP | 2
465 | K | 24-R1.1-16 | propojovací systém | ks | 1 |  | 0 |  |  | snížená |  | 0 | 0 | 0 | 0 | 0 | 16 | K | 2 | ROZPOCET | 0 | 0 | 0 | 0 | 0 | 2 | 0 | 16 | 842147210
| PP |  | propojovací systém | [14 empty] | PP | 2
466 | K | 25-R1.2-02 | OCEP skřínový,1 pole, dveře plechové plné s 3-bodovou závorou, jednokřídlé 600 x 2000 x 300 (Šířka x Výška x Hloubka) podstavec 100 mm IP40, přívod spodem a vývody vrchem | ks | 1 |  | 0 |  |  | snížená |  | 0 | 0 | 0 | 0 | 0 | 16 | K | 2 | ROZPOCET | 0 | 0 | 0 | 0 | 0 | 2 | 0 | 16 | 74148563
| PP |  | OCEP skřínový,1 pole, dveře plechové plné s 3-bodovou závorou, jednokřídlé 600 x 2000 x 300 (Šířka x Výška x Hloubka) podstavec 100 mm IP40, přívod spodem a vývody vrchem | [14 empty] | PP | 2
467 | K | 25-R1.2-03 | Řadová svorkovnice 1.5mm2 | ks | 48 |  | 0 |  |  | snížená |  | 0 | 0 | 0 | 0 | 0 | 16 | K | 2 | ROZPOCET | 0 | 0 | 0 | 0 | 0 | 2 | 0 | 16 | 1415781462
| PP |  | Řadová svorkovnice 1.5mm2 | [14 empty] | PP | 2
468 | K | 25-R1.2-04 | Řadová svorkovnice 2.5mm2 | ks | 65 |  | 0 |  |  | snížená |  | 0 | 0 | 0 | 0 | 0 | 16 | K | 2 | ROZPOCET | 0 | 0 | 0 | 0 | 0 | 2 | 0 | 16 | -521076152
| PP |  | Řadová svorkovnice 2.5mm2 | [14 empty] | PP | 2
469 | K | 25-R1.2-05 | Řadová svorkovnice 4 mm2 | ks | 10 |  | 0 |  |  | snížená |  | 0 | 0 | 0 | 0 | 0 | 16 | K | 2 | ROZPOCET | 0 | 0 | 0 | 0 | 0 | 2 | 0 | 16 | -1710562846
| PP |  | Řadová svorkovnice 4 mm2 | [14 empty] | PP | 2
470 | K | 25-R1.2-06 | Řadová svorkovnice 10 mm2 | ks | 10 |  | 0 |  |  | snížená |  | 0 | 0 | 0 | 0 | 0 | 16 | K | 2 | ROZPOCET | 0 | 0 | 0 | 0 | 0 | 2 | 0 | 16 | -1792452804
| PP |  | Řadová svorkovnice 10 mm2 | [14 empty] | PP | 2
471 | K | 25-R1.2-07 | LN1-100-I ¦Výkonový vypínač,3pól,In=100A | ks | 1 |  | 0 |  |  | snížená |  | 0 | 0 | 0 | 0 | 0 | 16 | K | 2 | ROZPOCET | 0 | 0 | 0 | 0 | 0 | 2 | 0 | 16 | 388658421
| PP |  | LN1-100-I ¦Výkonový vypínač,3pól,In=100A | [14 empty] | PP | 2
472 | K | 25-R1.2-08 | IS-100/3 ¦Hlavní vypínač, 3-pól,In=100A | ks | 1 |  | 0 |  |  | snížená |  | 0 | 0 | 0 | 0 | 0 | 16 | K | 2 | ROZPOCET | 0 | 0 | 0 | 0 | 0 | 2 | 0 | 16 | 810648318
| PP |  | IS-100/3 ¦Hlavní vypínač, 3-pól,In=100A | [14 empty] | PP | 2
473 | K | 25-R1.2-09 | RCD 4 póly 6 kA In=63 A 100 mA | ks | 1 |  | 0 |  |  | snížená |  | 0 | 0 | 0 | 0 | 0 | 16 | K | 2 | ROZPOCET | 0 | 0 | 0 | 0 | 0 | 2 | 0 | 16 | -1182551920
| PP |  | RCD 4 póly 6 kA In=63 A 100 mA | [14 empty] | PP | 2
474 | K | 25-R1.2-10 | MCB 1p Kl.3/ 6KA,IN= 6A /B | ks | 2 |  | 0 |  |  | snížená |  | 0 | 0 | 0 | 0 | 0 | 16 | K | 2 | ROZPOCET | 0 | 0 | 0 | 0 | 0 | 2 | 0 | 16 | 1412348329
| PP |  | MCB 1p Kl.3/ 6KA,IN= 6A /B | [14 empty] | PP | 2
475 | K | 25-R1.2-11 | MCB 1p Kl.3/ 6KA,IN=10A /B | ks | 10 |  | 0 |  |  | snížená |  | 0 | 0 | 0 | 0 | 0 | 16 | K | 2 | ROZPOCET | 0 | 0 | 0 | 0 | 0 | 2 | 0 | 16 | 79345856
| PP |  | MCB 1p Kl.3/ 6KA,IN=10A /B | [14 empty] | PP | 2
476 | K | 25-R1.2-12 | MCB 1p Kl.3/ 6KA,IN=16A /B | ks | 32 |  | 0 |  |  | snížená |  | 0 | 0 | 0 | 0 | 0 | 16 | K | 2 | ROZPOCET | 0 | 0 | 0 | 0 | 0 | 2 | 0 | 16 | -14242633
| PP |  | MCB 1p Kl.3/ 6KA,IN=16A /B | [14 empty] | PP | 2
477 | K | 25-R1.2-13 | MCB 3p, 6 kA, In=13 A, typ B, 3 HP | ks | 2 |  | 0 |  |  | snížená |  | 0 | 0 | 0 | 0 | 0 | 16 | K | 2 | ROZPOCET | 0 | 0 | 0 | 0 | 0 | 2 | 0 | 16 | -1139339191
| PP |  | MCB 3p, 6 kA, In=13 A, typ B, 3 HP | [14 empty] | PP | 2
478 | K | 25-R1.2-14 | MCB 3p, 6 kA, In=20 A, typ B, 3 H | ks | 3 |  | 0 |  |  | snížená |  | 0 | 0 | 0 | 0 | 0 | 16 | K | 2 | ROZPOCET | 0 | 0 | 0 | 0 | 0 | 2 | 0 | 16 | 2143854257
| PP |  | MCB 3p, 6 kA, In=20 A, typ B, 3 H | [14 empty] | PP | 2
479 | K | 25-R1.2-15 | MCB 3p, 6 kA, In=25 A, typ B, 3 H | ks | 6 |  | 0 |  |  | snížená |  | 0 | 0 | 0 | 0 | 0 | 16 | K | 2 | ROZPOCET | 0 | 0 | 0 | 0 | 0 | 2 | 0 | 16 | 1438949096
| PP |  | MCB 3p, 6 kA, In=25 A, typ B, 3 H | [14 empty] | PP | 2
480 | K | 25-R1.2-16 | MCB 3p, 6 kA, In=32 A, typ B, 3 H | ks | 2 |  | 0 |  |  | snížená |  | 0 | 0 | 0 | 0 | 0 | 16 | K | 2 | ROZPOCET | 0 | 0 | 0 | 0 | 0 | 2 | 0 | 16 | -281415253
| PP |  | MCB 3p, 6 kA, In=32 A, typ B, 3 H | [14 empty] | PP | 2
481 | K | 25-R1.2-17 | MCB 3p, 6 kA, In=63 A, typ B, 3 H | ks | 1 |  | 0 |  |  | snížená |  | 0 | 0 | 0 | 0 | 0 | 16 | K | 2 | ROZPOCET | 0 | 0 | 0 | 0 | 0 | 2 | 0 | 16 | -1340690388
| PP |  | MCB 3p, 6 kA, In=63 A, typ B, 3 H | [14 empty] | PP | 2
482 | K | 25-R1.2-18 | MCB 1p, 6 kA, In=0,5 A, typ C, 1 HP | ks | 1 |  | 0 |  |  | snížená |  | 0 | 0 | 0 | 0 | 0 | 16 | K | 2 | ROZPOCET | 0 | 0 | 0 | 0 | 0 | 2 | 0 | 16 | -1108618958
| PP |  | MCB 1p, 6 kA, In=0,5 A, typ C, 1 HP | [14 empty] | PP | 2
483 | K | 25-R1.2-19 | MCB 1p, 6 kA, In=8 A, typ C, 1 HP | ks | 1 |  | 0 |  |  | snížená |  | 0 | 0 | 0 | 0 | 0 | 16 | K | 2 | ROZPOCET | 0 | 0 | 0 | 0 | 0 | 2 | 0 | 16 | 1776170884
| PP |  | MCB 1p, 6 kA, In=8 A, typ C, 1 HP | [14 empty] | PP | 2
484 | K | 25-R1.2-20 | MCB 1p Kl.3/ 6KA,IN=10A /C | ks | 1 |  | 0 |  |  | snížená |  | 0 | 0 | 0 | 0 | 0 | 16 | K | 2 | ROZPOCET | 0 | 0 | 0 | 0 | 0 | 2 | 0 | 16 | -1896936850
| PP |  | MCB 1p Kl.3/ 6KA,IN=10A /C | [14 empty] | PP | 2
485 | K | 25-R1.2-21 | MCB 3p, 6 kA, In=10 A, typ C, 3 HP | ks | 1 |  | 0 |  |  | snížená |  | 0 | 0 | 0 | 0 | 0 | 16 | K | 2 | ROZPOCET | 0 | 0 | 0 | 0 | 0 | 2 | 0 | 16 | -1752557895
| PP |  | MCB 3p, 6 kA, In=10 A, typ C, 3 HP | [14 empty] | PP | 2
486 | K | 25-R1.2-22 | RCD 4 póly 6 kA In=25 A 30 mA | ks | 6 |  | 0 |  |  | snížená |  | 0 | 0 | 0 | 0 | 0 | 16 | K | 2 | ROZPOCET | 0 | 0 | 0 | 0 | 0 | 2 | 0 | 16 | -2033351283
| PP |  | RCD 4 póly 6 kA In=25 A 30 mA | [14 empty] | PP | 2
487 | K | 25-R1.2-23 | Svodič přepětí 3p Kl. C | ks | 1 |  | 0 |  |  | snížená |  | 0 | 0 | 0 | 0 | 0 | 16 | K | 2 | ROZPOCET | 0 | 0 | 0 | 0 | 0 | 2 | 0 | 16 | 680681575
| PP |  | Svodič přepětí 3p Kl. C | [14 empty] | PP | 2
488 | K | 25-R1.2-24 | Pomocný kontakt 1s 1r | ks | 1 |  | 0 |  |  | snížená |  | 0 | 0 | 0 | 0 | 0 | 16 | K | 2 | ROZPOCET | 0 | 0 | 0 | 0 | 0 | 2 | 0 | 16 | -778750677
| PP |  | Pomocný kontakt 1s 1r | [14 empty] | PP | 2
489 | K | 25-R1.2-25 | Impulzní spínač 1 S | ks | 1 |  | 0 |  |  | snížená |  | 0 | 0 | 0 | 0 | 0 | 16 | K | 2 | ROZPOCET | 0 | 0 | 0 | 0 | 0 | 2 | 0 | 16 | 1774271993
| PP |  | Impulzní spínač 1 S | [14 empty] | PP | 2
490 | K | 25-R1.2-26 | Spoušť prac. proudu 230V | ks | 1 |  | 0 |  |  | snížená |  | 0 | 0 | 0 | 0 | 0 | 16 | K | 2 | ROZPOCET | 0 | 0 | 0 | 0 | 0 | 2 | 0 | 16 | 1031223053
| PP |  | Spoušť prac. proudu 230V | [14 empty] | PP | 2
491 | K | 25-R1.2-27 | Řadová svorkovnice 1.5mm2 | ks | 13 |  | 0 |  |  | snížená |  | 0 | 0 | 0 | 0 | 0 | 16 | K | 2 | ROZPOCET | 0 | 0 | 0 | 0 | 0 | 2 | 0 | 16 | 107210143
| PP |  | Řadová svorkovnice 1.5mm2 | [14 empty] | PP | 2
492 | K | 25-R1.2-28 | Řadová svorkovnice 2.5mm2 | ks | 36 |  | 0 |  |  | snížená |  | 0 | 0 | 0 | 0 | 0 | 16 | K | 2 | ROZPOCET | 0 | 0 | 0 | 0 | 0 | 2 | 0 | 16 | 1773263728
| PP |  | Řadová svorkovnice 2.5mm2 | [14 empty] | PP | 2
493 | K | 25-R1.2-29 | propojovací systém | ks | 2 |  | 0 |  |  | snížená |  | 0 | 0 | 0 | 0 | 0 | 16 | K | 2 | ROZPOCET | 0 | 0 | 0 | 0 | 0 | 2 | 0 | 16 | 473756727
| PP |  | propojovací systém | [14 empty] | PP | 2
494 | K | 26-R1.3-02 | OCEP skřínový,1 pole, dveře plechové plné s 3-bodovou závorou, jednokřídlé 600 x 2000 x 300 (Šířka x Výška x Hloubka) podstavec 100 mm IP40, přívod spodem a vývody vrchem | ks | 1 |  | 0 |  |  | snížená |  | 0 | 0 | 0 | 0 | 0 | 16 | K | 2 | ROZPOCET | 0 | 0 | 0 | 0 | 0 | 2 | 0 | 16 | -1710287839
| PP |  | OCEP skřínový,1 pole, dveře plechové plné s 3-bodovou závorou, jednokřídlé 600 x 2000 x 300 (Šířka x Výška x Hloubka) podstavec 100 mm IP40, přívod spodem a vývody vrchem | [14 empty] | PP | 2
495 | K | 26-R1.3-03 | IS-100/3 ¦Hlavní vypínač, 3-pól,In=100A | ks | 1 |  | 0 |  |  | snížená |  | 0 | 0 | 0 | 0 | 0 | 16 | K | 2 | ROZPOCET | 0 | 0 | 0 | 0 | 0 | 2 | 0 | 16 | -254225996
| PP |  | IS-100/3 ¦Hlavní vypínač, 3-pól,In=100A | [14 empty] | PP | 2
496 | K | 26-R1.3-04 | MCB 1p Kl.3/ 6KA,IN= 6A /B | ks | 1 |  | 0 |  |  | snížená |  | 0 | 0 | 0 | 0 | 0 | 16 | K | 2 | ROZPOCET | 0 | 0 | 0 | 0 | 0 | 2 | 0 | 16 | 1551016873
| PP |  | MCB 1p Kl.3/ 6KA,IN= 6A /B | [14 empty] | PP | 2
497 | K | 26-R1.3-05 | MCB 1p Kl.3/ 6KA,IN=10A /B | ks | 6 |  | 0 |  |  | snížená |  | 0 | 0 | 0 | 0 | 0 | 16 | K | 2 | ROZPOCET | 0 | 0 | 0 | 0 | 0 | 2 | 0 | 16 | 842697688
| PP |  | MCB 1p Kl.3/ 6KA,IN=10A /B | [14 empty] | PP | 2
498 | K | 26-R1.3-06 | MCB 1p Kl.3/ 6KA,IN=16A /B | ks | 11 |  | 0 |  |  | snížená |  | 0 | 0 | 0 | 0 | 0 | 16 | K | 2 | ROZPOCET | 0 | 0 | 0 | 0 | 0 | 2 | 0 | 16 | -1432427872
| PP |  | MCB 1p Kl.3/ 6KA,IN=16A /B | [14 empty] | PP | 2
499 | K | 26-R1.3-07 | MCB 3p, 6 kA, In=20 A, typ B, 3 H | ks | 1 |  | 0 |  |  | snížená |  | 0 | 0 | 0 | 0 | 0 | 16 | K | 2 | ROZPOCET | 0 | 0 | 0 | 0 | 0 | 2 | 0 | 16 | -1439776489
| PP |  | MCB 3p, 6 kA, In=20 A, typ B, 3 H | [14 empty] | PP | 2
500 | K | 26-R1.3-08 | MCB 3p, 6 kA, In=25 A, typ B, 3 H | ks | 1 |  | 0 |  |  | snížená |  | 0 | 0 | 0 | 0 | 0 | 16 | K | 2 | ROZPOCET | 0 | 0 | 0 | 0 | 0 | 2 | 0 | 16 | 1409245111
| PP |  | MCB 3p, 6 kA, In=25 A, typ B, 3 H | [14 empty] | PP | 2
501 | K | 26-R1.3-09 | MCB 3p, 6 kA, In=32 A, typ B, 3 H | ks | 4 |  | 0 |  |  | snížená |  | 0 | 0 | 0 | 0 | 0 | 16 | K | 2 | ROZPOCET | 0 | 0 | 0 | 0 | 0 | 2 | 0 | 16 | 1882073007
| PP |  | MCB 3p, 6 kA, In=32 A, typ B, 3 H | [14 empty] | PP | 2
502 | K | 26-R1.3-10 | MCB 3p, 6 kA, In=63 A, typ B, 3 H | ks | 3 |  | 0 |  |  | snížená |  | 0 | 0 | 0 | 0 | 0 | 16 | K | 2 | ROZPOCET | 0 | 0 | 0 | 0 | 0 | 2 | 0 | 16 | -230606009
| PP |  | MCB 3p, 6 kA, In=63 A, typ B, 3 H | [14 empty] | PP | 2
503 | K | 26-R1.3-11 | MCB 1p Kl.3/ 6KA,IN=6A /C | ks | 1 |  | 0 |  |  | snížená |  | 0 | 0 | 0 | 0 | 0 | 16 | K | 2 | ROZPOCET | 0 | 0 | 0 | 0 | 0 | 2 | 0 | 16 | -276087654
| PP |  | MCB 1p Kl.3/ 6KA,IN=6A /C | [14 empty] | PP | 2
504 | K | 26-R1.3-12 | MCB 1p Kl.3/ 6KA,IN=16A /C | ks | 1 |  | 0 |  |  | snížená |  | 0 | 0 | 0 | 0 | 0 | 16 | K | 2 | ROZPOCET | 0 | 0 | 0 | 0 | 0 | 2 | 0 | 16 | 1172875507
| PP |  | MCB 1p Kl.3/ 6KA,IN=16A /C | [14 empty] | PP | 2
505 | K | 26-R1.3-13 | RCD 4 póly 6 kA In=25 A 30 mA | ks | 1 |  | 0 |  |  | snížená |  | 0 | 0 | 0 | 0 | 0 | 16 | K | 2 | ROZPOCET | 0 | 0 | 0 | 0 | 0 | 2 | 0 | 16 | -1457198169
| PP |  | RCD 4 póly 6 kA In=25 A 30 mA | [14 empty] | PP | 2
506 | K | 26-R1.3-14 | RCD 4 póly 6 kA In=63 A 30 mA | ks | 2 |  | 0 |  |  | snížená |  | 0 | 0 | 0 | 0 | 0 | 16 | K | 2 | ROZPOCET | 0 | 0 | 0 | 0 | 0 | 2 | 0 | 16 | 2046635978
| PP |  | RCD 4 póly 6 kA In=63 A 30 mA | [14 empty] | PP | 2
507 | K | 26-R1.3-15 | Svodič přepětí 3p Kl. C | ks | 1 |  | 0 |  |  | snížená |  | 0 | 0 | 0 | 0 | 0 | 16 | K | 2 | ROZPOCET | 0 | 0 | 0 | 0 | 0 | 2 | 0 | 16 | 954527432
| PP |  | Svodič přepětí 3p Kl. C | [14 empty] | PP | 2
508 | K | 26-R1.3-16 | Impulzní spínač 1 S | ks | 2 |  | 0 |  |  | snížená |  | 0 | 0 | 0 | 0 | 0 | 16 | K | 2 | ROZPOCET | 0 | 0 | 0 | 0 | 0 | 2 | 0 | 16 | -597086285
| PP |  | Impulzní spínač 1 S | [14 empty] | PP | 2
509 | K | 26-R1.3-17 | propojovací systém | ks | 2 |  | 0 |  |  | snížená |  | 0 | 0 | 0 | 0 | 0 | 16 | K | 2 | ROZPOCET | 0 | 0 | 0 | 0 | 0 | 2 | 0 | 16 | 574990002
| PP |  | propojovací systém | [14 empty] | PP | 2
510 | K | 27-R1.4-01 | Velkoobsahové rozvodnice, řada BF-U,Plechová velkoobsahová rozvodnice. Stupeň krytí IP30. Maximální proud 160A Včetně N/PE svorkovnice. POD omítkou 590 x 620 x 136 (Šířka x Výška x Hloubka) | ks | 1 |  | 0 |  |  | snížená |  | 0 | 0 | 0 | 0 | 0 | 16 | K | 2 | ROZPOCET | 0 | 0 | 0 | 0 | 0 | 2 | 0 | 16 | -1340771656
| PP |  | Velkoobsahové rozvodnice, řada BF-U,Plechová velkoobsahová rozvodnice. Stupeň krytí IP30. Maximální proud 160A Včetně N/PE svorkovnice. POD omítkou 590 x 620 x 136 (Šířka x Výška x Hloubka) | [14 empty] | PP | 2
511 | K | 27-R1.4-02 | RCD 4 póly 6 kA In=25 A 30 mA | ks | 2 |  | 0 |  |  | snížená |  | 0 | 0 | 0 | 0 | 0 | 16 | K | 2 | ROZPOCET | 0 | 0 | 0 | 0 | 0 | 2 | 0 | 16 | -2040385568
| PP |  | RCD 4 póly 6 kA In=25 A 30 mA | [14 empty] | PP | 2
512 | K | 27-R1.4-03 | Svodič přepětí 4p Kl. C | ks | 1 |  | 0 |  |  | snížená |  | 0 | 0 | 0 | 0 | 0 | 16 | K | 2 | ROZPOCET | 0 | 0 | 0 | 0 | 0 | 2 | 0 | 16 | -743260323
| PP |  | Svodič přepětí 4p Kl. C | [14 empty] | PP | 2
513 | K | 27-R1.4-04 | hlavní spínač 3/ 25A | ks | 1 |  | 0 |  |  | snížená |  | 0 | 0 | 0 | 0 | 0 | 16 | K | 2 | ROZPOCET | 0 | 0 | 0 | 0 | 0 | 2 | 0 | 16 | 251117327
| PP |  | hlavní spínač 3/ 25A | [14 empty] | PP | 2
514 | K | 27-R1.4-05 | MCB 1p Kl.3/ 6KA,IN=6A /B | ks | 1 |  | 0 |  |  | snížená |  | 0 | 0 | 0 | 0 | 0 | 16 | K | 2 | ROZPOCET | 0 | 0 | 0 | 0 | 0 | 2 | 0 | 16 | -1726245110
| PP |  | MCB 1p Kl.3/ 6KA,IN=6A /B | [14 empty] | PP | 2
515 | K | 27-R1.4-06 | MCB 1p Kl.3/ 6KA,IN=10A /B | ks | 3 |  | 0 |  |  | snížená |  | 0 | 0 | 0 | 0 | 0 | 16 | K | 2 | ROZPOCET | 0 | 0 | 0 | 0 | 0 | 2 | 0 | 16 | -1658677935
| PP |  | MCB 1p Kl.3/ 6KA,IN=10A /B | [14 empty] | PP | 2
516 | K | 27-R1.4-07 | MCB 1p Kl.3/ 6KA,IN=16A /B | ks | 15 |  | 0 |  |  | snížená |  | 0 | 0 | 0 | 0 | 0 | 16 | K | 2 | ROZPOCET | 0 | 0 | 0 | 0 | 0 | 2 | 0 | 16 | -258604407
| PP |  | MCB 1p Kl.3/ 6KA,IN=16A /B | [14 empty] | PP | 2
517 | K | 27-R1.4-08 | MCB 3p, 6 kA, In=16 A, typ B, 3 H | ks | 1 |  | 0 |  |  | snížená |  | 0 | 0 | 0 | 0 | 0 | 16 | K | 2 | ROZPOCET | 0 | 0 | 0 | 0 | 0 | 2 | 0 | 16 | 1464368908
| PP |  | MCB 3p, 6 kA, In=16 A, typ B, 3 H | [14 empty] | PP | 2
518 | K | 27-R1.4-09 | sběrnice PA | ks | 1 |  | 0 |  |  | snížená |  | 0 | 0 | 0 | 0 | 0 | 16 | K | 2 | ROZPOCET | 0 | 0 | 0 | 0 | 0 | 2 | 0 | 16 | -1568334351
| PP |  | sběrnice PA | [14 empty] | PP | 2
519 | K | 27-R1.4-10 | propojovací systém | ks | 1 |  | 0 |  |  | snížená |  | 0 | 0 | 0 | 0 | 0 | 16 | K | 2 | ROZPOCET | 0 | 0 | 0 | 0 | 0 | 2 | 0 | 16 | 1963353896
| PP |  | propojovací systém | [14 empty] | PP | 2
520 | K | 28-R1.5-01 | Velkoobsahové rozvodnice, řada BF-U,Plechová velkoobsahová rozvodnice. Stupeň krytí IP30. proud 160A Včetně N/PE svorkovnice. POD omítkou 590 x 620 x 136 (Šířka x Výška x Hloubka) | ks | 1 |  | 0 |  |  | snížená |  | 0 | 0 | 0 | 0 | 0 | 16 | K | 2 | ROZPOCET | 0 | 0 | 0 | 0 | 0 | 2 | 0 | 16 | 213745149
| PP |  | Velkoobsahové rozvodnice, řada BF-U,Plechová velkoobsahová rozvodnice. Stupeň krytí IP30. proud 160A Včetně N/PE svorkovnice. POD omítkou 590 x 620 x 136 (Šířka x Výška x Hloubka) | [14 empty] | PP | 2
521 | K | 28-R1.5-02 | Svodič přepětí 4p Kl. C | ks | 1 |  | 0 |  |  | snížená |  | 0 | 0 | 0 | 0 | 0 | 16 | K | 2 | ROZPOCET | 0 | 0 | 0 | 0 | 0 | 2 | 0 | 16 | 927644549
| PP |  | Svodič přepětí 4p Kl. C | [14 empty] | PP | 2
522 | K | 28-R1.5-03 | hlavní spínač 3/ 25A | ks | 1 |  | 0 |  |  | snížená |  | 0 | 0 | 0 | 0 | 0 | 16 | K | 2 | ROZPOCET | 0 | 0 | 0 | 0 | 0 | 2 | 0 | 16 | -2111354680
| PP |  | hlavní spínač 3/ 25A | [14 empty] | PP | 2
523 | K | 28-R1.5-04 | MCB 1p Kl.3/ 6KA,IN= 6A /B | ks | 1 |  | 0 |  |  | snížená |  | 0 | 0 | 0 | 0 | 0 | 16 | K | 2 | ROZPOCET | 0 | 0 | 0 | 0 | 0 | 2 | 0 | 16 | 717055496
| PP |  | MCB 1p Kl.3/ 6KA,IN= 6A /B | [14 empty] | PP | 2
524 | K | 28-R1.5-05 | MCB 1p Kl.3/ 6KA,IN=10A /B | ks | 2 |  | 0 |  |  | snížená |  | 0 | 0 | 0 | 0 | 0 | 16 | K | 2 | ROZPOCET | 0 | 0 | 0 | 0 | 0 | 2 | 0 | 16 | -1397425154
| PP |  | MCB 1p Kl.3/ 6KA,IN=10A /B | [14 empty] | PP | 2
525 | K | 28-R1.5-06 | MCB 1p Kl.3/ 6KA,IN=16A /B | ks | 13 |  | 0 |  |  | snížená |  | 0 | 0 | 0 | 0 | 0 | 16 | K | 2 | ROZPOCET | 0 | 0 | 0 | 0 | 0 | 2 | 0 | 16 | -2066847983
| PP |  | MCB 1p Kl.3/ 6KA,IN=16A /B | [14 empty] | PP | 2
526 | K | 28-R1.5-07 | MCB 3p, 6 kA, In=16 A, typ B, 3 H | ks | 3 |  | 0 |  |  | snížená |  | 0 | 0 | 0 | 0 | 0 | 16 | K | 2 | ROZPOCET | 0 | 0 | 0 | 0 | 0 | 2 | 0 | 16 | 1028906112
| PP |  | MCB 3p, 6 kA, In=16 A, typ B, 3 H | [14 empty] | PP | 2
527 | K | 28-R1.5-08 | MCB 1p Kl.3/ 6KA,IN=10A /C | ks | 1 |  | 0 |  |  | snížená |  | 0 | 0 | 0 | 0 | 0 | 16 | K | 2 | ROZPOCET | 0 | 0 | 0 | 0 | 0 | 2 | 0 | 16 | 692516335
| PP |  | MCB 1p Kl.3/ 6KA,IN=10A /C | [14 empty] | PP | 2
528 | K | 28-R1.5-09 | RCD 4 póly 6 kA In=25 A 30 mA | ks | 2 |  | 0 |  |  | snížená |  | 0 | 0 | 0 | 0 | 0 | 16 | K | 2 | ROZPOCET | 0 | 0 | 0 | 0 | 0 | 2 | 0 | 16 | 118157455
| PP |  | RCD 4 póly 6 kA In=25 A 30 mA | [14 empty] | PP | 2
529 | K | 28-R1.5-10 | propojovací systém | ks | 1 |  | 0 |  |  | snížená |  | 0 | 0 | 0 | 0 | 0 | 16 | K | 2 | ROZPOCET | 0 | 0 | 0 | 0 | 0 | 2 | 0 | 16 | -598522966
| PP |  | propojovací systém | [14 empty] | PP | 2
530 | K | 29-R1.6-01 | Velkoobsahové rozvodnice, řada BF-U,Plechová velkoobsahová rozvodnice. Stupeň krytí IP30. proud 160A Včetně N/PE svorkovnice. POD omítkou 590 x 470 x 136 (Šířka x Výška x Hloubka) | ks | 1 |  | 0 |  |  | snížená |  | 0 | 0 | 0 | 0 | 0 | 16 | K | 2 | ROZPOCET | 0 | 0 | 0 | 0 | 0 | 2 | 0 | 16 | -1555603037
| PP |  | Velkoobsahové rozvodnice, řada BF-U,Plechová velkoobsahová rozvodnice. Stupeň krytí IP30. proud 160A Včetně N/PE svorkovnice. POD omítkou 590 x 470 x 136 (Šířka x Výška x Hloubka) | [14 empty] | PP | 2
531 | K | 29-R1.6-02 | Svodič přepětí 4p Kl. C | ks | 1 |  | 0 |  |  | snížená |  | 0 | 0 | 0 | 0 | 0 | 16 | K | 2 | ROZPOCET | 0 | 0 | 0 | 0 | 0 | 2 | 0 | 16 | -459468504
| PP |  | Svodič přepětí 4p Kl. C | [14 empty] | PP | 2
532 | K | 29-R1.6-03 | hlavní spínač 3/ 25A | ks | 1 |  | 0 |  |  | snížená |  | 0 | 0 | 0 | 0 | 0 | 16 | K | 2 | ROZPOCET | 0 | 0 | 0 | 0 | 0 | 2 | 0 | 16 | -1484694256
| PP |  | hlavní spínač 3/ 25A | [14 empty] | PP | 2
533 | K | 29-R1.6-04 | MCB 1p Kl.3/ 6KA,IN=10A /B | ks | 1 |  | 0 |  |  | snížená |  | 0 | 0 | 0 | 0 | 0 | 16 | K | 2 | ROZPOCET | 0 | 0 | 0 | 0 | 0 | 2 | 0 | 16 | 1348241738
| PP |  | MCB 1p Kl.3/ 6KA,IN=10A /B | [14 empty] | PP | 2
534 | K | 29-R1.6-05 | MCB 1p Kl.3/ 6KA,IN=16A /B | ks | 7 |  | 0 |  |  | snížená |  | 0 | 0 | 0 | 0 | 0 | 16 | K | 2 | ROZPOCET | 0 | 0 | 0 | 0 | 0 | 2 | 0 | 16 | -2034027376
| PP |  | MCB 1p Kl.3/ 6KA,IN=16A /B | [14 empty] | PP | 2
535 | K | 29-R1.6-06 | MCB 3p, 6 kA, In=16 A, typ B, 3 H | ks | 2 |  | 0 |  |  | snížená |  | 0 | 0 | 0 | 0 | 0 | 16 | K | 2 | ROZPOCET | 0 | 0 | 0 | 0 | 0 | 2 | 0 | 16 | -171344751
| PP |  | MCB 3p, 6 kA, In=16 A, typ B, 3 H | [14 empty] | PP | 2
536 | K | 29-R1.6-07 | MCB 1p Kl.3/ 6KA,IN=10A /C | ks | 1 |  | 0 |  |  | snížená |  | 0 | 0 | 0 | 0 | 0 | 16 | K | 2 | ROZPOCET | 0 | 0 | 0 | 0 | 0 | 2 | 0 | 16 | -1495363053
| PP |  | MCB 1p Kl.3/ 6KA,IN=10A /C | [14 empty] | PP | 2
537 | K | 29-R1.6-08 | MCB 1p, 6 kA, In=13 A, typ C, 1 HP | ks | 2 |  | 0 |  |  | snížená |  | 0 | 0 | 0 | 0 | 0 | 16 | K | 2 | ROZPOCET | 0 | 0 | 0 | 0 | 0 | 2 | 0 | 16 | 1530910359
| PP |  | MCB 1p, 6 kA, In=13 A, typ C, 1 HP | [14 empty] | PP | 2
538 | K | 29-R1.6-09 | RCD 4 póly 6 kA In=25 A 30 mA | ks | 2 |  | 0 |  |  | snížená |  | 0 | 0 | 0 | 0 | 0 | 16 | K | 2 | ROZPOCET | 0 | 0 | 0 | 0 | 0 | 2 | 0 | 16 | -349817430
| PP |  | RCD 4 póly 6 kA In=25 A 30 mA | [14 empty] | PP | 2
539 | K | 29-R1.6-10 | RCD 4 póly 6 kA In=25 A 300 mA | ks | 1 |  | 0 |  |  | snížená |  | 0 | 0 | 0 | 0 | 0 | 16 | K | 2 | ROZPOCET | 0 | 0 | 0 | 0 | 0 | 2 | 0 | 16 | -230230452
| PP |  | RCD 4 póly 6 kA In=25 A 300 mA | [14 empty] | PP | 2
540 | K | 29-R1.6-11 | propojovací systém | ks | 1 |  | 0 |  |  | snížená |  | 0 | 0 | 0 | 0 | 0 | 16 | K | 2 | ROZPOCET | 0 | 0 | 0 | 0 | 0 | 2 | 0 | 16 | -1868203477
| PP |  | propojovací systém | [14 empty] | PP | 2
541 | K | 30-R2.0-01 | Velkoobsahové rozvodnice, řada BF-O,Plechová velkoobsahová rozvodnice. Stupeň krytí IP30. proud 160A Včetně N/PE svorkovnice. na omítkou 545 x 600 x 140 (Šířka x Výška x Hloubka) | ks | 1 |  | 0 |  |  | snížená |  | 0 | 0 | 0 | 0 | 0 | 16 | K | 2 | ROZPOCET | 0 | 0 | 0 | 0 | 0 | 2 | 0 | 16 | 308203565
| PP |  | Velkoobsahové rozvodnice, řada BF-O,Plechová velkoobsahová rozvodnice. Stupeň krytí IP30. proud 160A Včetně N/PE svorkovnice. na omítkou 545 x 600 x 140 (Šířka x Výška x Hloubka) | [14 empty] | PP | 2
542 | K | 30-R2.0-02 | RCD 4 póly 6 kA In=25 A 300 mA | ks | 1 |  | 0 |  |  | snížená |  | 0 | 0 | 0 | 0 | 0 | 16 | K | 2 | ROZPOCET | 0 | 0 | 0 | 0 | 0 | 2 | 0 | 16 | -1413330415
| PP |  | RCD 4 póly 6 kA In=25 A 300 mA | [14 empty] | PP | 2
543 | K | 30-R2.0-03 | Svodič přepětí 4p Kl. C | ks | 1 |  | 0 |  |  | snížená |  | 0 | 0 | 0 | 0 | 0 | 16 | K | 2 | ROZPOCET | 0 | 0 | 0 | 0 | 0 | 2 | 0 | 16 | -1129025389
| PP |  | Svodič přepětí 4p Kl. C | [14 empty] | PP | 2
544 | K | 30-R2.0-04 | hlavní spínač 3/ 25A | ks | 1 |  | 0 |  |  | snížená |  | 0 | 0 | 0 | 0 | 0 | 16 | K | 2 | ROZPOCET | 0 | 0 | 0 | 0 | 0 | 2 | 0 | 16 | 707109417
| PP |  | hlavní spínač 3/ 25A | [14 empty] | PP | 2
545 | K | 30-R2.0-05 | MCB 1p Kl.3/ 6KA,IN= 6A /B | ks | 2 |  | 0 |  |  | snížená |  | 0 | 0 | 0 | 0 | 0 | 16 | K | 2 | ROZPOCET | 0 | 0 | 0 | 0 | 0 | 2 | 0 | 16 | -441041413
| PP |  | MCB 1p Kl.3/ 6KA,IN= 6A /B | [14 empty] | PP | 2
546 | K | 30-R2.0-06 | MCB 1p Kl.3/ 6KA,IN=10A /B | ks | 4 |  | 0 |  |  | snížená |  | 0 | 0 | 0 | 0 | 0 | 16 | K | 2 | ROZPOCET | 0 | 0 | 0 | 0 | 0 | 2 | 0 | 16 | 1869929258
| PP |  | MCB 1p Kl.3/ 6KA,IN=10A /B | [14 empty] | PP | 2
547 | K | 30-R2.0-07 | MCB 1p Kl.3/ 6KA,IN=16A /B | ks | 13 |  | 0 |  |  | snížená |  | 0 | 0 | 0 | 0 | 0 | 16 | K | 2 | ROZPOCET | 0 | 0 | 0 | 0 | 0 | 2 | 0 | 16 | 669019927
| PP |  | MCB 1p Kl.3/ 6KA,IN=16A /B | [14 empty] | PP | 2
548 | K | 30-R2.0-08 | MCB 3p, 6 kA, In=16 A, typ B, 3 H | ks | 1 |  | 0 |  |  | snížená |  | 0 | 0 | 0 | 0 | 0 | 16 | K | 2 | ROZPOCET | 0 | 0 | 0 | 0 | 0 | 2 | 0 | 16 | 1444780619
| PP |  | MCB 3p, 6 kA, In=16 A, typ B, 3 H | [14 empty] | PP | 2
549 | K | 30-R2.0-09 | MCB 1p, 6 kA, In=8 A, typ C, 1 HP | ks | 1 |  | 0 |  |  | snížená |  | 0 | 0 | 0 | 0 | 0 | 16 | K | 2 | ROZPOCET | 0 | 0 | 0 | 0 | 0 | 2 | 0 | 16 | 989059087
| PP |  | MCB 1p, 6 kA, In=8 A, typ C, 1 HP | [14 empty] | PP | 2
550 | K | 30-R2.0-10 | MCB 1p Kl.3/ 6KA,IN=16A /C | ks | 5 |  | 0 |  |  | snížená |  | 0 | 0 | 0 | 0 | 0 | 16 | K | 2 | ROZPOCET | 0 | 0 | 0 | 0 | 0 | 2 | 0 | 16 | 1443254139
| PP |  | MCB 1p Kl.3/ 6KA,IN=16A /C | [14 empty] | PP | 2
551 | K | 30-R2.0-11 | RCD 4 póly 6 kA In=25 A 30 mA | ks | 2 |  | 0 |  |  | snížená |  | 0 | 0 | 0 | 0 | 0 | 16 | K | 2 | ROZPOCET | 0 | 0 | 0 | 0 | 0 | 2 | 0 | 16 | -1608292327
| PP |  | RCD 4 póly 6 kA In=25 A 30 mA | [14 empty] | PP | 2
552 | K | 30-R2.0-12 | propojovací systém | ks | 1 |  | 0 |  |  | snížená |  | 0 | 0 | 0 | 0 | 0 | 16 | K | 2 | ROZPOCET | 0 | 0 | 0 | 0 | 0 | 2 | 0 | 16 | -1153930346
| PP |  | propojovací systém | [14 empty] | PP | 2
553 | K | 31-R2.1-01 | Sestava rozvodnice v provedení EI-S a požárního uzávěru EI 30 S 600x600x240xmm | ks | 1 |  | 0 |  |  | snížená |  | 0 | 0 | 0 | 0 | 0 | 16 | K | 2 | ROZPOCET | 0 | 0 | 0 | 0 | 0 | 2 | 0 | 16 | -481876600
| PP |  | Sestava rozvodnice v provedení EI-S a požárního uzávěru EI 30 S 600x600x240xmm | [14 empty] | PP | 2
554 | K | 31-R2.1-02 | RCD 4 póly 6 kA In=25 A 30 mA | ks | 1 |  | 0 |  |  | snížená |  | 0 | 0 | 0 | 0 | 0 | 16 | K | 2 | ROZPOCET | 0 | 0 | 0 | 0 | 0 | 2 | 0 | 16 | -1178209470
| PP |  | RCD 4 póly 6 kA In=25 A 30 mA | [14 empty] | PP | 2
555 | K | 31-R2.1-03 | RCD 4 póly 6 kA In=25 A 300 mA | ks | 1 |  | 0 |  |  | snížená |  | 0 | 0 | 0 | 0 | 0 | 16 | K | 2 | ROZPOCET | 0 | 0 | 0 | 0 | 0 | 2 | 0 | 16 | -1913671093
| PP |  | RCD 4 póly 6 kA In=25 A 300 mA | [14 empty] | PP | 2
556 | K | 31-R2.1-04 | Svodič přepětí 4p Kl. B | ks | 1 |  | 0 |  |  | snížená |  | 0 | 0 | 0 | 0 | 0 | 16 | K | 2 | ROZPOCET | 0 | 0 | 0 | 0 | 0 | 2 | 0 | 16 | 241822010
| PP |  | Svodič přepětí 4p Kl. B | [14 empty] | PP | 2
557 | K | 31-R2.1-05 | hlavní spínač 3/ 25A | ks | 1 |  | 0 |  |  | snížená |  | 0 | 0 | 0 | 0 | 0 | 16 | K | 2 | ROZPOCET | 0 | 0 | 0 | 0 | 0 | 2 | 0 | 16 | 2125286289
| PP |  | hlavní spínač 3/ 25A | [14 empty] | PP | 2
558 | K | 31-R2.1-06 | MCB 1p Kl.3/ 6KA,IN=10A /B | ks | 5 |  | 0 |  |  | snížená |  | 0 | 0 | 0 | 0 | 0 | 16 | K | 2 | ROZPOCET | 0 | 0 | 0 | 0 | 0 | 2 | 0 | 16 | 1205691953
| PP |  | MCB 1p Kl.3/ 6KA,IN=10A /B | [14 empty] | PP | 2
559 | K | 31-R2.1-07 | MCB 1p Kl.3/ 6KA,IN=16A /B | ks | 13 |  | 0 |  |  | snížená |  | 0 | 0 | 0 | 0 | 0 | 16 | K | 2 | ROZPOCET | 0 | 0 | 0 | 0 | 0 | 2 | 0 | 16 | 1645784639
| PP |  | MCB 1p Kl.3/ 6KA,IN=16A /B | [14 empty] | PP | 2
560 | K | 31-R2.1-08 | MCB 3p, 6 kA, In=16 A, typ B, 3 H | ks | 1 |  | 0 |  |  | snížená |  | 0 | 0 | 0 | 0 | 0 | 16 | K | 2 | ROZPOCET | 0 | 0 | 0 | 0 | 0 | 2 | 0 | 16 | 1609699966
| PP |  | MCB 3p, 6 kA, In=16 A, typ B, 3 H | [14 empty] | PP | 2
561 | K | 31-R2.1-09 | MCB 1p Kl.3/ 6KA,IN=6A /C | ks | 3 |  | 0 |  |  | snížená |  | 0 | 0 | 0 | 0 | 0 | 16 | K | 2 | ROZPOCET | 0 | 0 | 0 | 0 | 0 | 2 | 0 | 16 | 2073284411
| PP |  | MCB 1p Kl.3/ 6KA,IN=6A /C | [14 empty] | PP | 2
562 | K | 31-R2.1-10 | MCB 1p Kl.3/ 6KA,IN=10A /C | ks | 1 |  | 0 |  |  | snížená |  | 0 | 0 | 0 | 0 | 0 | 16 | K | 2 | ROZPOCET | 0 | 0 | 0 | 0 | 0 | 2 | 0 | 16 | -1085270590
| PP |  | MCB 1p Kl.3/ 6KA,IN=10A /C | [14 empty] | PP | 2
563 | K | 31-R2.1-11 | propojovací systém | ks | 1 |  | 0 |  |  | snížená |  | 0 | 0 | 0 | 0 | 0 | 16 | K | 2 | ROZPOCET | 0 | 0 | 0 | 0 | 0 | 2 | 0 | 16 | 1315949450
| PP |  | propojovací systém | [14 empty] | PP | 2
564 | K | 32-R2.10 | MCB 1p Kl.3/ 6KA,IN=10A /C | ks | 5 |  | 0 |  |  | snížená |  | 0 | 0 | 0 | 0 | 0 | 16 | K | 2 | ROZPOCET | 0 | 0 | 0 | 0 | 0 | 2 | 0 | 16 | -749393274
| PP |  | MCB 1p Kl.3/ 6KA,IN=10A /C | [14 empty] | PP | 2
565 | K | 32-R2.11 | RCBO pojistkový odpínač 1 pól +N 6 kA In=13 A/B 30 mA | ks | 7 |  | 0 |  |  | snížená |  | 0 | 0 | 0 | 0 | 0 | 16 | K | 2 | ROZPOCET | 0 | 0 | 0 | 0 | 0 | 2 | 0 | 16 | -200676269
| PP |  | RCBO pojistkový odpínač 1 pól +N 6 kA In=13 A/B 30 mA | [14 empty] | PP | 2
566 | K | 32-R2.12 | RCBO pojistkový odpínač 1 pól +N 6 kA In=16 A/B 30 mA | ks | 1 |  | 0 |  |  | snížená |  | 0 | 0 | 0 | 0 | 0 | 16 | K | 2 | ROZPOCET | 0 | 0 | 0 | 0 | 0 | 2 | 0 | 16 | -490110535
| PP |  | RCBO pojistkový odpínač 1 pól +N 6 kA In=16 A/B 30 mA | [14 empty] | PP | 2
567 | K | 32-R2.13 | propojovací systém | ks | 1 |  | 0 |  |  | snížená |  | 0 | 0 | 0 | 0 | 0 | 16 | K | 2 | ROZPOCET | 0 | 0 | 0 | 0 | 0 | 2 | 0 | 16 | 978335599
| PP |  | propojovací systém | [14 empty] | PP | 2
568 | K | 32-R2.2 | Sestava rozvodnice v provedení EI-S a požárního uzávěru EI 30 S 600x600x240xmm | ks | 1 |  | 0 |  |  | snížená |  | 0 | 0 | 0 | 0 | 0 | 16 | K | 2 | ROZPOCET | 0 | 0 | 0 | 0 | 0 | 2 | 0 | 16 | -352070147
| PP |  | Sestava rozvodnice v provedení EI-S a požárního uzávěru EI 30 S 600x600x240xmm | [14 empty] | PP | 2
569 | K | 32-R2.3 | RCD 4 póly 6 kA In=25 A 30 mA | ks | 2 |  | 0 |  |  | snížená |  | 0 | 0 | 0 | 0 | 0 | 16 | K | 2 | ROZPOCET | 0 | 0 | 0 | 0 | 0 | 2 | 0 | 16 | -2055245103
| PP |  | RCD 4 póly 6 kA In=25 A 30 mA | [14 empty] | PP | 2
570 | K | 32-R2.4 | RCD 4 póly 6 kA In=25 A 300 mA | ks | 1 |  | 0 |  |  | snížená |  | 0 | 0 | 0 | 0 | 0 | 16 | K | 2 | ROZPOCET | 0 | 0 | 0 | 0 | 0 | 2 | 0 | 16 | -477885441
| PP |  | RCD 4 póly 6 kA In=25 A 300 mA | [14 empty] | PP | 2
571 | K | 32-R2.5 | Svodič přepětí 4p Kl. B | ks | 1 |  | 0 |  |  | snížená |  | 0 | 0 | 0 | 0 | 0 | 16 | K | 2 | ROZPOCET | 0 | 0 | 0 | 0 | 0 | 2 | 0 | 16 | -348890688
| PP |  | Svodič přepětí 4p Kl. B | [14 empty] | PP | 2
572 | K | 32-R2.6 | hlavní spínač 3/ 25A | ks | 1 |  | 0 |  |  | snížená |  | 0 | 0 | 0 | 0 | 0 | 16 | K | 2 | ROZPOCET | 0 | 0 | 0 | 0 | 0 | 2 | 0 | 16 | -1807042415
| PP |  | hlavní spínač 3/ 25A | [14 empty] | PP | 2
573 | K | 32-R2.7 | MCB 1p Kl.3/ 6KA,IN=10A /B | ks | 6 |  | 0 |  |  | snížená |  | 0 | 0 | 0 | 0 | 0 | 16 | K | 2 | ROZPOCET | 0 | 0 | 0 | 0 | 0 | 2 | 0 | 16 | 1800990681
| PP |  | MCB 1p Kl.3/ 6KA,IN=10A /B | [14 empty] | PP | 2
574 | K | 32-R2.8 | MCB 1p Kl.3/ 6KA,IN=16A /B | ks | 8 |  | 0 |  |  | snížená |  | 0 | 0 | 0 | 0 | 0 | 16 | K | 2 | ROZPOCET | 0 | 0 | 0 | 0 | 0 | 2 | 0 | 16 | 1626683961
| PP |  | MCB 1p Kl.3/ 6KA,IN=16A /B | [14 empty] | PP | 2
575 | K | 32-R2.9 | MCB 1p Kl.3/ 6KA,IN=6A /C | ks | 3 |  | 0 |  |  | snížená |  | 0 | 0 | 0 | 0 | 0 | 16 | K | 2 | ROZPOCET | 0 | 0 | 0 | 0 | 0 | 2 | 0 | 16 | 1064212775
| PP |  | MCB 1p Kl.3/ 6KA,IN=6A /C | [14 empty] | PP | 2
576 | K | 33-R3.0-01 | Velkoobsahové rozvodnice, řada BF-O,Plechová velkoobsahová rozvodnice. Stupeň krytí IP30. proud 160A Včetně N/PE svorkovnice. Na omítku 545 x 600 x 140 (Šířka x Výška x Hloubka) | ks | 1 |  | 0 |  |  | snížená |  | 0 | 0 | 0 | 0 | 0 | 16 | K | 2 | ROZPOCET | 0 | 0 | 0 | 0 | 0 | 2 | 0 | 16 | -243945356
| PP |  | Velkoobsahové rozvodnice, řada BF-O,Plechová velkoobsahová rozvodnice. Stupeň krytí IP30. proud 160A Včetně N/PE svorkovnice. Na omítku 545 x 600 x 140 (Šířka x Výška x Hloubka) | [14 empty] | PP | 2
577 | K | 33-R3.0-02 | hlavní spínač 3/ 25A | ks | 1 |  | 0 |  |  | snížená |  | 0 | 0 | 0 | 0 | 0 | 16 | K | 2 | ROZPOCET | 0 | 0 | 0 | 0 | 0 | 2 | 0 | 16 | -163047147
| PP |  | hlavní spínač 3/ 25A | [14 empty] | PP | 2
578 | K | 33-R3.0-03 | Instalační relé 230 V,16 A | ks | 1 |  | 0 |  |  | snížená |  | 0 | 0 | 0 | 0 | 0 | 16 | K | 2 | ROZPOCET | 0 | 0 | 0 | 0 | 0 | 2 | 0 | 16 | -1107892164
| PP |  | Instalační relé 230 V,16 A | [14 empty] | PP | 2
579 | K | 33-R3.0-04 | MCB 1p Kl.3/ 6KA,IN= 6A /B | ks | 2 |  | 0 |  |  | snížená |  | 0 | 0 | 0 | 0 | 0 | 16 | K | 2 | ROZPOCET | 0 | 0 | 0 | 0 | 0 | 2 | 0 | 16 | 1433109087
| PP |  | MCB 1p Kl.3/ 6KA,IN= 6A /B | [14 empty] | PP | 2
580 | K | 33-R3.0-05 | MCB 1p Kl.3/ 6KA,IN=10A /B | ks | 2 |  | 0 |  |  | snížená |  | 0 | 0 | 0 | 0 | 0 | 16 | K | 2 | ROZPOCET | 0 | 0 | 0 | 0 | 0 | 2 | 0 | 16 | -917261201
| PP |  | MCB 1p Kl.3/ 6KA,IN=10A /B | [14 empty] | PP | 2
581 | K | 33-R3.0-06 | MCB 1p Kl.3/ 6KA,IN=16A /B | ks | 13 |  | 0 |  |  | snížená |  | 0 | 0 | 0 | 0 | 0 | 16 | K | 2 | ROZPOCET | 0 | 0 | 0 | 0 | 0 | 2 | 0 | 16 | -513423100
| PP |  | MCB 1p Kl.3/ 6KA,IN=16A /B | [14 empty] | PP | 2
582 | K | 33-R3.0-07 | MCB 3p, 6 kA, In=16 A, typ B, 3 H | ks | 1 |  | 0 |  |  | snížená |  | 0 | 0 | 0 | 0 | 0 | 16 | K | 2 | ROZPOCET | 0 | 0 | 0 | 0 | 0 | 2 | 0 | 16 | 1765445853
| PP |  | MCB 3p, 6 kA, In=16 A, typ B, 3 H | [14 empty] | PP | 2
583 | K | 33-R3.0-08 | MCB 3p, 6 kA, In=25 A, typ B, 3 H | ks | 1 |  | 0 |  |  | snížená |  | 0 | 0 | 0 | 0 | 0 | 16 | K | 2 | ROZPOCET | 0 | 0 | 0 | 0 | 0 | 2 | 0 | 16 | 290007638
| PP |  | MCB 3p, 6 kA, In=25 A, typ B, 3 H | [14 empty] | PP | 2
584 | K | 33-R3.0-09 | RCD 4 póly 6 kA In=25 A 30 mA | ks | 2 |  | 0 |  |  | snížená |  | 0 | 0 | 0 | 0 | 0 | 16 | K | 2 | ROZPOCET | 0 | 0 | 0 | 0 | 0 | 2 | 0 | 16 | -527745989
| PP |  | RCD 4 póly 6 kA In=25 A 30 mA | [14 empty] | PP | 2
585 | K | 33-R3.0-10 | RCD 4 póly 6 kA In=25 A 300 mA | ks | 1 |  | 0 |  |  | snížená |  | 0 | 0 | 0 | 0 | 0 | 16 | K | 2 | ROZPOCET | 0 | 0 | 0 | 0 | 0 | 2 | 0 | 16 | -2117980970
| PP |  | RCD 4 póly 6 kA In=25 A 300 mA | [14 empty] | PP | 2
586 | K | 33-R3.0-11 | Svodič přepětí 3p Kl. C | ks | 1 |  | 0 |  |  | snížená |  | 0 | 0 | 0 | 0 | 0 | 16 | K | 2 | ROZPOCET | 0 | 0 | 0 | 0 | 0 | 2 | 0 | 16 | 1839939982
| PP |  | Svodič přepětí 3p Kl. C | [14 empty] | PP | 2
587 | K | 33-R3.0-12 | Impulzní spínač 1 S | ks | 1 |  | 0 |  |  | snížená |  | 0 | 0 | 0 | 0 | 0 | 16 | K | 2 | ROZPOCET | 0 | 0 | 0 | 0 | 0 | 2 | 0 | 16 | -1841889408
| PP |  | Impulzní spínač 1 S | [14 empty] | PP | 2
588 | K | 33-R3.0-13 | Řadová svorkovnice 10 mm2 | ks | 5 |  | 0 |  |  | snížená |  | 0 | 0 | 0 | 0 | 0 | 16 | K | 2 | ROZPOCET | 0 | 0 | 0 | 0 | 0 | 2 | 0 | 16 | 1693381442
| PP |  | Řadová svorkovnice 10 mm2 | [14 empty] | PP | 2
589 | K | 33-R3.0-14 | propojovací systém | ks | 1 |  | 0 |  |  | snížená |  | 0 | 0 | 0 | 0 | 0 | 16 | K | 2 | ROZPOCET | 0 | 0 | 0 | 0 | 0 | 2 | 0 | 16 | -1887569444
| PP |  | propojovací systém | [14 empty] | PP | 2
590 | K | 34-R3.1-01 | Sestava rozvodnice v provedení EI-S a požárního uzávěru EI 30 S 600x600x240xmm | ks | 1 |  | 0 |  |  | snížená |  | 0 | 0 | 0 | 0 | 0 | 16 | K | 2 | ROZPOCET | 0 | 0 | 0 | 0 | 0 | 2 | 0 | 16 | -1687869893
| PP |  | Sestava rozvodnice v provedení EI-S a požárního uzávěru EI 30 S 600x600x240xmm | [14 empty] | PP | 2
591 | K | 34-R3.1-02 | RCD 4 póly 6 kA In=25 A 30 mA | ks | 1 |  | 0 |  |  | snížená |  | 0 | 0 | 0 | 0 | 0 | 16 | K | 2 | ROZPOCET | 0 | 0 | 0 | 0 | 0 | 2 | 0 | 16 | -1193483738
| PP |  | RCD 4 póly 6 kA In=25 A 30 mA | [14 empty] | PP | 2
592 | K | 34-R3.1-03 | RCD 4 póly 6 kA In=40 A 300 mA | ks | 1 |  | 0 |  |  | snížená |  | 0 | 0 | 0 | 0 | 0 | 16 | K | 2 | ROZPOCET | 0 | 0 | 0 | 0 | 0 | 2 | 0 | 16 | 1307870954
| PP |  | RCD 4 póly 6 kA In=40 A 300 mA | [14 empty] | PP | 2
593 | K | 34-R3.1-04 | Svodič přepětí 4p Kl. B | ks | 1 |  | 0 |  |  | snížená |  | 0 | 0 | 0 | 0 | 0 | 16 | K | 2 | ROZPOCET | 0 | 0 | 0 | 0 | 0 | 2 | 0 | 16 | 1244822503
| PP |  | Svodič přepětí 4p Kl. B | [14 empty] | PP | 2
594 | K | 34-R3.1-05 | hlavní spínač 3/ 25A | ks | 1 |  | 0 |  |  | snížená |  | 0 | 0 | 0 | 0 | 0 | 16 | K | 2 | ROZPOCET | 0 | 0 | 0 | 0 | 0 | 2 | 0 | 16 | -1485528606
| PP |  | hlavní spínač 3/ 25A | [14 empty] | PP | 2
595 | K | 34-R3.1-06 | MCB 1p Kl.3/ 6KA,IN=10A /B | ks | 5 |  | 0 |  |  | snížená |  | 0 | 0 | 0 | 0 | 0 | 16 | K | 2 | ROZPOCET | 0 | 0 | 0 | 0 | 0 | 2 | 0 | 16 | 747923909
| PP |  | MCB 1p Kl.3/ 6KA,IN=10A /B | [14 empty] | PP | 2
596 | K | 34-R3.1-07 | MCB 1p Kl.3/ 6KA,IN=16A /B | ks | 13 |  | 0 |  |  | snížená |  | 0 | 0 | 0 | 0 | 0 | 16 | K | 2 | ROZPOCET | 0 | 0 | 0 | 0 | 0 | 2 | 0 | 16 | -408053762
| PP |  | MCB 1p Kl.3/ 6KA,IN=16A /B | [14 empty] | PP | 2
597 | K | 34-R3.1-08 | MCB 3p, 6 kA, In=16 A, typ B, 3 H | ks | 1 |  | 0 |  |  | snížená |  | 0 | 0 | 0 | 0 | 0 | 16 | K | 2 | ROZPOCET | 0 | 0 | 0 | 0 | 0 | 2 | 0 | 16 | -1014226138
| PP |  | MCB 3p, 6 kA, In=16 A, typ B, 3 H | [14 empty] | PP | 2
598 | K | 34-R3.1-09 | MCB 1p Kl.3/ 6KA,IN=6A /C | ks | 3 |  | 0 |  |  | snížená |  | 0 | 0 | 0 | 0 | 0 | 16 | K | 2 | ROZPOCET | 0 | 0 | 0 | 0 | 0 | 2 | 0 | 16 | 1912094074
| PP |  | MCB 1p Kl.3/ 6KA,IN=6A /C | [14 empty] | PP | 2
599 | K | 34-R3.1-10 | MCB 1p Kl.3/ 6KA,IN=10A /C | ks | 1 |  | 0 |  |  | snížená |  | 0 | 0 | 0 | 0 | 0 | 16 | K | 2 | ROZPOCET | 0 | 0 | 0 | 0 | 0 | 2 | 0 | 16 | 1587105924
| PP |  | MCB 1p Kl.3/ 6KA,IN=10A /C | [14 empty] | PP | 2
600 | K | 34-R3.1-11 | propojovací systém | ks | 1 |  | 0 |  |  | snížená |  | 0 | 0 | 0 | 0 | 0 | 16 | K | 2 | ROZPOCET | 0 | 0 | 0 | 0 | 0 | 2 | 0 | 16 | -660460092
| PP |  | propojovací systém | [14 empty] | PP | 2
601 | K | 35-R3.2-01 | Sestava rozvodnice v provedení EI-S a požárního uzávěru EI 30 S 600x600x240xmm | ks | 1 |  | 0 |  |  | snížená |  | 0 | 0 | 0 | 0 | 0 | 16 | K | 2 | ROZPOCET | 0 | 0 | 0 | 0 | 0 | 2 | 0 | 16 | 475286102
| PP |  | Sestava rozvodnice v provedení EI-S a požárního uzávěru EI 30 S 600x600x240xmm | [14 empty] | PP | 2
602 | K | 35-R3.2-02 | RCD 4 póly 6 kA In=25 A 30 mA | ks | 1 |  | 0 |  |  | snížená |  | 0 | 0 | 0 | 0 | 0 | 16 | K | 2 | ROZPOCET | 0 | 0 | 0 | 0 | 0 | 2 | 0 | 16 | 116671924
| PP |  | RCD 4 póly 6 kA In=25 A 30 mA | [14 empty] | PP | 2
603 | K | 35-R3.2-03 | RCD 4 póly 6 kA In=25 A 300 mA | ks | 1 |  | 0 |  |  | snížená |  | 0 | 0 | 0 | 0 | 0 | 16 | K | 2 | ROZPOCET | 0 | 0 | 0 | 0 | 0 | 2 | 0 | 16 | 1587455715
| PP |  | RCD 4 póly 6 kA In=25 A 300 mA | [14 empty] | PP | 2
604 | K | 35-R3.2-04 | Svodič přepětí 4p Kl. B | ks | 1 |  | 0 |  |  | snížená |  | 0 | 0 | 0 | 0 | 0 | 16 | K | 2 | ROZPOCET | 0 | 0 | 0 | 0 | 0 | 2 | 0 | 16 | 741025813
| PP |  | Svodič přepětí 4p Kl. B | [14 empty] | PP | 2
605 | K | 35-R3.2-05 | hlavní spínač 3/ 25A | ks | 1 |  | 0 |  |  | snížená |  | 0 | 0 | 0 | 0 | 0 | 16 | K | 2 | ROZPOCET | 0 | 0 | 0 | 0 | 0 | 2 | 0 | 16 | 777913200
| PP |  | hlavní spínač 3/ 25A | [14 empty] | PP | 2
606 | K | 35-R3.2-06 | MCB 1p Kl.3/ 6KA,IN=10A /B | ks | 6 |  | 0 |  |  | snížená |  | 0 | 0 | 0 | 0 | 0 | 16 | K | 2 | ROZPOCET | 0 | 0 | 0 | 0 | 0 | 2 | 0 | 16 | -534527004
| PP |  | MCB 1p Kl.3/ 6KA,IN=10A /B | [14 empty] | PP | 2
607 | K | 35-R3.2-07 | MCB 1p Kl.3/ 6KA,IN=16A /B | ks | 5 |  | 0 |  |  | snížená |  | 0 | 0 | 0 | 0 | 0 | 16 | K | 2 | ROZPOCET | 0 | 0 | 0 | 0 | 0 | 2 | 0 | 16 | -1647816902
| PP |  | MCB 1p Kl.3/ 6KA,IN=16A /B | [14 empty] | PP | 2
608 | K | 35-R3.2-08 | MCB 1p Kl.3/ 6KA,IN=6A /C | ks | 2 |  | 0 |  |  | snížená |  | 0 | 0 | 0 | 0 | 0 | 16 | K | 2 | ROZPOCET | 0 | 0 | 0 | 0 | 0 | 2 | 0 | 16 | 1358760168
| PP |  | MCB 1p Kl.3/ 6KA,IN=6A /C | [14 empty] | PP | 2
609 | K | 35-R3.2-09 | MCB 1p Kl.3/ 6KA,IN=10A /C | ks | 2 |  | 0 |  |  | snížená |  | 0 | 0 | 0 | 0 | 0 | 16 | K | 2 | ROZPOCET | 0 | 0 | 0 | 0 | 0 | 2 | 0 | 16 | 1164229925
| PP |  | MCB 1p Kl.3/ 6KA,IN=10A /C | [14 empty] | PP | 2
610 | K | 35-R3.2-10 | RCBO pojistkový odpínač 1 pól +N 6 kA In=13 A/B 30 mA | ks | 7 |  | 0 |  |  | snížená |  | 0 | 0 | 0 | 0 | 0 | 16 | K | 2 | ROZPOCET | 0 | 0 | 0 | 0 | 0 | 2 | 0 | 16 | -165847779
| PP |  | RCBO pojistkový odpínač 1 pól +N 6 kA In=13 A/B 30 mA | [14 empty] | PP | 2
611 | K | 35-R3.2-11 | RCBO pojistkový odpínač 1 pól +N 6 kA In=16 A/B 30 mA | ks | 1 |  | 0 |  |  | snížená |  | 0 | 0 | 0 | 0 | 0 | 16 | K | 2 | ROZPOCET | 0 | 0 | 0 | 0 | 0 | 2 | 0 | 16 | -626827529
| PP |  | RCBO pojistkový odpínač 1 pól +N 6 kA In=16 A/B 30 mA | [14 empty] | PP | 2
612 | K | 35-R3.2-12 | propojovací systém | ks | 1 |  | 0 |  |  | snížená |  | 0 | 0 | 0 | 0 | 0 | 16 | K | 2 | ROZPOCET | 0 | 0 | 0 | 0 | 0 | 2 | 0 | 16 | 707683254
| PP |  | propojovací systém | [14 empty] | PP | 2
613 | K | 36-R4.0-01 | Velkoobsahové rozvodnice, řada BF-O,Plechová velkoobsahová rozvodnice. Stupeň krytí IP30. proud 160A Včetně N/PE svorkovnice. Na omítku 545 x 600 x 140 (Šířka x Výška x Hloubka) | ks | 1 |  | 0 |  |  | snížená |  | 0 | 0 | 0 | 0 | 0 | 16 | K | 2 | ROZPOCET | 0 | 0 | 0 | 0 | 0 | 2 | 0 | 16 | 1760937140
| PP |  | Velkoobsahové rozvodnice, řada BF-O,Plechová velkoobsahová rozvodnice. Stupeň krytí IP30. proud 160A Včetně N/PE svorkovnice. Na omítku 545 x 600 x 140 (Šířka x Výška x Hloubka) | [14 empty] | PP | 2
614 | K | 36-R4.0-02 | MCB 1p, 6 kA, In=8 A, typ C, 1 HP | ks | 1 |  | 0 |  |  | snížená |  | 0 | 0 | 0 | 0 | 0 | 16 | K | 2 | ROZPOCET | 0 | 0 | 0 | 0 | 0 | 2 | 0 | 16 | 1905529747
| PP |  | MCB 1p, 6 kA, In=8 A, typ C, 1 HP | [14 empty] | PP | 2
615 | K | 36-R4.0-03 | jistič 1p Kl.3/ 6KA,IN=16A /C | ks | 1 |  | 0 |  |  | snížená |  | 0 | 0 | 0 | 0 | 0 | 16 | K | 2 | ROZPOCET | 0 | 0 | 0 | 0 | 0 | 2 | 0 | 16 | -1007384554
| PP |  | jistič 1p Kl.3/ 6KA,IN=16A /C | [14 empty] | PP | 2
616 | K | 36-R4.0-04 | RCD 4 póly 6 kA In=25 A 30 mA | ks | 2 |  | 0 |  |  | snížená |  | 0 | 0 | 0 | 0 | 0 | 16 | K | 2 | ROZPOCET | 0 | 0 | 0 | 0 | 0 | 2 | 0 | 16 | -867808827
| PP |  | RCD 4 póly 6 kA In=25 A 30 mA | [14 empty] | PP | 2
617 | K | 36-R4.0-05 | RCD 4 póly 6 kA In=25 A 300 mA | ks | 1 |  | 0 |  |  | snížená |  | 0 | 0 | 0 | 0 | 0 | 16 | K | 2 | ROZPOCET | 0 | 0 | 0 | 0 | 0 | 2 | 0 | 16 | 1047552592
| PP |  | RCD 4 póly 6 kA In=25 A 300 mA | [14 empty] | PP | 2
618 | K | 36-R4.0-06 | Svodič přepětí 4p Kl. C | ks | 1 |  | 0 |  |  | snížená |  | 0 | 0 | 0 | 0 | 0 | 16 | K | 2 | ROZPOCET | 0 | 0 | 0 | 0 | 0 | 2 | 0 | 16 | 1385864581
| PP |  | Svodič přepětí 4p Kl. C | [14 empty] | PP | 2
619 | K | 36-R4.0-07 | hlavní spínač 3/ 25A | ks | 1 |  | 0 |  |  | snížená |  | 0 | 0 | 0 | 0 | 0 | 16 | K | 2 | ROZPOCET | 0 | 0 | 0 | 0 | 0 | 2 | 0 | 16 | 1041937075
| PP |  | hlavní spínač 3/ 25A | [14 empty] | PP | 2
620 | K | 36-R4.0-08 | MCB 1p Kl.3/ 6KA,IN= 6A /B | ks | 2 |  | 0 |  |  | snížená |  | 0 | 0 | 0 | 0 | 0 | 16 | K | 2 | ROZPOCET | 0 | 0 | 0 | 0 | 0 | 2 | 0 | 16 | -2009005190
| PP |  | MCB 1p Kl.3/ 6KA,IN= 6A /B | [14 empty] | PP | 2
621 | K | 36-R4.0-09 | MCB 1p Kl.3/ 6KA,IN=10A /B | ks | 1 |  | 0 |  |  | snížená |  | 0 | 0 | 0 | 0 | 0 | 16 | K | 2 | ROZPOCET | 0 | 0 | 0 | 0 | 0 | 2 | 0 | 16 | -606624422
| PP |  | MCB 1p Kl.3/ 6KA,IN=10A /B | [14 empty] | PP | 2
622 | K | 36-R4.0-10 | MCB 1p Kl.3/ 6KA,IN=16A /B | ks | 13 |  | 0 |  |  | snížená |  | 0 | 0 | 0 | 0 | 0 | 16 | K | 2 | ROZPOCET | 0 | 0 | 0 | 0 | 0 | 2 | 0 | 16 | 85984823
| PP |  | MCB 1p Kl.3/ 6KA,IN=16A /B | [14 empty] | PP | 2
623 | K | 36-R4.0-11 | MCB 3p, 6 kA, In=16 A, typ B, 3 H | ks | 1 |  | 0 |  |  | snížená |  | 0 | 0 | 0 | 0 | 0 | 16 | K | 2 | ROZPOCET | 0 | 0 | 0 | 0 | 0 | 2 | 0 | 16 | 429603164
| PP |  | MCB 3p, 6 kA, In=16 A, typ B, 3 H | [14 empty] | PP | 2
624 | K | 36-R4.0-12 | MCB 1p Kl.3/ 6KA,IN=16A /C | ks | 3 |  | 0 |  |  | snížená |  | 0 | 0 | 0 | 0 | 0 | 16 | K | 2 | ROZPOCET | 0 | 0 | 0 | 0 | 0 | 2 | 0 | 16 | 930082174
| PP |  | MCB 1p Kl.3/ 6KA,IN=16A /C | [14 empty] | PP | 2
625 | K | 36-R4.0-13 | propojovací systém | ks | 1 |  | 0 |  |  | snížená |  | 0 | 0 | 0 | 0 | 0 | 16 | K | 2 | ROZPOCET | 0 | 0 | 0 | 0 | 0 | 2 | 0 | 16 | 543345238
| PP |  | propojovací systém | [14 empty] | PP | 2
626 | K | 37-R4.1-01 | Sestava rozvodnice v provedení EI-S a požárního uzávěru EI 30 S 600x600x240xmm | ks | 1 |  | 0 |  |  | snížená |  | 0 | 0 | 0 | 0 | 0 | 16 | K | 2 | ROZPOCET | 0 | 0 | 0 | 0 | 0 | 2 | 0 | 16 | -1840522249
| PP |  | Sestava rozvodnice v provedení EI-S a požárního uzávěru EI 30 S 600x600x240xmm | [14 empty] | PP | 2
627 | K | 37-R4.1-02 | RCD 4 póly 6 kA In=25 A 30 mA | ks | 2 |  | 0 |  |  | snížená |  | 0 | 0 | 0 | 0 | 0 | 16 | K | 2 | ROZPOCET | 0 | 0 | 0 | 0 | 0 | 2 | 0 | 16 | -773820553
| PP |  | RCD 4 póly 6 kA In=25 A 30 mA | [14 empty] | PP | 2
628 | K | 37-R4.1-03 | Svodič přepětí 4p Kl. B | ks | 1 |  | 0 |  |  | snížená |  | 0 | 0 | 0 | 0 | 0 | 16 | K | 2 | ROZPOCET | 0 | 0 | 0 | 0 | 0 | 2 | 0 | 16 | 1001744232
| PP |  | Svodič přepětí 4p Kl. B | [14 empty] | PP | 2
629 | K | 37-R4.1-04 | hlavní spínač 3/ 25A | ks | 1 |  | 0 |  |  | snížená |  | 0 | 0 | 0 | 0 | 0 | 16 | K | 2 | ROZPOCET | 0 | 0 | 0 | 0 | 0 | 2 | 0 | 16 | 2068073136
| PP |  | hlavní spínač 3/ 25A | [14 empty] | PP | 2
630 | K | 37-R4.1-05 | MCB 1p Kl.3/ 6KA,IN=10A /B | ks | 5 |  | 0 |  |  | snížená |  | 0 | 0 | 0 | 0 | 0 | 16 | K | 2 | ROZPOCET | 0 | 0 | 0 | 0 | 0 | 2 | 0 | 16 | 588060272
| PP |  | MCB 1p Kl.3/ 6KA,IN=10A /B | [14 empty] | PP | 2
631 | K | 37-R4.1-06 | MCB 1p Kl.3/ 6KA,IN=16A /B | ks | 3 |  | 0 |  |  | snížená |  | 0 | 0 | 0 | 0 | 0 | 16 | K | 2 | ROZPOCET | 0 | 0 | 0 | 0 | 0 | 2 | 0 | 16 | -419579801
| PP |  | MCB 1p Kl.3/ 6KA,IN=16A /B | [14 empty] | PP | 2
632 | K | 37-R4.1-07 | RCBO pojistkový odpínač 1 pól +N 6 kA In=13 A/B 30 mA | ks | 10 |  | 0 |  |  | snížená |  | 0 | 0 | 0 | 0 | 0 | 16 | K | 2 | ROZPOCET | 0 | 0 | 0 | 0 | 0 | 2 | 0 | 16 | 860385346
| PP |  | RCBO pojistkový odpínač 1 pól +N 6 kA In=13 A/B 30 mA | [14 empty] | PP | 2
633 | K | 37-R4.1-08 | propojovací systém | ks | 1 |  | 0 |  |  | snížená |  | 0 | 0 | 0 | 0 | 0 | 16 | K | 2 | ROZPOCET | 0 | 0 | 0 | 0 | 0 | 2 | 0 | 16 | -1153383910
| PP |  | propojovací systém | [14 empty] | PP | 2
634 | K | 38-R4.2-01 | Sestava rozvodnice v provedení EI-S a požárního uzávěru EI 30 S 600x600x240xmm | ks | 1 |  | 0 |  |  | snížená |  | 0 | 0 | 0 | 0 | 0 | 16 | K | 2 | ROZPOCET | 0 | 0 | 0 | 0 | 0 | 2 | 0 | 16 | 1358084046
| PP |  | Sestava rozvodnice v provedení EI-S a požárního uzávěru EI 30 S 600x600x240xmm | [14 empty] | PP | 2
635 | K | 38-R4.2-02 | MCB 1p Kl.3/ 6KA,IN=10A /B | ks | 3 |  | 0 |  |  | snížená |  | 0 | 0 | 0 | 0 | 0 | 16 | K | 2 | ROZPOCET | 0 | 0 | 0 | 0 | 0 | 2 | 0 | 16 | 1050522423
| PP |  | MCB 1p Kl.3/ 6KA,IN=10A /B | [14 empty] | PP | 2
636 | K | 38-R4.2-03 | RCD 4 póly 6 kA In=25 A 30 mA | ks | 1 |  | 0 |  |  | snížená |  | 0 | 0 | 0 | 0 | 0 | 16 | K | 2 | ROZPOCET | 0 | 0 | 0 | 0 | 0 | 2 | 0 | 16 | -847025095
| PP |  | RCD 4 póly 6 kA In=25 A 30 mA | [14 empty] | PP | 2
637 | K | 38-R4.2-04 | RCD 4 póly 6 kA In=25 A 300 mA | ks | 1 |  | 0 |  |  | snížená |  | 0 | 0 | 0 | 0 | 0 | 16 | K | 2 | ROZPOCET | 0 | 0 | 0 | 0 | 0 | 2 | 0 | 16 | -1892463986
| PP |  | RCD 4 póly 6 kA In=25 A 300 mA | [14 empty] | PP | 2
638 | K | 38-R4.2-05 | Svodič přepětí 4p Kl. B | ks | 1 |  | 0 |  |  | snížená |  | 0 | 0 | 0 | 0 | 0 | 16 | K | 2 | ROZPOCET | 0 | 0 | 0 | 0 | 0 | 2 | 0 | 16 | 2060397111
| PP |  | Svodič přepětí 4p Kl. B | [14 empty] | PP | 2
639 | K | 38-R4.2-06 | hlavní spínač 3/ 25A | ks | 1 |  | 0 |  |  | snížená |  | 0 | 0 | 0 | 0 | 0 | 16 | K | 2 | ROZPOCET | 0 | 0 | 0 | 0 | 0 | 2 | 0 | 16 | -1482212048
| PP |  | hlavní spínač 3/ 25A | [14 empty] | PP | 2
640 | K | 38-R4.2-07 | MCB 1p Kl.3/ 6KA,IN=10A /B | ks | 2 |  | 0 |  |  | snížená |  | 0 | 0 | 0 | 0 | 0 | 16 | K | 2 | ROZPOCET | 0 | 0 | 0 | 0 | 0 | 2 | 0 | 16 | -1858024021
| PP |  | MCB 1p Kl.3/ 6KA,IN=10A /B | [14 empty] | PP | 2
641 | K | 38-R4.2-08 | MCB 1p Kl.3/ 6KA,IN=16A /B | ks | 5 |  | 0 |  |  | snížená |  | 0 | 0 | 0 | 0 | 0 | 16 | K | 2 | ROZPOCET | 0 | 0 | 0 | 0 | 0 | 2 | 0 | 16 | -1848697420
| PP |  | MCB 1p Kl.3/ 6KA,IN=16A /B | [14 empty] | PP | 2
642 | K | 38-R4.2-09 | MCB 1p Kl.3/ 6KA,IN=6A /C | ks | 2 |  | 0 |  |  | snížená |  | 0 | 0 | 0 | 0 | 0 | 16 | K | 2 | ROZPOCET | 0 | 0 | 0 | 0 | 0 | 2 | 0 | 16 | 100605675
| PP |  | MCB 1p Kl.3/ 6KA,IN=6A /C | [14 empty] | PP | 2
643 | K | 38-R4.2-10 | MCB 1p Kl.3/ 6KA,IN=10A /C | ks | 2 |  | 0 |  |  | snížená |  | 0 | 0 | 0 | 0 | 0 | 16 | K | 2 | ROZPOCET | 0 | 0 | 0 | 0 | 0 | 2 | 0 | 16 | -1271796518
| PP |  | MCB 1p Kl.3/ 6KA,IN=10A /C | [14 empty] | PP | 2
644 | K | 38-R4.2-11 | RCBO pojistkový odpínač 1 pól +N 6 kA In=13 A/B 30 mA | ks | 7 |  | 0 |  |  | snížená |  | 0 | 0 | 0 | 0 | 0 | 16 | K | 2 | ROZPOCET | 0 | 0 | 0 | 0 | 0 | 2 | 0 | 16 | 1195915676
| PP |  | RCBO pojistkový odpínač 1 pól +N 6 kA In=13 A/B 30 mA | [14 empty] | PP | 2
645 | K | 38-R4.2-12 | propojovací systém | ks | 1 |  | 0 |  |  | snížená |  | 0 | 0 | 0 | 0 | 0 | 16 | K | 2 | ROZPOCET | 0 | 0 | 0 | 0 | 0 | 2 | 0 | 16 | 298857979
| PP |  | propojovací systém | [14 empty] | PP | 2
646 | K | 39-R5-01 | Kompaktní rozvodnice, vnitřní a venkovní použití, IP65, řada IKA 310 x 486 x 148 (Šířka x Výška x Hloubka) | ks | 1 |  | 0 |  |  | snížená |  | 0 | 0 | 0 | 0 | 0 | 16 | K | 2 | ROZPOCET | 0 | 0 | 0 | 0 | 0 | 2 | 0 | 16 | -234255597
| PP |  | Kompaktní rozvodnice, vnitřní a venkovní použití, IP65, řada IKA 310 x 486 x 148 (Šířka x Výška x Hloubka) | [14 empty] | PP | 2
647 | K | 39-R5-02 | Řadová svorkovnice 1.5mm2 | ks | 5 |  | 0 |  |  | snížená |  | 0 | 0 | 0 | 0 | 0 | 16 | K | 2 | ROZPOCET | 0 | 0 | 0 | 0 | 0 | 2 | 0 | 16 | -1957408430
| PP |  | Řadová svorkovnice 1.5mm2 | [14 empty] | PP | 2
648 | K | 39-R5-03 | Řadová svorkovnice 2.5mm2 | ks | 10 |  | 0 |  |  | snížená |  | 0 | 0 | 0 | 0 | 0 | 16 | K | 2 | ROZPOCET | 0 | 0 | 0 | 0 | 0 | 2 | 0 | 16 | 1126276016
| PP |  | Řadová svorkovnice 2.5mm2 | [14 empty] | PP | 2
649 | K | 39-R5-04 | IS-40/3 ¦Hlavní vypínač, 3-pól,In=40A | ks | 1 |  | 0 |  |  | snížená |  | 0 | 0 | 0 | 0 | 0 | 16 | K | 2 | ROZPOCET | 0 | 0 | 0 | 0 | 0 | 2 | 0 | 16 | -1580559245
| PP |  | IS-40/3 ¦Hlavní vypínač, 3-pól,In=40A | [14 empty] | PP | 2
650 | K | 39-R5-05 | MCB 1p, 6 kA, In=6 A, typ B, 1 HP | ks | 1 |  | 0 |  |  | snížená |  | 0 | 0 | 0 | 0 | 0 | 16 | K | 2 | ROZPOCET | 0 | 0 | 0 | 0 | 0 | 2 | 0 | 16 | 1834129582
| PP |  | MCB 1p, 6 kA, In=6 A, typ B, 1 HP | [14 empty] | PP | 2
651 | K | 39-R5-06 | MCB 3p, 6 kA, In=10 A, typ C, 3 HP | ks | 2 |  | 0 |  |  | snížená |  | 0 | 0 | 0 | 0 | 0 | 16 | K | 2 | ROZPOCET | 0 | 0 | 0 | 0 | 0 | 2 | 0 | 16 | 545728592
| PP |  | MCB 3p, 6 kA, In=10 A, typ C, 3 HP | [14 empty] | PP | 2
652 | K | 39-R5-07 | MCB 3p, 6 kA, In=16 A, typ C, 3 HP | ks | 1 |  | 0 |  |  | snížená |  | 0 | 0 | 0 | 0 | 0 | 16 | K | 2 | ROZPOCET | 0 | 0 | 0 | 0 | 0 | 2 | 0 | 16 | -56260636
| PP |  | MCB 3p, 6 kA, In=16 A, typ C, 3 HP | [14 empty] | PP | 2
653 | K | 39-R5-08 | RCD 4 póly 6 kA In=40 A 300 mA | ks | 1 |  | 0 |  |  | snížená |  | 0 | 0 | 0 | 0 | 0 | 16 | K | 2 | ROZPOCET | 0 | 0 | 0 | 0 | 0 | 2 | 0 | 16 | -92360373
| PP |  | RCD 4 póly 6 kA In=40 A 300 mA | [14 empty] | PP | 2
654 | K | 39-R5-09 | Svodič přepětí 4p Kl. C | ks | 1 |  | 0 |  |  | snížená |  | 0 | 0 | 0 | 0 | 0 | 16 | K | 2 | ROZPOCET | 0 | 0 | 0 | 0 | 0 | 2 | 0 | 16 | 270277144
| PP |  | Svodič přepětí 4p Kl. C | [14 empty] | PP | 2
655 | K | 39-R5-10 | propojovací systém | ks | 1 |  | 0 |  |  | snížená |  | 0 | 0 | 0 | 0 | 0 | 16 | K | 2 | ROZPOCET | 0 | 0 | 0 | 0 | 0 | 2 | 0 | 16 | 1909565358
| PP |  | propojovací systém | [14 empty] | PP | 2
656 | K | R01-01 | Kompaktní rozvodnice, vnitřní a venkovní použití, IP65, řada IKA 310 x 586 x 148 (Šířka x Výška x Hloubka) | ks | 1 |  | 0 |  |  | snížená |  | 0 | 0 | 0 | 0 | 0 | 16 | K | 2 | ROZPOCET | 0 | 0 | 0 | 0 | 0 | 2 | 0 | 16 | 1555824655
| PP |  | Kompaktní rozvodnice, vnitřní a venkovní použití, IP65, řada IKA 310 x 586 x 148 (Šířka x Výška x Hloubka) | [14 empty] | PP | 2
657 | K | R01-02 | hlavní spínač 3/ 25A | ks | 1 |  | 0 |  |  | snížená |  | 0 | 0 | 0 | 0 | 0 | 16 | K | 2 | ROZPOCET | 0 | 0 | 0 | 0 | 0 | 2 | 0 | 16 | -1844467354
| PP |  | hlavní spínač 3/ 25A | [14 empty] | PP | 2
658 | K | R01-03 | MCB 1p, 6 kA, In=6 A, typ B, 1 HP | ks | 2 |  | 0 |  |  | snížená |  | 0 | 0 | 0 | 0 | 0 | 16 | K | 2 | ROZPOCET | 0 | 0 | 0 | 0 | 0 | 2 | 0 | 16 | -1428647605
| PP |  | MCB 1p, 6 kA, In=6 A, typ B, 1 HP | [14 empty] | PP | 2
659 | K | R01-04 | MCB 1p Kl.3/ 6KA,IN=10A /B | ks | 1 |  | 0 |  |  | snížená |  | 0 | 0 | 0 | 0 | 0 | 16 | K | 2 | ROZPOCET | 0 | 0 | 0 | 0 | 0 | 2 | 0 | 16 | -785755582
| PP |  | MCB 1p Kl.3/ 6KA,IN=10A /B | [14 empty] | PP | 2
660 | K | R01-05 | MCB 1p Kl.3/ 6KA,IN=16A /B | ks | 3 |  | 0 |  |  | snížená |  | 0 | 0 | 0 | 0 | 0 | 16 | K | 2 | ROZPOCET | 0 | 0 | 0 | 0 | 0 | 2 | 0 | 16 | 1595034969
| PP |  | MCB 1p Kl.3/ 6KA,IN=16A /B | [14 empty] | PP | 2
661 | K | R01-06 | MCB 3p, 6 kA, In=16 A, typ B, 3 H | ks | 1 |  | 0 |  |  | snížená |  | 0 | 0 | 0 | 0 | 0 | 16 | K | 2 | ROZPOCET | 0 | 0 | 0 | 0 | 0 | 2 | 0 | 16 | -915938966
| PP |  | MCB 3p, 6 kA, In=16 A, typ B, 3 H | [14 empty] | PP | 2
662 | K | R01-07 | MCB 1p Kl.3/ 6KA,IN=6A /C | ks | 7 |  | 0 |  |  | snížená |  | 0 | 0 | 0 | 0 | 0 | 16 | K | 2 | ROZPOCET | 0 | 0 | 0 | 0 | 0 | 2 | 0 | 16 | 2127430890
| PP |  | MCB 1p Kl.3/ 6KA,IN=6A /C | [14 empty] | PP | 2
663 | K | R01-08 | RCD 4 póly 6 kA In=25 A 30 mA | ks | 1 |  | 0 |  |  | snížená |  | 0 | 0 | 0 | 0 | 0 | 16 | K | 2 | ROZPOCET | 0 | 0 | 0 | 0 | 0 | 2 | 0 | 16 | 1419966014
| PP |  | RCD 4 póly 6 kA In=25 A 30 mA | [14 empty] | PP | 2
664 | K | R01-09 | Svodič přepětí 4p Kl. C (3+1) | ks | 1 |  | 0 |  |  | snížená |  | 0 | 0 | 0 | 0 | 0 | 16 | K | 2 | ROZPOCET | 0 | 0 | 0 | 0 | 0 | 2 | 0 | 16 | 828402993
| PP |  | Svodič přepětí 4p Kl. C (3+1) | [14 empty] | PP | 2
665 | K | R01-10 | propojovací systém | ks | 1 |  | 0 |  |  | snížená |  | 0 | 0 | 0 | 0 | 0 | 16 | K | 2 | ROZPOCET | 0 | 0 | 0 | 0 | 0 | 2 | 0 | 16 | 164470343
| PP |  | propojovací systém | [14 empty] | PP | 2

## 01.7.1 - Slaboproudé inst...
{2b77be51-207c-458a-87b3-ac0fdc35525f}
1
| KRYCÍ LIST SOUPISU PRACÍ | [7 empty] | v --- níže se nacházejí doplnkové a pomocné údaje k sestavám --- v | [8 empty] | False
Stavba:
Novostavba pobytového zařízení v ulici Sokolovská v Sokolově
Objekt:
01 - SO 01 Novostavba pobytového zařízení
Soupis:
01.7 - D.1.4.h - Elektronické komunikace
Úroveň 3:
01.7.1 - Slaboproudé instalace
| KSO: |  | 801 91 11 |  |  | CC-CZ:
| Místo: |  | Sokolov |  |  | Datum: | 4. 3. 2019
| Zadavatel: |  |  |  |  | IČ: | 00259586
|  | Město Sokolov, Rokycanova 1929, 356 01 Sokolov |  |  |  | DIČ:
| Uchazeč: |  |  |  |  | IČ: | Vyplň údaj
|  | Vyplň údaj |  |  |  | DIČ: | Vyplň údaj
| Projektant: |  |  |  |  | IČ: | 72202327
|  | Ing. arch. Václav Zůna, Nemocniční 1897/49, 352 01 |  |  |  | DIČ:
| Zpracovatel: |  |  |  |  | IČ: | 04883632
|  | Jakub Vilingr |  |  |  | DIČ:
Poznámka:
Soupis prací je sestaven s využitím Cenové soustavy ÚRS. Položky, které pochází z této cenové soustavy, jsou ve sloupci 'Cenová soustava' označeny popisem 'CS ÚRS' a úrovní příslušného kalendářního pololetí. Veškeré další informace vymezující popis a podmínky použití těchto položek z Cenové soustavy, které nejsou uvedeny přímo v soupisu prací, jsou neomezeně dálkově k dispozici na www.cs-urs.cz, sekce Cenové a technické podmínky.
| Cena bez DPH | [5 empty] | 0
|  |  | Základ daně |  |  | Sazba daně | Výše daně
| DPH | základní | 0 |  |  | 21% | 0
|  | snížená | 0 |  |  | 15% | 0
|  | zákl. přenesená | 0 |  |  | 21% | 0
|  | sníž. přenesená | 0 |  |  | 15% | 0
|  | nulová | 0 |  |  | 0% | 0
| Cena s DPH |  |  | v | CZK |  | 0
REKAPITULACE ČLENĚNÍ SOUPISU PRACÍ
Stavba:
Novostavba pobytového zařízení v ulici Sokolovská v Sokolově
Objekt:
01 - SO 01 Novostavba pobytového zařízení
Soupis:
01.7 - D.1.4.h - Elektronické komunikace
Úroveň 3:
01.7.1 - Slaboproudé instalace
Místo: |  |  | Sokolov |  |  | Datum: | 4. 3. 2019
Zadavatel: |  |  | Město Sokolov, Rokycanova 1929, 356 01 Sokolov |  |  | Projektant: | Ing. arch. Václav Zůna, Nemocniční 1897/49, 352 01
Uchazeč: |  |  | Vyplň údaj |  |  | Zpracovatel: | Jakub Vilingr
Kód dílu - Popis | [6 empty] | Cena celkem [CZK]
Náklady stavby celkem | [6 empty] | 0 | [11 empty] | -1
| PSV - Práce a dodávky PSV | [5 empty] | 0
| 742 - Elektroinstalace - slaboproud | [5 empty] | 0
| D1 - všecny rozvody a kabeláže | [5 empty] | 0
| D2 - přístupový systém a domácí telefon | [5 empty] | 0
| D3 - datové rozvody | [5 empty] | 0
| D4 - volací systém pokoj - sesterna a ZTP samostané wc | [5 empty] | 0
| D5 - telefonní rozvody | [5 empty] | 0
| D6 - kamerový systém | [5 empty] | 0
| D7 - PZTS | [5 empty] | 0
| D8 - HZS | [5 empty] | 0
| M58 - Výchozí revize | [5 empty] | 0
| D14 - Mimostaveništní doprava | [5 empty] | 0
| D13 - RACK 4 | [5 empty] | 0
| D12 - RACK 3 | [5 empty] | 0
| D11 - RACK 2 | [5 empty] | 0
| D10 - RACK 1 | [5 empty] | 0
| C801-4 - Budovy a haly-opravy a údržba | [5 empty] | 0
| C801-3 - Budovy a haly-bourání konstrukcí | [5 empty] | 0
SOUPIS PRACÍ
Stavba:
Novostavba pobytového zařízení v ulici Sokolovská v Sokolově
Objekt:
01 - SO 01 Novostavba pobytového zařízení
Soupis:
01.7 - D.1.4.h - Elektronické komunikace
Úroveň 3:
01.7.1 - Slaboproudé instalace
Místo: |  |  | Sokolov |  |  | Datum: | 4. 3. 2019
Zadavatel: |  |  | Město Sokolov, Rokycanova 1929, 356 01 Sokolov |  |  | Projektant: | Ing. arch. Václav Zůna, Nemocniční 1897/49, 352 01
Uchazeč: |  |  | Vyplň údaj |  |  | Zpracovatel: | Jakub Vilingr
PČ | Typ | Kód | Popis | MJ | Množství | J.cena [CZK] | Cena celkem [CZK] | Cenová soustava |  | DPH | J. Nh [h] | Nh celkem [h] | J. hmotnost [t] | Hmotnost celkem [t] | J. suť [t] | Suť Celkem [t]
Náklady soupisu celkem | [6 empty] | 0 |  |  |  |  | 0 |  | 0 |  | 0 |  | D | -1 | [7 empty] | 0
| D | PSV | Práce a dodávky PSV |  |  |  | 0 |  |  |  |  | 0 |  | 0 |  | 0 | 2 | D | 0 | ROZPOCET | [6 empty] | 0
| D | 742 | Elektroinstalace - slaboproud |  |  |  | 0 |  |  |  |  | 0 |  | 0 |  | 0 | 2 | D | 1 | ROZPOCET | [6 empty] | 0
| D | D1 | všecny rozvody a kabeláže |  |  |  | 0 |  |  |  |  | 0 |  | 0 |  | 0 | 1 | D | 2 | ROZPOCET | [6 empty] | 0
1 | K | 210010002 | trubka oheb.el.inst. typ 23 R=16mm (PO) | m | 1100 |  | 0 |  |  | snížená |  | 0 | 0 | 0 | 0 | 0 | 16 | K | 3 | ROZPOCET | 0 | 0 | 0 | 0 | 0 | 2 | 0 | 16 | 191613045
| PP |  | trubka oheb.el.inst. typ 23 R=16mm (PO) | [14 empty] | PP | 3
2 | M | 10.074.514 | Trubka oheb.2316 pr.16 125N LPFLEX | M | 1100 |  | 0 |  |  | snížená |  | 0 | 0 | 0 | 0 | 0 | 32 | M | 3 | ROZPOCET | 0 | 0 | 0 | 0 | 0 | 2 | 0 | 16 | 1168720305
| PP |  | Trubka oheb.2316 pr.16 125N LPFLEX | [14 empty] | PP | 3
3 | K | 210010003 | trubka oheb.el.inst. typ 23 R=23mm (PO) | m | 512 |  | 0 |  |  | snížená |  | 0 | 0 | 0 | 0 | 0 | 16 | K | 3 | ROZPOCET | 0 | 0 | 0 | 0 | 0 | 2 | 0 | 16 | -1715061901
| PP |  | trubka oheb.el.inst. typ 23 R=23mm (PO) | [14 empty] | PP | 3
4 | M | 10.074.485 | Trubka oheb.2323/LPE-1 pr.23 320N b. | M | 512 |  | 0 |  |  | snížená |  | 0 | 0 | 0 | 0 | 0 | 32 | M | 3 | ROZPOCET | 0 | 0 | 0 | 0 | 0 | 2 | 0 | 16 | 2038829023
| PP |  | Trubka oheb.2323/LPE-1 pr.23 320N b. | [14 empty] | PP | 3
5 | K | 210010003 | trubka oheb.el.inst. typ 23 R=23mm (PO) | m | 165 |  | 0 |  |  | snížená |  | 0 | 0 | 0 | 0 | 0 | 16 | K | 3 | ROZPOCET | 0 | 0 | 0 | 0 | 0 | 2 | 0 | 16 | -163518632
| PP |  | trubka oheb.el.inst. typ 23 R=23mm (PO) | [14 empty] | PP | 3
6 | M | 10.077.446 | Trubka oheb.2325/LPE-1 pr.25 320N b. | M | 165 |  | 0 |  |  | snížená |  | 0 | 0 | 0 | 0 | 0 | 32 | M | 3 | ROZPOCET | 0 | 0 | 0 | 0 | 0 | 2 | 0 | 16 | -2032457324
| PP |  | Trubka oheb.2325/LPE-1 pr.25 320N b. | [14 empty] | PP | 3
7 | K | 210010004 | trubka oheb.el.inst. typ 23 R=29mm (PO) | m | 6 |  | 0 |  |  | snížená |  | 0 | 0 | 0 | 0 | 0 | 16 | K | 3 | ROZPOCET | 0 | 0 | 0 | 0 | 0 | 2 | 0 | 16 | -1428357749
| PP |  | trubka oheb.el.inst. typ 23 R=29mm (PO) | [14 empty] | PP | 3
8 | M | 10.066.868 | Trubka oheb.2332 pr.32 125N LPFLEX | M | 6 |  | 0 |  |  | snížená |  | 0 | 0 | 0 | 0 | 0 | 32 | M | 3 | ROZPOCET | 0 | 0 | 0 | 0 | 0 | 2 | 0 | 16 | -1614327567
| PP |  | Trubka oheb.2332 pr.32 125N LPFLEX | [14 empty] | PP | 3
9 | K | 210010005 | trubka oheb.el.inst. typ 23 R=36mm (PO) | m | 50 |  | 0 |  |  | snížená |  | 0 | 0 | 0 | 0 | 0 | 16 | K | 3 | ROZPOCET | 0 | 0 | 0 | 0 | 0 | 2 | 0 | 16 | -1323983384
| PP |  | trubka oheb.el.inst. typ 23 R=36mm (PO) | [14 empty] | PP | 3
10 | M | 10.154.771 | Trubka oheb.2340/LPE-2 pr.40 125N b. | M | 50 |  | 0 |  |  | snížená |  | 0 | 0 | 0 | 0 | 0 | 32 | M | 3 | ROZPOCET | 0 | 0 | 0 | 0 | 0 | 2 | 0 | 16 | -1662929683
| PP |  | Trubka oheb.2340/LPE-2 pr.40 125N b. | [14 empty] | PP | 3
11 | K | 210010313 | krab.odbočná s víčkem (KO 125) čtverc. bez zap. | ks | 12 |  | 0 |  |  | snížená |  | 0 | 0 | 0 | 0 | 0 | 16 | K | 3 | ROZPOCET | 0 | 0 | 0 | 0 | 0 | 2 | 0 | 16 | -579139321
| PP |  | krab.odbočná s víčkem (KO 125) čtverc. bez zap. | [14 empty] | PP | 3
12 | M | 10.078.621 | Krabice KO 125 E | KS | 12 |  | 0 |  |  | snížená |  | 0 | 0 | 0 | 0 | 0 | 32 | M | 3 | ROZPOCET | 0 | 0 | 0 | 0 | 0 | 2 | 0 | 16 | -550691730
| PP |  | Krabice KO 125 E | [14 empty] | PP | 3
13 | K | 210010311 | KRAB.odbočná s víčkem (1902;KO 68) kruh. bez zap. s vickem | ks | 134 |  | 0 |  |  | snížená |  | 0 | 0 | 0 | 0 | 0 | 16 | K | 3 | ROZPOCET | 0 | 0 | 0 | 0 | 0 | 2 | 0 | 16 | -3297719
| PP |  | KRAB.odbočná s víčkem (1902;KO 68) kruh. bez zap. s vickem | [14 empty] | PP | 3
14 | M | 10.079.363 | Krabice KU 68-1902 | KS | 134 |  | 0 |  |  | snížená |  | 0 | 0 | 0 | 0 | 0 | 32 | M | 3 | ROZPOCET | 0 | 0 | 0 | 0 | 0 | 2 | 0 | 16 | -1300577596
| PP |  | Krabice KU 68-1902 | [14 empty] | PP | 3
15 | K | 21002-3021 | kab.žlab drateny 100/50mm vč.podpěrek | m | 310 |  | 0 |  |  | snížená |  | 0 | 0 | 0 | 0 | 0 | 16 | K | 3 | ROZPOCET | 0 | 0 | 0 | 0 | 0 | 2 | 0 | 16 | -1270064104
| PP |  | kab.žlab drateny 100/50mm vč.podpěrek | [14 empty] | PP | 3
16 | M | 10.078.772 | Nosník NZM 100 ŽZ | KS | 310 |  | 0 |  |  | snížená |  | 0 | 0 | 0 | 0 | 0 | 32 | M | 3 | ROZPOCET | 0 | 0 | 0 | 0 | 0 | 2 | 0 | 16 | -62910192
| PP |  | Nosník NZM 100 ŽZ | [14 empty] | PP | 3
| P |  | Poznámka k položce: např. MERKUR | [14 empty] | P | 3
17 | M | 10.076.077 | Žlab100/50 žár.zinek | M | 310 |  | 0 |  |  | snížená |  | 0 | 0 | 0 | 0 | 0 | 32 | M | 3 | ROZPOCET | 0 | 0 | 0 | 0 | 0 | 2 | 0 | 16 | 1204933915
| PP |  | Žlab100/50 žár.zinek | [14 empty] | PP | 3
| P |  | Poznámka k položce: např. MERKUR | [14 empty] | P | 3
18 | M | 10.078.049 | Spojka SZ 1 žár.zinek | KS | 310 |  | 0 |  |  | snížená |  | 0 | 0 | 0 | 0 | 0 | 32 | M | 3 | ROZPOCET | 0 | 0 | 0 | 0 | 0 | 2 | 0 | 16 | 778299318
| PP |  | Spojka SZ 1 žár.zinek | [14 empty] | PP | 3
| P |  | Poznámka k položce: např. MERKUR | [14 empty] | P | 3
19 | K | 210010301 | Krab.přístrojová bez zap | ks | 1 |  | 0 |  |  | snížená |  | 0 | 0 | 0 | 0 | 0 | 16 | K | 3 | ROZPOCET | 0 | 0 | 0 | 0 | 0 | 2 | 0 | 16 | -899600372
| PP |  | Krab.přístrojová bez zap | [14 empty] | PP | 3
20 | M | 10.076.145 | Krabice KP 67/3 přístrojová | KS | 1 |  | 0 |  |  | snížená |  | 0 | 0 | 0 | 0 | 0 | 32 | M | 3 | ROZPOCET | 0 | 0 | 0 | 0 | 0 | 2 | 0 | 16 | 270021731
| PP |  | Krabice KP 67/3 přístrojová | [14 empty] | PP | 3
21 | K | 21101-0002 | hmozdinka do 8 mm | ks | 620 |  | 0 |  |  | snížená |  | 0 | 0 | 0 | 0 | 0 | 16 | K | 3 | ROZPOCET | 0 | 0 | 0 | 0 | 0 | 2 | 0 | 16 | 803535092
| PP |  | hmozdinka do 8 mm | [14 empty] | PP | 3
22 | M | 10.075.299 | Hmoždinka MM 8 | KS | 620 |  | 0 |  |  | snížená |  | 0 | 0 | 0 | 0 | 0 | 32 | M | 3 | ROZPOCET | 0 | 0 | 0 | 0 | 0 | 2 | 0 | 16 | 795452087
| PP |  | Hmoždinka MM 8 | [14 empty] | PP | 3
23 | K | 210850103 | TCEPKPFLE 3P0,6 (VU) | m | 45 |  | 0 |  |  | snížená |  | 0 | 0 | 0 | 0 | 0 | 16 | K | 3 | ROZPOCET | 0 | 0 | 0 | 0 | 0 | 2 | 0 | 16 | 1854365491
| PP |  | TCEPKPFLE 3P0,6 (VU) | [14 empty] | PP | 3
24 | M | 10.049.075 | TCEPKPFLE 5x4x0,8 | M | 45 |  | 0 |  |  | snížená |  | 0 | 0 | 0 | 0 | 0 | 32 | M | 3 | ROZPOCET | 0 | 0 | 0 | 0 | 0 | 2 | 0 | 16 | -1797046231
| PP |  | TCEPKPFLE 5x4x0,8 | [14 empty] | PP | 3
25 | K | 2108501024 | Optický 8 vláken - vnitřní (VU) | m | 106 |  | 0 |  |  | snížená |  | 0 | 0 | 0 | 0 | 0 | 16 | K | 3 | ROZPOCET | 0 | 0 | 0 | 0 | 0 | 2 | 0 | 16 | 2090467807
| PP |  | Optický 8 vláken - vnitřní (VU) | [14 empty] | PP | 3
26 | M | 10.512.464 | Kabel BS-83 pro JA-80F montážní | KS | 106 |  | 0 |  |  | snížená |  | 0 | 0 | 0 | 0 | 0 | 32 | M | 3 | ROZPOCET | 0 | 0 | 0 | 0 | 0 | 2 | 0 | 16 | -1054568946
| PP |  | Kabel BS-83 pro JA-80F montážní | [14 empty] | PP | 3
27 | K | 210850102 | DATOVÝ 4x2 (VU) | m | 695 |  | 0 |  |  | snížená |  | 0 | 0 | 0 | 0 | 0 | 16 | K | 3 | ROZPOCET | 0 | 0 | 0 | 0 | 0 | 2 | 0 | 16 | -774384802
| PP |  | DATOVÝ 4x2 (VU) | [14 empty] | PP | 3
28 | M | 10.049.249 | UTP 4x2x0,5 cat.5e drát bal.305m | M | 695 |  | 0 |  |  | snížená |  | 0 | 0 | 0 | 0 | 0 | 32 | M | 3 | ROZPOCET | 0 | 0 | 0 | 0 | 0 | 2 | 0 | 16 | 1550592390
| PP |  | UTP 4x2x0,5 cat.5e drát bal.305m | [14 empty] | PP | 3
| P |  | Poznámka k položce: např. SOLARIX | [14 empty] | P | 3
29 | M | 10.781.222 | UTP 4x2x0,5 cat.6 drát LSOH 500m modrý | M | 695 |  | 0 |  |  | snížená |  | 0 | 0 | 0 | 0 | 0 | 32 | M | 3 | ROZPOCET | 0 | 0 | 0 | 0 | 0 | 2 | 0 | 16 | -1712340790
| PP |  | UTP 4x2x0,5 cat.6 drát LSOH 500m modrý | [14 empty] | PP | 3
30 | K | 210850102 | DATOVÝ 4x2 (VU) | m | 6920 |  | 0 |  |  | snížená |  | 0 | 0 | 0 | 0 | 0 | 16 | K | 3 | ROZPOCET | 0 | 0 | 0 | 0 | 0 | 2 | 0 | 16 | -655336517
| PP |  | DATOVÝ 4x2 (VU) | [14 empty] | PP | 3
31 | M | 10.781.222 | UTP 4x2x0,5 cat.6 drát LSOH 500m modrý | M | 6920 |  | 0 |  |  | snížená |  | 0 | 0 | 0 | 0 | 0 | 32 | M | 3 | ROZPOCET | 0 | 0 | 0 | 0 | 0 | 2 | 0 | 16 | 996791844
| PP |  | UTP 4x2x0,5 cat.6 drát LSOH 500m modrý | [14 empty] | PP | 3
32 | K | 220260351 | ZASEKANI MIS1b/MRK v cihlovém zdivu | ks | 1 |  | 0 |  |  | snížená |  | 0 | 0 | 0 | 0 | 0 | 16 | K | 3 | ROZPOCET | 0 | 0 | 0 | 0 | 0 | 2 | 0 | 16 | -667483202
| PP |  | ZASEKANI MIS1b/MRK v cihlovém zdivu | [14 empty] | PP | 3
33 | M | 10.051.845 | Skříň MIS 1a | KS | 1 |  | 0 |  |  | snížená |  | 0 | 0 | 0 | 0 | 0 | 32 | M | 3 | ROZPOCET | 0 | 0 | 0 | 0 | 0 | 2 | 0 | 16 | -2022255204
| PP |  | Skříň MIS 1a | [14 empty] | PP | 3
| D | D2 | přístupový systém a domácí telefon |  |  |  | 0 |  |  |  |  | 0 |  | 0 |  | 0 | 1 | D | 2 | ROZPOCET | [6 empty] | 0
34 | K | 210140463 | rozlišení vyzvánění | ks | 1 |  | 0 |  |  | snížená |  | 0 | 0 | 0 | 0 | 0 | 16 | K | 3 | ROZPOCET | 0 | 0 | 0 | 0 | 0 | 2 | 0 | 16 | 2076387536
| PP |  | rozlišení vyzvánění | [14 empty] | PP | 3
35 | K | 210190001 | mont.oceloplech.nebo plastových rozvodnic do 20kg | ks | 1 |  | 0 |  |  | snížená |  | 0 | 0 | 0 | 0 | 0 | 16 | K | 3 | ROZPOCET | 0 | 0 | 0 | 0 | 0 | 2 | 0 | 16 | 1032706935
| PP |  | mont.oceloplech.nebo plastových rozvodnic do 20kg | [14 empty] | PP | 3
36 | M | 07312003 | skříň pro montáž zdroje a příst systému | ks | 1 |  | 0 |  |  | snížená |  | 0 | 0 | 0 | 0 | 0 | 32 | M | 3 | ROZPOCET | 0 | 0 | 0 | 0 | 0 | 2 | 0 | 16 | -832972894
| PP |  | skříň pro montáž zdroje a příst systému | [14 empty] | PP | 3
37 | K | 2151421301 | el.zámek do dveří | ks | 3 |  | 0 |  |  | snížená |  | 0 | 0 | 0 | 0 | 0 | 16 | K | 3 | ROZPOCET | 0 | 0 | 0 | 0 | 0 | 2 | 0 | 16 | 630517677
| PP |  | el.zámek do dveří | [14 empty] | PP | 3
38 | M | 04600102 | el.zámek | ks | 3 |  | 0 |  |  | snížená |  | 0 | 0 | 0 | 0 | 0 | 32 | M | 3 | ROZPOCET | 0 | 0 | 0 | 0 | 0 | 2 | 0 | 16 | 1923574015
| PP |  | el.zámek | [14 empty] | PP | 3
39 | K | 215142140 | el.modul na DIN listu | ks | 2 |  | 0 |  |  | snížená |  | 0 | 0 | 0 | 0 | 0 | 16 | K | 3 | ROZPOCET | 0 | 0 | 0 | 0 | 0 | 2 | 0 | 16 | -1683914323
| PP |  | el.modul na DIN listu | [14 empty] | PP | 3
40 | M | 10.466.448 | Napaječ NM 60-24V/2,5A | KS | 2 |  | 0 |  |  | snížená |  | 0 | 0 | 0 | 0 | 0 | 32 | M | 3 | ROZPOCET | 0 | 0 | 0 | 0 | 0 | 2 | 0 | 16 | -941983586
| PP |  | Napaječ NM 60-24V/2,5A | [14 empty] | PP | 3
41 | M | 10.466.400 | PSD přístupový systém | KS | 2 |  | 0 |  |  | snížená |  | 0 | 0 | 0 | 0 | 0 | 32 | M | 3 | ROZPOCET | 0 | 0 | 0 | 0 | 0 | 2 | 0 | 16 | -1027796410
| PP |  | PSD přístupový systém | [14 empty] | PP | 3
42 | M | 10.466.401 | bezkontaktní karta 125 kHz | KS | 60 |  | 0 |  |  | snížená |  | 0 | 0 | 0 | 0 | 0 | 32 | M | 3 | ROZPOCET | 0 | 0 | 0 | 0 | 0 | 2 | 0 | 16 | -773000852
| PP |  | bezkontaktní karta 125 kHz | [14 empty] | PP | 3
43 | M | Pol143 | software | KS | 1 |  | 0 |  |  | snížená |  | 0 | 0 | 0 | 0 | 0 | 32 | M | 3 | ROZPOCET | 0 | 0 | 0 | 0 | 0 | 2 | 0 | 16 | -308753619
| PP |  | software | [14 empty] | PP | 3
44 | K | 215142150 | bytová stanice 1 tl | ks | 6 |  | 0 |  |  | snížená |  | 0 | 0 | 0 | 0 | 0 | 16 | K | 3 | ROZPOCET | 0 | 0 | 0 | 0 | 0 | 2 | 0 | 16 | -1332542302
| PP |  | bytová stanice 1 tl | [14 empty] | PP | 3
45 | M | 10.043.149 | Telefon | KS | 6 |  | 0 |  |  | snížená |  | 0 | 0 | 0 | 0 | 0 | 32 | M | 3 | ROZPOCET | 0 | 0 | 0 | 0 | 0 | 2 | 0 | 16 | 1623333971
| PP |  | Telefon | [14 empty] | PP | 3
| P |  | Poznámka k položce: např. VERONA DUO PLUS | [14 empty] | P | 3
46 | K | 215144513 | mont.nástěn.zvonk.tabla s el.vrátným 4-12-tlač. | ks | 2 |  | 0 |  |  | snížená |  | 0 | 0 | 0 | 0 | 0 | 16 | K | 3 | ROZPOCET | 0 | 0 | 0 | 0 | 0 | 2 | 0 | 16 | -1679921945
| PP |  | mont.nástěn.zvonk.tabla s el.vrátným 4-12-tlač. | [14 empty] | PP | 3
47 | M | 07312003.1 | Zvonkové tablo DUO plus+,6 tlačítek | ks | 2 |  | 0 |  |  | snížená |  | 0 | 0 | 0 | 0 | 0 | 32 | M | 3 | ROZPOCET | 0 | 0 | 0 | 0 | 0 | 2 | 0 | 16 | 117932973
| PP |  | Zvonkové tablo DUO plus+,6 tlačítek | [14 empty] | PP | 3
| P |  | Poznámka k položce: Zvonkové tablo DUO plus+,6 tlačítek + přístupový systém RFID 125kHz (BIS | [14 empty] | P | 3
48 | M | 07312003.2 | krabice MK | ks | 2 |  | 0 |  |  | snížená |  | 0 | 0 | 0 | 0 | 0 | 32 | M | 3 | ROZPOCET | 0 | 0 | 0 | 0 | 0 | 2 | 0 | 16 | 2019071556
| PP |  | krabice MK | [14 empty] | PP | 3
49 | K | 215144513.1 | mont.nástěn.zvonk.tabla s el.vrátným 2-tlač. | ks | 1 |  | 0 |  |  | snížená |  | 0 | 0 | 0 | 0 | 0 | 16 | K | 3 | ROZPOCET | 0 | 0 | 0 | 0 | 0 | 2 | 0 | 16 | -1495685489
| PP |  | mont.nástěn.zvonk.tabla s el.vrátným 2-tlač. | [14 empty] | PP | 3
50 | M | 07312003.3 | Zvonkové tablo DUO plus+: 2 tlačítek | ks | 1 |  | 0 |  |  | snížená |  | 0 | 0 | 0 | 0 | 0 | 32 | M | 3 | ROZPOCET | 0 | 0 | 0 | 0 | 0 | 2 | 0 | 16 | 1655504872
| PP |  | Zvonkové tablo DUO plus+: 2 tlačítek | [14 empty] | PP | 3
| P |  | Poznámka k položce: + přístupový systém RFID 125kHz (BIS | [14 empty] | P | 3
51 | M | 07312003.2 | krabice MK | ks | 1 |  | 0 |  |  | snížená |  | 0 | 0 | 0 | 0 | 0 | 32 | M | 3 | ROZPOCET | 0 | 0 | 0 | 0 | 0 | 2 | 0 | 16 | 1322209151
| PP |  | krabice MK | [14 empty] | PP | 3
| D | D3 | datové rozvody |  |  |  | 0 |  |  |  |  | 0 |  | 0 |  | 0 | 1 | D | 2 | ROZPOCET | [6 empty] | 0
52 | K | 210111328 | zasuvka datová RJ45 - 1x přístroj | ks | 17 |  | 0 |  |  | snížená |  | 0 | 0 | 0 | 0 | 0 | 16 | K | 3 | ROZPOCET | 0 | 0 | 0 | 0 | 0 | 2 | 0 | 16 | -503698708
| PP |  | zasuvka datová RJ45 - 1x přístroj | [14 empty] | PP | 3
53 | M | 10.042.004 | Zásuvka RJ45-8 Cat.5e UTP | KS | 17 |  | 0 |  |  | snížená |  | 0 | 0 | 0 | 0 | 0 | 32 | M | 3 | ROZPOCET | 0 | 0 | 0 | 0 | 0 | 2 | 0 | 16 | -1443728343
| PP |  | Zásuvka RJ45-8 Cat.5e UTP | [14 empty] | PP | 3
54 | M | 10.081.221 | Kryt | KS | 17 |  | 0 |  |  | snížená |  | 0 | 0 | 0 | 0 | 0 | 32 | M | 3 | ROZPOCET | 0 | 0 | 0 | 0 | 0 | 2 | 0 | 16 | -1137183580
| PP |  | Kryt | [14 empty] | PP | 3
| P |  | Poznámka k položce: např. TANGO 5014A-A100 B | [14 empty] | P | 3
55 | M | 10.071.439 | Rámeček | KS | 17 |  | 0 |  |  | snížená |  | 0 | 0 | 0 | 0 | 0 | 32 | M | 3 | ROZPOCET | 0 | 0 | 0 | 0 | 0 | 2 | 0 | 16 | 695186583
| PP |  | Rámeček | [14 empty] | PP | 3
| P |  | Poznámka k položce: např. TANGO 3901A-B10B | [14 empty] | P | 3
56 | M | 10.081.304 | Maska 5014A-B1017 (1764-0-0174) | KS | 17 |  | 0 |  |  | snížená |  | 0 | 0 | 0 | 0 | 0 | 32 | M | 3 | ROZPOCET | 0 | 0 | 0 | 0 | 0 | 2 | 0 | 16 | 2074173596
| PP |  | Maska 5014A-B1017 (1764-0-0174) | [14 empty] | PP | 3
57 | K | 210111328.1 | zasuvka datová RJ45 - 2x přístroj | ks | 107 |  | 0 |  |  | snížená |  | 0 | 0 | 0 | 0 | 0 | 16 | K | 3 | ROZPOCET | 0 | 0 | 0 | 0 | 0 | 2 | 0 | 16 | 2003061610
| PP |  | zasuvka datová RJ45 - 2x přístroj | [14 empty] | PP | 3
58 | M | 10.065.493 | Zásuvka RJ45-8 Cat.6/u R304374 | KS | 214 |  | 0 |  |  | snížená |  | 0 | 0 | 0 | 0 | 0 | 32 | M | 3 | ROZPOCET | 0 | 0 | 0 | 0 | 0 | 2 | 0 | 16 | 485078531
| PP |  | Zásuvka RJ45-8 Cat.6/u R304374 | [14 empty] | PP | 3
59 | M | 10.081.221 | Kryt | KS | 107 |  | 0 |  |  | snížená |  | 0 | 0 | 0 | 0 | 0 | 32 | M | 3 | ROZPOCET | 0 | 0 | 0 | 0 | 0 | 2 | 0 | 16 | -670061445
| PP |  | Kryt | [14 empty] | PP | 3
60 | M | 10.071.439 | Rámeček | KS | 107 |  | 0 |  |  | snížená |  | 0 | 0 | 0 | 0 | 0 | 32 | M | 3 | ROZPOCET | 0 | 0 | 0 | 0 | 0 | 2 | 0 | 16 | 283101456
| PP |  | Rámeček | [14 empty] | PP | 3
61 | M | 10.081.305 | Maska 5014A-B1018 (1764-0-0182) | KS | 107 |  | 0 |  |  | snížená |  | 0 | 0 | 0 | 0 | 0 | 32 | M | 3 | ROZPOCET | 0 | 0 | 0 | 0 | 0 | 2 | 0 | 16 | -393310745
| PP |  | Maska 5014A-B1018 (1764-0-0182) | [14 empty] | PP | 3
62 | K | 210111328.2 | zasuvka datová | ks | 8 |  | 0 |  |  | snížená |  | 0 | 0 | 0 | 0 | 0 | 16 | K | 3 | ROZPOCET | 0 | 0 | 0 | 0 | 0 | 2 | 0 | 16 | -1243073365
| PP |  | zasuvka datová | [14 empty] | PP | 3
63 | M | 593493 | Bezdrátový router,1 WAN port 10/100 Mb/s,4 LAN porty 10/100 Mb/s | KS | 8 |  | 0 |  |  | snížená |  | 0 | 0 | 0 | 0 | 0 | 32 | M | 3 | ROZPOCET | 0 | 0 | 0 | 0 | 0 | 2 | 0 | 16 | -977526294
| PP |  | Bezdrátový router,1 WAN port 10/100 Mb/s,4 LAN porty 10/100 Mb/s | [14 empty] | PP | 3
| D | D4 | volací systém pokoj - sesterna a ZTP samostané wc |  |  |  | 0 |  |  |  |  | 0 |  | 0 |  | 0 | 1 | D | 2 | ROZPOCET | [6 empty] | 0
64 | K | 210010301 | Krab.přístrojová bez zap | ks | 301 |  | 0 |  |  | snížená |  | 0 | 0 | 0 | 0 | 0 | 16 | K | 3 | ROZPOCET | 0 | 0 | 0 | 0 | 0 | 2 | 0 | 16 | -603432847
| PP |  | Krab.přístrojová bez zap | [14 empty] | PP | 3
65 | M | 10.076.145.1 | Krabice KU přístrojová | KS | 301 |  | 0 |  |  | snížená |  | 0 | 0 | 0 | 0 | 0 | 32 | M | 3 | ROZPOCET | 0 | 0 | 0 | 0 | 0 | 2 | 0 | 16 | 418913347
| PP |  | Krabice KU přístrojová | [14 empty] | PP | 3
66 | K | 210010313 | krab.odbočná s víčkem (KO 125) čtverc. bez zap. | ks | 60 |  | 0 |  |  | snížená |  | 0 | 0 | 0 | 0 | 0 | 16 | K | 3 | ROZPOCET | 0 | 0 | 0 | 0 | 0 | 2 | 0 | 16 | 1029684207
| PP |  | krab.odbočná s víčkem (KO 125) čtverc. bez zap. | [14 empty] | PP | 3
67 | M | 10.078.621 | Krabice KO 125 E | KS | 60 |  | 0 |  |  | snížená |  | 0 | 0 | 0 | 0 | 0 | 32 | M | 3 | ROZPOCET | 0 | 0 | 0 | 0 | 0 | 2 | 0 | 16 | 168515086
| PP |  | Krabice KO 125 E | [14 empty] | PP | 3
68 | K | 21014-0462 | zásuvka účastníka | ks | 58 |  | 0 |  |  | snížená |  | 0 | 0 | 0 | 0 | 0 | 16 | K | 3 | ROZPOCET | 0 | 0 | 0 | 0 | 0 | 2 | 0 | 16 | 957489969
| PP |  | zásuvka účastníka | [14 empty] | PP | 3
69 | M | ZU07 | Zásuvka účastníka ZU-07 | KS | 58 |  | 0 |  |  | snížená |  | 0 | 0 | 0 | 0 | 0 | 32 | M | 3 | ROZPOCET | 0 | 0 | 0 | 0 | 0 | 2 | 0 | 16 | 211051236
| PP |  | Zásuvka účastníka ZU-07 | [14 empty] | PP | 3
70 | K | 21014-0462.1 | služební jednotka | ks | 64 |  | 0 |  |  | snížená |  | 0 | 0 | 0 | 0 | 0 | 16 | K | 3 | ROZPOCET | 0 | 0 | 0 | 0 | 0 | 2 | 0 | 16 | 1424302596
| PP |  | služební jednotka | [14 empty] | PP | 3
71 | M | SJ | Služební jednotka SJ-08 | KS | 64 |  | 0 |  |  | snížená |  | 0 | 0 | 0 | 0 | 0 | 32 | M | 3 | ROZPOCET | 0 | 0 | 0 | 0 | 0 | 2 | 0 | 16 | -966591321
| PP |  | Služební jednotka SJ-08 | [14 empty] | PP | 3
72 | K | 21014-0462.2 | zvolací šnura s tlačátkem | ks | 58 |  | 0 |  |  | snížená |  | 0 | 0 | 0 | 0 | 0 | 16 | K | 3 | ROZPOCET | 0 | 0 | 0 | 0 | 0 | 2 | 0 | 16 | -1782215507
| PP |  | zvolací šnura s tlačátkem | [14 empty] | PP | 3
73 | M | VS | Volací šňůra s tlačítkem VS-07 | KS | 58 |  | 0 |  |  | snížená |  | 0 | 0 | 0 | 0 | 0 | 32 | M | 3 | ROZPOCET | 0 | 0 | 0 | 0 | 0 | 2 | 0 | 16 | 1459655542
| PP |  | Volací šňůra s tlačítkem VS-07 | [14 empty] | PP | 3
74 | K | 21014-0462.3 | tlačítko nouzového volání | ks | 63 |  | 0 |  |  | snížená |  | 0 | 0 | 0 | 0 | 0 | 16 | K | 3 | ROZPOCET | 0 | 0 | 0 | 0 | 0 | 2 | 0 | 16 | -875945173
| PP |  | tlačítko nouzového volání | [14 empty] | PP | 3
75 | M | TL | Tlačítko nouzového volání TL-07 | KS | 63 |  | 0 |  |  | snížená |  | 0 | 0 | 0 | 0 | 0 | 32 | M | 3 | ROZPOCET | 0 | 0 | 0 | 0 | 0 | 2 | 0 | 16 | 128030800
| PP |  | Tlačítko nouzového volání TL-07 | [14 empty] | PP | 3
76 | K | 21014-0462.4 | táhlo nouzového volání | ks | 55 |  | 0 |  |  | snížená |  | 0 | 0 | 0 | 0 | 0 | 16 | K | 3 | ROZPOCET | 0 | 0 | 0 | 0 | 0 | 2 | 0 | 16 | 846449401
| PP |  | táhlo nouzového volání | [14 empty] | PP | 3
77 | M | TH | Táhlo nouzového volání TH-07 | KS | 55 |  | 0 |  |  | snížená |  | 0 | 0 | 0 | 0 | 0 | 32 | M | 3 | ROZPOCET | 0 | 0 | 0 | 0 | 0 | 2 | 0 | 16 | 800106479
| PP |  | Táhlo nouzového volání TH-07 | [14 empty] | PP | 3
78 | K | 21514-2173 | mont.napajece | ks | 3 |  | 0 |  |  | snížená |  | 0 | 0 | 0 | 0 | 0 | 16 | K | 3 | ROZPOCET | 0 | 0 | 0 | 0 | 0 | 2 | 0 | 16 | -236058896
| PP |  | mont.napajece | [14 empty] | PP | 3
79 | M | NP | Napaječ NP-07 | KS | 3 |  | 0 |  |  | snížená |  | 0 | 0 | 0 | 0 | 0 | 32 | M | 3 | ROZPOCET | 0 | 0 | 0 | 0 | 0 | 2 | 0 | 16 | -1130060868
| PP |  | Napaječ NP-07 | [14 empty] | PP | 3
80 | K | 21514-2174 | kontrolní svítidlo | ks | 61 |  | 0 |  |  | snížená |  | 0 | 0 | 0 | 0 | 0 | 16 | K | 3 | ROZPOCET | 0 | 0 | 0 | 0 | 0 | 2 | 0 | 16 | 1586839047
| PP |  | kontrolní svítidlo | [14 empty] | PP | 3
81 | M | SV | Svítidlo SV-07 | KS | 61 |  | 0 |  |  | snížená |  | 0 | 0 | 0 | 0 | 0 | 32 | M | 3 | ROZPOCET | 0 | 0 | 0 | 0 | 0 | 2 | 0 | 16 | -1656514315
| PP |  | Svítidlo SV-07 | [14 empty] | PP | 3
82 | K | 21514-2174.1 | kontrolní modul- Alarm | ks | 3 |  | 0 |  |  | snížená |  | 0 | 0 | 0 | 0 | 0 | 16 | K | 3 | ROZPOCET | 0 | 0 | 0 | 0 | 0 | 2 | 0 | 16 | 1284359092
| PP |  | kontrolní modul- Alarm | [14 empty] | PP | 3
83 | M | AJ | Alarmová jednotka AJ-09 | KS | 3 |  | 0 |  |  | snížená |  | 0 | 0 | 0 | 0 | 0 | 32 | M | 3 | ROZPOCET | 0 | 0 | 0 | 0 | 0 | 2 | 0 | 16 | 1422511425
| PP |  | Alarmová jednotka AJ-09 | [14 empty] | PP | 3
84 | K | Pol144 | odborný odhad rezervy | % |  |  | 0 |  |  | snížená |  | 0 | 0 | 0 | 0 | 0 | 16 | K | 3 | ROZPOCET | 0 | 0 | 0 | 0 | 0 | 2 | 0 | 16 | 1329449192
| PP |  | odborný odhad rezervy | [14 empty] | PP | 3
85 | K | Pol145 | Prořez | % |  |  | 0 |  |  | snížená |  | 0 | 0 | 0 | 0 | 0 | 16 | K | 3 | ROZPOCET | 0 | 0 | 0 | 0 | 0 | 2 | 0 | 16 | -2003050256
| PP |  | Prořez | [14 empty] | PP | 3
86 | K | Pol146 | Podružný materiál | % |  |  | 0 |  |  | snížená |  | 0 | 0 | 0 | 0 | 0 | 16 | K | 3 | ROZPOCET | 0 | 0 | 0 | 0 | 0 | 2 | 0 | 16 | -653447691
| PP |  | Podružný materiál | [14 empty] | PP | 3
87 | K | Pol147 | Přesun | % |  |  | 0 |  |  | snížená |  | 0 | 0 | 0 | 0 | 0 | 16 | K | 3 | ROZPOCET | 0 | 0 | 0 | 0 | 0 | 2 | 0 | 16 | 1499508932
| PP |  | Přesun | [14 empty] | PP | 3
| D | D5 | telefonní rozvody |  |  |  | 0 |  |  |  |  | 0 |  | 0 |  | 0 | 1 | D | 2 | ROZPOCET | [6 empty] | 0
88 | K | 220490006 | zapojení aut.tlf.s vidlici do zásuvky | ks | 10 |  | 0 |  |  | snížená |  | 0 | 0 | 0 | 0 | 0 | 16 | K | 3 | ROZPOCET | 0 | 0 | 0 | 0 | 0 | 2 | 0 | 16 | -906081857
| PP |  | zapojení aut.tlf.s vidlici do zásuvky | [14 empty] | PP | 3
89 | M | 10.065.493.1 | Zásuvka telefon | KS | 10 |  | 0 |  |  | snížená |  | 0 | 0 | 0 | 0 | 0 | 32 | M | 3 | ROZPOCET | 0 | 0 | 0 | 0 | 0 | 2 | 0 | 16 | -777204572
| PP |  | Zásuvka telefon | [14 empty] | PP | 3
90 | M | 10.081.221 | Kryt | KS | 10 |  | 0 |  |  | snížená |  | 0 | 0 | 0 | 0 | 0 | 32 | M | 3 | ROZPOCET | 0 | 0 | 0 | 0 | 0 | 2 | 0 | 16 | 1812933178
| PP |  | Kryt | [14 empty] | PP | 3
91 | M | 10.071.439 | Rámeček | KS | 10 |  | 0 |  |  | snížená |  | 0 | 0 | 0 | 0 | 0 | 32 | M | 3 | ROZPOCET | 0 | 0 | 0 | 0 | 0 | 2 | 0 | 16 | -807988975
| PP |  | Rámeček | [14 empty] | PP | 3
92 | K | 220490021 | aut.tlf.dvousmyčk.s čísel.s přídav.skříní | ks | 10 |  | 0 |  |  | snížená |  | 0 | 0 | 0 | 0 | 0 | 16 | K | 3 | ROZPOCET | 0 | 0 | 0 | 0 | 0 | 2 | 0 | 16 | -216998048
| PP |  | aut.tlf.dvousmyčk.s čísel.s přídav.skříní | [14 empty] | PP | 3
93 | M | 10760 | Bezdrátový domácí telefon s podporou volání přes internet, | ks | 10 |  | 0 |  |  | snížená |  | 0 | 0 | 0 | 0 | 0 | 32 | M | 3 | ROZPOCET | 0 | 0 | 0 | 0 | 0 | 2 | 0 | 16 | -305186607
| PP |  | Bezdrátový domácí telefon s podporou volání přes internet, | [14 empty] | PP | 3
| P |  | Poznámka k položce: základnová stanice a sluchátko, podsvícený barevný 1.8" displej,; funkce CLIP/DECT/GAP, monitoring místnosti, | [14 empty] | P | 3
94 | K | 220490021 | aut.tlf.dvousmyčk.s čísel.s přídav.skříní | ks | 8 |  | 0 |  |  | snížená |  | 0 | 0 | 0 | 0 | 0 | 16 | K | 3 | ROZPOCET | 0 | 0 | 0 | 0 | 0 | 2 | 0 | 16 | 1983967303
| PP |  | aut.tlf.dvousmyčk.s čísel.s přídav.skříní | [14 empty] | PP | 3
95 | M | 10761 | IP telefon, 2,3“ LCD podsvícený displej, 2 SIP účty, d | ks | 8 |  | 0 |  |  | snížená |  | 0 | 0 | 0 | 0 | 0 | 32 | M | 3 | ROZPOCET | 0 | 0 | 0 | 0 | 0 | 2 | 0 | 16 | -899751784
| PP |  | IP telefon, 2,3“ LCD podsvícený displej, 2 SIP účty, d | [14 empty] | PP | 3
| P |  | Poznámka k položce: duální 100 Mb/s switch, SMS, Optima HD, česká lokalizace | [14 empty] | P | 3
| D | D6 | kamerový systém |  |  |  | 0 |  |  |  |  | 0 |  | 0 |  | 0 | 1 | D | 2 | ROZPOCET | [6 empty] | 0
96 | K | 220490006.1 | dig.záznamové pracoviště | ks | 1 |  | 0 |  |  | snížená |  | 0 | 0 | 0 | 0 | 0 | 16 | K | 3 | ROZPOCET | 0 | 0 | 0 | 0 | 0 | 2 | 0 | 16 | 192322860
| PP |  | dig.záznamové pracoviště | [14 empty] | PP | 3
97 | M | 1 | Síťový rekordér; Podpora pro až 24 IP kame | KS | 1 |  | 0 |  |  | snížená |  | 0 | 0 | 0 | 0 | 0 | 32 | M | 3 | ROZPOCET | 0 | 0 | 0 | 0 | 0 | 2 | 0 | 16 | 1709953237
| PP |  | Síťový rekordér; Podpora pro až 24 IP kame | [14 empty] | PP | 3
| P |  | Poznámka k položce: (24 v 720p HD SATA 3,5“ disky s celkovou kapacitou; 4 SATA 3,5“ disky s celkovou kapacitou až 16 TB ; Možnost instalace do racku | [14 empty] | P | 3
98 | M | Pol148 | software | KS | 1 |  | 0 |  |  | snížená |  | 0 | 0 | 0 | 0 | 0 | 32 | M | 3 | ROZPOCET | 0 | 0 | 0 | 0 | 0 | 2 | 0 | 16 | 279629328
| PP |  | software | [14 empty] | PP | 3
99 | K | 220490006.2 | zapojení zásuvky | ks | 15 |  | 0 |  |  | snížená |  | 0 | 0 | 0 | 0 | 0 | 16 | K | 3 | ROZPOCET | 0 | 0 | 0 | 0 | 0 | 2 | 0 | 16 | -1437709084
| PP |  | zapojení zásuvky | [14 empty] | PP | 3
100 | M | 10.065.900 | telefon | KS | 15 |  | 0 |  |  | snížená |  | 0 | 0 | 0 | 0 | 0 | 32 | M | 3 | ROZPOCET | 0 | 0 | 0 | 0 | 0 | 2 | 0 | 16 | 816698141
| PP |  | telefon | [14 empty] | PP | 3
101 | K | 2207300012 | kamera IP vnitrní | ks | 9 |  | 0 |  |  | snížená |  | 0 | 0 | 0 | 0 | 0 | 16 | K | 3 | ROZPOCET | 0 | 0 | 0 | 0 | 0 | 2 | 0 | 16 | 1153334363
| PP |  | kamera IP vnitrní | [14 empty] | PP | 3
102 | M | 3 | 2 Mpx vnitřní IP kamera s IR přísvitem, motorzoom objektivem | KS | 9 |  | 0 |  |  | snížená |  | 0 | 0 | 0 | 0 | 0 | 32 | M | 3 | ROZPOCET | 0 | 0 | 0 | 0 | 0 | 2 | 0 | 16 | -1005267035
| PP |  | 2 Mpx vnitřní IP kamera s IR přísvitem, motorzoom objektivem | [14 empty] | PP | 3
| P |  | Poznámka k položce: např. Lightfighter miniDome | [14 empty] | P | 3
103 | K | 2207300012.1 | kamera IP venkovní | ks | 2 |  | 0 |  |  | snížená |  | 0 | 0 | 0 | 0 | 0 | 16 | K | 3 | ROZPOCET | 0 | 0 | 0 | 0 | 0 | 2 | 0 | 16 | 213943780
| PP |  | kamera IP venkovní | [14 empty] | PP | 3
104 | M | 4 | 2Mpx venkovní kamera, s IR a WDR 120 dB Pan: 0°~355°, Tilt: 0°~70°, Rotace- 0°~355° | KS | 2 |  | 0 |  |  | snížená |  | 0 | 0 | 0 | 0 | 0 | 32 | M | 3 | ROZPOCET | 0 | 0 | 0 | 0 | 0 | 2 | 0 | 16 | 31543239
| PP |  | 2Mpx venkovní kamera, s IR a WDR 120 dB Pan: 0°~355°, Tilt: 0°~70°, Rotace- 0°~355° | [14 empty] | PP | 3
| P |  | Poznámka k položce: např. Dome | [14 empty] | P | 3
105 | K | 2207300013 | monitor | ks | 1 |  | 0 |  |  | snížená |  | 0 | 0 | 0 | 0 | 0 | 16 | K | 3 | ROZPOCET | 0 | 0 | 0 | 0 | 0 | 2 | 0 | 16 | 1391584123
| PP |  | monitor | [14 empty] | PP | 3
106 | M | 2 | Bezpečnostní IP SMART monitor úhlopříčkou 21,5" | KS | 4 |  | 0 |  |  | snížená |  | 0 | 0 | 0 | 0 | 0 | 32 | M | 3 | ROZPOCET | 0 | 0 | 0 | 0 | 0 | 2 | 0 | 16 | -100185527
| PP |  | Bezpečnostní IP SMART monitor úhlopříčkou 21,5" | [14 empty] | PP | 3
| D | D7 | PZTS |  |  |  | 0 |  |  |  |  | 0 |  | 0 |  | 0 | 1 | D | 2 | ROZPOCET | [6 empty] | 0
107 | K | 220320911 | siréna | ks | 4 |  | 0 |  |  | snížená |  | 0 | 0 | 0 | 0 | 0 | 16 | K | 3 | ROZPOCET | 0 | 0 | 0 | 0 | 0 | 2 | 0 | 16 | 1359948202
| PP |  | siréna | [14 empty] | PP | 3
108 | M | 2_10 | Bezdrátová vnitřní siréna s optickou signalizací | ks | 3 |  | 0 |  |  | snížená |  | 0 | 0 | 0 | 0 | 0 | 32 | M | 3 | ROZPOCET | 0 | 0 | 0 | 0 | 0 | 2 | 0 | 16 | -792515198
| PP |  | Bezdrátová vnitřní siréna s optickou signalizací | [14 empty] | PP | 3
109 | M | 1.1 | Bezdrátová enkovní siréna s optickou signalizací | ks | 1 |  | 0 |  |  | snížená |  | 0 | 0 | 0 | 0 | 0 | 32 | M | 3 | ROZPOCET | 0 | 0 | 0 | 0 | 0 | 2 | 0 | 16 | -272161869
| PP |  | Bezdrátová enkovní siréna s optickou signalizací | [14 empty] | PP | 3
110 | K | 220321701 | ústředna EZS | ks | 4 |  | 0 |  |  | snížená |  | 0 | 0 | 0 | 0 | 0 | 16 | K | 3 | ROZPOCET | 0 | 0 | 0 | 0 | 0 | 2 | 0 | 16 | 89556658
| PP |  | ústředna EZS | [14 empty] | PP | 3
111 | M | EZS_1 | Hybridní ústředna 8-128 zón (8-128 drát. / až 120 bezdr.), | ks | 4 |  | 0 |  |  | snížená |  | 0 | 0 | 0 | 0 | 0 | 32 | M | 3 | ROZPOCET | 0 | 0 | 0 | 0 | 0 | 2 | 0 | 16 | -705343274
| PP |  | Hybridní ústředna 8-128 zón (8-128 drát. / až 120 bezdr.), | [14 empty] | PP | 3
| P |  | Poznámka k položce: zdroj 2A, až. 8 LCD klávesnic, 32 modulů (podpora všech typů INT-xx). ; Integrovaný obousměrný bezdrátový systém ABAX 868MHz a komunikátor GSM/GPRS | [14 empty] | P | 3
112 | M | EZS_2 | záložní baterie | ks | 4 |  | 0 |  |  | snížená |  | 0 | 0 | 0 | 0 | 0 | 32 | M | 3 | ROZPOCET | 0 | 0 | 0 | 0 | 0 | 2 | 0 | 16 | 2010014328
| PP |  | záložní baterie | [14 empty] | PP | 3
113 | K | 220321711 | klávesnice | ks | 5 |  | 0 |  |  | snížená |  | 0 | 0 | 0 | 0 | 0 | 16 | K | 3 | ROZPOCET | 0 | 0 | 0 | 0 | 0 | 2 | 0 | 16 | -231078918
| PP |  | klávesnice | [14 empty] | PP | 3
114 | M | EZS_12 | Bezdrátová ovládací klávesnice | ks | 5 |  | 0 |  |  | snížená |  | 0 | 0 | 0 | 0 | 0 | 32 | M | 3 | ROZPOCET | 0 | 0 | 0 | 0 | 0 | 2 | 0 | 16 | -2120211452
| PP |  | Bezdrátová ovládací klávesnice | [14 empty] | PP | 3
115 | K | 220321751 | čidlo PIR | ks | 17 |  | 0 |  |  | snížená |  | 0 | 0 | 0 | 0 | 0 | 16 | K | 3 | ROZPOCET | 0 | 0 | 0 | 0 | 0 | 2 | 0 | 16 | 1807135955
| PP |  | čidlo PIR | [14 empty] | PP | 3
116 | M | EZS_8 | Bezdrátový digitální PIR detektor | ks | 17 |  | 0 |  |  | snížená |  | 0 | 0 | 0 | 0 | 0 | 32 | M | 3 | ROZPOCET | 0 | 0 | 0 | 0 | 0 | 2 | 0 | 16 | 1240370808
| PP |  | Bezdrátový digitální PIR detektor | [14 empty] | PP | 3
117 | K | 220321761 | oživení, odzkoušení EZS v rozsahu 1 ústř | ks | 4 |  | 0 |  |  | snížená |  | 0 | 0 | 0 | 0 | 0 | 16 | K | 3 | ROZPOCET | 0 | 0 | 0 | 0 | 0 | 2 | 0 | 16 | 842538783
| PP |  | oživení, odzkoušení EZS v rozsahu 1 ústř | [14 empty] | PP | 3
118 | M | EZS_11 | Software | ks | 4 |  | 0 |  |  | snížená |  | 0 | 0 | 0 | 0 | 0 | 32 | M | 3 | ROZPOCET | 0 | 0 | 0 | 0 | 0 | 2 | 0 | 16 | -1954185950
| PP |  | Software | [14 empty] | PP | 3
119 | K | Pol1445 | odborný odhad rezervy | % |  |  | 0 |  |  | snížená |  | 0 | 0 | 0 | 0 | 0 | 16 | K | 3 | ROZPOCET | 0 | 0 | 0 | 0 | 0 | 2 | 0 | 16 | 761677018
| PP |  | odborný odhad rezervy | [14 empty] | PP | 3
120 | K | Pol149 | Prořez | % |  |  | 0 |  |  | snížená |  | 0 | 0 | 0 | 0 | 0 | 16 | K | 3 | ROZPOCET | 0 | 0 | 0 | 0 | 0 | 2 | 0 | 16 | 1981361409
| PP |  | Prořez | [14 empty] | PP | 3
121 | K | Pol150 | Podružný materiál | % |  |  | 0 |  |  | snížená |  | 0 | 0 | 0 | 0 | 0 | 16 | K | 3 | ROZPOCET | 0 | 0 | 0 | 0 | 0 | 2 | 0 | 16 | -340993073
| PP |  | Podružný materiál | [14 empty] | PP | 3
| D | D8 | HZS |  |  |  | 0 |  |  |  |  | 0 |  | 0 |  | 0 | 1 | D | 2 | ROZPOCET | [6 empty] | 0
122 | K | HZS1 | koordinační práce s ost.profesí | hod. | 26 |  | 0 |  |  | snížená |  | 0 | 0 | 0 | 0 | 0 | 16 | K | 3 | ROZPOCET | 0 | 0 | 0 | 0 | 0 | 2 | 0 | 16 | 469647377
| PP |  | koordinační práce s ost.profesí | [14 empty] | PP | 3
| D | M58 | Výchozí revize |  |  |  | 0 |  |  |  |  | 0 |  | 0 |  | 0 | 1 | D | 2 | ROZPOCET | [6 empty] | 0
123 | K | 320410003 | Celk.prohl.el.zar.a vyhot.rev.zpr.do 500.tis.mont. | ks | 1 |  | 0 |  |  | snížená |  | 0 | 0 | 0 | 0 | 0 | 16 | K | 3 | ROZPOCET | 0 | 0 | 0 | 0 | 0 | 2 | 0 | 16 | 233722687
| PP |  | Celk.prohl.el.zar.a vyhot.rev.zpr.do 500.tis.mont. | [14 empty] | PP | 3
124 | K | 320410004 | Celk.prohl.za kazdych 250.tis.mont.nad 500.tis. | ks | 5 |  | 0 |  |  | snížená |  | 0 | 0 | 0 | 0 | 0 | 16 | K | 3 | ROZPOCET | 0 | 0 | 0 | 0 | 0 | 2 | 0 | 16 | 962161705
| PP |  | Celk.prohl.za kazdych 250.tis.mont.nad 500.tis. | [14 empty] | PP | 3
| D | D14 | Mimostaveništní doprava |  |  |  | 0 |  |  |  |  | 0 |  | 0 |  | 0 | 1 | D | 2 | ROZPOCET | [6 empty] | 0
125 | K | dopr009 | doprava dodávek | % |  |  | 0 |  |  | snížená |  | 0 | 0 | 0 | 0 | 0 | 16 | K | 3 | ROZPOCET | 0 | 0 | 0 | 0 | 0 | 2 | 0 | 16 | 1816658865
| PP |  | doprava dodávek | [14 empty] | PP | 3
| D | D13 | RACK 4 |  |  |  | 0 |  |  |  |  | 0 |  | 0 |  | 0 | 1 | D | 2 | ROZPOCET | [6 empty] | 0
126 | K | RACK-4-01 | Datová skřín nástěnná RAL7035 600x400x747 mm 15 U | ks | 1 |  | 0 |  |  | snížená |  | 0 | 0 | 0 | 0 | 0 | 16 | K | 3 | ROZPOCET | 0 | 0 | 0 | 0 | 0 | 2 | 0 | 16 | -496663495
| PP |  | Datová skřín nástěnná RAL7035 600x400x747 mm 15 U | [14 empty] | PP | 3
127 | K | RACK-4-02 | 19" Patch panel KAT5 24 Port 1 HE | ks | 2 |  | 0 |  |  | snížená |  | 0 | 0 | 0 | 0 | 0 | 16 | K | 3 | ROZPOCET | 0 | 0 | 0 | 0 | 0 | 2 | 0 | 16 | 1620297494
| PP |  | 19" Patch panel KAT5 24 Port 1 HE | [14 empty] | PP | 3
128 | K | RACK-4-03 | 19" Patch panel KAT5 24 Port 2-řady 2 HE | ks | 1 |  | 0 |  |  | snížená |  | 0 | 0 | 0 | 0 | 0 | 16 | K | 3 | ROZPOCET | 0 | 0 | 0 | 0 | 0 | 2 | 0 | 16 | -1082574975
| PP |  | 19" Patch panel KAT5 24 Port 2-řady 2 HE | [14 empty] | PP | 3
129 | K | RACK-4-04 | UPS 700VA/ 450W záložní doba=5min 3 HE | ks | 1 |  | 0 |  |  | snížená |  | 0 | 0 | 0 | 0 | 0 | 16 | K | 3 | ROZPOCET | 0 | 0 | 0 | 0 | 0 | 2 | 0 | 16 | 1253339652
| PP |  | UPS 700VA/ 450W záložní doba=5min 3 HE | [14 empty] | PP | 3
130 | K | RACK-4-05 | 19" Kabelové pole s průchodkami 1 HE | ks | 3 |  | 0 |  |  | snížená |  | 0 | 0 | 0 | 0 | 0 | 16 | K | 3 | ROZPOCET | 0 | 0 | 0 | 0 | 0 | 2 | 0 | 16 | -1813642303
| PP |  | 19" Kabelové pole s průchodkami 1 HE | [14 empty] | PP | 3
131 | K | RACK-4-06 | 19" LWL-Rozváděč pole 12x ST 1,5HE | ks | 1 |  | 0 |  |  | snížená |  | 0 | 0 | 0 | 0 | 0 | 16 | K | 3 | ROZPOCET | 0 | 0 | 0 | 0 | 0 | 2 | 0 | 16 | 1380709508
| PP |  | 19" LWL-Rozváděč pole 12x ST 1,5HE | [14 empty] | PP | 3
132 | K | RACK-4-07 | 19" Svislý ventilátor zásuvný díl 1 HE | ks | 1 |  | 0 |  |  | snížená |  | 0 | 0 | 0 | 0 | 0 | 16 | K | 3 | ROZPOCET | 0 | 0 | 0 | 0 | 0 | 2 | 0 | 16 | -542713539
| PP |  | 19" Svislý ventilátor zásuvný díl 1 HE | [14 empty] | PP | 3
133 | K | RACK-4-08 | 19" zásuvková lišta 5-obv. 1 HE | ks | 1 |  | 0 |  |  | snížená |  | 0 | 0 | 0 | 0 | 0 | 16 | K | 3 | ROZPOCET | 0 | 0 | 0 | 0 | 0 | 2 | 0 | 16 | 1455396157
| PP |  | 19" zásuvková lišta 5-obv. 1 HE | [14 empty] | PP | 3
134 | K | RACK-4-09 | Termostat pro jednotku ventilátorů v RACKové skříni | Ks | 1 |  | 0 |  |  | snížená |  | 0 | 0 | 0 | 0 | 0 | 16 | K | 3 | ROZPOCET | 0 | 0 | 0 | 0 | 0 | 2 | 0 | 16 | -1411525758
| PP |  | Termostat pro jednotku ventilátorů v RACKové skříni | [14 empty] | PP | 3
135 | K | RACK-4-10 | Kolečka 2” bez brzdy pro stojací skříně | Ks | 4 |  | 0 |  |  | snížená |  | 0 | 0 | 0 | 0 | 0 | 16 | K | 3 | ROZPOCET | 0 | 0 | 0 | 0 | 0 | 2 | 0 | 16 | 33159865
| PP |  | Kolečka 2” bez brzdy pro stojací skříně | [14 empty] | PP | 3
136 | K | RACK-4-11 | Sada šroubů pro RACK 4 kusy | Ks | 5 |  | 0 |  |  | snížená |  | 0 | 0 | 0 | 0 | 0 | 16 | K | 3 | ROZPOCET | 0 | 0 | 0 | 0 | 0 | 2 | 0 | 16 | 41791230
| PP |  | Sada šroubů pro RACK 4 kusy | [14 empty] | PP | 3
| D | D12 | RACK 3 |  |  |  | 0 |  |  |  |  | 0 |  | 0 |  | 0 | 1 | D | 2 | ROZPOCET | [6 empty] | 0
137 | K | RACK-3-01 | Datová skřín nástěnná RAL7035 600x400x747 mm 15 U | ks | 1 |  | 0 |  |  | snížená |  | 0 | 0 | 0 | 0 | 0 | 16 | K | 3 | ROZPOCET | 0 | 0 | 0 | 0 | 0 | 2 | 0 | 16 | -1299182922
| PP |  | Datová skřín nástěnná RAL7035 600x400x747 mm 15 U | [14 empty] | PP | 3
138 | K | RACK-3-02 | 19" Patch panel KAT5 24 Port 1 HE | ks | 2 |  | 0 |  |  | snížená |  | 0 | 0 | 0 | 0 | 0 | 16 | K | 3 | ROZPOCET | 0 | 0 | 0 | 0 | 0 | 2 | 0 | 16 | 1068880675
| PP |  | 19" Patch panel KAT5 24 Port 1 HE | [14 empty] | PP | 3
139 | K | RACK-3-03 | 19" Patch panel KAT5 24 Port 2-řady 2 HE | ks | 1 |  | 0 |  |  | snížená |  | 0 | 0 | 0 | 0 | 0 | 16 | K | 3 | ROZPOCET | 0 | 0 | 0 | 0 | 0 | 2 | 0 | 16 | -1244239213
| PP |  | 19" Patch panel KAT5 24 Port 2-řady 2 HE | [14 empty] | PP | 3
140 | K | RACK-3-04 | UPS 700VA/ 450W záložní doba=5min 3 HE | ks | 1 |  | 0 |  |  | snížená |  | 0 | 0 | 0 | 0 | 0 | 16 | K | 3 | ROZPOCET | 0 | 0 | 0 | 0 | 0 | 2 | 0 | 16 | 118637419
| PP |  | UPS 700VA/ 450W záložní doba=5min 3 HE | [14 empty] | PP | 3
141 | K | RACK-3-05 | 19" Kabelové pole s průchodkami 1 HE | ks | 3 |  | 0 |  |  | snížená |  | 0 | 0 | 0 | 0 | 0 | 16 | K | 3 | ROZPOCET | 0 | 0 | 0 | 0 | 0 | 2 | 0 | 16 | -1349578141
| PP |  | 19" Kabelové pole s průchodkami 1 HE | [14 empty] | PP | 3
142 | K | RACK-3-06 | 19" LWL-Rozváděč pole 12x ST 1,5HE | ks | 1 |  | 0 |  |  | snížená |  | 0 | 0 | 0 | 0 | 0 | 16 | K | 3 | ROZPOCET | 0 | 0 | 0 | 0 | 0 | 2 | 0 | 16 | 327419685
| PP |  | 19" LWL-Rozváděč pole 12x ST 1,5HE | [14 empty] | PP | 3
143 | K | RACK-3-07 | 19" Svislý ventilátor zásuvný díl 1 HE | ks | 1 |  | 0 |  |  | snížená |  | 0 | 0 | 0 | 0 | 0 | 16 | K | 3 | ROZPOCET | 0 | 0 | 0 | 0 | 0 | 2 | 0 | 16 | -184738630
| PP |  | 19" Svislý ventilátor zásuvný díl 1 HE | [14 empty] | PP | 3
144 | K | RACK-3-08 | 19" zásuvková lišta 5-obv. 1 HE | ks | 1 |  | 0 |  |  | snížená |  | 0 | 0 | 0 | 0 | 0 | 16 | K | 3 | ROZPOCET | 0 | 0 | 0 | 0 | 0 | 2 | 0 | 16 | 407187614
| PP |  | 19" zásuvková lišta 5-obv. 1 HE | [14 empty] | PP | 3
145 | K | RACK-3-09 | Termostat pro jednotku ventilátorů v RACKové skříni | Ks | 1 |  | 0 |  |  | snížená |  | 0 | 0 | 0 | 0 | 0 | 16 | K | 3 | ROZPOCET | 0 | 0 | 0 | 0 | 0 | 2 | 0 | 16 | 2004893968
| PP |  | Termostat pro jednotku ventilátorů v RACKové skříni | [14 empty] | PP | 3
146 | K | RACK-3-10 | Kolečka 2” bez brzdy pro stojací skříně | Ks | 4 |  | 0 |  |  | snížená |  | 0 | 0 | 0 | 0 | 0 | 16 | K | 3 | ROZPOCET | 0 | 0 | 0 | 0 | 0 | 2 | 0 | 16 | 169150397
| PP |  | Kolečka 2” bez brzdy pro stojací skříně | [14 empty] | PP | 3
147 | K | RACK-3-11 | Sada šroubů pro RACK 4 kusy | Ks | 5 |  | 0 |  |  | snížená |  | 0 | 0 | 0 | 0 | 0 | 16 | K | 3 | ROZPOCET | 0 | 0 | 0 | 0 | 0 | 2 | 0 | 16 | 167002924
| PP |  | Sada šroubů pro RACK 4 kusy | [14 empty] | PP | 3
| D | D11 | RACK 2 |  |  |  | 0 |  |  |  |  | 0 |  | 0 |  | 0 | 1 | D | 2 | ROZPOCET | [6 empty] | 0
148 | K | RACK-2-01 | 19" Patch panel KAT5 24 Port 1 HE | ks | 2 |  | 0 |  |  | snížená |  | 0 | 0 | 0 | 0 | 0 | 16 | K | 3 | ROZPOCET | 0 | 0 | 0 | 0 | 0 | 2 | 0 | 16 | -192814934
| PP |  | 19" Patch panel KAT5 24 Port 1 HE | [14 empty] | PP | 3
149 | K | RACK-2-02 | 19" Patch panel KAT5 24 Port 2-řady 2 HE | ks | 1 |  | 0 |  |  | snížená |  | 0 | 0 | 0 | 0 | 0 | 16 | K | 3 | ROZPOCET | 0 | 0 | 0 | 0 | 0 | 2 | 0 | 16 | -1808587605
| PP |  | 19" Patch panel KAT5 24 Port 2-řady 2 HE | [14 empty] | PP | 3
150 | K | RACK-2-03 | UPS 700VA/ 450W záložní doba=5min 3 HE | ks | 1 |  | 0 |  |  | snížená |  | 0 | 0 | 0 | 0 | 0 | 16 | K | 3 | ROZPOCET | 0 | 0 | 0 | 0 | 0 | 2 | 0 | 16 | -1714951499
| PP |  | UPS 700VA/ 450W záložní doba=5min 3 HE | [14 empty] | PP | 3
151 | K | RACK-2-04 | 19" Kabelové pole s průchodkami 1 HE | ks | 2 |  | 0 |  |  | snížená |  | 0 | 0 | 0 | 0 | 0 | 16 | K | 3 | ROZPOCET | 0 | 0 | 0 | 0 | 0 | 2 | 0 | 16 | 230876195
| PP |  | 19" Kabelové pole s průchodkami 1 HE | [14 empty] | PP | 3
152 | K | RACK-2-05 | 19" LWL-Rozváděč pole 12x ST 1,5HE | ks | 1 |  | 0 |  |  | snížená |  | 0 | 0 | 0 | 0 | 0 | 16 | K | 3 | ROZPOCET | 0 | 0 | 0 | 0 | 0 | 2 | 0 | 16 | 535004905
| PP |  | 19" LWL-Rozváděč pole 12x ST 1,5HE | [14 empty] | PP | 3
153 | K | RACK-2-06 | 19" Svislý ventilátor zásuvný díl 1 HE | ks | 1 |  | 0 |  |  | snížená |  | 0 | 0 | 0 | 0 | 0 | 16 | K | 3 | ROZPOCET | 0 | 0 | 0 | 0 | 0 | 2 | 0 | 16 | 93771827
| PP |  | 19" Svislý ventilátor zásuvný díl 1 HE | [14 empty] | PP | 3
154 | K | RACK-2-07 | 19" zásuvková lišta 5-obv. 1 HE | ks | 1 |  | 0 |  |  | snížená |  | 0 | 0 | 0 | 0 | 0 | 16 | K | 3 | ROZPOCET | 0 | 0 | 0 | 0 | 0 | 2 | 0 | 16 | -889422181
| PP |  | 19" zásuvková lišta 5-obv. 1 HE | [14 empty] | PP | 3
155 | K | RACK-2-08 | Datová skřín nástěnná RAL7035 600x400x747 mm 15 U | ks | 1 |  | 0 |  |  | snížená |  | 0 | 0 | 0 | 0 | 0 | 16 | K | 3 | ROZPOCET | 0 | 0 | 0 | 0 | 0 | 2 | 0 | 16 | 2103685728
| PP |  | Datová skřín nástěnná RAL7035 600x400x747 mm 15 U | [14 empty] | PP | 3
156 | K | RACK-2-09 | Termostat pro jednotku ventilátorů v RACKové skříni | Ks | 1 |  | 0 |  |  | snížená |  | 0 | 0 | 0 | 0 | 0 | 16 | K | 3 | ROZPOCET | 0 | 0 | 0 | 0 | 0 | 2 | 0 | 16 | 1130679148
| PP |  | Termostat pro jednotku ventilátorů v RACKové skříni | [14 empty] | PP | 3
157 | K | RACK-2-10 | Kolečka 2” bez brzdy pro stojací skříně | Ks | 4 |  | 0 |  |  | snížená |  | 0 | 0 | 0 | 0 | 0 | 16 | K | 3 | ROZPOCET | 0 | 0 | 0 | 0 | 0 | 2 | 0 | 16 | 633049467
| PP |  | Kolečka 2” bez brzdy pro stojací skříně | [14 empty] | PP | 3
158 | K | RACK-2-11 | Sada šroubů pro RACK 4 kusy | Ks | 5 |  | 0 |  |  | snížená |  | 0 | 0 | 0 | 0 | 0 | 16 | K | 3 | ROZPOCET | 0 | 0 | 0 | 0 | 0 | 2 | 0 | 16 | -1318611144
| PP |  | Sada šroubů pro RACK 4 kusy | [14 empty] | PP | 3
| D | D10 | RACK 1 |  |  |  | 0 |  |  |  |  | 0 |  | 0 |  | 0 | 1 | D | 2 | ROZPOCET | [6 empty] | 0
159 | K | RACK-1-01 | Datová skřín nástěnná RAL7035 600x400x880 mm 18 U | ks | 1 |  | 0 |  |  | snížená |  | 0 | 0 | 0 | 0 | 0 | 16 | K | 3 | ROZPOCET | 0 | 0 | 0 | 0 | 0 | 2 | 0 | 16 | 1456275059
| PP |  | Datová skřín nástěnná RAL7035 600x400x880 mm 18 U | [14 empty] | PP | 3
160 | K | RACK-1-02 | 19" Patch panel KAT5 24 Port | ks | 4 |  | 0 |  |  | snížená |  | 0 | 0 | 0 | 0 | 0 | 16 | K | 3 | ROZPOCET | 0 | 0 | 0 | 0 | 0 | 2 | 0 | 16 | -1301249736
| PP |  | 19" Patch panel KAT5 24 Port | [14 empty] | PP | 3
161 | K | RACK-1-03 | UPS 1000VA/ 670W záložní doba=6min 3 HE | ks | 1 |  | 0 |  |  | snížená |  | 0 | 0 | 0 | 0 | 0 | 16 | K | 3 | ROZPOCET | 0 | 0 | 0 | 0 | 0 | 2 | 0 | 16 | -1772800270
| PP |  | UPS 1000VA/ 670W záložní doba=6min 3 HE | [14 empty] | PP | 3
162 | K | RACK-1-04 | 19" Šuplík pro klávesnici | ks | 1 |  | 0 |  |  | snížená |  | 0 | 0 | 0 | 0 | 0 | 16 | K | 3 | ROZPOCET | 0 | 0 | 0 | 0 | 0 | 2 | 0 | 16 | 1502514613
| PP |  | 19" Šuplík pro klávesnici | [14 empty] | PP | 3
163 | K | RACK-1-05 | 19" Kabelové vodící pole pro LWL | ks | 1 |  | 0 |  |  | snížená |  | 0 | 0 | 0 | 0 | 0 | 16 | K | 3 | ROZPOCET | 0 | 0 | 0 | 0 | 0 | 2 | 0 | 16 | -1604600356
| PP |  | 19" Kabelové vodící pole pro LWL | [14 empty] | PP | 3
164 | K | RACK-1-06 | 19" Kabelové pole s průchodkami | ks | 3 |  | 0 |  |  | snížená |  | 0 | 0 | 0 | 0 | 0 | 16 | K | 3 | ROZPOCET | 0 | 0 | 0 | 0 | 0 | 2 | 0 | 16 | 1534466906
| PP |  | 19" Kabelové pole s průchodkami | [14 empty] | PP | 3
165 | K | RACK-1-07 | 19" Spojovací box 24x SC | ks | 1 |  | 0 |  |  | snížená |  | 0 | 0 | 0 | 0 | 0 | 16 | K | 3 | ROZPOCET | 0 | 0 | 0 | 0 | 0 | 2 | 0 | 16 | -1731298138
| PP |  | 19" Spojovací box 24x SC | [14 empty] | PP | 3
166 | K | RACK-1-08 | 19" LWL-Rozváděč pole 24x ST | ks | 1 |  | 0 |  |  | snížená |  | 0 | 0 | 0 | 0 | 0 | 16 | K | 3 | ROZPOCET | 0 | 0 | 0 | 0 | 0 | 2 | 0 | 16 | 468476173
| PP |  | 19" LWL-Rozváděč pole 24x ST | [14 empty] | PP | 3
167 | K | RACK-1-09 | 19" Svislý ventilátor zásuvný díl | ks | 1 |  | 0 |  |  | snížená |  | 0 | 0 | 0 | 0 | 0 | 16 | K | 3 | ROZPOCET | 0 | 0 | 0 | 0 | 0 | 2 | 0 | 16 | -1004435230
| PP |  | 19" Svislý ventilátor zásuvný díl | [14 empty] | PP | 3
168 | K | RACK-1-10 | 19" zásuvková lišta 6-obv. | ks | 1 |  | 0 |  |  | snížená |  | 0 | 0 | 0 | 0 | 0 | 16 | K | 3 | ROZPOCET | 0 | 0 | 0 | 0 | 0 | 2 | 0 | 16 | -81330484
| PP |  | 19" zásuvková lišta 6-obv. | [14 empty] | PP | 3
169 | K | RACK-1-11 | IP PBX - 50 uživatelů, modulární ústředn pro použití v racku,1 pozice (1U). . | ks | 1 |  | 0 |  |  | snížená |  | 0 | 0 | 0 | 0 | 0 | 16 | K | 3 | ROZPOCET | 0 | 0 | 0 | 0 | 0 | 2 | 0 | 16 | 2107938980
| PP |  | IP PBX - 50 uživatelů, modulární ústředn pro použití v racku,1 pozice (1U). . | [14 empty] | PP | 3
| P |  | Poznámka k položce: Podporované moduly jsou S2 (2x analogový telefon), O2 (2x analogová linka), ; BRI (2x ISDN2), SO modul (1x an. telefon, 1x an. linka), GSM (1 x GSM kanál | [14 empty] | P | 3
170 | K | RACK-1-12 | GSM modul do ústředny | ks | 1 |  | 0 |  |  | snížená |  | 0 | 0 | 0 | 0 | 0 | 16 | K | 3 | ROZPOCET | 0 | 0 | 0 | 0 | 0 | 2 | 0 | 16 | 874391419
| PP |  | GSM modul do ústředny | [14 empty] | PP | 3
171 | K | RACK-1-13 | Termostat pro jednotku ventilátorů v RACKové skříni | Ks | 1 |  | 0 |  |  | snížená |  | 0 | 0 | 0 | 0 | 0 | 16 | K | 3 | ROZPOCET | 0 | 0 | 0 | 0 | 0 | 2 | 0 | 16 | 637713418
| PP |  | Termostat pro jednotku ventilátorů v RACKové skříni | [14 empty] | PP | 3
172 | K | RACK-1-14 | Kolečka 2” bez brzdy pro stojací skříně | Ks | 4 |  | 0 |  |  | snížená |  | 0 | 0 | 0 | 0 | 0 | 16 | K | 3 | ROZPOCET | 0 | 0 | 0 | 0 | 0 | 2 | 0 | 16 | -1159276945
| PP |  | Kolečka 2” bez brzdy pro stojací skříně | [14 empty] | PP | 3
173 | K | RACK-1-15 | Sada šroubů pro RACK 4 kusy | Ks | 5 |  | 0 |  |  | snížená |  | 0 | 0 | 0 | 0 | 0 | 16 | K | 3 | ROZPOCET | 0 | 0 | 0 | 0 | 0 | 2 | 0 | 16 | 1508837195
| PP |  | Sada šroubů pro RACK 4 kusy | [14 empty] | PP | 3
| D | C801-4 | Budovy a haly-opravy a údržba |  |  |  | 0 |  |  |  |  | 0 |  | 0 |  | 0 | 1 | D | 2 | ROZPOCET | [6 empty] | 0
174 | K | 612403399R | úprava povrchů stavební práce | % |  |  | 0 |  |  | snížená |  | 0 | 0 | 0 | 0 | 0 | 16 | K | 3 | ROZPOCET | 0 | 0 | 0 | 0 | 0 | 2 | 0 | 16 | -1009560080
| PP |  | úprava povrchů stavební práce | [14 empty] | PP | 3
| D | C801-3 | Budovy a haly-bourání konstrukcí |  |  |  | 0 |  |  |  |  | 0 |  | 0 |  | 0 | 1 | D | 2 | ROZPOCET | [6 empty] | 0
175 | K | 97103-5131 | pomocné stavební práce | % |  |  | 0 |  |  | snížená |  | 0 | 0 | 0 | 0 | 0 | 16 | K | 3 | ROZPOCET | 0 | 0 | 0 | 0 | 0 | 2 | 0 | 16 | 1309333765
| PP |  | pomocné stavební práce | [14 empty] | PP | 3

## 01.7.2 - EPS + NZS
{e539737b-1f39-4138-aab9-ddfa6c694a95}
1
| KRYCÍ LIST SOUPISU PRACÍ | [7 empty] | v --- níže se nacházejí doplnkové a pomocné údaje k sestavám --- v | [8 empty] | False
Stavba:
Novostavba pobytového zařízení v ulici Sokolovská v Sokolově
Objekt:
01 - SO 01 Novostavba pobytového zařízení
Soupis:
01.7 - D.1.4.h - Elektronické komunikace
Úroveň 3:
01.7.2 - EPS + NZS
| KSO: |  | 801 91 11 |  |  | CC-CZ:
| Místo: |  | Sokolov |  |  | Datum: | 4. 3. 2019
| Zadavatel: |  |  |  |  | IČ: | 00259586
|  | Město Sokolov, Rokycanova 1929, 356 01 Sokolov |  |  |  | DIČ:
| Uchazeč: |  |  |  |  | IČ: | Vyplň údaj
|  | Vyplň údaj |  |  |  | DIČ: | Vyplň údaj
| Projektant: |  |  |  |  | IČ: | 72202327
|  | Ing. arch. Václav Zůna, Nemocniční 1897/49, 352 01 |  |  |  | DIČ:
| Zpracovatel: |  |  |  |  | IČ: | 04883632
|  | Jakub Vilingr |  |  |  | DIČ:
Poznámka:
Soupis prací je sestaven s využitím Cenové soustavy ÚRS. Položky, které pochází z této cenové soustavy, jsou ve sloupci 'Cenová soustava' označeny popisem 'CS ÚRS' a úrovní příslušného kalendářního pololetí. Veškeré další informace vymezující popis a podmínky použití těchto položek z Cenové soustavy, které nejsou uvedeny přímo v soupisu prací, jsou neomezeně dálkově k dispozici na www.cs-urs.cz, sekce Cenové a technické podmínky.
| Cena bez DPH | [5 empty] | 0
|  |  | Základ daně |  |  | Sazba daně | Výše daně
| DPH | základní | 0 |  |  | 21% | 0
|  | snížená | 0 |  |  | 15% | 0
|  | zákl. přenesená | 0 |  |  | 21% | 0
|  | sníž. přenesená | 0 |  |  | 15% | 0
|  | nulová | 0 |  |  | 0% | 0
| Cena s DPH |  |  | v | CZK |  | 0
REKAPITULACE ČLENĚNÍ SOUPISU PRACÍ
Stavba:
Novostavba pobytového zařízení v ulici Sokolovská v Sokolově
Objekt:
01 - SO 01 Novostavba pobytového zařízení
Soupis:
01.7 - D.1.4.h - Elektronické komunikace
Úroveň 3:
01.7.2 - EPS + NZS
Místo: |  |  | Sokolov |  |  | Datum: | 4. 3. 2019
Zadavatel: |  |  | Město Sokolov, Rokycanova 1929, 356 01 Sokolov |  |  | Projektant: | Ing. arch. Václav Zůna, Nemocniční 1897/49, 352 01
Uchazeč: |  |  | Vyplň údaj |  |  | Zpracovatel: | Jakub Vilingr
Kód dílu - Popis | [6 empty] | Cena celkem [CZK]
Náklady stavby celkem | [6 empty] | 0 | [11 empty] | -1
| PSV - Práce a dodávky PSV | [5 empty] | 0
| 742 - Elektroinstalace - slaboproud | [5 empty] | 0
| D1 - E P S | [5 empty] | 0
| D2 - N Z S | [5 empty] | 0
| D4 - HZS | [5 empty] | 0
| C801-4 - Budovy a haly-opravy a údržba | [5 empty] | 0
| M58 - Výchozí revize | [5 empty] | 0
| C801-3 - Budovy a haly-bourání konstrukcí | [5 empty] | 0
SOUPIS PRACÍ
Stavba:
Novostavba pobytového zařízení v ulici Sokolovská v Sokolově
Objekt:
01 - SO 01 Novostavba pobytového zařízení
Soupis:
01.7 - D.1.4.h - Elektronické komunikace
Úroveň 3:
01.7.2 - EPS + NZS
Místo: |  |  | Sokolov |  |  | Datum: | 4. 3. 2019
Zadavatel: |  |  | Město Sokolov, Rokycanova 1929, 356 01 Sokolov |  |  | Projektant: | Ing. arch. Václav Zůna, Nemocniční 1897/49, 352 01
Uchazeč: |  |  | Vyplň údaj |  |  | Zpracovatel: | Jakub Vilingr
PČ | Typ | Kód | Popis | MJ | Množství | J.cena [CZK] | Cena celkem [CZK] | Cenová soustava |  | DPH | J. Nh [h] | Nh celkem [h] | J. hmotnost [t] | Hmotnost celkem [t] | J. suť [t] | Suť Celkem [t]
Náklady soupisu celkem | [6 empty] | 0 |  |  |  |  | 0 |  | 0 |  | 0 |  | D | -1 | [7 empty] | 0
| D | PSV | Práce a dodávky PSV |  |  |  | 0 |  |  |  |  | 0 |  | 0 |  | 0 | 2 | D | 0 | ROZPOCET | [6 empty] | 0
| D | 742 | Elektroinstalace - slaboproud |  |  |  | 0 |  |  |  |  | 0 |  | 0 |  | 0 | 2 | D | 1 | ROZPOCET | [6 empty] | 0
| D | D1 | E P S |  |  |  | 0 |  |  |  |  | 0 |  | 0 |  | 0 | 1 | D | 2 | ROZPOCET | [6 empty] | 0
1 | K | 220330031 | ústředna | ks | 1 |  | 0 |  |  | snížená |  | 0 | 0 | 0 | 0 | 0 | 16 | K | 3 | ROZPOCET | 0 | 0 | 0 | 0 | 0 | 2 | 0 | 16 | -946819675
| PP |  | ústředna | [14 empty] | PP | 3
2 | M | B01410-00 | Skříň B1, 540 x 540 x 243 mm (V x Š x H), pro 6 linkových karet, max. 2 AKU 40 Ah | ks | 2 |  | 0 |  |  | snížená |  | 0 | 0 | 0 | 0 | 0 | 32 | M | 3 | ROZPOCET | 0 | 0 | 0 | 0 | 0 | 2 | 0 | 16 | 731383691
| PP |  | Skříň B1, 540 x 540 x 243 mm (V x Š x H), pro 6 linkových karet, max. 2 AKU 40 Ah | [14 empty] | PP | 3
3 | M | B01330-00 | Reléová karta, 8 relé, univerzální | ks | 1 |  | 0 |  |  | snížená |  | 0 | 0 | 0 | 0 | 0 | 32 | M | 3 | ROZPOCET | 0 | 0 | 0 | 0 | 0 | 2 | 0 | 16 | 1080167946
| PP |  | Reléová karta, 8 relé, univerzální | [14 empty] | PP | 3
4 | M | EPS Provozní kniha | provozní kniha EPS, schválená Cechem EPS ČR a MV GŘ HZS ČR - v souladu s vyhláškou MV č. 246/2001 Sb. | ks | 1 |  | 0 |  |  | snížená |  | 0 | 0 | 0 | 0 | 0 | 32 | M | 3 | ROZPOCET | 0 | 0 | 0 | 0 | 0 | 2 | 0 | 16 | -1658734534
| PP |  | provozní kniha EPS, schválená Cechem EPS ČR a MV GŘ HZS ČR - v souladu s vyhláškou MV č. 246/2001 Sb. | [14 empty] | PP | 3
5 | M | AKU GP-12/26Ah | 12V, 26Ah, záložní, bezúdržbový, VRLA, uzavřený, vysokovýkonný, AGM akumulátor. Vhodný pro EZS, EPS, UPS. Max. odebíraný proud 350A(5s), životnost až 5let (až 260 cyklů), délka: 166 mm, šířka: 175 mm, výška: 125 mm, hmotnost: 8,45kg, typ pólu: 12 x 12 x 2 | ks | 2 |  | 0 |  |  | snížená |  | 0 | 0 | 0 | 0 | 0 | 32 | M | 3 | ROZPOCET | 0 | 0 | 0 | 0 | 0 | 2 | 0 | 16 | -1771415788
| PP |  | 12V, 26Ah, záložní, bezúdržbový, VRLA, uzavřený, vysokovýkonný, AGM akumulátor. Vhodný pro EZS, EPS, UPS. Max. odebíraný proud 350A(5s), životnost až 5let (až 260 cyklů), délka: 166 mm, šířka: 175 mm, výška: 125 mm, hmotnost: 8,45kg, typ pólu: 12 x 12 x 2 | [14 empty] | PP | 3
6 | K | 220330166 | poplachová siréna/zvon | ks | 1 |  | 0 |  |  | snížená |  | 0 | 0 | 0 | 0 | 0 | 16 | K | 3 | ROZPOCET | 0 | 0 | 0 | 0 | 0 | 2 | 0 | 16 | 44208293
| PP |  | poplachová siréna/zvon | [14 empty] | PP | 3
7 | M | PSB-0009 | LED maják, červený, červená čočka, 17-60V DC, 5mA, nízká patice - 18-980507 | ks | 1 |  | 0 |  |  | snížená |  | 0 | 0 | 0 | 0 | 0 | 32 | M | 3 | ROZPOCET | 0 | 0 | 0 | 0 | 0 | 2 | 0 | 16 | 1199746762
| PP |  | LED maják, červený, červená čočka, 17-60V DC, 5mA, nízká patice - 18-980507 | [14 empty] | PP | 3
| P |  | Poznámka k položce: např. SONOS | [14 empty] | P | 3
8 | K | 220330166 | poplachová siréna/zvon | ks | 18 |  | 0 |  |  | snížená |  | 0 | 0 | 0 | 0 | 0 | 16 | K | 3 | ROZPOCET | 0 | 0 | 0 | 0 | 0 | 2 | 0 | 16 | 319452432
| PP |  | poplachová siréna/zvon | [14 empty] | PP | 3
9 | M | PSC-0002 | siréna s majákem, červená, červená čočka, 106 dB, 32 tónů, 17-60V DC, 10-50 mA, nízká patice, EN 54-3, -25C-+70C - 18-980500 | ks | 18 |  | 0 |  |  | snížená |  | 0 | 0 | 0 | 0 | 0 | 32 | M | 3 | ROZPOCET | 0 | 0 | 0 | 0 | 0 | 2 | 0 | 16 | -1966148631
| PP |  | siréna s majákem, červená, červená čočka, 106 dB, 32 tónů, 17-60V DC, 10-50 mA, nízká patice, EN 54-3, -25C-+70C - 18-980500 | [14 empty] | PP | 3
| P |  | Poznámka k položce: např. SONOS | [14 empty] | P | 3
10 | K | 220330028 | přídržné magnety | ks | 22 |  | 0 |  |  | snížená |  | 0 | 0 | 0 | 0 | 0 | 16 | K | 3 | ROZPOCET | 0 | 0 | 0 | 0 | 0 | 2 | 0 | 16 | 1818567401
| PP |  | přídržné magnety | [14 empty] | PP | 3
11 | M | ART 13150-24-D | Přídržný magnet do 50 kg, s tlačítkem, 24 V / 45 mA, bílý (13150-24-D) | ks | 22 |  | 0 |  |  | snížená |  | 0 | 0 | 0 | 0 | 0 | 32 | M | 3 | ROZPOCET | 0 | 0 | 0 | 0 | 0 | 2 | 0 | 16 | -776374680
| PP |  | Přídržný magnet do 50 kg, s tlačítkem, 24 V / 45 mA, bílý (13150-24-D) | [14 empty] | PP | 3
12 | K | 220330101 | tlačítkový hlásič na omítku | ks | 26 |  | 0 |  |  | snížená |  | 0 | 0 | 0 | 0 | 0 | 16 | K | 3 | ROZPOCET | 0 | 0 | 0 | 0 | 0 | 2 | 0 | 16 | 367765163
| PP |  | tlačítkový hlásič na omítku | [14 empty] | PP | 3
13 | M | SA5900-908APO | Červený tlačítkový hlásič (povrchový) se zadním krytem, izolátor, resetovací klíč, plastové "sklo", IP44 | ks | 26 |  | 0 |  |  | snížená |  | 0 | 0 | 0 | 0 | 0 | 32 | M | 3 | ROZPOCET | 0 | 0 | 0 | 0 | 0 | 2 | 0 | 16 | -647888384
| PP |  | Červený tlačítkový hlásič (povrchový) se zadním krytem, izolátor, resetovací klíč, plastové "sklo", IP44 | [14 empty] | PP | 3
14 | K | 220330151 | hlásič OPTICKY na omítku v normal.prostředí | ks | 162 |  | 0 |  |  | snížená |  | 0 | 0 | 0 | 0 | 0 | 16 | K | 3 | ROZPOCET | 0 | 0 | 0 | 0 | 0 | 2 | 0 | 16 | -1747217465
| PP |  | hlásič OPTICKY na omítku v normal.prostředí | [14 empty] | PP | 3
15 | M | 55000-620APO | XP95 optický hlásič kouře | ks | 162 |  | 0 |  |  | snížená |  | 0 | 0 | 0 | 0 | 0 | 32 | M | 3 | ROZPOCET | 0 | 0 | 0 | 0 | 0 | 2 | 0 | 16 | 1077368592
| PP |  | XP95 optický hlásič kouře | [14 empty] | PP | 3
16 | M | 45681-210APO | XP95 patice s XPERT kartou | ks | 162 |  | 0 |  |  | snížená |  | 0 | 0 | 0 | 0 | 0 | 32 | M | 3 | ROZPOCET | 0 | 0 | 0 | 0 | 0 | 2 | 0 | 16 | 1681841843
| PP |  | XP95 patice s XPERT kartou | [14 empty] | PP | 3
17 | K | 220330151.1 | hlásič na omítku v normal.prostředí | ks | 4 |  | 0 |  |  | snížená |  | 0 | 0 | 0 | 0 | 0 | 16 | K | 3 | ROZPOCET | 0 | 0 | 0 | 0 | 0 | 2 | 0 | 16 | -381640155
| PP |  | hlásič na omítku v normal.prostředí | [14 empty] | PP | 3
18 | M | 58000-700APO | hlásič multisenzorový, inteligentní, interaktivní, opticko-teplotní | ks | 4 |  | 0 |  |  | snížená |  | 0 | 0 | 0 | 0 | 0 | 32 | M | 3 | ROZPOCET | 0 | 0 | 0 | 0 | 0 | 2 | 0 | 16 | 2128110395
| PP |  | hlásič multisenzorový, inteligentní, interaktivní, opticko-teplotní | [14 empty] | PP | 3
| P |  | Poznámka k položce: např. DISCOVERY | [14 empty] | P | 3
19 | M | 45681-210APO | XP95 patice s XPERT kartou | ks | 4 |  | 0 |  |  | snížená |  | 0 | 0 | 0 | 0 | 0 | 32 | M | 3 | ROZPOCET | 0 | 0 | 0 | 0 | 0 | 2 | 0 | 16 | -1834426592
| PP |  | XP95 patice s XPERT kartou | [14 empty] | PP | 3
20 | K | 220281503 | kabel pro rozvod EPS poč.žil (ZL) červený IEC 60332-1 | m | 2200 |  | 0 |  |  | snížená |  | 0 | 0 | 0 | 0 | 0 | 16 | K | 3 | ROZPOCET | 0 | 0 | 0 | 0 | 0 | 2 | 0 | 16 | 1097155880
| PP |  | kabel pro rozvod EPS poč.žil (ZL) červený IEC 60332-1 | [14 empty] | PP | 3
21 | M | 10.049.084 | JYSTY 2x2x0,8 rot | M | 2200 |  | 0 |  |  | snížená |  | 0 | 0 | 0 | 0 | 0 | 32 | M | 3 | ROZPOCET | 0 | 0 | 0 | 0 | 0 | 2 | 0 | 16 | 450387741
| PP |  | JYSTY 2x2x0,8 rot | [14 empty] | PP | 3
22 | K | 220281502 | kabel pro EPS ohniodolny IEC 60331 | m | 890 |  | 0 |  |  | snížená |  | 0 | 0 | 0 | 0 | 0 | 16 | K | 3 | ROZPOCET | 0 | 0 | 0 | 0 | 0 | 2 | 0 | 16 | -179020517
| PP |  | kabel pro EPS ohniodolny IEC 60331 | [14 empty] | PP | 3
23 | M | EF21 | EUROFIRE 180 2x 1,0 IEC 60331 | m | 890 |  | 0 |  |  | snížená |  | 0 | 0 | 0 | 0 | 0 | 32 | M | 3 | ROZPOCET | 0 | 0 | 0 | 0 | 0 | 2 | 0 | 16 | -2037563300
| PP |  | EUROFIRE 180 2x 1,0 IEC 60331 | [14 empty] | PP | 3
24 | K | 220281502 | kabel pro EPS ohniodolny IEC 60331 | m | 270 |  | 0 |  |  | snížená |  | 0 | 0 | 0 | 0 | 0 | 16 | K | 3 | ROZPOCET | 0 | 0 | 0 | 0 | 0 | 2 | 0 | 16 | -88593115
| PP |  | kabel pro EPS ohniodolny IEC 60331 | [14 empty] | PP | 3
25 | M | EF31 | EUROFIRE 180 3x 1,0 IEC 60331 | m | 270 |  | 0 |  |  | snížená |  | 0 | 0 | 0 | 0 | 0 | 32 | M | 3 | ROZPOCET | 0 | 0 | 0 | 0 | 0 | 2 | 0 | 16 | -2009272493
| PP |  | EUROFIRE 180 3x 1,0 IEC 60331 | [14 empty] | PP | 3
26 | K | 220330191 | měření 1 úseku smyčky | ks | 8 |  | 0 |  |  | snížená |  | 0 | 0 | 0 | 0 | 0 | 16 | K | 3 | ROZPOCET | 0 | 0 | 0 | 0 | 0 | 2 | 0 | 16 | 260897326
| PP |  | měření 1 úseku smyčky | [14 empty] | PP | 3
27 | K | 220330201 | přezkouš.funkce ovládání vzduchotech.zařízení | ks | 5 |  | 0 |  |  | snížená |  | 0 | 0 | 0 | 0 | 0 | 16 | K | 3 | ROZPOCET | 0 | 0 | 0 | 0 | 0 | 2 | 0 | 16 | 1104449800
| PP |  | přezkouš.funkce ovládání vzduchotech.zařízení | [14 empty] | PP | 3
28 | K | 220330166.1 | požární klapka - zapojení,montáž | ks | 5 |  | 0 |  |  | snížená |  | 0 | 0 | 0 | 0 | 0 | 16 | K | 3 | ROZPOCET | 0 | 0 | 0 | 0 | 0 | 2 | 0 | 16 | 1634384318
| PP |  | požární klapka - zapojení,montáž | [14 empty] | PP | 3
29 | K | 22099001 | odborný odhad rezervy | % |  |  | 0 |  |  | snížená |  | 0 | 0 | 0 | 0 | 0 | 16 | K | 3 | ROZPOCET | 0 | 0 | 0 | 0 | 0 | 2 | 0 | 16 | 1171628713
| PP |  | odborný odhad rezervy | [14 empty] | PP | 3
30 | K | 22099002 | Prořez | % |  |  | 0 |  |  | snížená |  | 0 | 0 | 0 | 0 | 0 | 16 | K | 3 | ROZPOCET | 0 | 0 | 0 | 0 | 0 | 2 | 0 | 16 | -229614391
| PP |  | Prořez | [14 empty] | PP | 3
31 | K | 22099003 | Podružný materiál | % |  |  | 0 |  |  | snížená |  | 0 | 0 | 0 | 0 | 0 | 16 | K | 3 | ROZPOCET | 0 | 0 | 0 | 0 | 0 | 2 | 0 | 16 | -1429434341
| PP |  | Podružný materiál | [14 empty] | PP | 3
| D | D2 | N Z S |  |  |  | 0 |  |  |  |  | 0 |  | 0 |  | 0 | 1 | D | 2 | ROZPOCET | [6 empty] | 0
32 | K | 220370001 | rozhlas.ústředna | ks | 1 |  | 0 |  |  | snížená |  | 0 | 0 | 0 | 0 | 0 | 16 | K | 3 | ROZPOCET | 0 | 0 | 0 | 0 | 0 | 2 | 0 | 16 | -1784425145
| PP |  | rozhlas.ústředna | [14 empty] | PP | 3
33 | M | LBB1956/00 | Plena Voice Alarm System - řídicí jednotka | ks | 1 |  | 0 |  |  | snížená |  | 0 | 0 | 0 | 0 | 0 | 32 | M | 3 | ROZPOCET | 0 | 0 | 0 | 0 | 0 | 2 | 0 | 16 | 1317272392
| PP |  | Plena Voice Alarm System - řídicí jednotka | [14 empty] | PP | 3
34 | M | LBB1990/00 | Plena Voice Alarm System - nabíječ baterií, 24V, EN 54-4 | ks | 1 |  | 0 |  |  | snížená |  | 0 | 0 | 0 | 0 | 0 | 32 | M | 3 | ROZPOCET | 0 | 0 | 0 | 0 | 0 | 2 | 0 | 16 | -625886162
| PP |  | Plena Voice Alarm System - nabíječ baterií, 24V, EN 54-4 | [14 empty] | PP | 3
35 | M | PLN-24CH12 | Plena - booster zesilovač 240W (jmenovitý výkon) | ks | 1 |  | 0 |  |  | snížená |  | 0 | 0 | 0 | 0 | 0 | 32 | M | 3 | ROZPOCET | 0 | 0 | 0 | 0 | 0 | 2 | 0 | 16 | -1178246190
| PP |  | Plena - booster zesilovač 240W (jmenovitý výkon) | [14 empty] | PP | 3
36 | M | PLE-SDT | Plena Easy Line -SD / USB MP3 přehrávač / tuner | ks | 1 |  | 0 |  |  | snížená |  | 0 | 0 | 0 | 0 | 0 | 32 | M | 3 | ROZPOCET | 0 | 0 | 0 | 0 | 0 | 2 | 0 | 16 | 961012814
| PP |  | Plena Easy Line -SD / USB MP3 přehrávač / tuner | [14 empty] | PP | 3
37 | M | LBB1938/20 | 12V, 100Ah, AGM akumulátor, životnost 10 let | ks | 2 |  | 0 |  |  | snížená |  | 0 | 0 | 0 | 0 | 0 | 32 | M | 3 | ROZPOCET | 0 | 0 | 0 | 0 | 0 | 2 | 0 | 16 | 1230686418
| PP |  | 12V, 100Ah, AGM akumulátor, životnost 10 let | [14 empty] | PP | 3
38 | K | 220370031 | hovorová souprava C54 | ks | 1 |  | 0 |  |  | snížená |  | 0 | 0 | 0 | 0 | 0 | 16 | K | 3 | ROZPOCET | 0 | 0 | 0 | 0 | 0 | 2 | 0 | 16 | 1193857903
| PP |  | hovorová souprava C54 | [14 empty] | PP | 3
39 | M | PLN-1EOL | Plena Voice Alarm System - stanice hlasatele | ks | 1 |  | 0 |  |  | snížená |  | 0 | 0 | 0 | 0 | 0 | 32 | M | 3 | ROZPOCET | 0 | 0 | 0 | 0 | 0 | 2 | 0 | 16 | -1632477053
| PP |  | Plena Voice Alarm System - stanice hlasatele | [14 empty] | PP | 3
40 | K | 220370451 | repro s regul.hlasitosti skříň do 6W | ks | 71 |  | 0 |  |  | snížená |  | 0 | 0 | 0 | 0 | 0 | 16 | K | 3 | ROZPOCET | 0 | 0 | 0 | 0 | 0 | 2 | 0 | 16 | 1088084002
| PP |  | repro s regul.hlasitosti skříň do 6W | [14 empty] | PP | 3
41 | M | LBC1400/10 | Regulátor hlasitosti 12W + relé, MK | ks | 71 |  | 0 |  |  | snížená |  | 0 | 0 | 0 | 0 | 0 | 32 | M | 3 | ROZPOCET | 0 | 0 | 0 | 0 | 0 | 2 | 0 | 16 | -2044816099
| PP |  | Regulátor hlasitosti 12W + relé, MK | [14 empty] | PP | 3
42 | K | 220260002 | krabice KP 68 pod omítku | ks | 71 |  | 0 |  |  | snížená |  | 0 | 0 | 0 | 0 | 0 | 16 | K | 3 | ROZPOCET | 0 | 0 | 0 | 0 | 0 | 2 | 0 | 16 | -1113332113
| PP |  | krabice KP 68 pod omítku | [14 empty] | PP | 3
43 | M | 00001 | krabice KP 68/2 | ks | 71 |  | 0 |  |  | snížená |  | 0 | 0 | 0 | 0 | 0 | 32 | M | 3 | ROZPOCET | 0 | 0 | 0 | 0 | 0 | 2 | 0 | 16 | -918788227
| PP |  | krabice KP 68/2 | [14 empty] | PP | 3
44 | K | 220280501 | SEKU, SYKY...do 7mm vnějš.průměru (VU) | m | 1 |  | 0 |  |  | snížená |  | 0 | 0 | 0 | 0 | 0 | 16 | K | 3 | ROZPOCET | 0 | 0 | 0 | 0 | 0 | 2 | 0 | 16 | 1517768418
| PP |  | SEKU, SYKY...do 7mm vnějš.průměru (VU) | [14 empty] | PP | 3
45 | M | EF41 | EUROFIRE 18043x 1,0 IEC 60331 | m | 1260 |  | 0 |  |  | snížená |  | 0 | 0 | 0 | 0 | 0 | 32 | M | 3 | ROZPOCET | 0 | 0 | 0 | 0 | 0 | 2 | 0 | 16 | 276701647
| PP |  | EUROFIRE 18043x 1,0 IEC 60331 | [14 empty] | PP | 3
46 | K | 220300001 | kabelová forma do 0.5m do 5x2 | ks | 71 |  | 0 |  |  | snížená |  | 0 | 0 | 0 | 0 | 0 | 16 | K | 3 | ROZPOCET | 0 | 0 | 0 | 0 | 0 | 2 | 0 | 16 | -2033739701
| PP |  | kabelová forma do 0.5m do 5x2 | [14 empty] | PP | 3
47 | K | 22099004 | odborný odhad rezervy | % |  |  | 0 |  |  | snížená |  | 0 | 0 | 0 | 0 | 0 | 16 | K | 3 | ROZPOCET | 0 | 0 | 0 | 0 | 0 | 2 | 0 | 16 | 1961636300
| PP |  | odborný odhad rezervy | [14 empty] | PP | 3
48 | K | 22099005 | Prořez | % |  |  | 0 |  |  | snížená |  | 0 | 0 | 0 | 0 | 0 | 16 | K | 3 | ROZPOCET | 0 | 0 | 0 | 0 | 0 | 2 | 0 | 16 | -971766840
| PP |  | Prořez | [14 empty] | PP | 3
49 | K | 22099006 | Podružný materiál | % |  |  | 0 |  |  | snížená |  | 0 | 0 | 0 | 0 | 0 | 16 | K | 3 | ROZPOCET | 0 | 0 | 0 | 0 | 0 | 2 | 0 | 16 | -933268009
| PP |  | Podružný materiál | [14 empty] | PP | 3
| D | D4 | HZS |  |  |  | 0 |  |  |  |  | 0 |  | 0 |  | 0 | 1 | D | 2 | ROZPOCET | [6 empty] | 0
50 | K | HZS1 | koordinační práce s ost.profesí | hod. | 26 |  | 0 |  |  | snížená |  | 0 | 0 | 0 | 0 | 0 | 16 | K | 3 | ROZPOCET | 0 | 0 | 0 | 0 | 0 | 2 | 0 | 16 | -966232331
| PP |  | koordinační práce s ost.profesí | [14 empty] | PP | 3
| D | C801-4 | Budovy a haly-opravy a údržba |  |  |  | 0 |  |  |  |  | 0 |  | 0 |  | 0 | 1 | D | 2 | ROZPOCET | [6 empty] | 0
51 | K | 612403399R | úprava povrchů stavební práce | % |  |  | 0 |  |  | snížená |  | 0 | 0 | 0 | 0 | 0 | 16 | K | 3 | ROZPOCET | 0 | 0 | 0 | 0 | 0 | 2 | 0 | 16 | 1935581295
| PP |  | úprava povrchů stavební práce | [14 empty] | PP | 3
| D | M58 | Výchozí revize |  |  |  | 0 |  |  |  |  | 0 |  | 0 |  | 0 | 1 | D | 2 | ROZPOCET | [6 empty] | 0
52 | K | 320410003 | Celk.prohl.el.zar.a vyhot.rev.zpr.do 500.tis.mont. | objem | 1 |  | 0 |  |  | snížená |  | 0 | 0 | 0 | 0 | 0 | 16 | K | 3 | ROZPOCET | 0 | 0 | 0 | 0 | 0 | 2 | 0 | 16 | 1581613902
| PP |  | Celk.prohl.el.zar.a vyhot.rev.zpr.do 500.tis.mont. | [14 empty] | PP | 3
53 | K | 320410004 | Celk.prohl.za kazdych 250.tis.mont.nad 500.tis. | objem | 5 |  | 0 |  |  | snížená |  | 0 | 0 | 0 | 0 | 0 | 16 | K | 3 | ROZPOCET | 0 | 0 | 0 | 0 | 0 | 2 | 0 | 16 | -92865466
| PP |  | Celk.prohl.za kazdych 250.tis.mont.nad 500.tis. | [14 empty] | PP | 3
| D | C801-3 | Budovy a haly-bourání konstrukcí |  |  |  | 0 |  |  |  |  | 0 |  | 0 |  | 0 | 1 | D | 2 | ROZPOCET | [6 empty] | 0
54 | K | 97103-5131 | pomocné stavební práce | % |  |  | 0 |  |  | snížená |  | 0 | 0 | 0 | 0 | 0 | 16 | K | 3 | ROZPOCET | 0 | 0 | 0 | 0 | 0 | 2 | 0 | 16 | 1730101367
| PP |  | pomocné stavební práce | [14 empty] | PP | 3

## 02.1 - SO-101 Dopravní ře...
{77b55e1d-2abd-43f6-a3ac-9a71c7e9fda1}
2
| KRYCÍ LIST SOUPISU PRACÍ | [7 empty] | v --- níže se nacházejí doplnkové a pomocné údaje k sestavám --- v | [8 empty] | False
Stavba:
Novostavba pobytového zařízení v ulici Sokolovská v Sokolově
Objekt:
02 - SO 02 Komunikace, venkovní úpravy, přípojky inž. sítí
Soupis:
02.1 - SO-101 Dopravní řešení
| KSO: |  | 801 91 11 |  |  | CC-CZ:
| Místo: |  | Sokolov |  |  | Datum: | 4. 3. 2019
| Zadavatel: |  |  |  |  | IČ: | 00259586
|  | Město Sokolov, Rokycanova 1929, 356 01 Sokolov |  |  |  | DIČ:
| Uchazeč: |  |  |  |  | IČ: | Vyplň údaj
|  | Vyplň údaj |  |  |  | DIČ: | Vyplň údaj
| Projektant: |  |  |  |  | IČ: | 72202327
|  | Ing. arch. Václav Zůna, Nemocniční 1897/49, 352 01 |  |  |  | DIČ:
| Zpracovatel: |  |  |  |  | IČ: | 04883632
|  | Jakub Vilingr |  |  |  | DIČ:
Poznámka:
Soupis prací je sestaven s využitím Cenové soustavy ÚRS. Položky, které pochází z této cenové soustavy, jsou ve sloupci 'Cenová soustava' označeny popisem 'CS ÚRS' a úrovní příslušného kalendářního pololetí. Veškeré další informace vymezující popis a podmínky použití těchto položek z Cenové soustavy, které nejsou uvedeny přímo v soupisu prací, jsou neomezeně dálkově k dispozici na www.cs-urs.cz, sekce Cenové a technické podmínky.
| Cena bez DPH | [5 empty] | 0
|  |  | Základ daně |  |  | Sazba daně | Výše daně
| DPH | základní | 0 |  |  | 21% | 0
|  | snížená | 0 |  |  | 15% | 0
|  | zákl. přenesená | 0 |  |  | 21% | 0
|  | sníž. přenesená | 0 |  |  | 15% | 0
|  | nulová | 0 |  |  | 0% | 0
| Cena s DPH |  |  | v | CZK |  | 0
REKAPITULACE ČLENĚNÍ SOUPISU PRACÍ
Stavba:
Novostavba pobytového zařízení v ulici Sokolovská v Sokolově
Objekt:
02 - SO 02 Komunikace, venkovní úpravy, přípojky inž. sítí
Soupis:
02.1 - SO-101 Dopravní řešení
Místo: |  |  | Sokolov |  |  | Datum: | 4. 3. 2019
Zadavatel: |  |  | Město Sokolov, Rokycanova 1929, 356 01 Sokolov |  |  | Projektant: | Ing. arch. Václav Zůna, Nemocniční 1897/49, 352 01
Uchazeč: |  |  | Vyplň údaj |  |  | Zpracovatel: | Jakub Vilingr
Kód dílu - Popis | [6 empty] | Cena celkem [CZK]
Náklady stavby celkem | [6 empty] | 0 | [11 empty] | -1
| HSV - Práce a dodávky HSV | [5 empty] | 0
| 1 - Zemní práce | [5 empty] | 0
| 11 - Zemní práce - přípravné a přidružené práce | [5 empty] | 0
| 13 - Zemní práce - hloubené vykopávky | [5 empty] | 0
| 16 - Zemní práce - přemístění výkopku | [5 empty] | 0
| 18 - Zemní práce - povrchové úpravy terénu | [5 empty] | 0
| 2 - Zakládání | [5 empty] | 0
| 21 - Zakládání - úprava podloží a základové spáry, zlepšování vlastností hornin | [5 empty] | 0
| 29 - Zakládání - pomocné konstrukce pro zakládání | [5 empty] | 0
| 3 - Svislé a kompletní konstrukce | [5 empty] | 0
| 38 - Různé kompletní konstrukce | [5 empty] | 0
| 5 - Komunikace pozemní | [5 empty] | 0
| 56 - Podkladní vrstvy komunikací, letišť a ploch | [5 empty] | 0
| 57 - Kryty pozemních komunikací letišť a ploch z kameniva nebo živičné | [5 empty] | 0
| 59 - Kryty pozemních komunikací, letišť a ploch dlážděné | [5 empty] | 0
| 8 - Trubní vedení | [5 empty] | 0
| 89 - Ostatní konstrukce | [5 empty] | 0
| 9 - Ostatní konstrukce a práce, bourání | [5 empty] | 0
| 91 - Doplňující konstrukce a práce pozemních komunikací, letišť a ploch | [5 empty] | 0
| 997 - Přesun sutě | [5 empty] | 0
| 998 - Přesun hmot | [5 empty] | 0
| 93 - Různé dokončovací konstrukce a práce inženýrských staveb | [5 empty] | 0
| PSV - Práce a dodávky PSV | [5 empty] | 0
| 711 - Izolace proti vodě, vlhkosti a plynům | [5 empty] | 0
SOUPIS PRACÍ
Stavba:
Novostavba pobytového zařízení v ulici Sokolovská v Sokolově
Objekt:
02 - SO 02 Komunikace, venkovní úpravy, přípojky inž. sítí
Soupis:
02.1 - SO-101 Dopravní řešení
Místo: |  |  | Sokolov |  |  | Datum: | 4. 3. 2019
Zadavatel: |  |  | Město Sokolov, Rokycanova 1929, 356 01 Sokolov |  |  | Projektant: | Ing. arch. Václav Zůna, Nemocniční 1897/49, 352 01
Uchazeč: |  |  | Vyplň údaj |  |  | Zpracovatel: | Jakub Vilingr
PČ | Typ | Kód | Popis | MJ | Množství | J.cena [CZK] | Cena celkem [CZK] | Cenová soustava |  | DPH | J. Nh [h] | Nh celkem [h] | J. hmotnost [t] | Hmotnost celkem [t] | J. suť [t] | Suť Celkem [t]
Náklady soupisu celkem | [6 empty] | 0 |  |  |  |  | 0 |  | 1269.1176 |  | 861.236 |  | D | -1 | [10 empty] | 0
| D | HSV | Práce a dodávky HSV |  |  |  | 0 |  |  |  |  | 0 |  | 1269.0609 |  | 861.236 | 1 | D | 0 |  |  |  | ROZPOCET | [6 empty] | 0
| D | 1 | Zemní práce |  |  |  | 0 |  |  |  |  | 0 |  | 2.6125 |  | 861.236 | 1 | D | 1 |  |  |  | ROZPOCET | [6 empty] | 0
| D | 11 | Zemní práce - přípravné a přidružené práce |  |  |  | 0 |  |  |  |  | 0 |  | 0.02712 |  | 861.236 | 1 | D | 2 |  |  |  | ROZPOCET | [6 empty] | 0
1 | K | 113106123 | Rozebrání dlažeb ze zámkových dlaždic komunikací pro pěší ručně | m2 | 813 |  | 0 | CS ÚRS 2018 02 |  | základní |  | 0 | 0 | 0 | 0.26 | 211.38 | 4 | K | 3 |  |  |  | ROZPOCET | 0 | 0 | 0 | 0 | 0 | 1 | 0 | 4 | 908361549
| PP |  | Rozebrání dlažeb komunikací pro pěší s přemístěním hmot na skládku na vzdálenost do 3 m nebo s naložením na dopravní prostředek s ložem z kameniva nebo živice a s jakoukoliv výplní spár ručně ze zámkové dlažby | [14 empty] | PP | 3
| PSC |  | Poznámka k souboru cen: 1. Ceny jsou určeny pro rozebrání dlažeb včetně odstranění lože. 2. Ceny nelze použít pro rozebrání dlažeb uložených do betonového lože nebo do cementové malty, které se oceňují cenami pro odstranění podkladů nebo krytů z betonu prostého souboru cen 113 10-7. Pro volbu těchto cen je rozhodující tloušťka bourané dlažby včetně lože nebo podkladu. 3. V cenách nejsou započteny náklady na popř. nutné očištění: a) dlažebních nebo mozaikových kostek, které se oceňuje cenami souboru cen 979 07-11 Očištění vybouraných dlažebních kostek části C01, b) betonových, kameninových nebo kamenných desek nebo dlaždic, které se oceňuje cenami souboru cen 979 0 . - . . Očištění vybouraných obrubníků, krajníků, desek nebo dílců části C01. 4. Přemístění vybourané dlažby včetně materiálu z lože a spár na vzdálenost přes 3 m se oceňuje cenami souborů cen 997 22-1 Vodorovná doprava suti a vybouraných hmot. | [14 empty] | PSC | 3
| VV |  | 756 "plocha před budovou |  | 756 | [12 empty] | VV | 3 | 2 | True | 0 | ROZPOCET
| VV |  | 57 "chodníky |  | 57 | [12 empty] | VV | 3 | 2 | True | 0 | ROZPOCET
| VV |  | Součet |  | 813 | [12 empty] | VV | 3 | 4 | True | 1 | ROZPOCET
2 | K | 113106242 | Rozebrání vozovek ze silničních dílců se spárami zalitými cementovou maltou strojně pl přes 200 m2 | m2 | 948.64 |  | 0 | CS ÚRS 2018 02 |  | základní |  | 0 | 0 | 0 | 0.425 | 403.172 | 4 | K | 3 |  |  |  | ROZPOCET | 0 | 0 | 0 | 0 | 0 | 1 | 0 | 4 | 1277170753
| PP |  | Rozebrání dlažeb a dílců vozovek a ploch s přemístěním hmot na skládku na vzdálenost do 3 m nebo s naložením na dopravní prostředek, s jakoukoliv výplní spár strojně plochy jednotlivě přes 200 m2 ze silničních dílců jakýchkoliv rozměrů, s ložem z kameniva nebo živice se spárami zalitými cementovou maltou | [14 empty] | PP | 3
| PSC |  | Poznámka k souboru cen: 1. Ceny jsou určeny pro rozebrání dlažeb a dílců včetně odstranění lože. 2. Ceny nelze použít pro rozebrání dlažeb uložených do betonového lože nebo do cementové malty, které se oceňují cenami pro odstranění podkladů nebo krytů z betonu prostého souboru cen 113 10-7. Pro volbu těchto cen je rozhodující tloušťka bourané dlažby včetně lože nebo podkladu. 3. V cenách nejsou započteny náklady na popř. nutné očištění: a) dlažebních, které se oceňuje cenami souboru cen 979 07-11 Očištění vybouraných dlažebních kostek části C01, b) betonových, kameninových nebo kamenných desek nebo dlaždic, které se oceňuje cenami souboru cen 979 0 . - . . Očištění vybouraných obrubníků, krajníků, desek nebo dílců části C01. 4. Přemístění vybourané dlažby včetně materiálu z lože a spár na vzdálenost přes 3 m se oceňuje cenami souborů cen 997 22-1 Vodorovná doprava suti a vybouraných hmot. | [14 empty] | PSC | 3
| VV |  | "dočasná plocha z panelů | [14 empty] | VV | 3 | 1 | True | 0 | ROZPOCET
| VV |  | "po demontáži zůstávají panely v majetku zhotovitele | [14 empty] | VV | 3 | 1 | True | 0 | ROZPOCET
| VV |  | "zakrytí primáru parovodu | [14 empty] | VV | 3 | 1 | True | 0 | ROZPOCET
| VV |  | (3*2)*32 |  | 192 | [12 empty] | VV | 3 | 2 | True | 0 | ROZPOCET
| VV |  | "plocha před objektem | [14 empty] | VV | 3 | 1 | True | 0 | ROZPOCET
| VV |  | (8,3*(3,5+6,5)/2)+(8,5*5,34) "vjezd |  | 86.89 | [12 empty] | VV | 3 | 2 | True | 0 | ROZPOCET
| VV |  | (23,5*28,5) "plocha |  | 669.75 | [12 empty] | VV | 3 | 2 | True | 0 | ROZPOCET
| VV |  | Součet |  | 948.64 | [12 empty] | VV | 3 | 4 | True | 1 | ROZPOCET
3 | K | 113154113 | Frézování živičného krytu tl 50 mm pruh š 0,5 m pl do 500 m2 bez překážek v trase | m2 | 678 |  | 0 | CS ÚRS 2018 02 |  | základní |  | 0 | 4e-05 | 0.02712 | 0.128 | 86.784 | 4 | K | 3 |  |  |  | ROZPOCET | 0 | 0 | 0 | 0 | 0 | 1 | 0 | 4 | -105305808
| PP |  | Frézování živičného podkladu nebo krytu s naložením na dopravní prostředek plochy do 500 m2 bez překážek v trase pruhu šířky do 0,5 m, tloušťky vrstvy 50 mm | [14 empty] | PP | 3
| PSC |  | Poznámka k souboru cen: 1. V cenách jsou započteny i náklady na: a) vodu pro chlazení zubů frézy, b) opotřebování frézovacích nástrojů, c) naložení odfrézovaného materiálu na dopravní prostředek. 2. V cenách nejsou započteny náklady na: a) nutné ruční odstranění (vybourání) živičného krytu kolem překážek, které se oceňují cenami souboru cen 113 10-7 Odstranění podkladů nebo krytů této části katalogu, b) očištění povrchu odfrézované plochy, které se oceňují cenami souboru cen 938 90-9 Odstranění bláta, prachu z povrchu podkladu nebo krytu části C01 tohoto katalogu. 3. Množství měrných jednotek pro rozpočet určí projekt. Drobné překážky, např. vpusti, uzávěry, sloupy (plochy do 2 m2) se z celkové frézované plochy neodečítají. 4. Tloušťku frézované vrstvy určí projekt a měří se tloušťka jednotlivých záběrů v mm. 5. Cena s překážkami je určena v případech, kdy: a) na 200 m2 frézované plochy se vyskytne v průměru více než jedna vpusť nebo vstup inženýrských sítí, popř. stožár, vstupní ostrůvek apod., b) jsou-li podél frézované plochy osazeny obrubníky s výškovým rozdílem horní plochy obrubníku od frézované plochy větší než 250 mm. 6. Překážkami se rozumějí obrubníky nebo krajníky, pokud výškový rozdíl horní plochy obrubníku od frézované plochy je větší než 250 mm, vpusti nebo vstupy inženýrských sítí, stožáry, nástupní a ochranné ostrůvky apod. | [14 empty] | PSC | 3
| VV |  | 678 "příjezdová komunikace |  | 678 | [12 empty] | VV | 3 | 2 | True | 1 | ROZPOCET
4 | K | 113202111 | Vytrhání obrub krajníků obrubníků stojatých | m | 780 |  | 0 | CS ÚRS 2018 02 |  | základní |  | 0 | 0 | 0 | 0.205 | 159.9 | 4 | K | 3 |  |  |  | ROZPOCET | 0 | 0 | 0 | 0 | 0 | 1 | 0 | 4 | 242477979
| PP |  | Vytrhání obrub s vybouráním lože, s přemístěním hmot na skládku na vzdálenost do 3 m nebo s naložením na dopravní prostředek z krajníků nebo obrubníků stojatých | [14 empty] | PP | 3
| PSC |  | Poznámka k souboru cen: 1. Ceny jsou určeny: a) pro vytrhání obrub, obrubníků nebo krajníků jakéhokoliv druhu a velikosti uložených v jakémkoliv loži popř. i s opěrami a vyspárovaných jakýmkoliv materiálem, b) pro obruby z dlažebních kostek uložených v jedné řadě. 2. V cenách nejsou započteny náklady na popř. nutné očištění: a) vytrhaných obrubníků nebo krajníků, které se oceňuje cenami souboru cen 979 0 . - . . Očištění vybouraných obrubníků, krajníků, desek nebo dílců části C 01 tohoto ceníku, b) vytrhaných dlažebních kostek, které se oceňují cenami souboru cen 979 07-11 Očištění vybouraných dlažebních kostek části C 01 tohoto ceníku. 3. Vytrhání obrub ze dvou řad kostek se oceňuje jako dvojnásobné množství vytrhání obrub z jedné řady kostek. 4. Přemístění vybouraných obrub, krajníků nebo dlažebních kostek včetně materiálu z lože a spár na vzdálenost přes 3 m se oceňuje cenami souborů cen 997 22-1 Vodorovná doprava suti a vybouraných hmot. | [14 empty] | PSC | 3
| D | 13 | Zemní práce - hloubené vykopávky |  |  |  | 0 |  |  |  |  | 0 |  | 0 |  | 0 | 1 | D | 2 |  |  |  | ROZPOCET | [6 empty] | 0
5 | K | 131201102 | Hloubení jam nezapažených v hornině tř. 3 objemu do 1000 m3 | m3 | 394.607 |  | 0 | CS ÚRS 2018 02 |  | základní |  | 0 | 0 | 0 | 0 | 0 | 4 | K | 3 |  |  |  | ROZPOCET | 0 | 0 | 0 | 0 | 0 | 1 | 0 | 4 | 927107443
| PP |  | Hloubení nezapažených jam a zářezů s urovnáním dna do předepsaného profilu a spádu v hornině tř. 3 přes 100 do 1 000 m3 | [14 empty] | PP | 3
| PSC |  | Poznámka k souboru cen: 1. Hloubení jam ve stržích a jam pro základy pro příčná a podélná zpevnění dna a břehů pod obrysem výkopu pro koryta vodotečí při lesnicko-technických melioracích (LTM) zejména vykopávky pro konstrukce těles, stupňů, boků, předprahů, prahů, podháněk, výhonů a pro základy zdí, dlažeb, rovnanin, plůtků a hatí se oceňují cenami příslušnými pro objem výkopů do 100 m3, i když skutečný objem výkopu je větší. 2. Ceny lze použít i pro hloubení nezapažených jam a zářezů pro podzemní vedení, jsou-li tyto práce prováděny z povrchu území. 3. Předepisuje-li projekt hloubit jámy popsané v pozn. č. 1 v hornině 5 až 7 bez použití trhavin, oceňuje se toto hloubení a) v suchu nebo v mokru cenami 138 40-1101, 138 50-1101 a 138 60-1101 Dolamování zapažených nebo nezapažených hloubených vykopávek; b) v tekoucí vodě při jakékoliv její rychlosti individuálně. 4. Hloubení nezapažených jam hloubky přes 16 m se oceňuje individuálně. 5. V cenách jsou započteny i náklady na případné nutné přemístění výkopku ve výkopišti a na přehození výkopku na přilehlém terénu na vzdálenost do 3 m od okraje jámy nebo naložení na dopravní prostředek. 6. Náklady na svislé přemístění výkopku nad 1 m hloubky se určí dle ustanovení článku č. 3161 všeobecných podmínek katalogu. | [14 empty] | PSC | 3
| VV |  | "páteřní a obslužné komunikace k parkovištím | [14 empty] | VV | 3 | 1 | True | 0 | ROZPOCET
| VV |  | (997,63*(0,39-0,15)) |  | 239.431 | [12 empty] | VV | 3 | 2 | True | 0 | ROZPOCET
| VV |  | "podélná a kolmá stání | [14 empty] | VV | 3 | 1 | True | 0 | ROZPOCET
| VV |  | (468,05*(0,37-0,15)) |  | 102.971 | [12 empty] | VV | 3 | 2 | True | 0 | ROZPOCET
| VV |  | "chodníky | [14 empty] | VV | 3 | 1 | True | 0 | ROZPOCET
| VV |  | (333,15*(0,24-0,15)) |  | 29.984 | [12 empty] | VV | 3 | 2 | True | 0 | ROZPOCET
| VV |  | "zásobovací komunikace (osa 2) | [14 empty] | VV | 3 | 1 | True | 0 | ROZPOCET
| VV |  | (220,49*(0,37*0,15)) |  | 12.237 | [12 empty] | VV | 3 | 2 | True | 0 | ROZPOCET
| VV |  | "polštáře a zpomalovací prahy | [14 empty] | VV | 3 | 1 | True | 0 | ROZPOCET
| VV |  | (41,6*(0,39-0,15)) |  | 9.984 | [12 empty] | VV | 3 | 2 | True | 0 | ROZPOCET
| VV |  | Součet |  | 394.607 | [12 empty] | VV | 3 | 4 | True | 1 | ROZPOCET
6 | K | 131201109 | Příplatek za lepivost u hloubení jam nezapažených v hornině tř. 3 | m3 | 197.304 |  | 0 | CS ÚRS 2018 02 |  | základní |  | 0 | 0 | 0 | 0 | 0 | 4 | K | 3 |  |  |  | ROZPOCET | 0 | 0 | 0 | 0 | 0 | 1 | 0 | 4 | 1401417939
| PP |  | Hloubení nezapažených jam a zářezů s urovnáním dna do předepsaného profilu a spádu Příplatek k cenám za lepivost horniny tř. 3 | [14 empty] | PP | 3
| PSC |  | Poznámka k souboru cen: 1. Hloubení jam ve stržích a jam pro základy pro příčná a podélná zpevnění dna a břehů pod obrysem výkopu pro koryta vodotečí při lesnicko-technických melioracích (LTM) zejména vykopávky pro konstrukce těles, stupňů, boků, předprahů, prahů, podháněk, výhonů a pro základy zdí, dlažeb, rovnanin, plůtků a hatí se oceňují cenami příslušnými pro objem výkopů do 100 m3, i když skutečný objem výkopu je větší. 2. Ceny lze použít i pro hloubení nezapažených jam a zářezů pro podzemní vedení, jsou-li tyto práce prováděny z povrchu území. 3. Předepisuje-li projekt hloubit jámy popsané v pozn. č. 1 v hornině 5 až 7 bez použití trhavin, oceňuje se toto hloubení a) v suchu nebo v mokru cenami 138 40-1101, 138 50-1101 a 138 60-1101 Dolamování zapažených nebo nezapažených hloubených vykopávek; b) v tekoucí vodě při jakékoliv její rychlosti individuálně. 4. Hloubení nezapažených jam hloubky přes 16 m se oceňuje individuálně. 5. V cenách jsou započteny i náklady na případné nutné přemístění výkopku ve výkopišti a na přehození výkopku na přilehlém terénu na vzdálenost do 3 m od okraje jámy nebo naložení na dopravní prostředek. 6. Náklady na svislé přemístění výkopku nad 1 m hloubky se určí dle ustanovení článku č. 3161 všeobecných podmínek katalogu. | [14 empty] | PSC | 3
| VV |  | 394,607*0,5 'Přepočtené koeficientem množství |  | 197.304 | [12 empty] | VV | 3 | 2 | False | 1 | ROZPOCET
| D | 16 | Zemní práce - přemístění výkopku |  |  |  | 0 |  |  |  |  | 0 |  | 0 |  | 0 | 1 | D | 2 |  |  |  | ROZPOCET | [6 empty] | 0
7 | K | 162301101 | Vodorovné přemístění do 500 m výkopku/sypaniny z horniny tř. 1 až 4 | m3 | 394.607 |  | 0 | CS ÚRS 2018 02 |  | základní |  | 0 | 0 | 0 | 0 | 0 | 4 | K | 3 |  |  |  | ROZPOCET | 0 | 0 | 0 | 0 | 0 | 1 | 0 | 4 | -462925208
| PP |  | Vodorovné přemístění výkopku nebo sypaniny po suchu na obvyklém dopravním prostředku, bez naložení výkopku, avšak se složením bez rozhrnutí z horniny tř. 1 až 4 na vzdálenost přes 50 do 500 m | [14 empty] | PP | 3
| PSC |  | Poznámka k souboru cen: 1. Ceny nelze použít, předepisuje-li projekt přemístit výkopek na místo nepřístupné obvyklým dopravním prostředkům; toto přemístění se oceňuje individuálně. 2. V cenách jsou započteny i náhrady za jízdu loženého vozidla v terénu ve výkopišti nebo na násypišti. 3. V cenách nejsou započteny náklady na rozhrnutí výkopku na násypišti; toto rozhrnutí se oceňuje cenami souboru cen 171 . 0- . . Uložení sypaniny do násypů a 171 20-1201 Uložení sypaniny na skládky. 4. Je-li na dopravní dráze pro vodorovné přemístění nějaká překážka, pro kterou je nutno překládat výkopek z jednoho obvyklého dopravního prostředku na jiný obvyklý dopravní prostředek, oceňuje se toto lomené vodorovné přemístění výkopku v každém úseku samostatně příslušnou cenou tohoto souboru cen a překládání výkopku cenami souboru cen 167 10-3 . Nakládání neulehlého výkopku z hromad s ohledem na ustanovení pozn. číslo 5. 5. Přemísťuje-li se výkopek z dočasných skládek vzdálených do 50 m, neoceňuje se nakládání výkopku, i když se provádí. Toto ustanovení neplatí, vylučuje-li projekt použití dozeru. 6. V cenách vodorovného přemístění sypaniny nejsou započteny náklady na dodávku materiálu, tyto se oceňují ve specifikaci. | [14 empty] | PSC | 3
| D | 18 | Zemní práce - povrchové úpravy terénu |  |  |  | 0 |  |  |  |  | 0 |  | 2.5853 |  | 0 | 1 | D | 2 |  |  |  | ROZPOCET | [6 empty] | 0
8 | K | 181102302 | Úprava pláně v zářezech se zhutněním | m2 | 2081.92 |  | 0 | CS ÚRS 2018 02 |  | základní |  | 0 | 0 | 0 | 0 | 0 | 4 | K | 3 |  |  |  | ROZPOCET | 0 | 0 | 0 | 0 | 0 | 1 | 0 | 4 | 1908770754
| PP |  | Úprava pláně na stavbách dálnic strojně v zářezech mimo skalních se zhutněním | [14 empty] | PP | 3
| PSC |  | Poznámka k souboru cen: 1. Ceny se zhutněním jsou určeny pro všechny míry zhutnění. 2. Ceny 10-2301, 10-2302, 20-2301 a 20-2305 jsou určeny pro urovnání nově zřizovaných ploch vodorovných nebo ve sklonu do 1:5 pod zpevnění ploch jakéhokoliv druhu, pod humusování, drnování a dále předepíše-li projekt urovnání pláně z jiného důvodu. 3. Cena 10-2303 je určena pro vyplnění sypaninou prohlubní zářezů v horninách třídy II a III. 4. Ceny neplatí pro zhutnění podloží pod násypy; toto zhutnění se oceňuje cenou 215 90-1101 Zhutnění podloží pod násypy. 5. Ceny neplatí pro urovnání lavic (berem) šířky do 3 m přerušujících svahy, pro urovnání dna příkopů pro jakoukoliv jejich šířku; toto urovnání se oceňuje cenami souboru cen 182 . 0-11 Svahování trvalých svahů do projektovaných profilů A 01 tohoto katalogu. 6. Urovnání ploch ve sklonu přes 1:5 (svahování) se oceňuje cenou 182 20-1101 Svahování trvalých svahů do projektovaných profilů, části A 01 tohoto katalogu. 7. Vyplnění prohlubní v horninách třídy II a III betonem nebo stabilizací se oceňuje cenami části A 01 Zřízení konstrukcí katalogu 822-1 Komunikace pozemní a letiště. | [14 empty] | PSC | 3
| VV |  | "páteřní a obslužné komunikace k parkovištím | [14 empty] | VV | 3 | 1 | True | 0 | ROZPOCET
| VV |  | 997,63 |  | 997.63 | [12 empty] | VV | 3 | 2 | True | 0 | ROZPOCET
| VV |  | "podélná a kolmá stání | [14 empty] | VV | 3 | 1 | True | 0 | ROZPOCET
| VV |  | 468,05 |  | 468.05 | [12 empty] | VV | 3 | 2 | True | 0 | ROZPOCET
| VV |  | "chodníky | [14 empty] | VV | 3 | 1 | True | 0 | ROZPOCET
| VV |  | 354,15 |  | 354.15 | [12 empty] | VV | 3 | 2 | True | 0 | ROZPOCET
| VV |  | "zásobovací komunikace (osa 2) | [14 empty] | VV | 3 | 1 | True | 0 | ROZPOCET
| VV |  | 220,49 |  | 220.49 | [12 empty] | VV | 3 | 2 | True | 0 | ROZPOCET
| VV |  | "polštáře a zpomalovací prahy | [14 empty] | VV | 3 | 1 | True | 0 | ROZPOCET
| VV |  | 41,6 |  | 41.6 | [12 empty] | VV | 3 | 2 | True | 0 | ROZPOCET
| VV |  | Součet |  | 2081.92 | [12 empty] | VV | 3 | 4 | True | 1 | ROZPOCET
9 | K | 181411131 | Založení parkového trávníku výsevem plochy do 1000 m2 v rovině a ve svahu do 1:5 | m2 | 212 |  | 0 | CS ÚRS 2018 02 |  | základní |  | 0 | 0 | 0 | 0 | 0 | 4 | K | 3 |  |  |  | ROZPOCET | 0 | 0 | 0 | 0 | 0 | 1 | 0 | 4 | 737318359
| PP |  | Založení trávníku na půdě předem připravené plochy do 1000 m2 výsevem včetně utažení parkového v rovině nebo na svahu do 1:5 | [14 empty] | PP | 3
| PSC |  | Poznámka k souboru cen: 1. V cenách jsou započteny i náklady na pokosení, naložení a odvoz odpadu do 20 km se složením. 2. V cenách -1161 až -1164 nejsou započteny i náklady na zatravňovací textilii. 3. V cenách nejsou započteny náklady na: a) přípravu půdy, b) travní semeno, tyto náklady se oceňují ve specifikaci, c) vypletí a zalévání; tyto práce se oceňují cenami části C02 souborů cen 185 80-42 Vypletí a 185 80-43 Zalití rostlin vodou, d) srovnání terénu, tyto práce se oceňují souborem cen 181 1.-..Plošná úprava terénu. 4. V cenách o sklonu svahu přes 1:1 jsou uvažovány podmínky pro svahy běžně schůdné; bez použití lezeckých technik. V případě použití lezeckých technik se tyto náklady oceňují individuálně. | [14 empty] | PSC | 3
10 | M | 005724100 | osivo směs travní parková | kg | 3.18 |  | 0 | CS ÚRS 2018 02 |  | základní |  | 0 | 0.001 | 0.00318 | 0 | 0 | 8 | M | 3 |  |  |  | ROZPOCET | 0 | 0 | 0 | 0 | 0 | 1 | 0 | 4 | 1673145153
| PP |  | osivo směs travní parková | [14 empty] | PP | 3
| VV |  | 212*0,015 'Přepočtené koeficientem množství |  | 3.18 | [12 empty] | VV | 3 | 2 | False | 1 | ROZPOCET
11 | K | 182303111 | Doplnění zeminy nebo substrátu na travnatých plochách tl 50 mm rovina v rovinně a svahu do 1:5 | m2 | 212 |  | 0 | CS ÚRS 2018 02 |  | základní |  | 0 | 0 | 0 | 0 | 0 | 4 | K | 3 |  |  |  | ROZPOCET | 0 | 0 | 0 | 0 | 0 | 1 | 0 | 4 | 1624567650
| PP |  | Doplnění zeminy nebo substrátu na travnatých plochách tloušťky do 50 mm v rovině nebo na svahu do 1:5 | [14 empty] | PP | 3
| PSC |  | Poznámka k souboru cen: 1. V cenách jsou započteny i náklady na vodorovné přemístění na vzdálenost do 3 m. 2. V cenách nejsou započteny náklady na substrát. | [14 empty] | PSC | 3
12 | M | 103715000 | substrát pro trávníky VL | m3 | 12.296 |  | 0 | CS ÚRS 2018 02 |  | základní |  | 0 | 0.21 | 2.5822 | 0 | 0 | 8 | M | 3 |  |  |  | ROZPOCET | 0 | 0 | 0 | 0 | 0 | 1 | 0 | 4 | -394199080
| PP |  | substrát pro trávníky VL | [14 empty] | PP | 3
| VV |  | 212*0,058 'Přepočtené koeficientem množství |  | 12.296 | [12 empty] | VV | 3 | 2 | False | 1 | ROZPOCET
| D | 2 | Zakládání |  |  |  | 0 |  |  |  |  | 0 |  | 657.718 |  | 0 | 1 | D | 1 |  |  |  | ROZPOCET | [6 empty] | 0
| D | 21 | Zakládání - úprava podloží a základové spáry, zlepšování vlastností hornin |  |  |  | 0 |  |  |  |  | 0 |  | 66.4129 |  | 0 | 1 | D | 2 |  |  |  | ROZPOCET | [6 empty] | 0
13 | K | 211561111 | Výplň odvodňovacích žeber nebo trativodů kamenivem hrubým drceným frakce 4 až 16 mm | m3 | 35.124 |  | 0 | CS ÚRS 2018 02 |  | základní |  | 0 | 0 | 0 | 0 | 0 | 4 | K | 3 |  |  |  | ROZPOCET | 0 | 0 | 0 | 0 | 0 | 1 | 0 | 4 | 1223328528
| PP |  | Výplň kamenivem do rýh odvodňovacích žeber nebo trativodů bez zhutnění, s úpravou povrchu výplně kamenivem hrubým drceným frakce 4 až 16 mm | [14 empty] | PP | 3
| PSC |  | Poznámka k souboru cen: 1. V ceně 51-1111 jsou započteny i náklady na průduchy vytvořené z lomového kamene. 2. V cenách 52-1111 až 58-1111 nejsou započteny náklady na zřízení průduchů; tyto práce se oceňují cenami: a) souboru cen 212 71-11 Trativody z trub z prostého betonu bez lože, b) souboru cen 212 75-5 . Trativody bez lože z drenážních trubek. 3. Množství měrných jednotek se určuje v m3 vyplňovaného prostoru. Objem potrubí a lože se do vyplňovaného prostoru nezapočítává. | [14 empty] | PSC | 3
| VV |  | "drenáž DN 100 | [14 empty] | VV | 3 | 1 | True | 0 | ROZPOCET
| VV |  | ((9,7+3,5+32,6)*0,4*0,3) "osa 2 |  | 5.496 | [12 empty] | VV | 3 | 2 | True | 0 | ROZPOCET
| VV |  | ((5,4+18,9+56+13,9+13,4+4,7+19,1+6,7)*0,4*0,3) "osa 1 |  | 16.572 | [12 empty] | VV | 3 | 2 | True | 0 | ROZPOCET
| VV |  | ((24,9*2+5,5*2+10,9)*0,4*0,3) "osa 3 |  | 8.604 | [12 empty] | VV | 3 | 2 | True | 0 | ROZPOCET
| VV |  | (11,8*0,4*0,3) "osa 4 |  | 1.416 | [12 empty] | VV | 3 | 2 | True | 0 | ROZPOCET
| VV |  | ((3,8+21,5)*0,4*0,3) "osa 5 |  | 3.036 | [12 empty] | VV | 3 | 2 | True | 0 | ROZPOCET
| VV |  | Součet |  | 35.124 | [12 empty] | VV | 3 | 4 | True | 1 | ROZPOCET
14 | K | 211971121 | Zřízení opláštění žeber nebo trativodů geotextilií v rýze nebo zářezu sklonu přes 1:2 š do 2,5 m | m2 | 146.35 |  | 0 | CS ÚRS 2018 02 |  | základní |  | 0 | 0.00031 | 0.045368 | 0 | 0 | 4 | K | 3 |  |  |  | ROZPOCET | 0 | 0 | 0 | 0 | 0 | 1 | 0 | 4 | -772301213
| PP |  | Zřízení opláštění výplně z geotextilie odvodňovacích žeber nebo trativodů v rýze nebo zářezu se stěnami svislými nebo šikmými o sklonu přes 1:2 při rozvinuté šířce opláštění do 2,5 m | [14 empty] | PP | 3
| PSC |  | Poznámka k souboru cen: 1. Ceny jsou určeny: a) pro jakékoliv druhy a rozměry geotextilií, b) i pro zřízení svislého drénu z jedné nebo více vrstev geotextilie přiložených na stěnu rýhy nebo zářezu, c) pro způsob spojování geotextilií přesahy. 2. Ceny nelze použít: a) pro zřízení opláštění výplně v zapažených rýhách; toto opláštění se oceňuje individuálně, b) pro knotové drény (geodrény); tyto drény se oceňují cenami souboru cen 211 97-21 Vpichování svislých konsolidačních prefabrikovaných drénů, c) pro zřízení vrstev z geotextilií; toto zřízení vrstev z geotextilií se ocení cenami souboru cen 213 14 Zřízení vrstvy z geotextilie. 3. V cenách jsou započteny i náklady na zřízení předepsaných přesahů a na potřebné zatěžování nebo připevňování geotextilie ke stěnám výkopu při provádění. 4. V cenách nejsou započteny náklady na dodání geotextilie; toto dodání se oceňuje ve specifikaci. Ztratné lze dohodnout ve výši 2 %. 5. Množství měrných jednotek: a) se určuje v m2 rozvinuté plochy opláštění bez jakýchkoliv přesahů. Při opláštění z více vrstev geotextilií se pro určení množství měrných jednotek oceňuje každá vrstva samostatně, b) pro dodání geotextilie oceňované ve specifikaci se určí v m2 geotextilie včetně přesahů a prořezů stanovených projektovou dokumentací. | [14 empty] | PSC | 3
| VV |  | "drenáž DN 100 | [14 empty] | VV | 3 | 1 | True | 0 | ROZPOCET
| VV |  | (9,7+3,5+32,6)*0,5 "osa 2 |  | 22.9 | [12 empty] | VV | 3 | 2 | True | 0 | ROZPOCET
| VV |  | (5,4+18,9+56+13,9+13,4+4,7+19,1+6,7)*0,5 "osa 1 |  | 69.05 | [12 empty] | VV | 3 | 2 | True | 0 | ROZPOCET
| VV |  | (24,9*2+5,5*2+10,9)*0,5 "osa 3 |  | 35.85 | [12 empty] | VV | 3 | 2 | True | 0 | ROZPOCET
| VV |  | (11,8*0,5) "osa 4 |  | 5.9 | [12 empty] | VV | 3 | 2 | True | 0 | ROZPOCET
| VV |  | (3,8+21,5)*0,5 "osa 5 |  | 12.65 | [12 empty] | VV | 3 | 2 | True | 0 | ROZPOCET
| VV |  | Součet |  | 146.35 | [12 empty] | VV | 3 | 4 | True | 1 | ROZPOCET
15 | M | 69311068 | geotextilie netkaná PP 300g/m2 | m2 | 168.303 |  | 0 | CS ÚRS 2018 02 |  | základní |  | 0 | 0.0003 | 0.050491 | 0 | 0 | 8 | M | 3 |  |  |  | ROZPOCET | 0 | 0 | 0 | 0 | 0 | 1 | 0 | 4 | 940211853
| PP |  | geotextilie netkaná PP 300g/m2 | [14 empty] | PP | 3
| VV |  | 146,35*1,15 'Přepočtené koeficientem množství |  | 168.303 | [12 empty] | VV | 3 | 2 | False | 1 | ROZPOCET
16 | K | 212752212 | Trativod z drenážních trubek plastových flexibilních D do 100 mm včetně lože otevřený výkop | m | 292.7 |  | 0 | CS ÚRS 2018 02 |  | základní |  | 0 | 0.22657 | 66.317 | 0 | 0 | 4 | K | 3 |  |  |  | ROZPOCET | 0 | 0 | 0 | 0 | 0 | 1 | 0 | 4 | 1388889532
| PP |  | Trativody z drenážních trubek se zřízením štěrkopískového lože pod trubky a s jejich obsypem v průměrném celkovém množství do 0,15 m3/m v otevřeném výkopu z trubek plastových flexibilních D přes 65 do 100 mm | [14 empty] | PP | 3
| VV |  | "drenáž DN 100 | [14 empty] | VV | 3 | 1 | True | 0 | ROZPOCET
| VV |  | (9,7+3,5+32,6) "osa 2 |  | 45.8 | [12 empty] | VV | 3 | 2 | True | 0 | ROZPOCET
| VV |  | (5,4+18,9+56+13,9+13,4+4,7+19,1+6,7) "osa 1 |  | 138.1 | [12 empty] | VV | 3 | 2 | True | 0 | ROZPOCET
| VV |  | (24,9*2+5,5*2+10,9) "osa 3 |  | 71.7 | [12 empty] | VV | 3 | 2 | True | 0 | ROZPOCET
| VV |  | 11,8 "osa 4 |  | 11.8 | [12 empty] | VV | 3 | 2 | True | 0 | ROZPOCET
| VV |  | (3,8+21,5) "osa 5 |  | 25.3 | [12 empty] | VV | 3 | 2 | True | 0 | ROZPOCET
| VV |  | Součet |  | 292.7 | [12 empty] | VV | 3 | 4 | True | 1 | ROZPOCET
| D | 29 | Zakládání - pomocné konstrukce pro zakládání |  |  |  | 0 |  |  |  |  | 0 |  | 591.3051 |  | 0 | 1 | D | 2 |  |  |  | ROZPOCET | [6 empty] | 0
17 | K | 291211111 | Zřízení plochy ze silničních panelů do lože tl 50 mm z kameniva | m2 | 948.64 |  | 0 | CS ÚRS 2018 02 |  | základní |  | 0 | 0.108 | 102.4531 | 0 | 0 | 4 | K | 3 |  |  |  | ROZPOCET | 0 | 0 | 0 | 0 | 0 | 1 | 0 | 4 | -1728441013
| PP |  | Zřízení zpevněné plochy ze silničních panelů osazených do lože tl. 50 mm z kameniva | [14 empty] | PP | 3
| PSC |  | Poznámka k souboru cen: 1. Ceny jsou určeny pro zpevnění plochy při zakládání objektů mechanizmy o hmotnosti přes 20 t. 2. V ceně jsou započteny i náklady na: a) kamenivo frakce 0 - 32 mm, b) rozprostření podkladu, c) osazení silničních panelů. 3. V ceně nejsou započteny náklady na dodávku silničních panelů; tato dodávka se oceňuje ve specifikaci s dvojnásobnou obratovostí. Předepíše-li projekt ponechat tento materiál jako trvale zabudovaný i po založení objektu, oceňuje se toto dodání bez obratovosti. | [14 empty] | PSC | 3
| VV |  | "zakrytí primáru parovodu | [14 empty] | VV | 3 | 1 | True | 0 | ROZPOCET
| VV |  | (3*2)*32 |  | 192 | [12 empty] | VV | 3 | 2 | True | 0 | ROZPOCET
| VV |  | "plocha před objektem | [14 empty] | VV | 3 | 1 | True | 0 | ROZPOCET
| VV |  | (8,3*(3,5+6,5)/2)+(8,5*5,34) "vjezd |  | 86.89 | [12 empty] | VV | 3 | 2 | True | 0 | ROZPOCET
| VV |  | (23,5*28,5) "plocha |  | 669.75 | [12 empty] | VV | 3 | 2 | True | 0 | ROZPOCET
| VV |  | Součet |  | 948.64 | [12 empty] | VV | 3 | 4 | True | 1 | ROZPOCET
18 | M | 593813380 | panel silniční 300 x 200 x 21,5 cm | kus | 158 |  | 0 | CS ÚRS 2018 02 |  | základní |  | 0 | 3.094 | 488.852 | 0 | 0 | 8 | M | 3 |  |  |  | ROZPOCET | 0 | 0 | 0 | 0 | 0 | 1 | 0 | 4 | -1735030440
| PP |  | panel silniční 300 x 200 x 21,5 cm | [14 empty] | PP | 3
| D | 3 | Svislé a kompletní konstrukce |  |  |  | 0 |  |  |  |  | 0 |  | 0.36 |  | 0 | 1 | D | 1 |  |  |  | ROZPOCET | [6 empty] | 0
| D | 38 | Různé kompletní konstrukce |  |  |  | 0 |  |  |  |  | 0 |  | 0.36 |  | 0 | 1 | D | 2 |  |  |  | ROZPOCET | [6 empty] | 0
19 | K | 386110102 | Montáž odlučovače ropných látek betonového průtoku 5 l/s | kus | 3 |  | 0 | CS ÚRS 2018 02 |  | základní |  | 0 | 0 | 0 | 0 | 0 | 4 | K | 3 |  |  |  | ROZPOCET | 0 | 0 | 0 | 0 | 0 | 1 | 0 | 4 | 1702471117
| PP |  | Montáž odlučovačů ropných látek betonových, průtoku 5 l/s | [14 empty] | PP | 3
| PSC |  | Poznámka k souboru cen: 1. V cenách montáže jsou započteny i náklady na: a) napojení potrubních rozvodů. 2. V cenách montáže nejsou započteny náklady na: a) dodání odlučovačů ropných látek a tuků, včetně jejich vystrojení ; tyto kompletní soupravy se oceňují ve specifikaci, b) fixování odlučovačů obsypem, obsyp se oceňuje cenami souboru cen 174 .0-11 Zásyp sypaninou z jakékoliv horniny katalogu 800-1 Zemní práce části A01, c) obetonování stěn odlučovačů , toto se oceňuje cenami souboru cen 899 62-01 Obetonování plastových šachet z polypropylenu betonem prostým v otevřeném výkopu, části A03 tohoto katalogu, d) podkladní vrstvu ze štěrkopísku, která se oceňuje souborem cen 564 2,-11 Podklad ze štěrkopísku, části A01 katalogu 822-1 Komunikace pozemní a letiště. | [14 empty] | PSC | 3
| VV |  | 3 "sorpční vpusť SUV1 - SUV3 |  | 3 | [12 empty] | VV | 3 | 2 | True | 1 | ROZPOCET
20 | M | 38spec-01 | dodávka sorpční vpusti 900/600/1010 mm; průtok 2-4 l/s | ks | 3 |  | 0 |  |  | základní |  | 0 | 0.12 | 0.36 | 0 | 0 | 8 | M | 3 |  |  |  | ROZPOCET | 0 | 0 | 0 | 0 | 0 | 1 | 0 | 4 | 1315996181
| PP |  | dodávka sorpční vpusti 900/600/1010 mm; průtok 2-4 l/s - vč. mříže 900/600860 mm - potrubí na výstupu DN 125 | [14 empty] | PP | 3
| D | 5 | Komunikace pozemní |  |  |  | 0 |  |  |  |  | 0 |  | 277.2914 |  | 0 | 1 | D | 1 |  |  |  | ROZPOCET | [6 empty] | 0
| D | 56 | Podkladní vrstvy komunikací, letišť a ploch |  |  |  | 0 |  |  |  |  | 0 |  | 0 |  | 0 | 1 | D | 2 |  |  |  | ROZPOCET | [6 empty] | 0
21 | K | 564751111 | Podklad z kameniva hrubého drceného vel. 32-63 mm tl 150 mm | m2 | 1613.87 |  | 0 | CS ÚRS 2018 02 |  | základní |  | 0 | 0 | 0 | 0 | 0 | 4 | K | 3 |  |  |  | ROZPOCET | 0 | 0 | 0 | 0 | 0 | 1 | 0 | 4 | -839151471
| PP |  | Podklad nebo kryt z kameniva hrubého drceného vel. 32-63 mm s rozprostřením a zhutněním, po zhutnění tl. 150 mm | [14 empty] | PP | 3
| VV |  | "páteřní a obslužné komunikace k parkovištím | [14 empty] | VV | 3 | 1 | True | 0 | ROZPOCET
| VV |  | 997,63 |  | 997.63 | [12 empty] | VV | 3 | 2 | True | 0 | ROZPOCET
| VV |  | "chodníky | [14 empty] | VV | 3 | 1 | True | 0 | ROZPOCET
| VV |  | 354,15 |  | 354.15 | [12 empty] | VV | 3 | 2 | True | 0 | ROZPOCET
| VV |  | "zásobovací komunikace (osa 2) | [14 empty] | VV | 3 | 1 | True | 0 | ROZPOCET
| VV |  | 220,49 |  | 220.49 | [12 empty] | VV | 3 | 2 | True | 0 | ROZPOCET
| VV |  | "polštáře a zpomalovací prahy | [14 empty] | VV | 3 | 1 | True | 0 | ROZPOCET
| VV |  | 41,6 |  | 41.6 | [12 empty] | VV | 3 | 2 | True | 0 | ROZPOCET
| VV |  | Součet |  | 1613.87 | [12 empty] | VV | 3 | 4 | True | 1 | ROZPOCET
22 | K | 564851111 | Podklad ze štěrkodrtě ŠD tl 150 mm | m2 | 997.63 |  | 0 | CS ÚRS 2018 02 |  | základní |  | 0 | 0 | 0 | 0 | 0 | 4 | K | 3 |  |  |  | ROZPOCET | 0 | 0 | 0 | 0 | 0 | 1 | 0 | 4 | -1076650374
| PP |  | Podklad ze štěrkodrti ŠD s rozprostřením a zhutněním, po zhutnění tl. 150 mm | [14 empty] | PP | 3
| VV |  | "páteřní a obslužné komunikace k parkovištím | [14 empty] | VV | 3 | 1 | True | 0 | ROZPOCET
| VV |  | 997,63 |  | 997.63 | [12 empty] | VV | 3 | 2 | True | 1 | ROZPOCET
23 | K | 564851112 | Podklad ze štěrkodrtě ŠD tl 160 mm | m2 | 41.6 |  | 0 | CS ÚRS 2018 02 |  | základní |  | 0 | 0 | 0 | 0 | 0 | 4 | K | 3 |  |  |  | ROZPOCET | 0 | 0 | 0 | 0 | 0 | 1 | 0 | 4 | 1170594894
| PP |  | Podklad ze štěrkodrti ŠD s rozprostřením a zhutněním, po zhutnění tl. 160 mm | [14 empty] | PP | 3
| VV |  | "polštáře a zpomalovací prahy | [14 empty] | VV | 3 | 1 | True | 0 | ROZPOCET
| VV |  | 41,6 |  | 41.6 | [12 empty] | VV | 3 | 2 | True | 1 | ROZPOCET
24 | K | 564871111 | Podklad ze štěrkodrtě ŠD tl 250 mm | m2 | 468.05 |  | 0 | CS ÚRS 2018 02 |  | základní |  | 0 | 0 | 0 | 0 | 0 | 4 | K | 3 |  |  |  | ROZPOCET | 0 | 0 | 0 | 0 | 0 | 1 | 0 | 4 | -1218249090
| PP |  | Podklad ze štěrkodrti ŠD s rozprostřením a zhutněním, po zhutnění tl. 250 mm | [14 empty] | PP | 3
| VV |  | "podélná a kolmá stání | [14 empty] | VV | 3 | 1 | True | 0 | ROZPOCET
| VV |  | 468,05 |  | 468.05 | [12 empty] | VV | 3 | 2 | True | 1 | ROZPOCET
25 | K | 565135111 | Asfaltový beton vrstva podkladní ACP 16 (obalované kamenivo OKS) tl 50 mm š do 3 m | m2 | 997.63 |  | 0 | CS ÚRS 2018 02 |  | základní |  | 0 | 0 | 0 | 0 | 0 | 4 | K | 3 |  |  |  | ROZPOCET | 0 | 0 | 0 | 0 | 0 | 1 | 0 | 4 | -1830613155
| PP |  | Asfaltový beton vrstva podkladní ACP 16 (obalované kamenivo střednězrnné - OKS) s rozprostřením a zhutněním v pruhu šířky do 3 m, po zhutnění tl. 50 mm | [14 empty] | PP | 3
| PSC |  | Poznámka k souboru cen: 1. ČSN EN 13108-1 připouští pro ACP 16 pouze tl. 50 až 80 mm. | [14 empty] | PSC | 3
| VV |  | "páteřní a obslužné komunikace k parkovištím | [14 empty] | VV | 3 | 1 | True | 0 | ROZPOCET
| VV |  | 997,63 |  | 997.63 | [12 empty] | VV | 3 | 2 | True | 1 | ROZPOCET
| D | 57 | Kryty pozemních komunikací letišť a ploch z kameniva nebo živičné |  |  |  | 0 |  |  |  |  | 0 |  | 0 |  | 0 | 1 | D | 2 |  |  |  | ROZPOCET | [6 empty] | 0
26 | K | 573111113 | Postřik živičný infiltrační s posypem z asfaltu množství 1,5 kg/m2 | m2 | 997.63 |  | 0 | CS ÚRS 2018 02 |  | základní |  | 0 | 0 | 0 | 0 | 0 | 4 | K | 3 |  |  |  | ROZPOCET | 0 | 0 | 0 | 0 | 0 | 1 | 0 | 4 | -706277618
| PP |  | Postřik infiltrační PI z asfaltu silničního s posypem kamenivem, v množství 1,50 kg/m2 | [14 empty] | PP | 3
| VV |  | "páteřní a obslužné komunikace k parkovištím | [14 empty] | VV | 3 | 1 | True | 0 | ROZPOCET
| VV |  | 997,63 |  | 997.63 | [12 empty] | VV | 3 | 2 | True | 1 | ROZPOCET
27 | K | 573211107 | Postřik živičný spojovací z asfaltu v množství 0,30 kg/m2 | m2 | 997.63 |  | 0 | CS ÚRS 2018 02 |  | základní |  | 0 | 0 | 0 | 0 | 0 | 4 | K | 3 |  |  |  | ROZPOCET | 0 | 0 | 0 | 0 | 0 | 1 | 0 | 4 | 730750532
| PP |  | Postřik spojovací PS bez posypu kamenivem z asfaltu silničního, v množství 0,30 kg/m2 | [14 empty] | PP | 3
| VV |  | "páteřní a obslužné komunikace k parkovištím | [14 empty] | VV | 3 | 1 | True | 0 | ROZPOCET
| VV |  | 997,63 |  | 997.63 | [12 empty] | VV | 3 | 2 | True | 1 | ROZPOCET
28 | K | 577134111 | Asfaltový beton vrstva obrusná ACO 11 (ABS) tř. I tl 40 mm š do 3 m z nemodifikovaného asfaltu | m2 | 997.63 |  | 0 | CS ÚRS 2018 02 |  | základní |  | 0 | 0 | 0 | 0 | 0 | 4 | K | 3 |  |  |  | ROZPOCET | 0 | 0 | 0 | 0 | 0 | 1 | 0 | 4 | 750767734
| PP |  | Asfaltový beton vrstva obrusná ACO 11 (ABS) s rozprostřením a se zhutněním z nemodifikovaného asfaltu v pruhu šířky do 3 m tř. I, po zhutnění tl. 40 mm | [14 empty] | PP | 3
| PSC |  | Poznámka k souboru cen: 1. ČSN EN 13108-1 připouští pro ACO 11 pouze tl. 35 až 50 mm. | [14 empty] | PSC | 3
| VV |  | "páteřní a obslužné komunikace k parkovištím | [14 empty] | VV | 3 | 1 | True | 0 | ROZPOCET
| VV |  | 997,63 |  | 997.63 | [12 empty] | VV | 3 | 2 | True | 1 | ROZPOCET
| D | 59 | Kryty pozemních komunikací, letišť a ploch dlážděné |  |  |  | 0 |  |  |  |  | 0 |  | 277.2914 |  | 0 | 1 | D | 2 |  |  |  | ROZPOCET | [6 empty] | 0
29 | K | 596211110 | Kladení zámkové dlažby komunikací pro pěší tl 60 mm skupiny A pl do 50 m2 | m2 | 20.1 |  | 0 | CS ÚRS 2018 02 |  | základní |  | 0 | 0.08425 | 1.6934 | 0 | 0 | 4 | K | 3 |  |  |  | ROZPOCET | 0 | 0 | 0 | 0 | 0 | 1 | 0 | 4 | -532019834
| PP |  | Kladení dlažby z betonových zámkových dlaždic komunikací pro pěší s ložem z kameniva těženého nebo drceného tl. do 40 mm, s vyplněním spár s dvojitým hutněním, vibrováním a se smetením přebytečného materiálu na krajnici tl. 60 mm skupiny A, pro plochy do 50 m2 | [14 empty] | PP | 3
| PSC |  | Poznámka k souboru cen: 1. Pro volbu cen dlažeb platí toto rozdělení: Skupina A: dlažby z prvků stejného tvaru, Skupina B: dlažby z prvků dvou a více tvarů nebo z obrazců o ploše jednotlivě do 100 m2, Skupina C: dlažby obloukovitých tvarů (oblouky, kruhy, apod.). 2. V cenách jsou započteny i náklady na dodání hmot pro lože a na dodání materiálu na výplň spár. 3. V cenách nejsou započteny náklady na dodání zámkové dlažby, které se oceňuje ve specifikaci; ztratné lze dohodnout u plochy a) do 100 m2 ve výši 3 %, b) přes 100 do 300 m2 ve výši 2 %, c) přes 300 m2 ve výši 1 %. 4. Část lože přesahující tloušťku 40 mm se oceňuje cenami souboru cen 451 . . -9 . Příplatek za každých dalších 10 mm tloušťky podkladu nebo lože. | [14 empty] | PSC | 3
| VV |  | "signální varovné pásy (slepecká 60) | [14 empty] | VV | 3 | 1 | True | 0 | ROZPOCET
| VV |  | 20,1 |  | 20.1 | [12 empty] | VV | 3 | 2 | True | 1 | ROZPOCET
30 | M | 592451190 | dlažba skladebná betonová základní pro nevidomé 20 x 10 x 6 cm barevná | m2 | 20.502 |  | 0 | CS ÚRS 2018 02 |  | základní |  | 0 | 0.131 | 2.6858 | 0 | 0 | 8 | M | 3 |  |  |  | ROZPOCET | 0 | 0 | 0 | 0 | 0 | 1 | 0 | 4 | 2088837692
| PP |  | dlažba skladebná betonová základní pro nevidomé 20 x 10 x 6 cm barevná | [14 empty] | PP | 3
| VV |  | 20,1*1,02 'Přepočtené koeficientem množství |  | 20.502 | [12 empty] | VV | 3 | 2 | False | 1 | ROZPOCET
31 | K | 596211112 | Kladení zámkové dlažby komunikací pro pěší tl 60 mm skupiny A pl do 300 m2 | m2 | 354.15 |  | 0 | CS ÚRS 2018 02 |  | základní |  | 0 | 0.08425 | 29.8371 | 0 | 0 | 4 | K | 3 |  |  |  | ROZPOCET | 0 | 0 | 0 | 0 | 0 | 1 | 0 | 4 | -156332097
| PP |  | Kladení dlažby z betonových zámkových dlaždic komunikací pro pěší s ložem z kameniva těženého nebo drceného tl. do 40 mm, s vyplněním spár s dvojitým hutněním, vibrováním a se smetením přebytečného materiálu na krajnici tl. 60 mm skupiny A, pro plochy přes 100 do 300 m2 | [14 empty] | PP | 3
| PSC |  | Poznámka k souboru cen: 1. Pro volbu cen dlažeb platí toto rozdělení: Skupina A: dlažby z prvků stejného tvaru, Skupina B: dlažby z prvků dvou a více tvarů nebo z obrazců o ploše jednotlivě do 100 m2, Skupina C: dlažby obloukovitých tvarů (oblouky, kruhy, apod.). 2. V cenách jsou započteny i náklady na dodání hmot pro lože a na dodání materiálu na výplň spár. 3. V cenách nejsou započteny náklady na dodání zámkové dlažby, které se oceňuje ve specifikaci; ztratné lze dohodnout u plochy a) do 100 m2 ve výši 3 %, b) přes 100 do 300 m2 ve výši 2 %, c) přes 300 m2 ve výši 1 %. 4. Část lože přesahující tloušťku 40 mm se oceňuje cenami souboru cen 451 . . -9 . Příplatek za každých dalších 10 mm tloušťky podkladu nebo lože. | [14 empty] | PSC | 3
| VV |  | "chodníky | [14 empty] | VV | 3 | 1 | True | 0 | ROZPOCET
| VV |  | 354,15 |  | 354.15 | [12 empty] | VV | 3 | 2 | True | 1 | ROZPOCET
32 | M | 592452120 | dlažba zámková profilová základní 19,6x16,1x6 cm přírodní | m2 | 361.233 |  | 0 | CS ÚRS 2018 02 |  | základní |  | 0 | 0.13 | 46.9603 | 0 | 0 | 8 | M | 3 |  |  |  | ROZPOCET | 0 | 0 | 0 | 0 | 0 | 1 | 0 | 4 | -980135348
| PP |  | dlažba zámková profilová základní 19,6x16,1x6 cm přírodní | [14 empty] | PP | 3
| VV |  | 354,15*1,02 'Přepočtené koeficientem množství |  | 361.233 | [12 empty] | VV | 3 | 2 | False | 1 | ROZPOCET
33 | K | 596211213 | Kladení zámkové dlažby komunikací pro pěší tl 80 mm skupiny A pl přes 300 m2 | m2 | 688.54 |  | 0 | CS ÚRS 2018 02 |  | základní |  | 0 | 0.08565 | 58.9735 | 0 | 0 | 4 | K | 3 |  |  |  | ROZPOCET | 0 | 0 | 0 | 0 | 0 | 1 | 0 | 4 | -1795344599
| PP |  | Kladení dlažby z betonových zámkových dlaždic komunikací pro pěší s ložem z kameniva těženého nebo drceného tl. do 40 mm, s vyplněním spár s dvojitým hutněním, vibrováním a se smetením přebytečného materiálu na krajnici tl. 80 mm skupiny A, pro plochy přes 300 m2 | [14 empty] | PP | 3
| PSC |  | Poznámka k souboru cen: 1. Pro volbu cen dlažeb platí toto rozdělení: Skupina A: dlažby z prvků stejného tvaru, Skupina B: dlažby z prvků dvou a více tvarů nebo z obrazců o ploše jednotlivě do 100 m2, Skupina C: dlažby obloukovitých tvarů (oblouky, kruhy, apod.). 2. V cenách jsou započteny i náklady na dodání hmot pro lože a na dodání materiálu na výplň spár. 3. V cenách nejsou započteny náklady na dodání zámkové dlažby, které se oceňuje ve specifikaci; ztratné lze dohodnout u plochy a) do 100 m2 ve výši 3 %, b) přes 100 do 300 m2 ve výši 2 %, c) přes 300 m2 ve výši 1 %. 4. Část lože přesahující tloušťku 40 mm se oceňuje cenami souboru cen 451 . . -9 . Příplatek za každých dalších 10 mm tloušťky podkladu nebo lože. | [14 empty] | PSC | 3
| VV |  | "podélná a kolmá stání | [14 empty] | VV | 3 | 1 | True | 0 | ROZPOCET
| VV |  | 468,05 |  | 468.05 | [12 empty] | VV | 3 | 2 | True | 0 | ROZPOCET
| VV |  | "zásobovací komunikace (osa 2) | [14 empty] | VV | 3 | 1 | True | 0 | ROZPOCET
| VV |  | 220,49 |  | 220.49 | [12 empty] | VV | 3 | 2 | True | 0 | ROZPOCET
| VV |  | Součet |  | 688.54 | [12 empty] | VV | 3 | 4 | True | 1 | ROZPOCET
34 | M | 592452130 | dlažba zámková profilová základní 19,6x16,1x8 cm přírodní | m2 | 702.311 |  | 0 | CS ÚRS 2018 02 |  | základní |  | 0 | 0.176 | 123.6067 | 0 | 0 | 8 | M | 3 |  |  |  | ROZPOCET | 0 | 0 | 0 | 0 | 0 | 1 | 0 | 4 | 806222630
| PP |  | dlažba zámková profilová základní 19,6x16,1x8 cm přírodní | [14 empty] | PP | 3
| VV |  | 688,54*1,02 'Přepočtené koeficientem množství |  | 702.311 | [12 empty] | VV | 3 | 2 | False | 1 | ROZPOCET
35 | K | 596212312 | Kladení zámkové dlažby pozemních komunikací tl 100 mm skupiny A pl do 300 m2 | m2 | 41.6 |  | 0 | CS ÚRS 2018 02 |  | základní |  | 0 | 0.10503 | 4.3692 | 0 | 0 | 4 | K | 3 |  |  |  | ROZPOCET | 0 | 0 | 0 | 0 | 0 | 1 | 0 | 4 | -842903993
| PP |  | Kladení dlažby z betonových zámkových dlaždic pozemních komunikací s ložem z kameniva těženého nebo drceného tl. do 50 mm, s vyplněním spár, s dvojitým hutněním vibrováním a se smetením přebytečného materiálu na krajnici tl. 100 mm skupiny A, pro plochy do 300 m2 | [14 empty] | PP | 3
| PSC |  | Poznámka k souboru cen: 1. Pro volbu cen dlažeb platí toto rozdělení: Skupina A: dlažby z prvků stejného tvaru, Skupina B: dlažby z prvků dvou a více tvarů, nebo z obrazců o ploše jednotlivě do 100 m2, Skupina C: dlažby obloukovitých tvarů (oblouky, kruhy, apod.). 2. V cenách jsou započteny i náklady na dodání hmot pro lože a na dodání materiálu na výplň spár. 3. V cenách nejsou započteny náklady na dodání zámkové dlažby, které se oceňuje ve specifikaci; ztratné lze dohodnout u plochy a) do 100 m2 ve výši 3 %, b) přes 100 do 300 m2 ve výši 2 %, c) přes 300 m2 ve výši 1 %. 4. Část lože přesahující tloušťku 50 mm se oceňuje cenami souboru cen 451 ..-9 Příplatek za každých dalších 10 mm tloušťky podkladu nebo lože. | [14 empty] | PSC | 3
| VV |  | "polštáře a zpomalovací prahy | [14 empty] | VV | 3 | 1 | True | 0 | ROZPOCET
| VV |  | 41,6 |  | 41.6 | [12 empty] | VV | 3 | 2 | True | 1 | ROZPOCET
36 | M | 592452200 | dlažba zámková profilová základní 19,6x16,1x10 cm přírodní | m2 | 42.432 |  | 0 | CS ÚRS 2018 02 |  | základní |  | 0 | 0.216 | 9.1653 | 0 | 0 | 8 | M | 3 |  |  |  | ROZPOCET | 0 | 0 | 0 | 0 | 0 | 1 | 0 | 4 | -1147144724
| PP |  | dlažba zámková profilová základní 19,6x16,1x10 cm přírodní | [14 empty] | PP | 3
| VV |  | 41,6*1,02 'Přepočtené koeficientem množství |  | 42.432 | [12 empty] | VV | 3 | 2 | False | 1 | ROZPOCET
| D | 8 | Trubní vedení |  |  |  | 0 |  |  |  |  | 0 |  | 4.0293 |  | 0 | 1 | D | 1 |  |  |  | ROZPOCET | [6 empty] | 0
| D | 89 | Ostatní konstrukce |  |  |  | 0 |  |  |  |  | 0 |  | 4.0293 |  | 0 | 1 | D | 2 |  |  |  | ROZPOCET | [6 empty] | 0
37 | K | 895941111 | Zřízení vpusti kanalizační uliční z betonových dílců typ UV-50 normální | kus | 4 |  | 0 | CS ÚRS 2018 02 |  | základní |  | 0 | 0.3409 | 1.3636 | 0 | 0 | 4 | K | 3 |  |  |  | ROZPOCET | 0 | 0 | 0 | 0 | 0 | 1 | 0 | 4 | 1330306942
| PP |  | Zřízení vpusti kanalizační uliční z betonových dílců typ UV-50 normální | [14 empty] | PP | 3
| PSC |  | Poznámka k souboru cen: 1. V cenách jsou započteny i náklady na zřízení lože ze štěrkopísku. 2. V cenách nejsou započteny náklady na: a) dodání betonových dílců; betonové dílce se oceňují ve specifikaci, b) dodání kameninových dílců; kameninové dílce se oceňují ve specifikaci, c) litinové mříže; osazení mříží se oceňuje cenami souboru cen 899 20- . 1 Osazení mříží litinových včetně rámů a košů na bahno části A 01 tohoto katalogu; dodání mříží se oceňuje ve specifikaci, d) podkladní prstence; tyto se oceňují cenami souboru cen 452 38-6 . Podkladní a a vyrovnávací prstence části A 01 tohoto katalogu. | [14 empty] | PSC | 3
| VV |  | 4 "UV1 - UV4 |  | 4 | [12 empty] | VV | 3 | 2 | True | 1 | ROZPOCET
38 | M | 592238230 | vpusť betonová uliční dno 62,6 x 49,5 x 5 cm | kus | 4 |  | 0 | CS ÚRS 2018 02 |  | základní |  | 0 | 0.175 | 0.7 | 0 | 0 | 8 | M | 3 |  |  |  | ROZPOCET | 0 | 0 | 0 | 0 | 0 | 1 | 0 | 4 | -1388764151
| PP |  | vpusť betonová uliční dno 62,6 x 49,5 x 5 cm | [14 empty] | PP | 3
39 | M | 592238240 | vpusť betonová uliční /skruž/ 59x50x5 cm | kus | 4 |  | 0 | CS ÚRS 2018 02 |  | základní |  | 0 | 0.17 | 0.68 | 0 | 0 | 8 | M | 3 |  |  |  | ROZPOCET | 0 | 0 | 0 | 0 | 0 | 1 | 0 | 4 | 998642612
| PP |  | vpusť betonová uliční /skruž/ 59x50x5 cm | [14 empty] | PP | 3
40 | M | 592238200 | vpusť betonová uliční /skruž/ 29x50x5 cm | kus | 4 |  | 0 | CS ÚRS 2018 02 |  | základní |  | 0 | 0.087 | 0.348 | 0 | 0 | 8 | M | 3 |  |  |  | ROZPOCET | 0 | 0 | 0 | 0 | 0 | 1 | 0 | 4 | 334960274
| PP |  | vpusť betonová uliční /skruž/ 29x50x5 cm | [14 empty] | PP | 3
41 | M | 592238210 | vpusť betonová uliční prstenec 18x66x10 cm | kus | 4 |  | 0 | CS ÚRS 2018 02 |  | základní |  | 0 | 0.103 | 0.412 | 0 | 0 | 8 | M | 3 |  |  |  | ROZPOCET | 0 | 0 | 0 | 0 | 0 | 1 | 0 | 4 | 1487654721
| PP |  | vpusť betonová uliční prstenec 18x66x10 cm | [14 empty] | PP | 3
42 | M | 592238730 | mříž M3 C250 DIN 19583-11 500/500 mm | kus | 4 |  | 0 | CS ÚRS 2017 02 |  | základní |  | 0 | 0.043 | 0.172 | 0 | 0 | 8 | M | 3 |  |  |  | ROZPOCET | 0 | 0 | 0 | 0 | 0 | 1 | 0 | 4 | -780614593
| PP |  | mříž vtoková s rámem pro uliční vpusti 500/500 | [14 empty] | PP | 3
43 | M | 592238740 | koš vysoký pro uliční vpusti, žárově zinkovaný plech,pro rám 500/300 | kus | 4 |  | 0 | CS ÚRS 2018 02 |  | základní |  | 0 | 0.006 | 0.024 | 0 | 0 | 8 | M | 3 |  |  |  | ROZPOCET | 0 | 0 | 0 | 0 | 0 | 1 | 0 | 4 | -249061352
| PP |  | koš vysoký pro uliční vpusti, žárově zinkovaný plech,pro rám 500/300 | [14 empty] | PP | 3
44 | K | 899332111 | Výšková úprava uličního vstupu nebo vpusti do 200 mm snížením poklopu | kus | 1 |  | 0 | CS ÚRS 2018 02 |  | základní |  | 0 | 0.32974 | 0.32974 | 0 | 0 | 4 | K | 3 |  |  |  | ROZPOCET | 0 | 0 | 0 | 0 | 0 | 1 | 0 | 4 | -25011361
| PP |  | Výšková úprava uličního vstupu nebo vpusti do 200 mm snížením poklopu | [14 empty] | PP | 3
| PSC |  | Poznámka k souboru cen: 1. V cenách jsou započteny i náklady na: a) odbourání dosavadního krytu, podkladu, nadezdívky nebo prstence s odklizením vybouraných hmot do 3 m, b) zarovnání plochy nadezdívky cementovou maltou, c) podbetonování nebo podezdění rámu, d) odstranění a znovuosazení rámu, poklopu, mříže, krycího hrnce nebo hydrantu, e) úpravu a doplnění krytu popř. podkladu vozovky v místě provedené výškové úpravy. 2. V cenách nejsou započteny náklady na příp. nutné dodání nové mříže, rámu, poklopu nebo krycího hrnce. Jejich dodání se oceňuje ve specifikaci, ztratné se nestanoví. | [14 empty] | PSC | 3
| VV |  | 1 "stávající šachta |  | 1 | [12 empty] | VV | 3 | 2 | True | 1 | ROZPOCET
45 | K | 899620121 | Obetonování plastové šachty z polypropylenu betonem prostým tř. C 12/15 otevřený výkop | m3 | 6.615 |  | 0 | CS ÚRS 2018 02 |  | základní |  | 0 | 0 | 0 | 0 | 0 | 4 | K | 3 |  |  |  | ROZPOCET | 0 | 0 | 0 | 0 | 0 | 1 | 0 | 4 | 1510122141
| PP |  | Obetonování plastových šachet z polypropylenu betonem prostým v otevřeném výkopu, beton tř. C 12/15 | [14 empty] | PP | 3
| VV |  | "obetonování sorpční vpusti | [14 empty] | VV | 3 | 1 | True | 0 | ROZPOCET
| VV |  | (1,27*0,97*0,15)*3 "dno |  | 0.554 | [12 empty] | VV | 3 | 2 | True | 0 | ROZPOCET
| VV |  | ((1,27*0,92-0,91*0,61)*1,37)*3 "stěny |  | 2.521 | [12 empty] | VV | 3 | 2 | True | 0 | ROZPOCET
| VV |  | (0,59*2)*3 "obetonování UV šachet |  | 3.54 | [12 empty] | VV | 3 | 2 | True | 0 | ROZPOCET
| VV |  | Součet |  | 6.615 | [12 empty] | VV | 3 | 4 | True | 1 | ROZPOCET
| D | 9 | Ostatní konstrukce a práce, bourání |  |  |  | 0 |  |  |  |  | 0 |  | 324.2457 |  | 0 | 1 | D | 1 |  |  |  | ROZPOCET | [6 empty] | 0
| D | 91 | Doplňující konstrukce a práce pozemních komunikací, letišť a ploch |  |  |  | 0 |  |  |  |  | 0 |  | 324.2457 |  | 0 | 1 | D | 2 |  |  |  | ROZPOCET | [6 empty] | 0
46 | K | 914111111 | Montáž svislé dopravní značky do velikosti 1 m2 objímkami na sloupek nebo konzolu | kus | 19 |  | 0 | CS ÚRS 2018 02 |  | základní |  | 0 | 0.0007 | 0.0133 | 0 | 0 | 4 | K | 3 |  |  |  | ROZPOCET | 0 | 0 | 0 | 0 | 0 | 1 | 0 | 4 | -1854851424
| PP |  | Montáž svislé dopravní značky základní velikosti do 1 m2 objímkami na sloupky nebo konzoly | [14 empty] | PP | 3
| PSC |  | Poznámka k souboru cen: 1. V cenách jsou započteny i náklady na montáž značek včetně upevňovacího materiálu na předem připravenou nosnou konstrukci (sloupek, konzolu, sloup). 2. V cenách nejsou započteny náklady na: a) dodání značek, tyto se oceňují ve specifikaci, b) na montáž a dodávku ocelových nosných konstrukcí – sloupků, konzol, tyto se oceňují cenami souboru cen 914 51 Montáž sloupku a 914 53 Montáž konzol a nástavců, c) nátěry, tyto se oceňují jako práce PSV příslušnými cenami katalogu 800-783 Nátěry, d) naložení a odklizení výkopku, tyto se oceňují cenami části A 01 katalogu 800-1 Zemní práce. 3. Ceny nelze použít pro osazení a montáž svislých dopravních značek: a) světelných, tyto se oceňují cenami katalogu 800-741 Elektroinstalace - silnoproud, b) upevněných na lanech nebo speciálních konstrukcích nesoucích více značek, tyto se oceňují individuálně. | [14 empty] | PSC | 3
| VV |  | 1 "B02 |  | 1 | [12 empty] | VV | 3 | 2 | True | 0 | ROZPOCET
| VV |  | 1" B02 |  | 1 | [12 empty] | VV | 3 | 2 | True | 0 | ROZPOCET
| VV |  | 2 "B1+E13 |  | 2 | [12 empty] | VV | 3 | 2 | True | 0 | ROZPOCET
| VV |  | 1 "B24a |  | 1 | [12 empty] | VV | 3 | 2 | True | 0 | ROZPOCET
| VV |  | 1" B24a |  | 1 | [12 empty] | VV | 3 | 2 | True | 0 | ROZPOCET
| VV |  | 3 "C02c |  | 3 | [12 empty] | VV | 3 | 2 | True | 0 | ROZPOCET
| VV |  | 2 "C02d |  | 2 | [12 empty] | VV | 3 | 2 | True | 0 | ROZPOCET
| VV |  | 2 "IP12+O1+E8d |  | 2 | [12 empty] | VV | 3 | 2 | True | 0 | ROZPOCET
| VV |  | 2 "IP13b+E13 |  | 2 | [12 empty] | VV | 3 | 2 | True | 0 | ROZPOCET
| VV |  | 2 "IP13b+E8e+E13 |  | 2 | [12 empty] | VV | 3 | 2 | True | 0 | ROZPOCET
| VV |  | 1 "IP4b |  | 1 | [12 empty] | VV | 3 | 2 | True | 0 | ROZPOCET
| VV |  | 1 "IP4b |  | 1 | [12 empty] | VV | 3 | 2 | True | 0 | ROZPOCET
| VV |  | Součet |  | 19 | [12 empty] | VV | 3 | 4 | True | 1 | ROZPOCET
47 | M | 914spec-001 | dodávka dopravních značek (desky, sloupky, patky, objímky...) | ks | 19 |  | 0 |  |  | základní |  | 0 | 0 | 0 | 0 | 0 | 8 | M | 3 |  |  |  | ROZPOCET | 0 | 0 | 0 | 0 | 0 | 1 | 0 | 4 | 1779442737
| PP |  | dodávka dopravních značek (desky, sloupky, patky, objímky...) | [14 empty] | PP | 3
48 | K | 914111121 | Montáž svislé dopravní značky do velikosti 2 m2 objímkami na sloupek nebo konzolu | kus | 2 |  | 0 | CS ÚRS 2018 02 |  | základní |  | 0 | 0.00105 | 0.0021 | 0 | 0 | 4 | K | 3 |  |  |  | ROZPOCET | 0 | 0 | 0 | 0 | 0 | 1 | 0 | 4 | 1078129379
| PP |  | Montáž svislé dopravní značky základní velikosti do 2 m2 objímkami na sloupky nebo konzoly | [14 empty] | PP | 3
| PSC |  | Poznámka k souboru cen: 1. V cenách jsou započteny i náklady na montáž značek včetně upevňovacího materiálu na předem připravenou nosnou konstrukci (sloupek, konzolu, sloup). 2. V cenách nejsou započteny náklady na: a) dodání značek, tyto se oceňují ve specifikaci, b) na montáž a dodávku ocelových nosných konstrukcí – sloupků, konzol, tyto se oceňují cenami souboru cen 914 51 Montáž sloupku a 914 53 Montáž konzol a nástavců, c) nátěry, tyto se oceňují jako práce PSV příslušnými cenami katalogu 800-783 Nátěry, d) naložení a odklizení výkopku, tyto se oceňují cenami části A 01 katalogu 800-1 Zemní práce. 3. Ceny nelze použít pro osazení a montáž svislých dopravních značek: a) světelných, tyto se oceňují cenami katalogu 800-741 Elektroinstalace - silnoproud, b) upevněných na lanech nebo speciálních konstrukcích nesoucích více značek, tyto se oceňují individuálně. | [14 empty] | PSC | 3
| VV |  | 2 "IZ5a+IZ5b |  | 2 | [12 empty] | VV | 3 | 2 | True | 1 | ROZPOCET
49 | M | 914spec-002 | dodávka dopravní velkoplošných značek (desky, sloupky, patky, objímky) | ks | 2 |  | 0 |  |  | základní |  | 0 | 0 | 0 | 0 | 0 | 8 | M | 3 |  |  |  | ROZPOCET | 0 | 0 | 0 | 0 | 0 | 1 | 0 | 4 | -1703188728
| PP |  | dodávka dopravní velkoplošných značek (desky, sloupky, patky, objímky) | [14 empty] | PP | 3
50 | K | 915231111 | Vodorovné dopravní značení přechody pro chodce, šipky, symboly bílý plast | m2 | 5 |  | 0 | CS ÚRS 2018 02 |  | základní |  | 0 | 0.0016 | 0.008 | 0 | 0 | 4 | K | 3 |  |  |  | ROZPOCET | 0 | 0 | 0 | 0 | 0 | 1 | 0 | 4 | -1057925167
| PP |  | Vodorovné dopravní značení stříkaným plastem přechody pro chodce, šipky, symboly nápisy bílé základní | [14 empty] | PP | 3
| PSC |  | Poznámka k souboru cen: 1. Ceny jsou určeny pro dělicí čáry souvislé č. V 1a bílé, přerušované č. V 2a bílé, vodící č. V 4 bílé, souvislá č. V12b žlutá, přerušovaná č. V12c žlutá. 2. V cenách nejsou započteny náklady na: a) předznačení, tyto se oceňují cenami souboru cen 915 6.-11 Předznačení pro vodorovné značení, b) očištění vozovky, tyto se oceňují cenami souboru cen 938 90-9 . Odstranění bláta, prachu, nebo hlinitého nánosu s povrchu podkladu, nebo krytu části C 01 tohoto katalogu. 3. Množství měrných jednotek se určuje: a) u cen 912 21 a 915 22 v m délky dělící nebo vodící čáry (včetně mezer), b) u ceny 915 23 v m2 stříkané plochy bez mezer. | [14 empty] | PSC | 3
| VV |  | (1*1)*5 "symbol invalida |  | 5 | [12 empty] | VV | 3 | 2 | True | 1 | ROZPOCET
51 | K | 916111123 | Osazení obruby z drobných kostek s boční opěrou do lože z betonu prostého | m | 716.45 |  | 0 | CS ÚRS 2018 02 |  | základní |  | 0 | 0.08978 | 64.3229 | 0 | 0 | 4 | K | 3 |  |  |  | ROZPOCET | 0 | 0 | 0 | 0 | 0 | 1 | 0 | 4 | -1905314031
| PP |  | Osazení silniční obruby z dlažebních kostek v jedné řadě s ložem tl. přes 50 do 100 mm, s vyplněním a zatřením spár cementovou maltou z drobných kostek s boční opěrou z betonu prostého tř. C 12/15, do lože z betonu prostého téže značky | [14 empty] | PP | 3
| PSC |  | Poznámka k souboru cen: 1. Část lože z betonu prostého přesahující tl. 100 mm se oceňuje cenou 916 99-1121 Lože pod obrubníky, krajníky nebo obruby z dlažebních kostek. 2. V cenách nejsou započteny náklady na dodání dlažebních kostek, tyto se oceňují ve specifikaci. Množství uvedené ve specifikaci se určí jako součin celkové délky obrub a objemové hmotnosti 1 m obruby a to: a) 0,065 t/m pro velké kostky, b) 0,024 t/m pro malé kostky. Ztratné lze dohodnout ve výši 1 % pro velké kostky, 2 % pro malé kostky. 3. Osazení silniční obruby ze dvou řad kostek se oceňuje: a) bez boční opěry jako dvojnásobné množství silniční obruby z jedné řady kostek, b) s boční opěrou jako osazení silniční obruby z jedné řady kostek s boční opěrou a osazení silniční obruby z jedné řady kostek bez boční opěry. | [14 empty] | PSC | 3
| VV |  | "linka vedle silniční obruby | [14 empty] | VV | 3 | 1 | True | 0 | ROZPOCET
| VV |  | (11+31+9,8+5,5+55,2+8,9+9,9+12+4,5+3+17,9+4,6+4,8+8,7+4,5+4,7+6,3+1,5+1,2+10,2+3+19,8+8,4+4,8+2,3+55,2+19,1+2,4+2,3) |  | 332.5 | [12 empty] | VV | 3 | 2 | True | 0 | ROZPOCET
| VV |  | (1,6+4,1+9,7+4,1*2+1,6*2+2,5+78+3,25*2+3,9+3,8+33,2+13,9+4+2+3,4+4,15+8,8+1,6+1,6*2+21*2+4,7*2+5,9) |  | 253.05 | [12 empty] | VV | 3 | 2 | True | 0 | ROZPOCET
| VV |  | (4,6+2,9+5,7+4,6+3,2+1,6+20,6+15,3+23+4,1+1+1,3+20,3+22,7) |  | 130.9 | [12 empty] | VV | 3 | 2 | True | 0 | ROZPOCET
| VV |  | Součet |  | 716.45 | [12 empty] | VV | 3 | 4 | True | 1 | ROZPOCET
52 | M | 583801100 | kostka dlažební drobná, žula, I.jakost, velikost 10 cm | t | 17.539 |  | 0 | CS ÚRS 2017 02 |  | základní |  | 0 | 1 | 17.539 | 0 | 0 | 8 | M | 3 |  |  |  | ROZPOCET | 0 | 0 | 0 | 0 | 0 | 1 | 0 | 4 | 842799095
| PP |  | kostka dlažební drobná, žula, I.jakost, velikost 10 cm | [14 empty] | PP | 3
| VV |  | 17,1948*1,02 'Přepočtené koeficientem množství |  | 17.539 | [12 empty] | VV | 3 | 2 | False | 1 | ROZPOCET
53 | K | 916131213 | Osazení silničního obrubníku betonového stojatého s boční opěrou do lože z betonu prostého | m | 716.45 |  | 0 | CS ÚRS 2018 02 |  | základní |  | 0 | 0.1554 | 111.3363 | 0 | 0 | 4 | K | 3 |  |  |  | ROZPOCET | 0 | 0 | 0 | 0 | 0 | 1 | 0 | 4 | -1122262172
| PP |  | Osazení silničního obrubníku betonového se zřízením lože, s vyplněním a zatřením spár cementovou maltou stojatého s boční opěrou z betonu prostého, do lože z betonu prostého | [14 empty] | PP | 3
| PSC |  | Poznámka k souboru cen: 1. V cenách silničních obrubníků ležatých i stojatých jsou započteny: a) pro osazení do lože z kameniva těženého i náklady na dodání hmot pro lože tl. 80 až 100 mm, b) pro osazení do lože z betonu prostého i náklady na dodání hmot pro lože tl. 80 až 100 mm; v cenách -1113 a -1213 též náklady na zřízení bočních opěr. 2. Část lože z betonu prostého přesahující tl. 100 mm se oceňuje cenou 916 99-1121 Lože pod obrubníky, krajníky nebo obruby z dlažebních kostek. 3. V cenách nejsou započteny náklady na dodání obrubníků, tyto se oceňují ve specifikaci. | [14 empty] | PSC | 3
| VV |  | "silniční obruby | [14 empty] | VV | 3 | 1 | True | 0 | ROZPOCET
| VV |  | (11+31+9,8+5,5+55,2+8,9+9,9+12+4,5+3+17,9+4,6+4,8+8,7+4,5+4,7+6,3+1,5+1,2+10,2+3+19,8+8,4+4,8+2,3+55,2+19,1+2,4+2,3) |  | 332.5 | [12 empty] | VV | 3 | 2 | True | 0 | ROZPOCET
| VV |  | (1,6+4,1+9,7+4,1*2+1,6*2+2,5+78+3,25*2+3,9+3,8+33,2+13,9+4+2+3,4+4,15+8,8+1,6+1,6*2+21*2+4,7*2+5,9) |  | 253.05 | [12 empty] | VV | 3 | 2 | True | 0 | ROZPOCET
| VV |  | (4,6+2,9+5,7+4,6+3,2+1,6+20,6+15,3+23+4,1+1+1,3+20,3+22,7) |  | 130.9 | [12 empty] | VV | 3 | 2 | True | 0 | ROZPOCET
| VV |  | Součet |  | 716.45 | [12 empty] | VV | 3 | 4 | True | 1 | ROZPOCET
54 | M | 592175040 | obrubník BEST-MONO II, 100x15/12x25 cm, přírodní | kus | 730.779 |  | 0 | CS ÚRS 2017 02 |  | základní |  | 0 | 0.086 | 62.847 | 0 | 0 | 8 | M | 3 |  |  |  | ROZPOCET | 0 | 0 | 0 | 0 | 0 | 1 | 0 | 4 | -1015327932
| PP |  | obrubník betonový přírodní, 100x15/12x25 cm | [14 empty] | PP | 3
| VV |  | 716,45*1,02 'Přepočtené koeficientem množství |  | 730.779 | [12 empty] | VV | 3 | 2 | False | 1 | ROZPOCET
55 | K | 916231213 | Osazení chodníkového obrubníku betonového stojatého s boční opěrou do lože z betonu prostého | m | 374.3 |  | 0 | CS ÚRS 2018 02 |  | základní |  | 0 | 0.1295 | 48.4719 | 0 | 0 | 4 | K | 3 |  |  |  | ROZPOCET | 0 | 0 | 0 | 0 | 0 | 1 | 0 | 4 | 1157330336
| PP |  | Osazení chodníkového obrubníku betonového se zřízením lože, s vyplněním a zatřením spár cementovou maltou stojatého s boční opěrou z betonu prostého, do lože z betonu prostého | [14 empty] | PP | 3
| PSC |  | Poznámka k souboru cen: 1. V cenách chodníkových obrubníků ležatých i stojatých jsou započteny pro osazení a) do lože z kameniva těženého i náklady na dodání hmot pro lože tl. 80 až 100 mm, b) do lože z betonu prostého i náklady na dodání hmot pro lože tl. 80 až 100 mm; v cenách -1113 a -1213 též náklady na zřízení bočních opěr. 2. Část lože z betonu prostého přesahující tl. 100 mm se oceňuje cenou 916 99-1121 Lože pod obrubníky, krajníky nebo obruby z dlažebních kostek. 3. V cenách nejsou započteny náklady na dodání obrubníků, tyto se oceňují ve specifikaci. | [14 empty] | PSC | 3
| VV |  | "chodníkové obruby tl. 100 mm | [14 empty] | VV | 3 | 1 | True | 0 | ROZPOCET
| VV |  | (20,4+3,6+9,9+5,5+11+4+4+10,1+5,9+4,2*2+10,8+3,7*2+4+7,2+9,5+21,1+2,8+17,9+10+8,9+4,8) |  | 187.2 | [12 empty] | VV | 3 | 2 | True | 0 | ROZPOCET
| VV |  | "chodníkové obruby tl. 80 mm | [14 empty] | VV | 3 | 1 | True | 0 | ROZPOCET
| VV |  | (8,7*2+5+2,1+3,8*4+1,6*4+11,6*2+9+2+9,4+14,5+6*2+11,7+1,4+1,6+4,1+29,3+1,8+1,5+4+1,2*2+3,1*2+4,1+2,8) |  | 187.1 | [12 empty] | VV | 3 | 2 | True | 0 | ROZPOCET
| VV |  | Součet |  | 374.3 | [12 empty] | VV | 3 | 4 | True | 1 | ROZPOCET
56 | M | 592175090 | obrubník univerzální BEST-LINEA I 50x8x25 cm, přírodní | kus | 377.942 |  | 0 | CS ÚRS 2017 02 |  | základní |  | 0 | 0.024 | 9.0706 | 0 | 0 | 8 | M | 3 |  |  |  | ROZPOCET | 0 | 0 | 0 | 0 | 0 | 1 | 0 | 4 | -2132648147
| PP |  | obrubník betonový univerzální přírodní 50x8x25 cm | [14 empty] | PP | 3
| VV |  | "chodníkové obruby tl. 80 mm | [14 empty] | VV | 3 | 1 | True | 0 | ROZPOCET
| VV |  | (8,7*2+5+2,1+3,8*4+1,6*4+11,6*2+9+2+9,4+14,5+6*2+11,7+1,4+1,6+4,1+29,3+1,8+1,5+4+1,2*2+3,1*2+4,1+2,8) |  | 187.1 | [12 empty] | VV | 3 | 2 | True | 1 | ROZPOCET
| VV |  | 187,1*2,02 'Přepočtené koeficientem množství |  | 377.942 | [12 empty] | VV | 3 | 2 | False | 1 | ROZPOCET
57 | M | 592174900 | obrubník betonový chodníkový ABO 10-25,rovný 100x10x25 cm přírodní šedá | kus | 190.944 |  | 0 | CS ÚRS 2017 02 |  | základní |  | 0 | 0.054 | 10.311 | 0 | 0 | 8 | M | 3 |  |  |  | ROZPOCET | 0 | 0 | 0 | 0 | 0 | 1 | 0 | 4 | -858298534
| PP |  | obrubník betonový chodníkový vibrolisovaný rovný přírodní šedá 100x10x25 cm | [14 empty] | PP | 3
| VV |  | "chodníkové obruby tl. 100 mm | [14 empty] | VV | 3 | 1 | True | 0 | ROZPOCET
| VV |  | (20,4+3,6+9,9+5,5+11+4+4+10,1+5,9+4,2*2+10,8+3,7*2+4+7,2+9,5+21,1+2,8+17,9+10+8,9+4,8) |  | 187.2 | [12 empty] | VV | 3 | 2 | True | 1 | ROZPOCET
| VV |  | 187,2*1,02 'Přepočtené koeficientem množství |  | 190.944 | [12 empty] | VV | 3 | 2 | False | 1 | ROZPOCET
58 | K | 919726122 | Geotextilie pro ochranu, separaci a filtraci netkaná měrná hmotnost do 300 g/m2 | m2 | 688.54 |  | 0 | CS ÚRS 2018 02 |  | základní |  | 0 | 0.00047 | 0.32361 | 0 | 0 | 4 | K | 3 |  |  |  | ROZPOCET | 0 | 0 | 0 | 0 | 0 | 1 | 0 | 4 | 1752737743
| PP |  | Geotextilie netkaná pro ochranu, separaci nebo filtraci měrná hmotnost přes 200 do 300 g/m2 | [14 empty] | PP | 3
| PSC |  | Poznámka k souboru cen: 1. V cenách jsou započteny i náklady na položení a dodání geotextilie včetně přesahů. | [14 empty] | PSC | 3
| VV |  | "podélná a kolmá stání | [14 empty] | VV | 3 | 1 | True | 0 | ROZPOCET
| VV |  | 468,05 |  | 468.05 | [12 empty] | VV | 3 | 2 | True | 0 | ROZPOCET
| VV |  | "zásobovací komunikace (osa 2) | [14 empty] | VV | 3 | 1 | True | 0 | ROZPOCET
| VV |  | 220,49 |  | 220.49 | [12 empty] | VV | 3 | 2 | True | 0 | ROZPOCET
| VV |  | Součet |  | 688.54 | [12 empty] | VV | 3 | 4 | True | 1 | ROZPOCET
| D | 997 | Přesun sutě |  |  |  | 0 |  |  |  |  | 0 |  | 0 |  | 0 | 1 | D | 1 |  |  |  | ROZPOCET | [6 empty] | 0
59 | K | 997013801 | Poplatek za uložení na skládce (skládkovné) stavebního odpadu betonového kód odpadu 170 101 | t | 371.28 |  | 0 | CS ÚRS 2018 02 |  | základní |  | 0 | 0 | 0 | 0 | 0 | 4 | K | 2 |  |  |  | ROZPOCET | 0 | 0 | 0 | 0 | 0 | 1 | 0 | 4 | -1916768533
| PP |  | Poplatek za uložení stavebního odpadu na skládce (skládkovné) z prostého betonu zatříděného do Katalogu odpadů pod kódem 170 101 | [14 empty] | PP | 2
| PSC |  | Poznámka k souboru cen: 1. Ceny uvedené v souboru cen je doporučeno upravit podle aktuálních cen místně příslušné skládky odpadů. 2. Uložení odpadů neuvedených v souboru cen se oceňuje individuálně. 3. V cenách je započítán poplatek za ukládaní odpadu dle zákona 185/2001 Sb. 4. Případné drcení stavebního odpadu lze ocenit souborem cen 997 00-60 Drcení stavebního odpadu z katalogu 800-6 Demolice objektů. | [14 empty] | PSC | 2
| VV |  | (211,38+159,9) |  | 371.28 | [12 empty] | VV | 2 | 2 | True | 1 | ROZPOCET
60 | K | 997221551 | Vodorovná doprava suti ze sypkých materiálů do 1 km | t | 861.236 |  | 0 | CS ÚRS 2018 02 |  | základní |  | 0 | 0 | 0 | 0 | 0 | 4 | K | 2 |  |  |  | ROZPOCET | 0 | 0 | 0 | 0 | 0 | 1 | 0 | 4 | 1617113160
| PP |  | Vodorovná doprava suti bez naložení, ale se složením a s hrubým urovnáním ze sypkých materiálů, na vzdálenost do 1 km | [14 empty] | PP | 2
| PSC |  | Poznámka k souboru cen: 1. Ceny nelze použít pro vodorovnou dopravu suti po železnici, po vodě nebo neobvyklými dopravními prostředky. 2. Je-li na dopravní dráze pro vodorovnou dopravu suti překážka, pro kterou je nutno suť překládat z jednoho dopravního prostředku na druhý, oceňuje se tato doprava v každém úseku samostatně. 3. Ceny 997 22-155 jsou určeny pro sypký materiál, např. kamenivo a hmoty kamenitého charakteru stmelené vápnem, cementem nebo živicí. 4. Ceny 997 22-156 jsou určeny pro drobný kusový materiál (dlažební kostky, lomový kámen). | [14 empty] | PSC | 2
61 | K | 997221559 | Příplatek ZKD 1 km u vodorovné dopravy suti ze sypkých materiálů | t | 12918.54 |  | 0 | CS ÚRS 2018 02 |  | základní |  | 0 | 0 | 0 | 0 | 0 | 4 | K | 2 |  |  |  | ROZPOCET | 0 | 0 | 0 | 0 | 0 | 1 | 0 | 4 | 1732020028
| PP |  | Vodorovná doprava suti bez naložení, ale se složením a s hrubým urovnáním Příplatek k ceně za každý další i započatý 1 km přes 1 km | [14 empty] | PP | 2
| PSC |  | Poznámka k souboru cen: 1. Ceny nelze použít pro vodorovnou dopravu suti po železnici, po vodě nebo neobvyklými dopravními prostředky. 2. Je-li na dopravní dráze pro vodorovnou dopravu suti překážka, pro kterou je nutno suť překládat z jednoho dopravního prostředku na druhý, oceňuje se tato doprava v každém úseku samostatně. 3. Ceny 997 22-155 jsou určeny pro sypký materiál, např. kamenivo a hmoty kamenitého charakteru stmelené vápnem, cementem nebo živicí. 4. Ceny 997 22-156 jsou určeny pro drobný kusový materiál (dlažební kostky, lomový kámen). | [14 empty] | PSC | 2
| VV |  | 861,236*15 'Přepočtené koeficientem množství |  | 12918.54 | [12 empty] | VV | 2 | 2 | False | 1 | ROZPOCET
62 | K | 997221845 | Poplatek za uložení na skládce (skládkovné) odpadu asfaltového bez dehtu kód odpadu 170 302 | t | 86.78 |  | 0 | CS ÚRS 2018 02 |  | základní |  | 0 | 0 | 0 | 0 | 0 | 4 | K | 2 |  |  |  | ROZPOCET | 0 | 0 | 0 | 0 | 0 | 1 | 0 | 4 | 2055529999
| PP |  | Poplatek za uložení stavebního odpadu na skládce (skládkovné) asfaltového bez obsahu dehtu zatříděného do Katalogu odpadů pod kódem 170 302 | [14 empty] | PP | 2
| PSC |  | Poznámka k souboru cen: 1. Ceny uvedenév souboru cen je doporučeno upravit podle aktuálních cen místně příslušné skládky odpadů. 2. Uložení odpadů neuvedených v souboru cen se oceňuje individuálně. 3. V cenách je započítán poplatek za ukládání odpadu dle zákona 185/2001 Sb. 4. Případné drcení stavebního odpadu lze ocenit cenami souboru cen 997 00-60 Drcení stavebního odpadu z katalogu 800-6 Demolice objektů. | [14 empty] | PSC | 2
| D | 998 | Přesun hmot |  |  |  | 0 |  |  |  |  | 0 |  | 2.804 |  | 0 | 1 | D | 1 |  |  |  | ROZPOCET | [6 empty] | 0
63 | K | 998223011 | Přesun hmot pro pozemní komunikace s krytem dlážděným | t | 1269.061 |  | 0 | CS ÚRS 2018 02 |  | základní |  | 0 | 0 | 0 | 0 | 0 | 4 | K | 2 |  |  |  | ROZPOCET | 0 | 0 | 0 | 0 | 0 | 1 | 0 | 4 | 988006490
| PP |  | Přesun hmot pro pozemní komunikace s krytem dlážděným dopravní vzdálenost do 200 m jakékoliv délky objektu | [14 empty] | PP | 2
| D | 93 | Různé dokončovací konstrukce a práce inženýrských staveb |  |  |  | 0 |  |  |  |  | 0 |  | 2.804 |  | 0 | 1 | D | 2 |  |  |  | ROZPOCET | [6 empty] | 0
64 | K | 935113111 | Osazení odvodňovacího polymerbetonového žlabu s krycím roštem šířky do 200 mm | m | 9 |  | 0 | CS ÚRS 2018 02 |  | základní |  | 0 | 0.29221 | 2.6299 | 0 | 0 | 4 | K | 3 |  |  |  | ROZPOCET | 0 | 0 | 0 | 0 | 0 | 1 | 0 | 4 | -1959787600
| PP |  | Osazení odvodňovacího žlabu s krycím roštem polymerbetonového šířky do 200 mm | [14 empty] | PP | 3
| PSC |  | Poznámka k souboru cen: 1. V cenách jsou započteny i náklady na předepsané obetonování a lože z betonu. 2. V cenách nejsou započteny náklady na odvodňovací žlab s příslušenstvím; tyto náklady se oceňují ve specifikaci. | [14 empty] | PSC | 3
65 | M | 592270000 | žlab odvodňovací ACO N100 typ 6,polymerbeton 100 x 13 x 15,5 x 16 cm | kus | 9 |  | 0 | CS ÚRS 2017 02 |  | základní |  | 0 | 0.0156 | 0.1404 | 0 | 0 | 8 | M | 3 |  |  |  | ROZPOCET | 0 | 0 | 0 | 0 | 0 | 1 | 0 | 4 | 1996334001
| PP |  | žlab odvodňovací polymerbetonový se spádem dna 0,5%, 1000x130x155/160 mm | [14 empty] | PP | 3
66 | M | 592270210 | rošt mřížkový MW 30x20 ACO N100 - pozink.ocel 100cm x 12,7cm x 687cm2/m, tř.zatíž. B125 | kus | 9 |  | 0 | CS ÚRS 2017 02 |  | základní |  | 0 | 0.00325 | 0.02925 | 0 | 0 | 8 | M | 3 |  |  |  | ROZPOCET | 0 | 0 | 0 | 0 | 0 | 1 | 0 | 4 | -1384355058
| PP |  | rošt krycí mřížkový 30x20 - pozink.ocel | [14 empty] | PP | 3
67 | M | 592270270 | čelo plné na začátek a konec odvodňovacího žlabu polymerický beton všechny stavební výšky | kus | 2 |  | 0 | CS ÚRS 2018 02 |  | základní |  | 0 | 0.00135 | 0.0027 | 0 | 0 | 8 | M | 3 |  |  |  | ROZPOCET | 0 | 0 | 0 | 0 | 0 | 1 | 0 | 4 | -1013438617
| PP |  | čelo plné na začátek a konec odvodňovacího žlabu polymerický beton všechny stavební výšky | [14 empty] | PP | 3
68 | M | 592270280 | čelo žlabu výtokové ACO N100 pro typ 10, 10.0, 10.1 | kus | 2 |  | 0 | CS ÚRS 2017 02 |  | základní |  | 0 | 0.0009 | 0.0018 | 0 | 0 | 8 | M | 3 |  |  |  | ROZPOCET | 0 | 0 | 0 | 0 | 0 | 1 | 0 | 4 | 1590026609
| PP |  | čelo odvodňovacího žlabu výtokové | [14 empty] | PP | 3
| D | PSV | Práce a dodávky PSV |  |  |  | 0 |  |  |  |  | 0 |  | 0.0567 |  | 0 | 2 | D | 0 |  |  |  | ROZPOCET | [6 empty] | 0
| D | 711 | Izolace proti vodě, vlhkosti a plynům |  |  |  | 0 |  |  |  |  | 0 |  | 0.0567 |  | 0 | 2 | D | 1 |  |  |  | ROZPOCET | [6 empty] | 0
69 | K | 711161215 | Izolace proti zemní vlhkosti nopovou fólií svislá, nopek v 20,0 mm, tl do 1,0 mm | m2 | 54 |  | 0 | CS ÚRS 2018 02 |  | základní |  | 0 | 0.00079 | 0.04266 | 0 | 0 | 16 | K | 2 |  |  |  | ROZPOCET | 0 | 0 | 0 | 0 | 0 | 1 | 0 | 16 | 1624035104
| PP |  | Izolace proti zemní vlhkosti a beztlakové vodě nopovými fóliemi na ploše svislé S vrstva ochranná, odvětrávací a drenážní výška nopku 20,0 mm, tl. fólie do 1,0 mm | [14 empty] | PP | 2
| VV |  | (54*1) "zpevnění podél tělocvičny |  | 54 | [12 empty] | VV | 2 | 2 | True | 1 | ROZPOCET
70 | K | 711161383 | Izolace proti zemní vlhkosti nopovou fólií ukončení horní lištou | m | 54 |  | 0 | CS ÚRS 2018 02 |  | základní |  | 0 | 0.00026 | 0.01404 | 0 | 0 | 16 | K | 2 |  |  |  | ROZPOCET | 0 | 0 | 0 | 0 | 0 | 1 | 0 | 16 | 126394708
| PP |  | Izolace proti zemní vlhkosti a beztlakové vodě nopovými fóliemi ostatní ukončení izolace lištou | [14 empty] | PP | 2
| VV |  | 54 "zpevnění podél tělocvičny |  | 54 | [12 empty] | VV | 2 | 2 | True | 1 | ROZPOCET

## 02.2 - SO 801 Zeleň a mob...
{0e619128-1d0f-4404-9387-38310710cfd8}
1
| KRYCÍ LIST SOUPISU PRACÍ | [7 empty] | v --- níže se nacházejí doplnkové a pomocné údaje k sestavám --- v | [8 empty] | False
Stavba:
Novostavba pobytového zařízení v ulici Sokolovská v Sokolově
Objekt:
02 - SO 02 Komunikace, venkovní úpravy, přípojky inž. sítí
Soupis:
02.2 - SO 801 Zeleň a mobiliář
| KSO: |  | 801 91 11 |  |  | CC-CZ:
| Místo: |  | Sokolov |  |  | Datum: | 4. 3. 2019
| Zadavatel: |  |  |  |  | IČ: | 00259586
|  | Město Sokolov, Rokycanova 1929, 356 01 Sokolov |  |  |  | DIČ:
| Uchazeč: |  |  |  |  | IČ: | Vyplň údaj
|  | Vyplň údaj |  |  |  | DIČ: | Vyplň údaj
| Projektant: |  |  |  |  | IČ: | 72202327
|  | Ing. arch. Václav Zůna, Nemocniční 1897/49, 352 01 |  |  |  | DIČ:
| Zpracovatel: |  |  |  |  | IČ: | 04883632
|  | Jakub Vilingr |  |  |  | DIČ:
Poznámka:
Soupis prací je sestaven s využitím Cenové soustavy ÚRS. Položky, které pochází z této cenové soustavy, jsou ve sloupci 'Cenová soustava' označeny popisem 'CS ÚRS' a úrovní příslušného kalendářního pololetí. Veškeré další informace vymezující popis a podmínky použití těchto položek z Cenové soustavy, které nejsou uvedeny přímo v soupisu prací, jsou neomezeně dálkově k dispozici na www.cs-urs.cz, sekce Cenové a technické podmínky.
| Cena bez DPH | [5 empty] | 0
|  |  | Základ daně |  |  | Sazba daně | Výše daně
| DPH | základní | 0 |  |  | 21% | 0
|  | snížená | 0 |  |  | 15% | 0
|  | zákl. přenesená | 0 |  |  | 21% | 0
|  | sníž. přenesená | 0 |  |  | 15% | 0
|  | nulová | 0 |  |  | 0% | 0
| Cena s DPH |  |  | v | CZK |  | 0
REKAPITULACE ČLENĚNÍ SOUPISU PRACÍ
Stavba:
Novostavba pobytového zařízení v ulici Sokolovská v Sokolově
Objekt:
02 - SO 02 Komunikace, venkovní úpravy, přípojky inž. sítí
Soupis:
02.2 - SO 801 Zeleň a mobiliář
Místo: |  |  | Sokolov |  |  | Datum: | 4. 3. 2019
Zadavatel: |  |  | Město Sokolov, Rokycanova 1929, 356 01 Sokolov |  |  | Projektant: | Ing. arch. Václav Zůna, Nemocniční 1897/49, 352 01
Uchazeč: |  |  | Vyplň údaj |  |  | Zpracovatel: | Jakub Vilingr
Kód dílu - Popis | [6 empty] | Cena celkem [CZK]
Náklady stavby celkem | [6 empty] | 0 | [11 empty] | -1
| HSV - Práce a dodávky HSV | [5 empty] | 0
| 1 - Zemní práce | [5 empty] | 0
| 13 - Zemní práce - hloubené vykopávky | [5 empty] | 0
| 16 - Zemní práce - přemístění výkopku | [5 empty] | 0
| 17 - Zemní práce - konstrukce ze zemin | [5 empty] | 0
| 18 - Zemní práce - povrchové úpravy terénu | [5 empty] | 0
| 3 - Svislé a kompletní konstrukce | [5 empty] | 0
| 33 - Sloupy a pilíře, rámové konstrukce | [5 empty] | 0
| 34 - Stěny a příčky | [5 empty] | 0
| 5 - Komunikace pozemní | [5 empty] | 0
| 56 - Podkladní vrstvy komunikací, letišť a ploch | [5 empty] | 0
| 59 - Kryty pozemních komunikací, letišť a ploch dlážděné | [5 empty] | 0
| 9 - Ostatní konstrukce a práce, bourání | [5 empty] | 0
| 91 - Doplňující konstrukce a práce pozemních komunikací, letišť a ploch | [5 empty] | 0
| 93 - Různé dokončovací konstrukce a práce inženýrských staveb | [5 empty] | 0
| 998 - Přesun hmot | [5 empty] | 0
SOUPIS PRACÍ
Stavba:
Novostavba pobytového zařízení v ulici Sokolovská v Sokolově
Objekt:
02 - SO 02 Komunikace, venkovní úpravy, přípojky inž. sítí
Soupis:
02.2 - SO 801 Zeleň a mobiliář
Místo: |  |  | Sokolov |  |  | Datum: | 4. 3. 2019
Zadavatel: |  |  | Město Sokolov, Rokycanova 1929, 356 01 Sokolov |  |  | Projektant: | Ing. arch. Václav Zůna, Nemocniční 1897/49, 352 01
Uchazeč: |  |  | Vyplň údaj |  |  | Zpracovatel: | Jakub Vilingr
PČ | Typ | Kód | Popis | MJ | Množství | J.cena [CZK] | Cena celkem [CZK] | Cenová soustava |  | DPH | J. Nh [h] | Nh celkem [h] | J. hmotnost [t] | Hmotnost celkem [t] | J. suť [t] | Suť Celkem [t]
Náklady soupisu celkem | [6 empty] | 0 |  |  |  |  | 0 |  | 89.2261 |  | 0 |  | D | -1 | [10 empty] | 0
| D | HSV | Práce a dodávky HSV |  |  |  | 0 |  |  |  |  | 0 |  | 89.2261 |  | 0 | 1 | D | 0 |  |  |  | ROZPOCET | [6 empty] | 0
| D | 1 | Zemní práce |  |  |  | 0 |  |  |  |  | 0 |  | 3.2317 |  | 0 | 1 | D | 1 |  |  |  | ROZPOCET | [6 empty] | 0
| D | 13 | Zemní práce - hloubené vykopávky |  |  |  | 0 |  |  |  |  | 0 |  | 0 |  | 0 | 1 | D | 2 |  |  |  | ROZPOCET | [6 empty] | 0
2 | K | 131201102 | Hloubení jam nezapažených v hornině tř. 3 objemu do 1000 m3 | m3 | 31.92 |  | 0 | CS ÚRS 2018 02 |  | snížená |  | 0 | 0 | 0 | 0 | 0 | 4 | K | 3 |  |  |  | ROZPOCET | 0 | 0 | 0 | 0 | 0 | 2 | 0 | 4 | -2045781607
| PP |  | Hloubení nezapažených jam a zářezů s urovnáním dna do předepsaného profilu a spádu v hornině tř. 3 přes 100 do 1 000 m3 | [14 empty] | PP | 3
| PSC |  | Poznámka k souboru cen: 1. Hloubení jam ve stržích a jam pro základy pro příčná a podélná zpevnění dna a břehů pod obrysem výkopu pro koryta vodotečí při lesnicko-technických melioracích (LTM) zejména vykopávky pro konstrukce těles, stupňů, boků, předprahů, prahů, podháněk, výhonů a pro základy zdí, dlažeb, rovnanin, plůtků a hatí se oceňují cenami příslušnými pro objem výkopů do 100 m3, i když skutečný objem výkopu je větší. 2. Ceny lze použít i pro hloubení nezapažených jam a zářezů pro podzemní vedení, jsou-li tyto práce prováděny z povrchu území. 3. Předepisuje-li projekt hloubit jámy popsané v pozn. č. 1 v hornině 5 až 7 bez použití trhavin, oceňuje se toto hloubení a) v suchu nebo v mokru cenami 138 40-1101, 138 50-1101 a 138 60-1101 Dolamování zapažených nebo nezapažených hloubených vykopávek; b) v tekoucí vodě při jakékoliv její rychlosti individuálně. 4. Hloubení nezapažených jam hloubky přes 16 m se oceňuje individuálně. 5. V cenách jsou započteny i náklady na případné nutné přemístění výkopku ve výkopišti a na přehození výkopku na přilehlém terénu na vzdálenost do 3 m od okraje jámy nebo naložení na dopravní prostředek. 6. Náklady na svislé přemístění výkopku nad 1 m hloubky se určí dle ustanovení článku č. 3161 všeobecných podmínek katalogu. | [14 empty] | PSC | 3
| VV |  | (228*(0,24-0,1)) "chodník |  | 31.92 | [12 empty] | VV | 3 | 2 | True | 1 | ROZPOCET
3 | K | 131201109 | Příplatek za lepivost u hloubení jam nezapažených v hornině tř. 3 | m3 | 15.96 |  | 0 | CS ÚRS 2018 02 |  | snížená |  | 0 | 0 | 0 | 0 | 0 | 4 | K | 3 |  |  |  | ROZPOCET | 0 | 0 | 0 | 0 | 0 | 2 | 0 | 4 | 339937020
| PP |  | Hloubení nezapažených jam a zářezů s urovnáním dna do předepsaného profilu a spádu Příplatek k cenám za lepivost horniny tř. 3 | [14 empty] | PP | 3
| PSC |  | Poznámka k souboru cen: 1. Hloubení jam ve stržích a jam pro základy pro příčná a podélná zpevnění dna a břehů pod obrysem výkopu pro koryta vodotečí při lesnicko-technických melioracích (LTM) zejména vykopávky pro konstrukce těles, stupňů, boků, předprahů, prahů, podháněk, výhonů a pro základy zdí, dlažeb, rovnanin, plůtků a hatí se oceňují cenami příslušnými pro objem výkopů do 100 m3, i když skutečný objem výkopu je větší. 2. Ceny lze použít i pro hloubení nezapažených jam a zářezů pro podzemní vedení, jsou-li tyto práce prováděny z povrchu území. 3. Předepisuje-li projekt hloubit jámy popsané v pozn. č. 1 v hornině 5 až 7 bez použití trhavin, oceňuje se toto hloubení a) v suchu nebo v mokru cenami 138 40-1101, 138 50-1101 a 138 60-1101 Dolamování zapažených nebo nezapažených hloubených vykopávek; b) v tekoucí vodě při jakékoliv její rychlosti individuálně. 4. Hloubení nezapažených jam hloubky přes 16 m se oceňuje individuálně. 5. V cenách jsou započteny i náklady na případné nutné přemístění výkopku ve výkopišti a na přehození výkopku na přilehlém terénu na vzdálenost do 3 m od okraje jámy nebo naložení na dopravní prostředek. 6. Náklady na svislé přemístění výkopku nad 1 m hloubky se určí dle ustanovení článku č. 3161 všeobecných podmínek katalogu. | [14 empty] | PSC | 3
| VV |  | 31,92*0,5 'Přepočtené koeficientem množství |  | 15.96 | [12 empty] | VV | 3 | 2 | False | 1 | ROZPOCET
| D | 16 | Zemní práce - přemístění výkopku |  |  |  | 0 |  |  |  |  | 0 |  | 0 |  | 0 | 1 | D | 2 |  |  |  | ROZPOCET | [6 empty] | 0
4 | K | 162701105 | Vodorovné přemístění do 10000 m výkopku/sypaniny z horniny tř. 1 až 4 | m3 | 31.92 |  | 0 | CS ÚRS 2018 02 |  | snížená |  | 0 | 0 | 0 | 0 | 0 | 4 | K | 3 |  |  |  | ROZPOCET | 0 | 0 | 0 | 0 | 0 | 2 | 0 | 4 | 1299997159
| PP |  | Vodorovné přemístění výkopku nebo sypaniny po suchu na obvyklém dopravním prostředku, bez naložení výkopku, avšak se složením bez rozhrnutí z horniny tř. 1 až 4 na vzdálenost přes 9 000 do 10 000 m | [14 empty] | PP | 3
| PSC |  | Poznámka k souboru cen: 1. Ceny nelze použít, předepisuje-li projekt přemístit výkopek na místo nepřístupné obvyklým dopravním prostředkům; toto přemístění se oceňuje individuálně. 2. V cenách jsou započteny i náhrady za jízdu loženého vozidla v terénu ve výkopišti nebo na násypišti. 3. V cenách nejsou započteny náklady na rozhrnutí výkopku na násypišti; toto rozhrnutí se oceňuje cenami souboru cen 171 . 0- . . Uložení sypaniny do násypů a 171 20-1201 Uložení sypaniny na skládky. 4. Je-li na dopravní dráze pro vodorovné přemístění nějaká překážka, pro kterou je nutno překládat výkopek z jednoho obvyklého dopravního prostředku na jiný obvyklý dopravní prostředek, oceňuje se toto lomené vodorovné přemístění výkopku v každém úseku samostatně příslušnou cenou tohoto souboru cen a překládání výkopku cenami souboru cen 167 10-3 . Nakládání neulehlého výkopku z hromad s ohledem na ustanovení pozn. číslo 5. 5. Přemísťuje-li se výkopek z dočasných skládek vzdálených do 50 m, neoceňuje se nakládání výkopku, i když se provádí. Toto ustanovení neplatí, vylučuje-li projekt použití dozeru. 6. V cenách vodorovného přemístění sypaniny nejsou započteny náklady na dodávku materiálu, tyto se oceňují ve specifikaci. | [14 empty] | PSC | 3
5 | K | 162701109 | Příplatek k vodorovnému přemístění výkopku/sypaniny z horniny tř. 1 až 4 ZKD 1000 m přes 10000 m | m3 | 159.6 |  | 0 | CS ÚRS 2018 02 |  | snížená |  | 0 | 0 | 0 | 0 | 0 | 4 | K | 3 |  |  |  | ROZPOCET | 0 | 0 | 0 | 0 | 0 | 2 | 0 | 4 | -118514552
| PP |  | Vodorovné přemístění výkopku nebo sypaniny po suchu na obvyklém dopravním prostředku, bez naložení výkopku, avšak se složením bez rozhrnutí z horniny tř. 1 až 4 na vzdálenost Příplatek k ceně za každých dalších i započatých 1 000 m | [14 empty] | PP | 3
| PSC |  | Poznámka k souboru cen: 1. Ceny nelze použít, předepisuje-li projekt přemístit výkopek na místo nepřístupné obvyklým dopravním prostředkům; toto přemístění se oceňuje individuálně. 2. V cenách jsou započteny i náhrady za jízdu loženého vozidla v terénu ve výkopišti nebo na násypišti. 3. V cenách nejsou započteny náklady na rozhrnutí výkopku na násypišti; toto rozhrnutí se oceňuje cenami souboru cen 171 . 0- . . Uložení sypaniny do násypů a 171 20-1201 Uložení sypaniny na skládky. 4. Je-li na dopravní dráze pro vodorovné přemístění nějaká překážka, pro kterou je nutno překládat výkopek z jednoho obvyklého dopravního prostředku na jiný obvyklý dopravní prostředek, oceňuje se toto lomené vodorovné přemístění výkopku v každém úseku samostatně příslušnou cenou tohoto souboru cen a překládání výkopku cenami souboru cen 167 10-3 . Nakládání neulehlého výkopku z hromad s ohledem na ustanovení pozn. číslo 5. 5. Přemísťuje-li se výkopek z dočasných skládek vzdálených do 50 m, neoceňuje se nakládání výkopku, i když se provádí. Toto ustanovení neplatí, vylučuje-li projekt použití dozeru. 6. V cenách vodorovného přemístění sypaniny nejsou započteny náklady na dodávku materiálu, tyto se oceňují ve specifikaci. | [14 empty] | PSC | 3
| VV |  | 31,92*5 'Přepočtené koeficientem množství |  | 159.6 | [12 empty] | VV | 3 | 2 | False | 1 | ROZPOCET
| D | 17 | Zemní práce - konstrukce ze zemin |  |  |  | 0 |  |  |  |  | 0 |  | 0 |  | 0 | 1 | D | 2 |  |  |  | ROZPOCET | [6 empty] | 0
6 | K | 171201211 | Poplatek za uložení stavebního odpadu - zeminy a kameniva na skládce | t | 57.456 |  | 0 | CS ÚRS 2018 02 |  | snížená |  | 0 | 0 | 0 | 0 | 0 | 4 | K | 3 |  |  |  | ROZPOCET | 0 | 0 | 0 | 0 | 0 | 2 | 0 | 4 | -1810794200
| PP |  | Poplatek za uložení stavebního odpadu na skládce (skládkovné) zeminy a kameniva zatříděného do Katalogu odpadů pod kódem 170 504 | [14 empty] | PP | 3
| PSC |  | Poznámka k souboru cen: 1. Ceny uvedené v souboru cen lze po dohodě upravit podle místních podmínek. | [14 empty] | PSC | 3
| VV |  | 31,92*1,8 'Přepočtené koeficientem množství |  | 57.456 | [12 empty] | VV | 3 | 2 | False | 1 | ROZPOCET
| D | 18 | Zemní práce - povrchové úpravy terénu |  |  |  | 0 |  |  |  |  | 0 |  | 3.2317 |  | 0 | 1 | D | 2 |  |  |  | ROZPOCET | [6 empty] | 0
7 | K | 181102302 | Úprava pláně v zářezech se zhutněním | m2 | 228 |  | 0 | CS ÚRS 2018 02 |  | snížená |  | 0 | 0 | 0 | 0 | 0 | 4 | K | 3 |  |  |  | ROZPOCET | 0 | 0 | 0 | 0 | 0 | 2 | 0 | 4 | -814121668
| PP |  | Úprava pláně na stavbách dálnic strojně v zářezech mimo skalních se zhutněním | [14 empty] | PP | 3
| PSC |  | Poznámka k souboru cen: 1. Ceny se zhutněním jsou určeny pro všechny míry zhutnění. 2. Ceny 10-2301, 10-2302, 20-2301 a 20-2305 jsou určeny pro urovnání nově zřizovaných ploch vodorovných nebo ve sklonu do 1:5 pod zpevnění ploch jakéhokoliv druhu, pod humusování, drnování a dále předepíše-li projekt urovnání pláně z jiného důvodu. 3. Cena 10-2303 je určena pro vyplnění sypaninou prohlubní zářezů v horninách třídy II a III. 4. Ceny neplatí pro zhutnění podloží pod násypy; toto zhutnění se oceňuje cenou 215 90-1101 Zhutnění podloží pod násypy. 5. Ceny neplatí pro urovnání lavic (berem) šířky do 3 m přerušujících svahy, pro urovnání dna příkopů pro jakoukoliv jejich šířku; toto urovnání se oceňuje cenami souboru cen 182 . 0-11 Svahování trvalých svahů do projektovaných profilů A 01 tohoto katalogu. 6. Urovnání ploch ve sklonu přes 1:5 (svahování) se oceňuje cenou 182 20-1101 Svahování trvalých svahů do projektovaných profilů, části A 01 tohoto katalogu. 7. Vyplnění prohlubní v horninách třídy II a III betonem nebo stabilizací se oceňuje cenami části A 01 Zřízení konstrukcí katalogu 822-1 Komunikace pozemní a letiště. | [14 empty] | PSC | 3
8 | K | 181411131 | Založení parkového trávníku výsevem plochy do 1000 m2 v rovině a ve svahu do 1:5 | m2 | 265 |  | 0 | CS ÚRS 2018 02 |  | snížená |  | 0 | 0 | 0 | 0 | 0 | 4 | K | 3 |  |  |  | ROZPOCET | 0 | 0 | 0 | 0 | 0 | 2 | 0 | 4 | 1110370576
| PP |  | Založení trávníku na půdě předem připravené plochy do 1000 m2 výsevem včetně utažení parkového v rovině nebo na svahu do 1:5 | [14 empty] | PP | 3
| PSC |  | Poznámka k souboru cen: 1. V cenách jsou započteny i náklady na pokosení, naložení a odvoz odpadu do 20 km se složením. 2. V cenách -1161 až -1164 nejsou započteny i náklady na zatravňovací textilii. 3. V cenách nejsou započteny náklady na: a) přípravu půdy, b) travní semeno, tyto náklady se oceňují ve specifikaci, c) vypletí a zalévání; tyto práce se oceňují cenami části C02 souborů cen 185 80-42 Vypletí a 185 80-43 Zalití rostlin vodou, d) srovnání terénu, tyto práce se oceňují souborem cen 181 1.-..Plošná úprava terénu. 4. V cenách o sklonu svahu přes 1:1 jsou uvažovány podmínky pro svahy běžně schůdné; bez použití lezeckých technik. V případě použití lezeckých technik se tyto náklady oceňují individuálně. | [14 empty] | PSC | 3
9 | M | 005724100 | osivo směs travní parková | kg | 3.975 |  | 0 | CS ÚRS 2018 02 |  | snížená |  | 0 | 0.001 | 0.003975 | 0 | 0 | 8 | M | 3 |  |  |  | ROZPOCET | 0 | 0 | 0 | 0 | 0 | 2 | 0 | 4 | -825847129
| PP |  | osivo směs travní parková | [14 empty] | PP | 3
| VV |  | 265*0,015 'Přepočtené koeficientem množství |  | 3.975 | [12 empty] | VV | 3 | 2 | False | 1 | ROZPOCET
10 | K | 182303111 | Doplnění zeminy nebo substrátu na travnatých plochách tl 50 mm rovina v rovinně a svahu do 1:5 | m2 | 265 |  | 0 | CS ÚRS 2018 02 |  | snížená |  | 0 | 0 | 0 | 0 | 0 | 4 | K | 3 |  |  |  | ROZPOCET | 0 | 0 | 0 | 0 | 0 | 2 | 0 | 4 | -271237513
| PP |  | Doplnění zeminy nebo substrátu na travnatých plochách tloušťky do 50 mm v rovině nebo na svahu do 1:5 | [14 empty] | PP | 3
| PSC |  | Poznámka k souboru cen: 1. V cenách jsou započteny i náklady na vodorovné přemístění na vzdálenost do 3 m. 2. V cenách nejsou započteny náklady na substrát. | [14 empty] | PSC | 3
11 | M | 103715000 | substrát pro trávníky VL | m3 | 15.37 |  | 0 | CS ÚRS 2018 02 |  | snížená |  | 0 | 0.21 | 3.2277 | 0 | 0 | 8 | M | 3 |  |  |  | ROZPOCET | 0 | 0 | 0 | 0 | 0 | 2 | 0 | 4 | -341445557
| PP |  | substrát pro trávníky VL | [14 empty] | PP | 3
| VV |  | 265*0,058 'Přepočtené koeficientem množství |  | 15.37 | [12 empty] | VV | 3 | 2 | False | 1 | ROZPOCET
12 | K | 184201112 | Výsadba stromu bez balu do jamky výška kmene do 2,5 m v rovině a svahu do 1:5 | kus | 11 |  | 0 | CS ÚRS 2018 02 |  | snížená |  | 0 | 0 | 0 | 0 | 0 | 4 | K | 3 |  |  |  | ROZPOCET | 0 | 0 | 0 | 0 | 0 | 2 | 0 | 4 | 1905721439
| PP |  | Výsadba stromů bez balu do předem vyhloubené jamky se zalitím v rovině nebo na svahu do 1:5, při výšce kmene přes 1,8 do 2,5 m | [14 empty] | PP | 3
| PSC |  | Poznámka k souboru cen: 1. V cenách jsou započteny i náklady na montáž kůlu a spojovací materiál. 2. V cenách nejsou započteny náklady na vysazované dřeviny, tyto se oceňují ve specifikaci. 3. Ceny -1111, -1121, -1131 a -1141 lze použít i pro keře výšky do 2,5 m. 4. Výška kmene se měří od kořenového krčku k první větvi koruny. 5. V cenách o sklonu svahu přes 1:1 jsou uvažovány podmínky pro svahy běžně schůdné; bez použití lezeckých technik. V případě použití lezeckých technik se tyto náklady oceňují individuálně. | [14 empty] | PSC | 3
| VV |  | 4 "jabloň |  | 4 | [12 empty] | VV | 3 | 2 | True | 0 | ROZPOCET
| VV |  | 4 "hruška |  | 4 | [12 empty] | VV | 3 | 2 | True | 0 | ROZPOCET
| VV |  | 3 "švestka |  | 3 | [12 empty] | VV | 3 | 2 | True | 0 | ROZPOCET
| VV |  | Součet |  | 11 | [12 empty] | VV | 3 | 4 | True | 1 | ROZPOCET
13 | M | 184spec-001 | dodávka jabloň, výška min 1800 mm | ks | 4 |  | 0 |  |  | snížená |  | 0 | 0 | 0 | 0 | 0 | 8 | M | 3 |  |  |  | ROZPOCET | 0 | 0 | 0 | 0 | 0 | 2 | 0 | 4 | 659196396
| PP |  | dodávka jabloň, výška min 1800 mm | [14 empty] | PP | 3
14 | M | 184spec-002 | dodávka hrušeň, výška min. 1800 mm | ks | 4 |  | 0 |  |  | snížená |  | 0 | 0 | 0 | 0 | 0 | 8 | M | 3 |  |  |  | ROZPOCET | 0 | 0 | 0 | 0 | 0 | 2 | 0 | 4 | -1606964602
| PP |  | dodávka hrušeň, výška min. 1800 mm | [14 empty] | PP | 3
15 | M | 184spec-003 | dodávka švestka, výška min. 1800 mm | ks | 3 |  | 0 |  |  | snížená |  | 0 | 0 | 0 | 0 | 0 | 8 | M | 3 |  |  |  | ROZPOCET | 0 | 0 | 0 | 0 | 0 | 2 | 0 | 4 | -51879868
| PP |  | dodávka švestka, výška min. 1800 mm | [14 empty] | PP | 3
| D | 3 | Svislé a kompletní konstrukce |  |  |  | 0 |  |  |  |  | 0 |  | 3.7582 |  | 0 | 1 | D | 1 |  |  |  | ROZPOCET | [6 empty] | 0
| D | 33 | Sloupy a pilíře, rámové konstrukce |  |  |  | 0 |  |  |  |  | 0 |  | 2.3191 |  | 0 | 1 | D | 2 |  |  |  | ROZPOCET | [6 empty] | 0
34 | K | 338171113 | Osazování sloupků a vzpěr plotových ocelových v 2,00 m se zabetonováním | kus | 13 |  | 0 | CS ÚRS 2018 02 |  | snížená |  | 0 | 0.17489 | 2.2736 | 0 | 0 | 4 | K | 3 |  |  |  | ROZPOCET | 0 | 0 | 0 | 0 | 0 | 2 | 0 | 4 | 1019569801
| PP |  | Osazování sloupků a vzpěr plotových ocelových trubkových nebo profilovaných výšky do 2,00 m se zabetonováním (tř. C 25/30) do 0,08 m3 do připravených jamek | [14 empty] | PP | 3
| PSC |  | Poznámka k souboru cen: 1. Ceny lze použít i pro zalití (zabetonování) vzpěr rohových sloupků. 2. V cenách nejsou započteny náklady na: a) sloupky a vzpěry, toto se oceňuje ve specifikaci, b) vrtání jamek, tyto se oceňují souborem cen 131 1.-13.. - Vrtání jamek pro plotové sloupky tohoto katalogu. 3. Výškou sloupku se rozumí jeho délka před osazením. 4. Montáž pletiva se oceňuje cenami souboru cen 348 17 Osazení oplocení. 5. V cenách osazování do zemního vrutu je započten i štěrk fixující sloupek. | [14 empty] | PSC | 3
35 | M | 553422550 | sloupek plotový průběžný Pz a komaxitový 2500/38x1,5mm | kus | 13 |  | 0 | CS ÚRS 2018 02 |  | snížená |  | 0 | 0.0035 | 0.0455 | 0 | 0 | 8 | M | 3 |  |  |  | ROZPOCET | 0 | 0 | 0 | 0 | 0 | 2 | 0 | 4 | -1676714268
| PP |  | sloupek plotový průběžný Pz a komaxitový 2500/38x1,5mm | [14 empty] | PP | 3
| D | 34 | Stěny a příčky |  |  |  | 0 |  |  |  |  | 0 |  | 1.4391 |  | 0 | 1 | D | 2 |  |  |  | ROZPOCET | [6 empty] | 0
31 | K | 348101210 | Osazení vrat a vrátek k oplocení na ocelové sloupky do 2 m2 | kus | 1 |  | 0 | CS ÚRS 2018 02 |  | snížená |  | 0 | 0 | 0 | 0 | 0 | 4 | K | 3 |  |  |  | ROZPOCET | 0 | 0 | 0 | 0 | 0 | 2 | 0 | 4 | -315740664
| PP |  | Osazení vrat a vrátek k oplocení na sloupky ocelové, plochy jednotlivě do 2 m2 | [14 empty] | PP | 3
| PSC |  | Poznámka k souboru cen: 1. V cenách jsou započteny i náklady na montážní materiál. Jedná se o drobný materiál, proto není v kalkulaci jmenovitě uveden. Tento materiál je součásti výrobní režie. 2. V cenách nejsou započteny náklady na dodávku vrat a vrátek; tyto se oceňují ve specifikaci. | [14 empty] | PSC | 3
32 | M | 553423200 | branka vchodová kovová 1200x940 mm | kus | 1 |  | 0 | CS ÚRS 2018 02 |  | snížená |  | 0 | 0.0788 | 0.0788 | 0 | 0 | 8 | M | 3 |  |  |  | ROZPOCET | 0 | 0 | 0 | 0 | 0 | 2 | 0 | 4 | 1995735923
| PP |  | branka vchodová kovová 1200x940 mm | [14 empty] | PP | 3
33 | M | 553423280 | sloupek pro branku 70x70mm v 1,5m včetně pantu | kus | 2 |  | 0 | CS ÚRS 2018 02 |  | snížená |  | 0 | 0.0028 | 0.0056 | 0 | 0 | 8 | M | 3 |  |  |  | ROZPOCET | 0 | 0 | 0 | 0 | 0 | 2 | 0 | 4 | 1339450709
| PP |  | sloupek pro branku 70x70mm v 1,5m včetně pantu | [14 empty] | PP | 3
36 | K | 348121221 | Osazení podhrabových desek délky do 3 m na ocelové plotové sloupky | kus | 12 |  | 0 | CS ÚRS 2018 02 |  | snížená |  | 0 | 0.0004 | 0.0048 | 0 | 0 | 4 | K | 3 |  |  |  | ROZPOCET | 0 | 0 | 0 | 0 | 0 | 2 | 0 | 4 | -361641615
| PP |  | Osazení podhrabových desek na ocelové sloupky, délky desek přes 2 do 3 m | [14 empty] | PP | 3
| PSC |  | Poznámka k souboru cen: 1. V cenách jsou započteny i náklady na: 2. montážní materiál. Jedná se o drobný materiál, proto není v kalkulaci jmenovitě uveden. Tento materiál je součásti výrobní režie, 3. montáž a dodávku držáků desek. 4. V cenách nejsou započteny náklady na dodávku desky; tyto se oceňují ve specifikaci. | [14 empty] | PSC | 3
37 | M | 592331150 | deska plotová KZD barevná 250x5x38 cm | kus | 12 |  | 0 | CS ÚRS 2017 02 |  | snížená |  | 0 | 0.109 | 1.308 | 0 | 0 | 8 | M | 3 |  |  |  | ROZPOCET | 0 | 0 | 0 | 0 | 0 | 2 | 0 | 4 | -1868422788
| PP |  | deska plotová betonová podhrabová barevná 250x5x38 cm | [14 empty] | PP | 3
38 | K | 348401130 | Osazení oplocení ze strojového pletiva s napínacími dráty výšky do 2,0 m do 15° sklonu svahu | m | 32 |  | 0 | CS ÚRS 2018 02 |  | snížená |  | 0 | 0 | 0 | 0 | 0 | 4 | K | 3 |  |  |  | ROZPOCET | 0 | 0 | 0 | 0 | 0 | 2 | 0 | 4 | -2049450596
| PP |  | Osazení oplocení ze strojového pletiva s napínacími dráty do 15° sklonu svahu, výšky přes 1,6 do 2,0 m | [14 empty] | PP | 3
| PSC |  | Poznámka k souboru cen: 1. V cenách nejsou započteny náklady na dodávku pletiva a drátů, tyto se oceňují ve specifikaci. | [14 empty] | PSC | 3
39 | M | 313275030 | pletivo drátěné plastifikované se čtvercovými oky 50 mm/2,2 mm, 175 cm | m | 32 |  | 0 | CS ÚRS 2018 02 |  | snížená |  | 0 | 0.00131 | 0.04192 | 0 | 0 | 8 | M | 3 |  |  |  | ROZPOCET | 0 | 0 | 0 | 0 | 0 | 2 | 0 | 4 | 243828505
| PP |  | pletivo drátěné plastifikované se čtvercovými oky 50 mm/2,2 mm, 175 cm | [14 empty] | PP | 3
| D | 5 | Komunikace pozemní |  |  |  | 0 |  |  |  |  | 0 |  | 49.4418 |  | 0 | 1 | D | 1 |  |  |  | ROZPOCET | [6 empty] | 0
| D | 56 | Podkladní vrstvy komunikací, letišť a ploch |  |  |  | 0 |  |  |  |  | 0 |  | 0 |  | 0 | 1 | D | 2 |  |  |  | ROZPOCET | [6 empty] | 0
16 | K | 564851111 | Podklad ze štěrkodrtě ŠD tl 150 mm | m2 | 228 |  | 0 | CS ÚRS 2018 02 |  | snížená |  | 0 | 0 | 0 | 0 | 0 | 4 | K | 3 |  |  |  | ROZPOCET | 0 | 0 | 0 | 0 | 0 | 2 | 0 | 4 | -1967318821
| PP |  | Podklad ze štěrkodrti ŠD s rozprostřením a zhutněním, po zhutnění tl. 150 mm | [14 empty] | PP | 3
| D | 59 | Kryty pozemních komunikací, letišť a ploch dlážděné |  |  |  | 0 |  |  |  |  | 0 |  | 49.4418 |  | 0 | 1 | D | 2 |  |  |  | ROZPOCET | [6 empty] | 0
17 | K | 596211112 | Kladení zámkové dlažby komunikací pro pěší tl 60 mm skupiny A pl do 300 m2 | m2 | 228 |  | 0 | CS ÚRS 2018 02 |  | snížená |  | 0 | 0.08425 | 19.209 | 0 | 0 | 4 | K | 3 |  |  |  | ROZPOCET | 0 | 0 | 0 | 0 | 0 | 2 | 0 | 4 | -956544755
| PP |  | Kladení dlažby z betonových zámkových dlaždic komunikací pro pěší s ložem z kameniva těženého nebo drceného tl. do 40 mm, s vyplněním spár s dvojitým hutněním, vibrováním a se smetením přebytečného materiálu na krajnici tl. 60 mm skupiny A, pro plochy přes 100 do 300 m2 | [14 empty] | PP | 3
| PSC |  | Poznámka k souboru cen: 1. Pro volbu cen dlažeb platí toto rozdělení: Skupina A: dlažby z prvků stejného tvaru, Skupina B: dlažby z prvků dvou a více tvarů nebo z obrazců o ploše jednotlivě do 100 m2, Skupina C: dlažby obloukovitých tvarů (oblouky, kruhy, apod.). 2. V cenách jsou započteny i náklady na dodání hmot pro lože a na dodání materiálu na výplň spár. 3. V cenách nejsou započteny náklady na dodání zámkové dlažby, které se oceňuje ve specifikaci; ztratné lze dohodnout u plochy a) do 100 m2 ve výši 3 %, b) přes 100 do 300 m2 ve výši 2 %, c) přes 300 m2 ve výši 1 %. 4. Část lože přesahující tloušťku 40 mm se oceňuje cenami souboru cen 451 . . -9 . Příplatek za každých dalších 10 mm tloušťky podkladu nebo lože. | [14 empty] | PSC | 3
| VV |  | 228 "chodníky |  | 228 | [12 empty] | VV | 3 | 2 | True | 1 | ROZPOCET
18 | M | 592452120 | dlažba zámková profilová základní 19,6x16,1x6 cm přírodní | m2 | 232.56 |  | 0 | CS ÚRS 2018 02 |  | snížená |  | 0 | 0.13 | 30.2328 | 0 | 0 | 8 | M | 3 |  |  |  | ROZPOCET | 0 | 0 | 0 | 0 | 0 | 2 | 0 | 4 | -1915917467
| PP |  | dlažba zámková profilová základní 19,6x16,1x6 cm přírodní | [14 empty] | PP | 3
| VV |  | 228*1,02 'Přepočtené koeficientem množství |  | 232.56 | [12 empty] | VV | 3 | 2 | False | 1 | ROZPOCET
| D | 9 | Ostatní konstrukce a práce, bourání |  |  |  | 0 |  |  |  |  | 0 |  | 32.7944 |  | 0 | 1 | D | 1 |  |  |  | ROZPOCET | [6 empty] | 0
| D | 91 | Doplňující konstrukce a práce pozemních komunikací, letišť a ploch |  |  |  | 0 |  |  |  |  | 0 |  | 31.9858 |  | 0 | 1 | D | 2 |  |  |  | ROZPOCET | [6 empty] | 0
19 | K | 916231213 | Osazení chodníkového obrubníku betonového stojatého s boční opěrou do lože z betonu prostého | m | 177.5 |  | 0 | CS ÚRS 2018 02 |  | snížená |  | 0 | 0.1295 | 22.9862 | 0 | 0 | 4 | K | 3 |  |  |  | ROZPOCET | 0 | 0 | 0 | 0 | 0 | 2 | 0 | 4 | 1438737746
| PP |  | Osazení chodníkového obrubníku betonového se zřízením lože, s vyplněním a zatřením spár cementovou maltou stojatého s boční opěrou z betonu prostého, do lože z betonu prostého | [14 empty] | PP | 3
| PSC |  | Poznámka k souboru cen: 1. V cenách chodníkových obrubníků ležatých i stojatých jsou započteny pro osazení a) do lože z kameniva těženého i náklady na dodání hmot pro lože tl. 80 až 100 mm, b) do lože z betonu prostého i náklady na dodání hmot pro lože tl. 80 až 100 mm; v cenách -1113 a -1213 též náklady na zřízení bočních opěr. 2. Část lože z betonu prostého přesahující tl. 100 mm se oceňuje cenou 916 99-1121 Lože pod obrubníky, krajníky nebo obruby z dlažebních kostek. 3. V cenách nejsou započteny náklady na dodání obrubníků, tyto se oceňují ve specifikaci. | [14 empty] | PSC | 3
| VV |  | "chodníkové obruby tl. 80 mm | [14 empty] | VV | 3 | 1 | True | 0 | ROZPOCET
| VV |  | (5,3+1,6*2+6+7,9+2,4+10,9) |  | 35.7 | [12 empty] | VV | 3 | 2 | True | 0 | ROZPOCET
| VV |  | (1,6*4+17,8*2+4,1*2) |  | 50.2 | [12 empty] | VV | 3 | 2 | True | 0 | ROZPOCET
| VV |  | (5,7+1,6*2+5,1+20) |  | 34 | [12 empty] | VV | 3 | 2 | True | 0 | ROZPOCET
| VV |  | (1,4+12+10,2+31,1+2,9) |  | 57.6 | [12 empty] | VV | 3 | 2 | True | 0 | ROZPOCET
| VV |  | Součet |  | 177.5 | [12 empty] | VV | 3 | 4 | True | 1 | ROZPOCET
20 | M | 592175090 | obrubník univerzální BEST-LINEA I 50x8x25 cm, přírodní | kus | 358.55 |  | 0 | CS ÚRS 2017 02 |  | snížená |  | 0 | 0.024 | 8.6052 | 0 | 0 | 8 | M | 3 |  |  |  | ROZPOCET | 0 | 0 | 0 | 0 | 0 | 2 | 0 | 4 | -523798083
| PP |  | obrubník betonový univerzální přírodní 50x8x25 cm | [14 empty] | PP | 3
| VV |  | 177,5*2,02 'Přepočtené koeficientem množství |  | 358.55 | [12 empty] | VV | 3 | 2 | False | 1 | ROZPOCET
21 | K | 91699001R | D+M vyvýšené záhony z tlakově impregnovaných hranolů 75/100 mm, rozměr 6100/600/1000 mm | ks | 6 |  | 0 |  |  | snížená |  | 0 | 0 | 0 | 0 | 0 | 4 | K | 3 |  |  |  | ROZPOCET | 0 | 0 | 0 | 0 | 0 | 2 | 0 | 4 | -2086045390
| PP |  | D+M vyvýšené záhony z tlakově impregnovaných hranolů 75/100 mm, rozměr 6100/600/1000 mm | [14 empty] | PP | 3
22 | K | 91699002R | D+M vyvýšené záhony z tlakově impregnovaných hranolů 75/100 mm, rozměr 7300/600/1000 mm | ks | 2 |  | 0 |  |  | snížená |  | 0 | 0 | 0 | 0 | 0 | 4 | K | 3 |  |  |  | ROZPOCET | 0 | 0 | 0 | 0 | 0 | 2 | 0 | 4 | 1598082596
| PP |  | D+M vyvýšené záhony z tlakově impregnovaných hranolů 75/100 mm, rozměr 7300/600/1000 mm | [14 empty] | PP | 3
23 | K | 936104211 | Montáž odpadkového koše do betonové patky | kus | 5 |  | 0 | CS ÚRS 2018 02 |  | snížená |  | 0 | 0.07287 | 0.36435 | 0 | 0 | 4 | K | 3 |  |  |  | ROZPOCET | 0 | 0 | 0 | 0 | 0 | 2 | 0 | 4 | 1006621759
| PP |  | Montáž odpadkového koše do betonové patky | [14 empty] | PP | 3
| PSC |  | Poznámka k souboru cen: 1. V ceně-4211 jsou započteny i náklady na zemní práce. 2. V cenách -4212 a -4213 jsou započteny i náklady na upevňovací materiál. 3. V cenách nejsou započteny náklady na dodání odpadkového koše, tyto se oceňují ve specifikaci. | [14 empty] | PSC | 3
| VV |  | (4+1) |  | 5 | [12 empty] | VV | 3 | 2 | True | 1 | ROZPOCET
24 | M | 74910120R | koš odpadkový plastový (možnost upevnění), výška 84 cm, průměr 35 cm, obsah 50 l | kus | 5 |  | 0 | CS ÚRS 2018 02 |  | snížená |  | 0 | 0.006 | 0.03 | 0 | 0 | 8 | M | 3 |  |  |  | ROZPOCET | 0 | 0 | 0 | 0 | 0 | 2 | 0 | 4 | -1957571917
| PP |  | koš odpadkový plastový (možnost upevnění), výška 84 cm, průměr 35 cm, obsah 50 l | [14 empty] | PP | 3
| D | 93 | Různé dokončovací konstrukce a práce inženýrských staveb |  |  |  | 0 |  |  |  |  | 0 |  | 0.80864 |  | 0 | 1 | D | 2 |  |  |  | ROZPOCET | [6 empty] | 0
25 | K | 936124113 | Montáž lavičky stabilní kotvené šrouby na pevný podklad | kus | 14 |  | 0 | CS ÚRS 2018 02 |  | snížená |  | 0 | 0.00116 | 0.01624 | 0 | 0 | 4 | K | 3 |  |  |  | ROZPOCET | 0 | 0 | 0 | 0 | 0 | 2 | 0 | 4 | 958482200
| PP |  | Montáž lavičky parkové stabilní přichycené kotevními šrouby | [14 empty] | PP | 3
| PSC |  | Poznámka k souboru cen: 1. V cenách -4111 a -4112 jsou započteny i náklady na zemní práce s odhozem výkopku na vzdálenost do 3 m. 2. V cenách nejsou započteny náklady na: a) vysekání otvorů pro osazení noh do stávajících konstrukcí; tyto práce se oceňují cenami souboru cen 974 04-25 Vysekání rýh částí B01 katalogu 801-3 Budovy a haly – bourání konstrukcí, b) dodání lavičky, tyto se oceňují ve specifikaci, c) odklizení výkopku, tyto se oceňují cenami části A 01 katalogu 800-1 Zemní práce. | [14 empty] | PSC | 3
| VV |  | (2+12) |  | 14 | [12 empty] | VV | 3 | 2 | True | 1 | ROZPOCET
26 | M | 74910100R | dodávka parkové lavičky s opěradlem a područkami | kus | 14 |  | 0 |  |  | snížená |  | 0 | 0.0566 | 0.7924 | 0 | 0 | 8 | M | 3 |  |  |  | ROZPOCET | 0 | 0 | 0 | 0 | 0 | 2 | 0 | 4 | 1230169709
| PP |  | dodávka parkové lavičky s opěradlem a područkami - ocelová konstrukce, sedák i opěradlo z dřevěných lamel | [14 empty] | PP | 3
| D | 998 | Přesun hmot |  |  |  | 0 |  |  |  |  | 0 |  | 0 |  | 0 | 1 | D | 1 |  |  |  | ROZPOCET | [6 empty] | 0
30 | K | 998223011 | Přesun hmot pro pozemní komunikace s krytem dlážděným | t | 89.226 |  | 0 | CS ÚRS 2018 02 |  | snížená |  | 0 | 0 | 0 | 0 | 0 | 4 | K | 2 |  |  |  | ROZPOCET | 0 | 0 | 0 | 0 | 0 | 2 | 0 | 4 | -1420894621
| PP |  | Přesun hmot pro pozemní komunikace s krytem dlážděným dopravní vzdálenost do 200 m jakékoliv délky objektu | [14 empty] | PP | 2

## 02.301.1 - Výměna vodovod...
{9c373cca-c1e9-4418-b5cd-1346cf27c083}
2
| KRYCÍ LIST SOUPISU PRACÍ | [7 empty] | v --- níže se nacházejí doplnkové a pomocné údaje k sestavám --- v | [8 empty] | False
Stavba:
Novostavba pobytového zařízení v ulici Sokolovská v Sokolově
Objekt:
02 - SO 02 Komunikace, venkovní úpravy, přípojky inž. sítí
Soupis:
02.3 - Přípojky inženýrských sítí
Úroveň 3:
02.301.1 - Výměna vodovodního řadu
| KSO: |  | 801 91 11 |  |  | CC-CZ:
| Místo: |  | Sokolov |  |  | Datum: | 4. 3. 2019
| Zadavatel: |  |  |  |  | IČ: | 00259586
|  | Město Sokolov, Rokycanova 1929, 356 01 Sokolov |  |  |  | DIČ:
| Uchazeč: |  |  |  |  | IČ: | Vyplň údaj
|  | Vyplň údaj |  |  |  | DIČ: | Vyplň údaj
| Projektant: |  |  |  |  | IČ: | 72202327
|  | Ing. arch. Václav Zůna, Nemocniční 1897/49, 352 01 |  |  |  | DIČ:
| Zpracovatel: |  |  |  |  | IČ: | 04883632
|  | Jakub Vilingr |  |  |  | DIČ:
Poznámka:
Soupis prací je sestaven s využitím Cenové soustavy ÚRS. Položky, které pochází z této cenové soustavy, jsou ve sloupci 'Cenová soustava' označeny popisem 'CS ÚRS' a úrovní příslušného kalendářního pololetí. Veškeré další informace vymezující popis a podmínky použití těchto položek z Cenové soustavy, které nejsou uvedeny přímo v soupisu prací, jsou neomezeně dálkově k dispozici na www.cs-urs.cz, sekce Cenové a technické podmínky.
| Cena bez DPH | [5 empty] | 0
|  |  | Základ daně |  |  | Sazba daně | Výše daně
| DPH | základní | 0 |  |  | 21% | 0
|  | snížená | 0 |  |  | 15% | 0
|  | zákl. přenesená | 0 |  |  | 21% | 0
|  | sníž. přenesená | 0 |  |  | 15% | 0
|  | nulová | 0 |  |  | 0% | 0
| Cena s DPH |  |  | v | CZK |  | 0
REKAPITULACE ČLENĚNÍ SOUPISU PRACÍ
Stavba:
Novostavba pobytového zařízení v ulici Sokolovská v Sokolově
Objekt:
02 - SO 02 Komunikace, venkovní úpravy, přípojky inž. sítí
Soupis:
02.3 - Přípojky inženýrských sítí
Úroveň 3:
02.301.1 - Výměna vodovodního řadu
Místo: |  |  | Sokolov |  |  | Datum: | 4. 3. 2019
Zadavatel: |  |  | Město Sokolov, Rokycanova 1929, 356 01 Sokolov |  |  | Projektant: | Ing. arch. Václav Zůna, Nemocniční 1897/49, 352 01
Uchazeč: |  |  | Vyplň údaj |  |  | Zpracovatel: | Jakub Vilingr
Kód dílu - Popis | [6 empty] | Cena celkem [CZK]
Náklady stavby celkem | [6 empty] | 0 | [11 empty] | -1
| HSV - Práce a dodávky HSV | [5 empty] | 0
| 1 - Zemní práce | [5 empty] | 0
| 13 - Zemní práce - hloubené vykopávky | [5 empty] | 0
| 16 - Zemní práce - přemístění výkopku | [5 empty] | 0
| 17 - Zemní práce - konstrukce ze zemin | [5 empty] | 0
| 4 - Vodorovné konstrukce | [5 empty] | 0
| 45 - Podkladní a vedlejší konstrukce kromě vozovek a železničního svršku | [5 empty] | 0
| 8 - Trubní vedení | [5 empty] | 0
| 87 - Potrubí z trub plastických a skleněných | [5 empty] | 0
| 89 - Ostatní konstrukce | [5 empty] | 0
| 998 - Přesun hmot | [5 empty] | 0
SOUPIS PRACÍ
Stavba:
Novostavba pobytového zařízení v ulici Sokolovská v Sokolově
Objekt:
02 - SO 02 Komunikace, venkovní úpravy, přípojky inž. sítí
Soupis:
02.3 - Přípojky inženýrských sítí
Úroveň 3:
02.301.1 - Výměna vodovodního řadu
Místo: |  |  | Sokolov |  |  | Datum: | 4. 3. 2019
Zadavatel: |  |  | Město Sokolov, Rokycanova 1929, 356 01 Sokolov |  |  | Projektant: | Ing. arch. Václav Zůna, Nemocniční 1897/49, 352 01
Uchazeč: |  |  | Vyplň údaj |  |  | Zpracovatel: | Jakub Vilingr
PČ | Typ | Kód | Popis | MJ | Množství | J.cena [CZK] | Cena celkem [CZK] | Cenová soustava |  | DPH | J. Nh [h] | Nh celkem [h] | J. hmotnost [t] | Hmotnost celkem [t] | J. suť [t] | Suť Celkem [t]
Náklady soupisu celkem | [6 empty] | 0 |  |  |  |  | 0 |  | 26.3529 |  | 0 |  | D | -1 | [10 empty] | 0
| D | HSV | Práce a dodávky HSV |  |  |  | 0 |  |  |  |  | 0 |  | 26.3529 |  | 0 | 1 | D | 0 |  |  |  | ROZPOCET | [6 empty] | 0
| D | 1 | Zemní práce |  |  |  | 0 |  |  |  |  | 0 |  | 25.92 |  | 0 | 1 | D | 1 |  |  |  | ROZPOCET | [6 empty] | 0
| D | 13 | Zemní práce - hloubené vykopávky |  |  |  | 0 |  |  |  |  | 0 |  | 0 |  | 0 | 1 | D | 2 |  |  |  | ROZPOCET | [6 empty] | 0
1 | K | 132201101 | Hloubení rýh š do 600 mm v hornině tř. 3 objemu do 100 m3 | m3 | 51.84 |  | 0 | CS ÚRS 2018 02 |  | základní |  | 0 | 0 | 0 | 0 | 0 | 4 | K | 3 |  |  |  | ROZPOCET | 0 | 0 | 0 | 0 | 0 | 1 | 0 | 4 | 1890440451
| PP |  | Hloubení zapažených i nezapažených rýh šířky do 600 mm s urovnáním dna do předepsaného profilu a spádu v hornině tř. 3 do 100 m3 | [14 empty] | PP | 3
| PSC |  | Poznámka k souboru cen: 1. V cenách jsou započteny i náklady na přehození výkopku na přilehlém terénu na vzdálenost do 3 m od podélné osy rýhy nebo naložení na dopravní prostředek. 2. Ceny jsou určeny pro rýhy: a) šířky přes 200 do 300 mm a hloubky do 750 mm, b) šířky přes 300 do 400 mm a hloubky do 1 000 mm, c) šířky přes 400 do 500 mm a hloubky do 1 250 mm, d) šířky přes 500 do 600 mm a hloubky do 1 500 mm. 3. Náklady na svislé přemístění výkopku nad 1 m hloubky se určí dle ustanovení článku č. 3161 všeobecných podmínek katalogu. | [14 empty] | PSC | 3
| VV |  | (0,6*1,6*54) |  | 51.84 | [12 empty] | VV | 3 | 2 | True | 1 | ROZPOCET
2 | K | 132201109 | Příplatek za lepivost k hloubení rýh š do 600 mm v hornině tř. 3 | m3 | 25.92 |  | 0 | CS ÚRS 2018 02 |  | základní |  | 0 | 0 | 0 | 0 | 0 | 4 | K | 3 |  |  |  | ROZPOCET | 0 | 0 | 0 | 0 | 0 | 1 | 0 | 4 | 1790513479
| PP |  | Hloubení zapažených i nezapažených rýh šířky do 600 mm s urovnáním dna do předepsaného profilu a spádu v hornině tř. 3 Příplatek k cenám za lepivost horniny tř. 3 | [14 empty] | PP | 3
| PSC |  | Poznámka k souboru cen: 1. V cenách jsou započteny i náklady na přehození výkopku na přilehlém terénu na vzdálenost do 3 m od podélné osy rýhy nebo naložení na dopravní prostředek. 2. Ceny jsou určeny pro rýhy: a) šířky přes 200 do 300 mm a hloubky do 750 mm, b) šířky přes 300 do 400 mm a hloubky do 1 000 mm, c) šířky přes 400 do 500 mm a hloubky do 1 250 mm, d) šířky přes 500 do 600 mm a hloubky do 1 500 mm. 3. Náklady na svislé přemístění výkopku nad 1 m hloubky se určí dle ustanovení článku č. 3161 všeobecných podmínek katalogu. | [14 empty] | PSC | 3
| VV |  | 51,84*0,5 'Přepočtené koeficientem množství |  | 25.92 | [12 empty] | VV | 3 | 2 | False | 1 | ROZPOCET
| D | 16 | Zemní práce - přemístění výkopku |  |  |  | 0 |  |  |  |  | 0 |  | 0 |  | 0 | 1 | D | 2 |  |  |  | ROZPOCET | [6 empty] | 0
3 | K | 162301101 | Vodorovné přemístění do 500 m výkopku/sypaniny z horniny tř. 1 až 4 | m3 | 21.6 |  | 0 | CS ÚRS 2018 02 |  | základní |  | 0 | 0 | 0 | 0 | 0 | 4 | K | 3 |  |  |  | ROZPOCET | 0 | 0 | 0 | 0 | 0 | 1 | 0 | 4 | -204965853
| PP |  | Vodorovné přemístění výkopku nebo sypaniny po suchu na obvyklém dopravním prostředku, bez naložení výkopku, avšak se složením bez rozhrnutí z horniny tř. 1 až 4 na vzdálenost přes 50 do 500 m | [14 empty] | PP | 3
| PSC |  | Poznámka k souboru cen: 1. Ceny nelze použít, předepisuje-li projekt přemístit výkopek na místo nepřístupné obvyklým dopravním prostředkům; toto přemístění se oceňuje individuálně. 2. V cenách jsou započteny i náhrady za jízdu loženého vozidla v terénu ve výkopišti nebo na násypišti. 3. V cenách nejsou započteny náklady na rozhrnutí výkopku na násypišti; toto rozhrnutí se oceňuje cenami souboru cen 171 . 0- . . Uložení sypaniny do násypů a 171 20-1201 Uložení sypaniny na skládky. 4. Je-li na dopravní dráze pro vodorovné přemístění nějaká překážka, pro kterou je nutno překládat výkopek z jednoho obvyklého dopravního prostředku na jiný obvyklý dopravní prostředek, oceňuje se toto lomené vodorovné přemístění výkopku v každém úseku samostatně příslušnou cenou tohoto souboru cen a překládání výkopku cenami souboru cen 167 10-3 . Nakládání neulehlého výkopku z hromad s ohledem na ustanovení pozn. číslo 5. 5. Přemísťuje-li se výkopek z dočasných skládek vzdálených do 50 m, neoceňuje se nakládání výkopku, i když se provádí. Toto ustanovení neplatí, vylučuje-li projekt použití dozeru. 6. V cenách vodorovného přemístění sypaniny nejsou započteny náklady na dodávku materiálu, tyto se oceňují ve specifikaci. | [14 empty] | PSC | 3
| VV |  | 51,84 "výkop |  | 51.84 | [12 empty] | VV | 3 | 2 | True | 0 | ROZPOCET
| VV |  | -30,24 "zásyp |  | -30.24 | [12 empty] | VV | 3 | 2 | True | 0 | ROZPOCET
| VV |  | Součet |  | 21.6 | [12 empty] | VV | 3 | 4 | True | 1 | ROZPOCET
| D | 17 | Zemní práce - konstrukce ze zemin |  |  |  | 0 |  |  |  |  | 0 |  | 25.92 |  | 0 | 1 | D | 2 |  |  |  | ROZPOCET | [6 empty] | 0
4 | K | 174101101 | Zásyp jam, šachet rýh nebo kolem objektů sypaninou se zhutněním | m3 | 30.24 |  | 0 | CS ÚRS 2018 02 |  | základní |  | 0 | 0 | 0 | 0 | 0 | 4 | K | 3 |  |  |  | ROZPOCET | 0 | 0 | 0 | 0 | 0 | 1 | 0 | 4 | -258282328
| PP |  | Zásyp sypaninou z jakékoliv horniny s uložením výkopku ve vrstvách se zhutněním jam, šachet, rýh nebo kolem objektů v těchto vykopávkách | [14 empty] | PP | 3
| PSC |  | Poznámka k souboru cen: 1. Ceny 174 10- . . jsou určeny pro zhutněné zásypy s mírou zhutnění: a) z hornin soudržných do 100 % PS, b) z hornin nesoudržných do I(d) 0,9, c) z hornin kamenitých pro jakoukoliv míru zhutnění. 2. Je-li projektem předepsáno vyšší zhutnění, podle bodu a) a b) poznámky č 1., ocení se zásyp individuálně. 3. Ceny nelze použít pro zásyp rýh pro drenážní trativody pro lesnicko-technické meliorace a zemědělské. Zásyp těchto rýh se oceňuje cenami souboru cen 174 20-3 . části A 03 Zemní práce pro objekty oborů 831 až 833. Nezhutněný zásyp odvodňovacích kanálů z betonových a železobetonových trub v polních a lučních tratích se oceňuje cenou -1101 Zásyp sypaninou rýh bez ohledu na šířku kanálu; cena obsahuje i náklady na ruční nezhutněný zásyp výšky do 200 mm nad vrchol potrubí. 4. V cenách 10-1101, 10-1103, 20-1101 a 20-1103 je započteno přemístění sypaniny ze vzdálenosti 10 m od kraje výkopu nebo zasypávaného prostoru, měřeno k těžišti skládky. 5. V ceně 10-1102 je započteno přemístění sypaniny ze vzdálenosti 15 m od hrany zasypávaného prostoru, měřeno k těžišti skládky. 6. Objem zásypu je rozdíl objemu výkopu a objemu do něho vestavěných konstrukcí nebo uložených vedení i s jejich obklady a podklady (tento objem se nazývá objemem horniny vytlačené konstrukcí). Objem potrubí do DN 180, příp. i s obalem, se od objemu zásypu neodečítá. Pro stanovení objemu zásypu se od objemu výkopu odečítá i objem obsypu potrubí oceňovaný cenami souboru cen 175 10-11 Obsyp potrubí, přichází-li v úvahu . 7. Odklizení zbylého výkopku po provedení zásypu zářezů se šikmými stěnami pro podzemní vedení nebo zásypu jam a rýh pro podzemní vedení se oceňuje, je-li objem zbylého výkopku: a) do 1 m3 na 1 m vedení a jedná se o výkopek neulehlý - cenami souboru cen 167 10-110 Nakládání výkopku nebo sypaniny a 162 . 0-1 . Vodorovné přemístění výkopku. V případě, že se jedná o výkopek ulehlý - rozpojení a naložení výkopku cenami souboru cen 122 . 0-1 . souboru cen 162 . 0-1 . Vodorovné přemístění výkopku; b) přes 1 m3 na 1 m vedení, jestliže projekt předepíše, že se zbylý výkopek bude odklízet zároveň s prováděním vykopávky, pouze přemístění výkopku cenami souboru cen 162 . 0-1 . Vodorovné přemístění výkopku. Při zmíněném objemu zbylého výkopku se neoceňuje ani naložení ani rozpojení výkopku. Jestliže se zbylý výkopek neodklízí, nýbrž rozprostírá podél výkopu a nad výkopem, platí poznámka č. 8. 8. Rozprostření zbylého výkopku podél výkopu a nad výkopem po provedení zásypů zářezů se šikmými stěnami pro podzemní vedení nebo zásypu jam a rýh pro podzemní vedení se oceňuje: a) cenou 171 20-1101 Uložení sypaniny do nezhutněných násypů, není-li projektem předepsáno zhutnění rozprostřeného zbylého výkopku, b) cenou 171 10-1111 Uložení sypaniny do násypů z hornin sypkých, je-li předepsáno zhutnění rozprostřeného zbylého výkopku, a to v objemu vypočteném podle poznámky č.6, příp. zmenšeném o objem výkopku, který byl již odklizen. 9. Míru zhutnění předepisuje projekt. | [14 empty] | PSC | 3
| VV |  | 51,84 "výkop |  | 51.84 | [12 empty] | VV | 3 | 2 | True | 0 | ROZPOCET
| VV |  | -8,64 "lože |  | -8.64 | [12 empty] | VV | 3 | 2 | True | 0 | ROZPOCET
| VV |  | -12,96 "obsyp |  | -12.96 | [12 empty] | VV | 3 | 2 | True | 0 | ROZPOCET
| VV |  | Součet |  | 30.24 | [12 empty] | VV | 3 | 4 | True | 1 | ROZPOCET
5 | K | 175102101 | Obsypání potrubí při překopech inž sítí ručně objem do 10 m3 z hor tř. 1 až 4 | m3 | 12.96 |  | 0 | CS ÚRS 2018 02 |  | základní |  | 0 | 0 | 0 | 0 | 0 | 4 | K | 3 |  |  |  | ROZPOCET | 0 | 0 | 0 | 0 | 0 | 1 | 0 | 4 | -628569439
| PP |  | Obsypání potrubí při překopech inženýrských sítí objemu do 10 m3 sypaninou z vhodných hornin tř. 1 až 4 nebo materiálem připraveným podél výkopu ve vzdálenosti do 3 m od jeho kraje, pro jakoukoliv hloubku výkopu a míru zhutnění bez prohození sypaniny sítem | [14 empty] | PP | 3
| PSC |  | Poznámka k souboru cen: 1. Ceny jsou určeny pouze pro případy havárií, přeložek nebo běžných oprav inženýrských sítí. 2. Ceny nelze použít v rámci výstavby nových inženýrských sítí. 3. Objem obsypu na 1 m délky potrubí se rovná šířce dna výkopu násobené součtem vnějšího průměru potrubí příp. i s obalem a projektované tloušťky obsypu nad, případně i pod potrubím. Pro odečítání objemu potrubí se započítávají všechny vestavěné konstrukce nebo uložené vedení i s jejich obklady a podklady (tento objem se nazývá objemem horniny vytlačené konstrukcí), viz příloha č. 2 katalogu 827-1. 4. Míru zhutnění předepisuje projekt. 5. V cenách nejsou zahrnuty náklady na nakupovanou sypaninu. Tato se oceňuje ve specifikaci. | [14 empty] | PSC | 3
| VV |  | (0,6*0,4*54) |  | 12.96 | [12 empty] | VV | 3 | 2 | True | 1 | ROZPOCET
6 | M | 58331200R | štěrkopísek netříděný zásypový materiál | t | 25.92 |  | 0 | CS ÚRS 2018 02 |  | základní |  | 0 | 1 | 25.92 | 0 | 0 | 8 | M | 3 |  |  |  | ROZPOCET | 0 | 0 | 0 | 0 | 0 | 1 | 0 | 4 | 1379557650
| PP |  | štěrkopísek netříděný zásypový materiál | [14 empty] | PP | 3
| VV |  | 12,96*2 'Přepočtené koeficientem množství |  | 25.92 | [12 empty] | VV | 3 | 2 | False | 1 | ROZPOCET
| D | 4 | Vodorovné konstrukce |  |  |  | 0 |  |  |  |  | 0 |  | 0 |  | 0 | 1 | D | 1 |  |  |  | ROZPOCET | [6 empty] | 0
| D | 45 | Podkladní a vedlejší konstrukce kromě vozovek a železničního svršku |  |  |  | 0 |  |  |  |  | 0 |  | 0 |  | 0 | 1 | D | 2 |  |  |  | ROZPOCET | [6 empty] | 0
7 | K | 451573111 | Lože pod potrubí otevřený výkop ze štěrkopísku | m3 | 8.64 |  | 0 | CS ÚRS 2018 02 |  | základní |  | 0 | 0 | 0 | 0 | 0 | 4 | K | 3 |  |  |  | ROZPOCET | 0 | 0 | 0 | 0 | 0 | 1 | 0 | 4 | 1419558
| PP |  | Lože pod potrubí, stoky a drobné objekty v otevřeném výkopu z písku a štěrkopísku do 63 mm | [14 empty] | PP | 3
| PSC |  | Poznámka k souboru cen: 1. Ceny -1111 a -1192 lze použít i pro zřízení sběrných vrstev nad drenážními trubkami. 2. V cenách -5111 a -1192 jsou započteny i náklady na prohození výkopku získaného při zemních pracích. | [14 empty] | PSC | 3
| VV |  | (0,4*0,4*54) |  | 8.64 | [12 empty] | VV | 3 | 2 | True | 1 | ROZPOCET
| D | 8 | Trubní vedení |  |  |  | 0 |  |  |  |  | 0 |  | 0.43292 |  | 0 | 1 | D | 1 |  |  |  | ROZPOCET | [6 empty] | 0
| D | 87 | Potrubí z trub plastických a skleněných |  |  |  | 0 |  |  |  |  | 0 |  | 0.41128 |  | 0 | 1 | D | 2 |  |  |  | ROZPOCET | [6 empty] | 0
8 | K | 871161141 | Montáž potrubí z PE100 SDR 11 otevřený výkop svařovaných na tupo D 32 x 3,0 mm | m | 2.8 |  | 0 | CS ÚRS 2018 02 |  | základní |  | 0 | 0 | 0 | 0 | 0 | 4 | K | 3 |  |  |  | ROZPOCET | 0 | 0 | 0 | 0 | 0 | 1 | 0 | 4 | 313073659
| PP |  | Montáž vodovodního potrubí z plastů v otevřeném výkopu z polyetylenu PE 100 svařovaných na tupo SDR 11/PN16 D 32 x 3,0 mm | [14 empty] | PP | 3
| PSC |  | Poznámka k souboru cen: 1. V cenách potrubí nejsou započteny náklady na: a) dodání potrubí; potrubí se oceňuje ve specifikaci; ztratné lze dohodnout u trub polyetylénových ve výši 1,5 %; u trub z tvrdého PVC ve výši 3 %, b) dodání tvarovek; tvarovky se oceňují ve specifikaci. 2. Ceny -2111 jsou určeny i pro plošné kolektory primárních okruhů tepelných čerpadel. | [14 empty] | PSC | 3
9 | M | 286135950 | potrubí dvouvrstvé PE100 s 10% signalizační vrstvou SDR 11 32x3,0 dl 12m | m | 2.856 |  | 0 | CS ÚRS 2018 02 |  | základní |  | 0 | 0.00028 | 0.00079968 | 0 | 0 | 8 | M | 3 |  |  |  | ROZPOCET | 0 | 0 | 0 | 0 | 0 | 1 | 0 | 4 | -566272593
| PP |  | potrubí dvouvrstvé PE100 s 10% signalizační vrstvou SDR 11 32x3,0 dl 12m | [14 empty] | PP | 3
| VV |  | 2,8*1,02 'Přepočtené koeficientem množství |  | 2.856 | [12 empty] | VV | 3 | 2 | False | 1 | ROZPOCET
10 | K | 871181141 | Montáž potrubí z PE100 SDR 11 otevřený výkop svařovaných na tupo D 50 x 4,6 mm | m | 5.5 |  | 0 | CS ÚRS 2018 02 |  | základní |  | 0 | 0 | 0 | 0 | 0 | 4 | K | 3 |  |  |  | ROZPOCET | 0 | 0 | 0 | 0 | 0 | 1 | 0 | 4 | -713339840
| PP |  | Montáž vodovodního potrubí z plastů v otevřeném výkopu z polyetylenu PE 100 svařovaných na tupo SDR 11/PN16 D 50 x 4,6 mm | [14 empty] | PP | 3
| PSC |  | Poznámka k souboru cen: 1. V cenách potrubí nejsou započteny náklady na: a) dodání potrubí; potrubí se oceňuje ve specifikaci; ztratné lze dohodnout u trub polyetylénových ve výši 1,5 %; u trub z tvrdého PVC ve výši 3 %, b) dodání tvarovek; tvarovky se oceňují ve specifikaci. 2. Ceny -2111 jsou určeny i pro plošné kolektory primárních okruhů tepelných čerpadel. | [14 empty] | PSC | 3
11 | M | 286135970 | potrubí dvouvrstvé PE100 s 10% signalizační vrstvou SDR 11 50x4,6 dl 12m | m | 5.61 |  | 0 | CS ÚRS 2018 02 |  | základní |  | 0 | 0.00067 | 0.0037587 | 0 | 0 | 8 | M | 3 |  |  |  | ROZPOCET | 0 | 0 | 0 | 0 | 0 | 1 | 0 | 4 | -1540473598
| PP |  | potrubí dvouvrstvé PE100 s 10% signalizační vrstvou SDR 11 50x4,6 dl 12m | [14 empty] | PP | 3
| VV |  | 5,5*1,02 'Přepočtené koeficientem množství |  | 5.61 | [12 empty] | VV | 3 | 2 | False | 1 | ROZPOCET
12 | K | 871321141 | Montáž potrubí z PE100 SDR 11 otevřený výkop svařovaných na tupo D 160 x 14,6 mm | m | 59.1 |  | 0 | CS ÚRS 2018 02 |  | základní |  | 0 | 0 | 0 | 0 | 0 | 4 | K | 3 |  |  |  | ROZPOCET | 0 | 0 | 0 | 0 | 0 | 1 | 0 | 4 | -4859861
| PP |  | Montáž vodovodního potrubí z plastů v otevřeném výkopu z polyetylenu PE 100 svařovaných na tupo SDR 11/PN16 D 160 x 14,6 mm | [14 empty] | PP | 3
| PSC |  | Poznámka k souboru cen: 1. V cenách potrubí nejsou započteny náklady na: a) dodání potrubí; potrubí se oceňuje ve specifikaci; ztratné lze dohodnout u trub polyetylénových ve výši 1,5 %; u trub z tvrdého PVC ve výši 3 %, b) dodání tvarovek; tvarovky se oceňují ve specifikaci. 2. Ceny -2111 jsou určeny i pro plošné kolektory primárních okruhů tepelných čerpadel. | [14 empty] | PSC | 3
13 | M | 286136040 | potrubí dvouvrstvé PE100 s 10% signalizační vrstvou SDR 11 160x14,6 dl 12m | m | 60.282 |  | 0 | CS ÚRS 2018 02 |  | základní |  | 0 | 0.00674 | 0.4063 | 0 | 0 | 8 | M | 3 |  |  |  | ROZPOCET | 0 | 0 | 0 | 0 | 0 | 1 | 0 | 4 | 1398327143
| PP |  | potrubí dvouvrstvé PE100 s 10% signalizační vrstvou SDR 11 160x14,6 dl 12m | [14 empty] | PP | 3
| VV |  | 59,1*1,02 'Přepočtené koeficientem množství |  | 60.282 | [12 empty] | VV | 3 | 2 | False | 1 | ROZPOCET
14 | K | 877161101 | Montáž elektrospojek na vodovodním potrubí z PE trub d 32 | kus | 2 |  | 0 | CS ÚRS 2018 02 |  | základní |  | 0 | 0 | 0 | 0 | 0 | 4 | K | 3 |  |  |  | ROZPOCET | 0 | 0 | 0 | 0 | 0 | 1 | 0 | 4 | -1581478252
| PP |  | Montáž tvarovek na vodovodním plastovém potrubí z polyetylenu PE 100 elektrotvarovek SDR 11/PN16 spojek, oblouků nebo redukcí d 32 | [14 empty] | PP | 3
| PSC |  | Poznámka k souboru cen: 1. V cenách montáže tvarovek nejsou započteny náklady na dodání tvarovek. Tyto náklady se oceňují ve specifikaci. | [14 empty] | PSC | 3
15 | M | 286149710 | elektroredukce PE 100 PN 16 d 40-32 | kus | 2 |  | 0 | CS ÚRS 2018 02 |  | základní |  | 0 | 9e-05 | 0.00018 | 0 | 0 | 8 | M | 3 |  |  |  | ROZPOCET | 0 | 0 | 0 | 0 | 0 | 1 | 0 | 4 | 7068827
| PP |  | elektroredukce PE 100 PN 16 d 40-32 | [14 empty] | PP | 3
16 | K | 877181101 | Montáž elektrospojek na vodovodním potrubí z PE trub d 50 | kus | 2 |  | 0 | CS ÚRS 2018 02 |  | základní |  | 0 | 0 | 0 | 0 | 0 | 4 | K | 3 |  |  |  | ROZPOCET | 0 | 0 | 0 | 0 | 0 | 1 | 0 | 4 | -160662669
| PP |  | Montáž tvarovek na vodovodním plastovém potrubí z polyetylenu PE 100 elektrotvarovek SDR 11/PN16 spojek, oblouků nebo redukcí d 50 | [14 empty] | PP | 3
| PSC |  | Poznámka k souboru cen: 1. V cenách montáže tvarovek nejsou započteny náklady na dodání tvarovek. Tyto náklady se oceňují ve specifikaci. | [14 empty] | PSC | 3
17 | M | 286149730 | elektroredukce PE 100 PN 16 d 50-40 | kus | 2 |  | 0 | CS ÚRS 2018 02 |  | základní |  | 0 | 0.00012 | 0.00024 | 0 | 0 | 8 | M | 3 |  |  |  | ROZPOCET | 0 | 0 | 0 | 0 | 0 | 1 | 0 | 4 | 874616155
| PP |  | elektroredukce PE 100 PN 16 d 50-40 | [14 empty] | PP | 3
| D | 89 | Ostatní konstrukce |  |  |  | 0 |  |  |  |  | 0 |  | 0.02164 |  | 0 | 1 | D | 2 |  |  |  | ROZPOCET | [6 empty] | 0
18 | K | 891359111 | Montáž navrtávacích pasů na potrubí z jakýchkoli trub DN 200 | kus | 1 |  | 0 | CS ÚRS 2018 02 |  | základní |  | 0 | 0 | 0 | 0 | 0 | 4 | K | 3 |  |  |  | ROZPOCET | 0 | 0 | 0 | 0 | 0 | 1 | 0 | 4 | 1990479894
| PP |  | Montáž vodovodních armatur na potrubí navrtávacích pasů s ventilem Jt 1 MPa, na potrubí z trub litinových, ocelových nebo plastických hmot DN 200 | [14 empty] | PP | 3
| PSC |  | Poznámka k souboru cen: 1. V cenách jsou započteny i náklady: a) u šoupátek ceny -1112 na vytvoření otvorů ve stropech šachet pro prostup zemních souprav šoupátek, b) u hlavních ventilů ceny -3111 na osazení zemních souprav, c) u navrtávacích pasů ceny -9111 na výkop montážních jamek, opravu izolace ocelových trubek a na osazení zemních souprav. 2. V cenách nejsou započteny náklady na: a) dodání vodoměrů, šoupátek, uzavíracích klapek, ventilů, montážních vložek, kompenzátorů, koncových nebo zpětných klapek, hydrantů, zemních souprav, šoupátkových koleček, šoupátkových a hydrantových klíčů, navrtávacích pasů, tvarovek a kompenzačních nástavců; tyto armatury se oceňují ve specifikaci, b) podkladní bloky pod armatury; bloky se oceňují příslušnými cenami souborů cen 452 2 . - . 1 Podkladní a zajišťovací konstrukce zděné na maltu cementovou, 452 3*- . 1 Podkladní a zajišťovací konstrukce z betonu, 452 35- . 1 Bednění podkladních a zajišťovacích konstrukcí části A 01 tohoto ceníku, c) obsyp odvodňovacího zařízení hydrantů ze štěrku nebo štěrkopísku; obsyp se oceňuje příslušnými cenami souboru cen 451 5 . - . 1 Lože pod potrubí, stoky a drobné objekty části A 01 tohoto katalogu, d) osazení hydrantových, šoupátkových a ventilových poklopů; osazení poklopů se oceňuje příslušnými cenami souboru cen 899 40-11 Osazení poklopů litinových části A 01 tohoto katalogu. 3. V cenách 891 52-4121 a -5211 nejsou započteny náklady na dodání těsnících pryžových kroužků. Tyto se oceňují ve specifikaci, nejsou-li zahrnuty v ceně trub. 4. V cenách 891 ..-5313 nejsou započteny náklady na dodání potrubní spojky. Tyto jsou zahrnuty v ceně trub. | [14 empty] | PSC | 3
19 | M | 422714160 | pas navrtávací z tvárné litiny DN 200, rozsah (219-223), odbočky 1",5/4",6/4",2" | kus | 1 |  | 0 | CS ÚRS 2018 02 |  | základní |  | 0 | 0.0025 | 0.0025 | 0 | 0 | 8 | M | 3 |  |  |  | ROZPOCET | 0 | 0 | 0 | 0 | 0 | 1 | 0 | 4 | -1182549078
| PP |  | pas navrtávací z tvárné litiny DN 200, rozsah (219-223), odbočky 1",5/4",6/4",2" | [14 empty] | PP | 3
20 | K | 899721112 | Signalizační vodič DN nad 150 mm na potrubí | m | 58 |  | 0 | CS ÚRS 2018 02 |  | základní |  | 0 | 0.0002 | 0.0116 | 0 | 0 | 4 | K | 3 |  |  |  | ROZPOCET | 0 | 0 | 0 | 0 | 0 | 1 | 0 | 4 | -1678597102
| PP |  | Signalizační vodič na potrubí DN nad 150 mm | [14 empty] | PP | 3
21 | K | 899722114 | Krytí potrubí z plastů výstražnou fólií z PVC 40 cm | m | 58 |  | 0 | CS ÚRS 2018 02 |  | základní |  | 0 | 0.00013 | 0.00754 | 0 | 0 | 4 | K | 3 |  |  |  | ROZPOCET | 0 | 0 | 0 | 0 | 0 | 1 | 0 | 4 | -884867229
| PP |  | Krytí potrubí z plastů výstražnou fólií z PVC šířky 40 cm | [14 empty] | PP | 3
| D | 998 | Přesun hmot |  |  |  | 0 |  |  |  |  | 0 |  | 0 |  | 0 | 1 | D | 1 |  |  |  | ROZPOCET | [6 empty] | 0
22 | K | 998276101 | Přesun hmot pro trubní vedení z trub z plastických hmot otevřený výkop | t | 26.353 |  | 0 | CS ÚRS 2018 02 |  | základní |  | 0 | 0 | 0 | 0 | 0 | 4 | K | 2 |  |  |  | ROZPOCET | 0 | 0 | 0 | 0 | 0 | 1 | 0 | 4 | 1783515464
| PP |  | Přesun hmot pro trubní vedení hloubené z trub z plastických hmot nebo sklolaminátových pro vodovody nebo kanalizace v otevřeném výkopu dopravní vzdálenost do 15 m | [14 empty] | PP | 2
| PSC |  | Poznámka k souboru cen: 1. Položky přesunu hmot nelze užít pro zeminu, sypaniny, štěrkopísek, kamenivo ap. Případná manipulace s tímto materiálem se oceňuje souborem cen 162 .0-11 Vodorovné přemístění výkopku nebo sypaniny katalogu 800-1 Zemní práce. | [14 empty] | PSC | 2

## 02.301.2 - Novostavba kan...
{b1cfdd5d-1bce-427b-be1d-8d7f9109ecef}
2
| KRYCÍ LIST SOUPISU PRACÍ | [7 empty] | v --- níže se nacházejí doplnkové a pomocné údaje k sestavám --- v | [8 empty] | False
Stavba:
Novostavba pobytového zařízení v ulici Sokolovská v Sokolově
Objekt:
02 - SO 02 Komunikace, venkovní úpravy, přípojky inž. sítí
Soupis:
02.3 - Přípojky inženýrských sítí
Úroveň 3:
02.301.2 - Novostavba kanalizačních přípojek, odvodnění ploch
| KSO: |  | 801 91 11 |  |  | CC-CZ:
| Místo: |  | Sokolov |  |  | Datum: | 4. 3. 2019
| Zadavatel: |  |  |  |  | IČ: | 00259586
|  | Město Sokolov, Rokycanova 1929, 356 01 Sokolov |  |  |  | DIČ:
| Uchazeč: |  |  |  |  | IČ: | Vyplň údaj
|  | Vyplň údaj |  |  |  | DIČ: | Vyplň údaj
| Projektant: |  |  |  |  | IČ: | 72202327
|  | Ing. arch. Václav Zůna, Nemocniční 1897/49, 352 01 |  |  |  | DIČ:
| Zpracovatel: |  |  |  |  | IČ: | 04883632
|  | Jakub Vilingr |  |  |  | DIČ:
Poznámka:
Soupis prací je sestaven s využitím Cenové soustavy ÚRS. Položky, které pochází z této cenové soustavy, jsou ve sloupci 'Cenová soustava' označeny popisem 'CS ÚRS' a úrovní příslušného kalendářního pololetí. Veškeré další informace vymezující popis a podmínky použití těchto položek z Cenové soustavy, které nejsou uvedeny přímo v soupisu prací, jsou neomezeně dálkově k dispozici na www.cs-urs.cz, sekce Cenové a technické podmínky.
| Cena bez DPH | [5 empty] | 0
|  |  | Základ daně |  |  | Sazba daně | Výše daně
| DPH | základní | 0 |  |  | 21% | 0
|  | snížená | 0 |  |  | 15% | 0
|  | zákl. přenesená | 0 |  |  | 21% | 0
|  | sníž. přenesená | 0 |  |  | 15% | 0
|  | nulová | 0 |  |  | 0% | 0
| Cena s DPH |  |  | v | CZK |  | 0
REKAPITULACE ČLENĚNÍ SOUPISU PRACÍ
Stavba:
Novostavba pobytového zařízení v ulici Sokolovská v Sokolově
Objekt:
02 - SO 02 Komunikace, venkovní úpravy, přípojky inž. sítí
Soupis:
02.3 - Přípojky inženýrských sítí
Úroveň 3:
02.301.2 - Novostavba kanalizačních přípojek, odvodnění ploch
Místo: |  |  | Sokolov |  |  | Datum: | 4. 3. 2019
Zadavatel: |  |  | Město Sokolov, Rokycanova 1929, 356 01 Sokolov |  |  | Projektant: | Ing. arch. Václav Zůna, Nemocniční 1897/49, 352 01
Uchazeč: |  |  | Vyplň údaj |  |  | Zpracovatel: | Jakub Vilingr
Kód dílu - Popis | [6 empty] | Cena celkem [CZK]
Náklady stavby celkem | [6 empty] | 0 | [11 empty] | -1
| HSV - Práce a dodávky HSV | [5 empty] | 0
| 1 - Zemní práce | [5 empty] | 0
| 13 - Zemní práce - hloubené vykopávky | [5 empty] | 0
| 15 - Zemní práce - zajištění výkopu, násypu a svahu | [5 empty] | 0
| 16 - Zemní práce - přemístění výkopku | [5 empty] | 0
| 17 - Zemní práce - konstrukce ze zemin | [5 empty] | 0
| 3 - Svislé a kompletní konstrukce | [5 empty] | 0
| 38 - Různé kompletní konstrukce | [5 empty] | 0
| 4 - Vodorovné konstrukce | [5 empty] | 0
| 45 - Podkladní a vedlejší konstrukce kromě vozovek a železničního svršku | [5 empty] | 0
| 8 - Trubní vedení | [5 empty] | 0
| 87 - Potrubí z trub plastických a skleněných | [5 empty] | 0
| 89 - Ostatní konstrukce | [5 empty] | 0
| 9 - Ostatní konstrukce a práce, bourání | [5 empty] | 0
| 93 - Různé dokončovací konstrukce a práce inženýrských staveb | [5 empty] | 0
| 998 - Přesun hmot | [5 empty] | 0
| PSV - Práce a dodávky PSV | [5 empty] | 0
| 724 - Zdravotechnika - strojní vybavení | [5 empty] | 0
SOUPIS PRACÍ
Stavba:
Novostavba pobytového zařízení v ulici Sokolovská v Sokolově
Objekt:
02 - SO 02 Komunikace, venkovní úpravy, přípojky inž. sítí
Soupis:
02.3 - Přípojky inženýrských sítí
Úroveň 3:
02.301.2 - Novostavba kanalizačních přípojek, odvodnění ploch
Místo: |  |  | Sokolov |  |  | Datum: | 4. 3. 2019
Zadavatel: |  |  | Město Sokolov, Rokycanova 1929, 356 01 Sokolov |  |  | Projektant: | Ing. arch. Václav Zůna, Nemocniční 1897/49, 352 01
Uchazeč: |  |  | Vyplň údaj |  |  | Zpracovatel: | Jakub Vilingr
PČ | Typ | Kód | Popis | MJ | Množství | J.cena [CZK] | Cena celkem [CZK] | Cenová soustava |  | DPH | J. Nh [h] | Nh celkem [h] | J. hmotnost [t] | Hmotnost celkem [t] | J. suť [t] | Suť Celkem [t]
Náklady soupisu celkem | [6 empty] | 0 |  |  |  |  | 0 |  | 7.5893 |  | 0 |  | D | -1 | [10 empty] | 0
| D | HSV | Práce a dodávky HSV |  |  |  | 0 |  |  |  |  | 0 |  | 7.5752 |  | 0 | 1 | D | 0 |  |  |  | ROZPOCET | [6 empty] | 0
| D | 1 | Zemní práce |  |  |  | 0 |  |  |  |  | 0 |  | 1.7884 |  | 0 | 1 | D | 1 |  |  |  | ROZPOCET | [6 empty] | 0
| D | 13 | Zemní práce - hloubené vykopávky |  |  |  | 0 |  |  |  |  | 0 |  | 0 |  | 0 | 1 | D | 2 |  |  |  | ROZPOCET | [6 empty] | 0
1 | K | 132201102 | Hloubení rýh š do 600 mm v hornině tř. 3 objemu přes 100 m3 | m3 | 129.15 |  | 0 | CS ÚRS 2018 02 |  | základní |  | 0 | 0 | 0 | 0 | 0 | 4 | K | 3 |  |  |  | ROZPOCET | 0 | 0 | 0 | 0 | 0 | 1 | 0 | 4 | -377290799
| PP |  | Hloubení zapažených i nezapažených rýh šířky do 600 mm s urovnáním dna do předepsaného profilu a spádu v hornině tř. 3 přes 100 m3 | [14 empty] | PP | 3
| PSC |  | Poznámka k souboru cen: 1. V cenách jsou započteny i náklady na přehození výkopku na přilehlém terénu na vzdálenost do 3 m od podélné osy rýhy nebo naložení na dopravní prostředek. 2. Ceny jsou určeny pro rýhy: a) šířky přes 200 do 300 mm a hloubky do 750 mm, b) šířky přes 300 do 400 mm a hloubky do 1 000 mm, c) šířky přes 400 do 500 mm a hloubky do 1 250 mm, d) šířky přes 500 do 600 mm a hloubky do 1 500 mm. 3. Náklady na svislé přemístění výkopku nad 1 m hloubky se určí dle ustanovení článku č. 3161 všeobecných podmínek katalogu. | [14 empty] | PSC | 3
| VV |  | (0,5*1,4*184,5) |  | 129.15 | [12 empty] | VV | 3 | 2 | True | 1 | ROZPOCET
2 | K | 132201109 | Příplatek za lepivost k hloubení rýh š do 600 mm v hornině tř. 3 | m3 | 64.575 |  | 0 | CS ÚRS 2018 02 |  | základní |  | 0 | 0 | 0 | 0 | 0 | 4 | K | 3 |  |  |  | ROZPOCET | 0 | 0 | 0 | 0 | 0 | 1 | 0 | 4 | -336448058
| PP |  | Hloubení zapažených i nezapažených rýh šířky do 600 mm s urovnáním dna do předepsaného profilu a spádu v hornině tř. 3 Příplatek k cenám za lepivost horniny tř. 3 | [14 empty] | PP | 3
| PSC |  | Poznámka k souboru cen: 1. V cenách jsou započteny i náklady na přehození výkopku na přilehlém terénu na vzdálenost do 3 m od podélné osy rýhy nebo naložení na dopravní prostředek. 2. Ceny jsou určeny pro rýhy: a) šířky přes 200 do 300 mm a hloubky do 750 mm, b) šířky přes 300 do 400 mm a hloubky do 1 000 mm, c) šířky přes 400 do 500 mm a hloubky do 1 250 mm, d) šířky přes 500 do 600 mm a hloubky do 1 500 mm. 3. Náklady na svislé přemístění výkopku nad 1 m hloubky se určí dle ustanovení článku č. 3161 všeobecných podmínek katalogu. | [14 empty] | PSC | 3
| VV |  | 129,15*0,5 'Přepočtené koeficientem množství |  | 64.575 | [12 empty] | VV | 3 | 2 | False | 1 | ROZPOCET
3 | K | 132201202 | Hloubení rýh š do 2000 mm v hornině tř. 3 objemu do 1000 m3 | m3 | 192 |  | 0 | CS ÚRS 2018 02 |  | základní |  | 0 | 0 | 0 | 0 | 0 | 4 | K | 3 |  |  |  | ROZPOCET | 0 | 0 | 0 | 0 | 0 | 1 | 0 | 4 | 1310302344
| PP |  | Hloubení zapažených i nezapažených rýh šířky přes 600 do 2 000 mm s urovnáním dna do předepsaného profilu a spádu v hornině tř. 3 přes 100 do 1 000 m3 | [14 empty] | PP | 3
| PSC |  | Poznámka k souboru cen: 1. V cenách jsou započteny i náklady na případné nutné přemístění výkopku ve výkopišti na vzdálenost do 3 m a na přehození výkopku na přilehlém terénu na vzdálenost do 5 m od okraje jámy nebo naložení na dopravní prostředek. 2. Hloubení rýh při lesnicko-technických melioracích se oceňuje: a) ve stržích cenami platnými pro objem výkopu do 100 m3, i když skutečný objem výkopu je větší, b) mimo strže pro příčná a podélná zpevnění dna a břehů pod obrysem výkopu pro koryta vodotečí, zejména pro konstrukce těles, stupňů, boků, předprahů, prahů, odháněk, výhonů a pro základy zdí, dlažeb, rovnanin, plůtků a hatí, pro jakoukoliv šířku rýhy, při objemu do 100 m3 cenami příslušnými pro objem výkopu do 100 m3 a při jakémkoliv objemu výkopu přes 100 m3 cenami příslušnými pro objem výkopu přes 100 do 1 000 m3. 3. Náklady na svislé přemístění výkopku nad 1 m hloubky se určí dle ustanovení článku č. 3161 všeobecných podmínek katalogu. 4. Předepisuje-li projekt hloubit rýhy 5 až 7 bez použití trhavin, oceňuje se toto hloubení: a) v suchu nebo mokru cenami 138 40-1201, 138 50-1201 a 138 60-1201 Dolamování hloubených vykopávek, b) v tekoucí vodě při jakékoliv její rychlosti individuálně. 5. Ceny nelze použít pro hloubení rýh a hloubky přes 16 m. Tyto práce se oceňují individuálně. | [14 empty] | PSC | 3
| VV |  | (1*4*48) |  | 192 | [12 empty] | VV | 3 | 2 | True | 1 | ROZPOCET
4 | K | 132201209 | Příplatek za lepivost k hloubení rýh š do 2000 mm v hornině tř. 3 | m3 | 96 |  | 0 | CS ÚRS 2018 02 |  | základní |  | 0 | 0 | 0 | 0 | 0 | 4 | K | 3 |  |  |  | ROZPOCET | 0 | 0 | 0 | 0 | 0 | 1 | 0 | 4 | 273611626
| PP |  | Hloubení zapažených i nezapažených rýh šířky přes 600 do 2 000 mm s urovnáním dna do předepsaného profilu a spádu v hornině tř. 3 Příplatek k cenám za lepivost horniny tř. 3 | [14 empty] | PP | 3
| PSC |  | Poznámka k souboru cen: 1. V cenách jsou započteny i náklady na případné nutné přemístění výkopku ve výkopišti na vzdálenost do 3 m a na přehození výkopku na přilehlém terénu na vzdálenost do 5 m od okraje jámy nebo naložení na dopravní prostředek. 2. Hloubení rýh při lesnicko-technických melioracích se oceňuje: a) ve stržích cenami platnými pro objem výkopu do 100 m3, i když skutečný objem výkopu je větší, b) mimo strže pro příčná a podélná zpevnění dna a břehů pod obrysem výkopu pro koryta vodotečí, zejména pro konstrukce těles, stupňů, boků, předprahů, prahů, odháněk, výhonů a pro základy zdí, dlažeb, rovnanin, plůtků a hatí, pro jakoukoliv šířku rýhy, při objemu do 100 m3 cenami příslušnými pro objem výkopu do 100 m3 a při jakémkoliv objemu výkopu přes 100 m3 cenami příslušnými pro objem výkopu přes 100 do 1 000 m3. 3. Náklady na svislé přemístění výkopku nad 1 m hloubky se určí dle ustanovení článku č. 3161 všeobecných podmínek katalogu. 4. Předepisuje-li projekt hloubit rýhy 5 až 7 bez použití trhavin, oceňuje se toto hloubení: a) v suchu nebo mokru cenami 138 40-1201, 138 50-1201 a 138 60-1201 Dolamování hloubených vykopávek, b) v tekoucí vodě při jakékoliv její rychlosti individuálně. 5. Ceny nelze použít pro hloubení rýh a hloubky přes 16 m. Tyto práce se oceňují individuálně. | [14 empty] | PSC | 3
| VV |  | 192*0,5 'Přepočtené koeficientem množství |  | 96 | [12 empty] | VV | 3 | 2 | False | 1 | ROZPOCET
5 | K | 133201101 | Hloubení šachet v hornině tř. 3 objemu do 100 m3 | m3 | 1.6 |  | 0 | CS ÚRS 2018 02 |  | základní |  | 0 | 0 | 0 | 0 | 0 | 4 | K | 3 |  |  |  | ROZPOCET | 0 | 0 | 0 | 0 | 0 | 1 | 0 | 4 | 2035338845
| PP |  | Hloubení zapažených i nezapažených šachet s případným nutným přemístěním výkopku ve výkopišti v hornině tř. 3 do 100 m3 | [14 empty] | PP | 3
| PSC |  | Poznámka k souboru cen: 1. Ceny 10-1101 až 40-1101 jsou určeny jen pro šachty hloubky do 12 m. Šachty větších hloubek se oceňují individuálně. 2. V cenách jsou započteny i náklady na: a) svislé přemístění výkopku, b) urovnání dna do předepsaného profilu a spádu. c) přehození výkopku na přilehlém terénu na vzdálenost do 5 m od hrany šachty nebo naložení na dopravní prostředek. 3. V cenách nejsou započteny náklady na roubení. 4. Pažení šachet bentonitovou suspenzí se oceňuje takto: a) dodání bentonitové suspenze cenou 239 68-1711 Bentonitová suspenze pro pažení rýh pro podzemní stěny – její výroba katalogu 800-2 Zvlášní zakládání objektů; množství v m2 se určí jako součin objemu vyhloubeného prostoru (v m3) a koeficientu 1,667, b) doplnění bentonitové suspenze se ocení cenou 239 68-4111 Doplnění bentonitové suspenze katalogu 800-2 Zvlášní zakládání objektů. 5. Vodorovné přemístění výkopku ze šachet, pažených bentonitovou suspenzí, se oceňuje cenami souboru cen 162 . 0-31 Vodorovné přemístění výkopku z rýh podzemních stěn, vodorovné přemístění znehodnocené bentonitové suspenze se oceňuje cenami souboru cen 162 . . -4 . Vodorovné přemístění znehodnocené suspenze katalogu 800-2 Zvláštní zakládání objektů. | [14 empty] | PSC | 3
| VV |  | (1*1*1,6) |  | 1.6 | [12 empty] | VV | 3 | 2 | True | 1 | ROZPOCET
6 | K | 133201109 | Příplatek za lepivost u hloubení šachet v hornině tř. 3 | m3 | 0.8 |  | 0 | CS ÚRS 2018 02 |  | základní |  | 0 | 0 | 0 | 0 | 0 | 4 | K | 3 |  |  |  | ROZPOCET | 0 | 0 | 0 | 0 | 0 | 1 | 0 | 4 | -1422225578
| PP |  | Hloubení zapažených i nezapažených šachet s případným nutným přemístěním výkopku ve výkopišti v hornině tř. 3 Příplatek k cenám za lepivost horniny tř. 3 | [14 empty] | PP | 3
| PSC |  | Poznámka k souboru cen: 1. Ceny 10-1101 až 40-1101 jsou určeny jen pro šachty hloubky do 12 m. Šachty větších hloubek se oceňují individuálně. 2. V cenách jsou započteny i náklady na: a) svislé přemístění výkopku, b) urovnání dna do předepsaného profilu a spádu. c) přehození výkopku na přilehlém terénu na vzdálenost do 5 m od hrany šachty nebo naložení na dopravní prostředek. 3. V cenách nejsou započteny náklady na roubení. 4. Pažení šachet bentonitovou suspenzí se oceňuje takto: a) dodání bentonitové suspenze cenou 239 68-1711 Bentonitová suspenze pro pažení rýh pro podzemní stěny – její výroba katalogu 800-2 Zvlášní zakládání objektů; množství v m2 se určí jako součin objemu vyhloubeného prostoru (v m3) a koeficientu 1,667, b) doplnění bentonitové suspenze se ocení cenou 239 68-4111 Doplnění bentonitové suspenze katalogu 800-2 Zvlášní zakládání objektů. 5. Vodorovné přemístění výkopku ze šachet, pažených bentonitovou suspenzí, se oceňuje cenami souboru cen 162 . 0-31 Vodorovné přemístění výkopku z rýh podzemních stěn, vodorovné přemístění znehodnocené bentonitové suspenze se oceňuje cenami souboru cen 162 . . -4 . Vodorovné přemístění znehodnocené suspenze katalogu 800-2 Zvláštní zakládání objektů. | [14 empty] | PSC | 3
| VV |  | 1,6*0,5 'Přepočtené koeficientem množství |  | 0.8 | [12 empty] | VV | 3 | 2 | False | 1 | ROZPOCET
| D | 15 | Zemní práce - zajištění výkopu, násypu a svahu |  |  |  | 0 |  |  |  |  | 0 |  | 1.7884 |  | 0 | 1 | D | 2 |  |  |  | ROZPOCET | [6 empty] | 0
7 | K | 151101101 | Zřízení příložného pažení a rozepření stěn rýh hl do 2 m | m2 | 516.6 |  | 0 | CS ÚRS 2018 02 |  | základní |  | 0 | 0.00084 | 0.43394 | 0 | 0 | 4 | K | 3 |  |  |  | ROZPOCET | 0 | 0 | 0 | 0 | 0 | 1 | 0 | 4 | 658900130
| PP |  | Zřízení pažení a rozepření stěn rýh pro podzemní vedení pro všechny šířky rýhy příložné pro jakoukoliv mezerovitost, hloubky do 2 m | [14 empty] | PP | 3
| PSC |  | Poznámka k souboru cen: 1. Ceny jsou určeny pro roubení a rozepření stěn i jiných výkopů se svislými stěnami, pokud jsou tyto výkopy pro podzemní vedení rozměru do 1 250 mm. 2. Plocha mezer mezi pažinami příložného pažení se od plochy příložného pažení neodečítá; nezapažené plochy u pažení zátažného nebo hnaného se od plochy pažení odečítají. 3. Předepisuje-li projekt: a) ponechat pažení ve výkopu, oceňuje se toto pažení cenami souboru cen 151 . 0-19 Pažení stěn s ponecháním a rozepření stěn cenami souboru cen 151 . 0-13 Zřízení rozepření zapažených stěn výkopů, b) vzepření stěn, oceňuje se toto odstranění pažení stěn výkopu cenami souboru cen 151 . 0-12 Pažení stěn a vzepření stěn cenami souboru cen 151 . 0-14 odstranění vzepření stěn, c) kotvení stěn, oceňuje se toto Odstranění pažení stěn cenami souboru cen 151 . 0-12 Pažení stěn a kotvení stěn příslušnými cenami katalogu 800-2 Zvláštní zakládání objektů. | [14 empty] | PSC | 3
| VV |  | (184,5*1,4)*2 |  | 516.6 | [12 empty] | VV | 3 | 2 | True | 1 | ROZPOCET
8 | K | 151201101 | Zřízení zátažného pažení a rozepření stěn rýh hl do 2 m | m2 | 516.6 |  | 0 | CS ÚRS 2018 02 |  | základní |  | 0 | 0.00199 | 1.028 | 0 | 0 | 4 | K | 3 |  |  |  | ROZPOCET | 0 | 0 | 0 | 0 | 0 | 1 | 0 | 4 | -884788642
| PP |  | Zřízení pažení a rozepření stěn rýh pro podzemní vedení pro všechny šířky rýhy zátažné, hloubky do 2 m | [14 empty] | PP | 3
| PSC |  | Poznámka k souboru cen: 1. Ceny jsou určeny pro roubení a rozepření stěn i jiných výkopů se svislými stěnami, pokud jsou tyto výkopy pro podzemní vedení rozměru do 1 250 mm. 2. Plocha mezer mezi pažinami příložného pažení se od plochy příložného pažení neodečítá; nezapažené plochy u pažení zátažného nebo hnaného se od plochy pažení odečítají. 3. Předepisuje-li projekt: a) ponechat pažení ve výkopu, oceňuje se toto pažení cenami souboru cen 151 . 0-19 Pažení stěn s ponecháním a rozepření stěn cenami souboru cen 151 . 0-13 Zřízení rozepření zapažených stěn výkopů, b) vzepření stěn, oceňuje se toto odstranění pažení stěn výkopu cenami souboru cen 151 . 0-12 Pažení stěn a vzepření stěn cenami souboru cen 151 . 0-14 odstranění vzepření stěn, c) kotvení stěn, oceňuje se toto Odstranění pažení stěn cenami souboru cen 151 . 0-12 Pažení stěn a kotvení stěn příslušnými cenami katalogu 800-2 Zvláštní zakládání objektů. | [14 empty] | PSC | 3
9 | K | 151101102 | Zřízení příložného pažení a rozepření stěn rýh hl do 4 m | m2 | 384 |  | 0 | CS ÚRS 2018 02 |  | základní |  | 0 | 0.00085 | 0.3264 | 0 | 0 | 4 | K | 3 |  |  |  | ROZPOCET | 0 | 0 | 0 | 0 | 0 | 1 | 0 | 4 | 288011251
| PP |  | Zřízení pažení a rozepření stěn rýh pro podzemní vedení pro všechny šířky rýhy příložné pro jakoukoliv mezerovitost, hloubky do 4 m | [14 empty] | PP | 3
| PSC |  | Poznámka k souboru cen: 1. Ceny jsou určeny pro roubení a rozepření stěn i jiných výkopů se svislými stěnami, pokud jsou tyto výkopy pro podzemní vedení rozměru do 1 250 mm. 2. Plocha mezer mezi pažinami příložného pažení se od plochy příložného pažení neodečítá; nezapažené plochy u pažení zátažného nebo hnaného se od plochy pažení odečítají. 3. Předepisuje-li projekt: a) ponechat pažení ve výkopu, oceňuje se toto pažení cenami souboru cen 151 . 0-19 Pažení stěn s ponecháním a rozepření stěn cenami souboru cen 151 . 0-13 Zřízení rozepření zapažených stěn výkopů, b) vzepření stěn, oceňuje se toto odstranění pažení stěn výkopu cenami souboru cen 151 . 0-12 Pažení stěn a vzepření stěn cenami souboru cen 151 . 0-14 odstranění vzepření stěn, c) kotvení stěn, oceňuje se toto Odstranění pažení stěn cenami souboru cen 151 . 0-12 Pažení stěn a kotvení stěn příslušnými cenami katalogu 800-2 Zvláštní zakládání objektů. | [14 empty] | PSC | 3
| VV |  | (48*4)*2 |  | 384 | [12 empty] | VV | 3 | 2 | True | 1 | ROZPOCET
10 | K | 151101112 | Odstranění příložného pažení a rozepření stěn rýh hl do 4 m | m2 | 384 |  | 0 | CS ÚRS 2018 02 |  | základní |  | 0 | 0 | 0 | 0 | 0 | 4 | K | 3 |  |  |  | ROZPOCET | 0 | 0 | 0 | 0 | 0 | 1 | 0 | 4 | -235567874
| PP |  | Odstranění pažení a rozepření stěn rýh pro podzemní vedení s uložením materiálu na vzdálenost do 3 m od kraje výkopu příložné, hloubky přes 2 do 4 m | [14 empty] | PP | 3
| D | 16 | Zemní práce - přemístění výkopku |  |  |  | 0 |  |  |  |  | 0 |  | 0 |  | 0 | 1 | D | 2 |  |  |  | ROZPOCET | [6 empty] | 0
11 | K | 161101101 | Svislé přemístění výkopku z horniny tř. 1 až 4 hl výkopu do 2,5 m | m3 | 130.75 |  | 0 | CS ÚRS 2018 02 |  | základní |  | 0 | 0 | 0 | 0 | 0 | 4 | K | 3 |  |  |  | ROZPOCET | 0 | 0 | 0 | 0 | 0 | 1 | 0 | 4 | 427333600
| PP |  | Svislé přemístění výkopku bez naložení do dopravní nádoby avšak s vyprázdněním dopravní nádoby na hromadu nebo do dopravního prostředku z horniny tř. 1 až 4, při hloubce výkopu přes 1 do 2,5 m | [14 empty] | PP | 3
| PSC |  | Poznámka k souboru cen: 1. Ceny -1151 až -1158 lze použít i pro svislé přemístění materiálu a stavební suti z konstrukcí ze zdiva cihelného nebo kamenného, z betonu prostého, prokládaného, železového i předpjatého, pokud tyto konstrukce byly vybourány ve výkopišti. 2. Ceny pro hloubku přes 1 do 2,5 m, přes 2,5 m do 4 m atd. jsou určeny pro svislé přemístění výkopku od 0 do 2,5 m, od 0 do 4 m atd. 3. Množství materiálu i stavební suti z rozbouraných konstrukcí pro přemístění se rovná objemu konstrukcí před rozbouráním. | [14 empty] | PSC | 3
| VV |  | (0,5*1,4*184,5) |  | 129.15 | [12 empty] | VV | 3 | 2 | True | 0 | ROZPOCET
| VV |  | (1*1*1,6) |  | 1.6 | [12 empty] | VV | 3 | 2 | True | 0 | ROZPOCET
| VV |  | Součet |  | 130.75 | [12 empty] | VV | 3 | 4 | True | 1 | ROZPOCET
12 | K | 161101102 | Svislé přemístění výkopku z horniny tř. 1 až 4 hl výkopu do 4 m | m3 | 192 |  | 0 | CS ÚRS 2018 02 |  | základní |  | 0 | 0 | 0 | 0 | 0 | 4 | K | 3 |  |  |  | ROZPOCET | 0 | 0 | 0 | 0 | 0 | 1 | 0 | 4 | 1819077108
| PP |  | Svislé přemístění výkopku bez naložení do dopravní nádoby avšak s vyprázdněním dopravní nádoby na hromadu nebo do dopravního prostředku z horniny tř. 1 až 4, při hloubce výkopu přes 2,5 do 4 m | [14 empty] | PP | 3
| PSC |  | Poznámka k souboru cen: 1. Ceny -1151 až -1158 lze použít i pro svislé přemístění materiálu a stavební suti z konstrukcí ze zdiva cihelného nebo kamenného, z betonu prostého, prokládaného, železového i předpjatého, pokud tyto konstrukce byly vybourány ve výkopišti. 2. Ceny pro hloubku přes 1 do 2,5 m, přes 2,5 m do 4 m atd. jsou určeny pro svislé přemístění výkopku od 0 do 2,5 m, od 0 do 4 m atd. 3. Množství materiálu i stavební suti z rozbouraných konstrukcí pro přemístění se rovná objemu konstrukcí před rozbouráním. | [14 empty] | PSC | 3
| VV |  | (1*4*48) |  | 192 | [12 empty] | VV | 3 | 2 | True | 1 | ROZPOCET
13 | K | 167101102 | Nakládání výkopku z hornin tř. 1 až 4 přes 100 m3 | m3 | 322.75 |  | 0 | CS ÚRS 2018 02 |  | základní |  | 0 | 0 | 0 | 0 | 0 | 4 | K | 3 |  |  |  | ROZPOCET | 0 | 0 | 0 | 0 | 0 | 1 | 0 | 4 | 866934337
| PP |  | Nakládání, skládání a překládání neulehlého výkopku nebo sypaniny nakládání, množství přes 100 m3, z hornin tř. 1 až 4 | [14 empty] | PP | 3
| PSC |  | Poznámka k souboru cen: 1. Ceny -1101, -1151, -1102, -1152, -1103, -1153, jsou určeny pro nakládání, skládání a překládání na obvyklý nebo z obvyklého dopravního prostředku. Pro nakládání z lodi nebo na loď jsou určeny ceny -1105 a -1155. 2. Ceny -1105 a -1155 jsou určeny pro nakládání, překládání a vykládání na vzdálenost a) do 20 m vodorovně; vodorovná vzdálenost se měří od těžnice lodi k těžnici druhé lodi, nebo k těžišti hromady na břehu nebo k těžišti dopravního prostředku na suchu, b) do 4 m svisle; svislá vzdálenost se měří od pracovní hladiny vody k úrovni srovnaného terénu v místě hromady nebo v místě dopravní plochy pro dopravní prostředek na suchu. Uvedenou svislou vzdálenost 4 m lze zvětšit, a to nejvýše do 6 m, jestliže je vodorovná vzdálenost uvedená v bodu a) kratší než 20 m nejméně o trojnásobek zvětšení výšky přes 4 m. 3. Množství měrných jednotek se určí v rostlém stavu horniny. | [14 empty] | PSC | 3
| VV |  | 129,15 "rýhy |  | 129.15 | [12 empty] | VV | 3 | 2 | True | 0 | ROZPOCET
| VV |  | 192 "rýhy |  | 192 | [12 empty] | VV | 3 | 2 | True | 0 | ROZPOCET
| VV |  | 1,6 "šachty |  | 1.6 | [12 empty] | VV | 3 | 2 | True | 0 | ROZPOCET
| VV |  | Součet |  | 322.75 | [12 empty] | VV | 3 | 4 | True | 1 | ROZPOCET
14 | K | 162301101 | Vodorovné přemístění do 500 m výkopku/sypaniny z horniny tř. 1 až 4 | m3 | 293.85 |  | 0 | CS ÚRS 2018 02 |  | základní |  | 0 | 0 | 0 | 0 | 0 | 4 | K | 3 |  |  |  | ROZPOCET | 0 | 0 | 0 | 0 | 0 | 1 | 0 | 4 | -1276799573
| PP |  | Vodorovné přemístění výkopku nebo sypaniny po suchu na obvyklém dopravním prostředku, bez naložení výkopku, avšak se složením bez rozhrnutí z horniny tř. 1 až 4 na vzdálenost přes 50 do 500 m | [14 empty] | PP | 3
| PSC |  | Poznámka k souboru cen: 1. Ceny nelze použít, předepisuje-li projekt přemístit výkopek na místo nepřístupné obvyklým dopravním prostředkům; toto přemístění se oceňuje individuálně. 2. V cenách jsou započteny i náhrady za jízdu loženého vozidla v terénu ve výkopišti nebo na násypišti. 3. V cenách nejsou započteny náklady na rozhrnutí výkopku na násypišti; toto rozhrnutí se oceňuje cenami souboru cen 171 . 0- . . Uložení sypaniny do násypů a 171 20-1201 Uložení sypaniny na skládky. 4. Je-li na dopravní dráze pro vodorovné přemístění nějaká překážka, pro kterou je nutno překládat výkopek z jednoho obvyklého dopravního prostředku na jiný obvyklý dopravní prostředek, oceňuje se toto lomené vodorovné přemístění výkopku v každém úseku samostatně příslušnou cenou tohoto souboru cen a překládání výkopku cenami souboru cen 167 10-3 . Nakládání neulehlého výkopku z hromad s ohledem na ustanovení pozn. číslo 5. 5. Přemísťuje-li se výkopek z dočasných skládek vzdálených do 50 m, neoceňuje se nakládání výkopku, i když se provádí. Toto ustanovení neplatí, vylučuje-li projekt použití dozeru. 6. V cenách vodorovného přemístění sypaniny nejsou započteny náklady na dodávku materiálu, tyto se oceňují ve specifikaci. | [14 empty] | PSC | 3
| VV |  | "přebytek použitý pro násypy a zásypy ve stavbě | [14 empty] | VV | 3 | 1 | True | 0 | ROZPOCET
| VV |  | 129,15 "rýhy |  | 129.15 | [12 empty] | VV | 3 | 2 | True | 0 | ROZPOCET
| VV |  | 192 "rýhy |  | 192 | [12 empty] | VV | 3 | 2 | True | 0 | ROZPOCET
| VV |  | 1,6 "šachty |  | 1.6 | [12 empty] | VV | 3 | 2 | True | 0 | ROZPOCET
| VV |  | -27,9 "lože |  | -27.9 | [12 empty] | VV | 3 | 2 | True | 0 | ROZPOCET
| VV |  | -1 "šachta |  | -1 | [12 empty] | VV | 3 | 2 | True | 0 | ROZPOCET
| VV |  | Součet |  | 293.85 | [12 empty] | VV | 3 | 4 | True | 1 | ROZPOCET
| D | 17 | Zemní práce - konstrukce ze zemin |  |  |  | 0 |  |  |  |  | 0 |  | 0 |  | 0 | 1 | D | 2 |  |  |  | ROZPOCET | [6 empty] | 0
15 | K | 175151101 | Obsypání potrubí strojně sypaninou bez prohození, uloženou do 3 m | m3 | 322.75 |  | 0 | CS ÚRS 2018 02 |  | základní |  | 0 | 0 | 0 | 0 | 0 | 4 | K | 3 |  |  |  | ROZPOCET | 0 | 0 | 0 | 0 | 0 | 1 | 0 | 4 | -409012197
| PP |  | Obsypání potrubí strojně sypaninou z vhodných hornin tř. 1 až 4 nebo materiálem připraveným podél výkopu ve vzdálenosti do 3 m od jeho kraje, pro jakoukoliv hloubku výkopu a míru zhutnění bez prohození sypaniny | [14 empty] | PP | 3
| PSC |  | Poznámka k souboru cen: 1. Objem obsypu na 1 m délky potrubí se rovná šířce dna výkopu násobené součtem vnějšího průměru potrubí příp. i s obalem a projektované tloušťky obsypu nad, případně i pod potrubím. Pro odečítání objemu potrubí se započítávají všechny vestavěné konstrukce nebo uložené vedení i s jejich obklady a podklady (tento objem se nazývá objemem horniny vytlačené konstrukcí). 2. Míru zhutnění předepisuje projekt. 3. V cenách nejsou zahrnuty náklady na nakupovanou sypaninu. Tato se oceňuje ve specifikaci. 4. V cenách nejsou zahrnuty náklady na prohození sypaniny, tyto náklady se oceňují položkou 17511-1109 Příplatek za prohození sypaniny. | [14 empty] | PSC | 3
| VV |  | 129,15 "rýhy |  | 129.15 | [12 empty] | VV | 3 | 2 | True | 0 | ROZPOCET
| VV |  | 192 "rýhy |  | 192 | [12 empty] | VV | 3 | 2 | True | 0 | ROZPOCET
| VV |  | 1,6 "šachty |  | 1.6 | [12 empty] | VV | 3 | 2 | True | 0 | ROZPOCET
| VV |  | Součet |  | 322.75 | [12 empty] | VV | 3 | 4 | True | 1 | ROZPOCET
| D | 3 | Svislé a kompletní konstrukce |  |  |  | 0 |  |  |  |  | 0 |  | 0.083 |  | 0 | 1 | D | 1 |  |  |  | ROZPOCET | [6 empty] | 0
| D | 38 | Různé kompletní konstrukce |  |  |  | 0 |  |  |  |  | 0 |  | 0.083 |  | 0 | 1 | D | 2 |  |  |  | ROZPOCET | [6 empty] | 0
16 | K | 382413114 | Osazení jímky z PP na obetonování objemu 4000 l pro usazení do terénu | kus | 1 |  | 0 | CS ÚRS 2018 02 |  | základní |  | 0 | 0 | 0 | 0 | 0 | 4 | K | 3 |  |  |  | ROZPOCET | 0 | 0 | 0 | 0 | 0 | 1 | 0 | 4 | 326695666
| PP |  | Osazení plastové jímky z polypropylenu PP na obetonování objemu 4000 l | [14 empty] | PP | 3
| PSC |  | Poznámka k souboru cen: 1. V cenách nejsou započteny náklady na: a) dodávku jímky s víkem, vlezového kusu a vstupních otvorů pro potrubí, toto se oceňuje ve specifikaci, b) podkladní vrstvu ze štěrkopísku, která se oceňuje souborem cen 564 2.-11 Podklad ze štěrkopísku, části A 01 katalogu 822-1 Komunikace pozemní a letiště, c) betonovu základovou desku z betonu tř. C 12/15 min. tl. 150 mm, která se oceňuje souborem cen 452 3. Podkladní a zajišťovací konstrukce z betonu, části A 01 tohoto katalogu, d) napojení potrubních rozvodů, e) obetonování stěn jímky, toto se oceňuje cenami souboru cen 899 62-31 Obetonování potrubí nebo zdiva stok betonem prostým v otevřeném výkopu, části A 01 tohoto katalogu. | [14 empty] | PSC | 3
17 | M | 562300130 | jímka plastová na obetonování 2x2x1m objem 4m3 | kus | 1 |  | 0 | CS ÚRS 2018 02 |  | základní |  | 0 | 0.083 | 0.083 | 0 | 0 | 8 | M | 3 |  |  |  | ROZPOCET | 0 | 0 | 0 | 0 | 0 | 1 | 0 | 4 | 686989843
| PP |  | jímka plastová na obetonování 2x2x1m objem 4m3 | [14 empty] | PP | 3
| D | 4 | Vodorovné konstrukce |  |  |  | 0 |  |  |  |  | 0 |  | 0 |  | 0 | 1 | D | 1 |  |  |  | ROZPOCET | [6 empty] | 0
| D | 45 | Podkladní a vedlejší konstrukce kromě vozovek a železničního svršku |  |  |  | 0 |  |  |  |  | 0 |  | 0 |  | 0 | 1 | D | 2 |  |  |  | ROZPOCET | [6 empty] | 0
18 | K | 451573111 | Lože pod potrubí otevřený výkop ze štěrkopísku | m3 | 27.9 |  | 0 | CS ÚRS 2018 02 |  | základní |  | 0 | 0 | 0 | 0 | 0 | 4 | K | 3 |  |  |  | ROZPOCET | 0 | 0 | 0 | 0 | 0 | 1 | 0 | 4 | 1443625826
| PP |  | Lože pod potrubí, stoky a drobné objekty v otevřeném výkopu z písku a štěrkopísku do 63 mm | [14 empty] | PP | 3
| PSC |  | Poznámka k souboru cen: 1. Ceny -1111 a -1192 lze použít i pro zřízení sběrných vrstev nad drenážními trubkami. 2. V cenách -5111 a -1192 jsou započteny i náklady na prohození výkopku získaného při zemních pracích. | [14 empty] | PSC | 3
| VV |  | (0,3*0,4*232,5) |  | 27.9 | [12 empty] | VV | 3 | 2 | True | 1 | ROZPOCET
| D | 8 | Trubní vedení |  |  |  | 0 |  |  |  |  | 0 |  | 1.5836 |  | 0 | 1 | D | 1 |  |  |  | ROZPOCET | [6 empty] | 0
| D | 87 | Potrubí z trub plastických a skleněných |  |  |  | 0 |  |  |  |  | 0 |  | 0.65845 |  | 0 | 1 | D | 2 |  |  |  | ROZPOCET | [6 empty] | 0
19 | K | 871260310 | Montáž kanalizačního potrubí hladkého plnostěnného SN 10 z polypropylenu DN 100 | m | 8.5 |  | 0 | CS ÚRS 2018 02 |  | základní |  | 0 | 1e-05 | 8.5e-05 | 0 | 0 | 4 | K | 3 |  |  |  | ROZPOCET | 0 | 0 | 0 | 0 | 0 | 1 | 0 | 4 | -313514377
| PP |  | Montáž kanalizačního potrubí z plastů z polypropylenu PP hladkého plnostěnného SN 10 DN 100 | [14 empty] | PP | 3
| PSC |  | Poznámka k souboru cen: 1. V cenách montáže potrubí nejsou započteny náklady na dodání trub, elektrospojek a těsnicích kroužků pokud tyto nejsou součástí dodávky potrubí. Tyto náklady se oceňují ve specifikaci. 2. V cenách potrubí z trubek polyetylenových a polypropylenových nejsou započteny náklady na dodání tvarovek použitých pro napojení na jiný druh potrubí; tvarovky se oceňují ve specifikaci. 3. Ztratné lze dohodnout: a) u trub kanalizačních z tvrdého PVC ve směrné výši 3 %, b) u trub polyetylenových a polypropylenových ve směrné výši 1,5. | [14 empty] | PSC | 3
| VV |  | 8,5 "DN 100 |  | 8.5 | [12 empty] | VV | 3 | 2 | True | 1 | ROZPOCET
20 | M | 286171000 | trubka kanalizační PP MASTER SN 10, dl. 1m, DN 100 | kus | 8.925 |  | 0 | CS ÚRS 2017 02 |  | základní |  | 0 | 0.0014 | 0.012495 | 0 | 0 | 8 | M | 3 |  |  |  | ROZPOCET | 0 | 0 | 0 | 0 | 0 | 1 | 0 | 4 | 1050662142
| PP |  | trubka kanalizační PP SN 10, dl. 1m, DN 100 | [14 empty] | PP | 3
| VV |  | 8,5*1,05 'Přepočtené koeficientem množství |  | 8.925 | [12 empty] | VV | 3 | 2 | False | 1 | ROZPOCET
21 | K | 871270310 | Montáž kanalizačního potrubí hladkého plnostěnného SN 10 z polypropylenu DN 125 | m | 173 |  | 0 | CS ÚRS 2018 02 |  | základní |  | 0 | 1e-05 | 0.00173 | 0 | 0 | 4 | K | 3 |  |  |  | ROZPOCET | 0 | 0 | 0 | 0 | 0 | 1 | 0 | 4 | 1145389502
| PP |  | Montáž kanalizačního potrubí z plastů z polypropylenu PP hladkého plnostěnného SN 10 DN 125 | [14 empty] | PP | 3
| PSC |  | Poznámka k souboru cen: 1. V cenách montáže potrubí nejsou započteny náklady na dodání trub, elektrospojek a těsnicích kroužků pokud tyto nejsou součástí dodávky potrubí. Tyto náklady se oceňují ve specifikaci. 2. V cenách potrubí z trubek polyetylenových a polypropylenových nejsou započteny náklady na dodání tvarovek použitých pro napojení na jiný druh potrubí; tvarovky se oceňují ve specifikaci. 3. Ztratné lze dohodnout: a) u trub kanalizačních z tvrdého PVC ve směrné výši 3 %, b) u trub polyetylenových a polypropylenových ve směrné výši 1,5. | [14 empty] | PSC | 3
| VV |  | 173 "DN 125 |  | 173 | [12 empty] | VV | 3 | 2 | True | 1 | ROZPOCET
22 | M | 286171010 | trubka kanalizační PP MASTER SN 10, dl. 1m, DN 125 | kus | 181.65 |  | 0 | CS ÚRS 2017 02 |  | základní |  | 0 | 0.0018 | 0.32697 | 0 | 0 | 8 | M | 3 |  |  |  | ROZPOCET | 0 | 0 | 0 | 0 | 0 | 1 | 0 | 4 | -582597525
| PP |  | trubka kanalizační PP SN 10, dl. 1m, DN 125 | [14 empty] | PP | 3
| VV |  | 173*1,05 'Přepočtené koeficientem množství |  | 181.65 | [12 empty] | VV | 3 | 2 | False | 1 | ROZPOCET
23 | K | 871310310 | Montáž kanalizačního potrubí hladkého plnostěnného SN 10 z polypropylenu DN 150 | m | 35.5 |  | 0 | CS ÚRS 2018 02 |  | základní |  | 0 | 1e-05 | 0.000355 | 0 | 0 | 4 | K | 3 |  |  |  | ROZPOCET | 0 | 0 | 0 | 0 | 0 | 1 | 0 | 4 | 1861696695
| PP |  | Montáž kanalizačního potrubí z plastů z polypropylenu PP hladkého plnostěnného SN 10 DN 150 | [14 empty] | PP | 3
| PSC |  | Poznámka k souboru cen: 1. V cenách montáže potrubí nejsou započteny náklady na dodání trub, elektrospojek a těsnicích kroužků pokud tyto nejsou součástí dodávky potrubí. Tyto náklady se oceňují ve specifikaci. 2. V cenách potrubí z trubek polyetylenových a polypropylenových nejsou započteny náklady na dodání tvarovek použitých pro napojení na jiný druh potrubí; tvarovky se oceňují ve specifikaci. 3. Ztratné lze dohodnout: a) u trub kanalizačních z tvrdého PVC ve směrné výši 3 %, b) u trub polyetylenových a polypropylenových ve směrné výši 1,5. | [14 empty] | PSC | 3
| VV |  | 35,5 "DN 150 |  | 35.5 | [12 empty] | VV | 3 | 2 | True | 1 | ROZPOCET
24 | M | 286171020 | trubka kanalizační PP MASTER SN 10, dl. 1m, DN 150 | kus | 37.275 |  | 0 | CS ÚRS 2017 02 |  | základní |  | 0 | 0.0029 | 0.1081 | 0 | 0 | 8 | M | 3 |  |  |  | ROZPOCET | 0 | 0 | 0 | 0 | 0 | 1 | 0 | 4 | -1758738767
| PP |  | trubka kanalizační PP SN 10, dl. 1m, DN 160 | [14 empty] | PP | 3
| VV |  | 35,5*1,05 'Přepočtené koeficientem množství |  | 37.275 | [12 empty] | VV | 3 | 2 | False | 1 | ROZPOCET
25 | K | 871350310 | Montáž kanalizačního potrubí hladkého plnostěnného SN 10 z polypropylenu DN 200 | m | 31.6 |  | 0 | CS ÚRS 2018 02 |  | základní |  | 0 | 1e-05 | 0.000316 | 0 | 0 | 4 | K | 3 |  |  |  | ROZPOCET | 0 | 0 | 0 | 0 | 0 | 1 | 0 | 4 | 1894820204
| PP |  | Montáž kanalizačního potrubí z plastů z polypropylenu PP hladkého plnostěnného SN 10 DN 200 | [14 empty] | PP | 3
| PSC |  | Poznámka k souboru cen: 1. V cenách montáže potrubí nejsou započteny náklady na dodání trub, elektrospojek a těsnicích kroužků pokud tyto nejsou součástí dodávky potrubí. Tyto náklady se oceňují ve specifikaci. 2. V cenách potrubí z trubek polyetylenových a polypropylenových nejsou započteny náklady na dodání tvarovek použitých pro napojení na jiný druh potrubí; tvarovky se oceňují ve specifikaci. 3. Ztratné lze dohodnout: a) u trub kanalizačních z tvrdého PVC ve směrné výši 3 %, b) u trub polyetylenových a polypropylenových ve směrné výši 1,5. | [14 empty] | PSC | 3
| VV |  | 31,6 "DN 200 |  | 31.6 | [12 empty] | VV | 3 | 2 | True | 1 | ROZPOCET
26 | M | 286171030 | trubka kanalizační PP MASTER SN 10, dl. 1m, DN 200 | kus | 33.18 |  | 0 | CS ÚRS 2017 02 |  | základní |  | 0 | 0.0046 | 0.15263 | 0 | 0 | 8 | M | 3 |  |  |  | ROZPOCET | 0 | 0 | 0 | 0 | 0 | 1 | 0 | 4 | 1020023527
| PP |  | trubka kanalizační PP SN 10, dl. 1m, DN 200 | [14 empty] | PP | 3
| VV |  | 31,6*1,05 'Přepočtené koeficientem množství |  | 33.18 | [12 empty] | VV | 3 | 2 | False | 1 | ROZPOCET
27 | K | 877260310 | Montáž kolen na kanalizačním potrubí z PP trub hladkých plnostěnných DN 100 | kus | 7 |  | 0 | CS ÚRS 2018 02 |  | základní |  | 0 | 0 | 0 | 0 | 0 | 4 | K | 3 |  |  |  | ROZPOCET | 0 | 0 | 0 | 0 | 0 | 1 | 0 | 4 | -966711735
| PP |  | Montáž tvarovek na kanalizačním plastovém potrubí z polypropylenu PP hladkého plnostěnného kolen DN 100 | [14 empty] | PP | 3
| PSC |  | Poznámka k souboru cen: 1. V cenách montáže tvarovek nejsou započteny náklady na dodání tvarovek. Tyto náklady se oceňují ve specifikaci. 2. V cenách montáže tvarovek jsou započteny náklady na dodání těsnicích kroužků, pokud tyto nejsou součástí dodávky tvarovek. | [14 empty] | PSC | 3
| VV |  | 5 "DN 100/87° |  | 5 | [12 empty] | VV | 3 | 2 | True | 0 | ROZPOCET
| VV |  | 2 "DN 100/45° |  | 2 | [12 empty] | VV | 3 | 2 | True | 0 | ROZPOCET
| VV |  | Součet |  | 7 | [12 empty] | VV | 3 | 4 | True | 1 | ROZPOCET
28 | M | 286171800 | koleno kanalizační PP SN 16 45 ° DN 100 | kus | 2 |  | 0 | CS ÚRS 2018 02 |  | základní |  | 0 | 0.0004 | 0.0008 | 0 | 0 | 8 | M | 3 |  |  |  | ROZPOCET | 0 | 0 | 0 | 0 | 0 | 1 | 0 | 4 | 252525365
| PP |  | koleno kanalizační PP SN 16 45 ° DN 100 | [14 empty] | PP | 3
29 | M | 286171900 | koleno kanalizační PP SN 16 87 ° DN 100 | kus | 5 |  | 0 | CS ÚRS 2018 02 |  | základní |  | 0 | 0.0005 | 0.0025 | 0 | 0 | 8 | M | 3 |  |  |  | ROZPOCET | 0 | 0 | 0 | 0 | 0 | 1 | 0 | 4 | 858428454
| PP |  | koleno kanalizační PP SN 16 87 ° DN 100 | [14 empty] | PP | 3
30 | K | 877270310 | Montáž kolen na kanalizačním potrubí z PP trub hladkých plnostěnných DN 125 | kus | 22 |  | 0 | CS ÚRS 2018 02 |  | základní |  | 0 | 0 | 0 | 0 | 0 | 4 | K | 3 |  |  |  | ROZPOCET | 0 | 0 | 0 | 0 | 0 | 1 | 0 | 4 | 1438194104
| PP |  | Montáž tvarovek na kanalizačním plastovém potrubí z polypropylenu PP hladkého plnostěnného kolen DN 125 | [14 empty] | PP | 3
| PSC |  | Poznámka k souboru cen: 1. V cenách montáže tvarovek nejsou započteny náklady na dodání tvarovek. Tyto náklady se oceňují ve specifikaci. 2. V cenách montáže tvarovek jsou započteny náklady na dodání těsnicích kroužků, pokud tyto nejsou součástí dodávky tvarovek. | [14 empty] | PSC | 3
| VV |  | 11 "DN 125/87° |  | 11 | [12 empty] | VV | 3 | 2 | True | 0 | ROZPOCET
| VV |  | 11 "DN 125/45° |  | 11 | [12 empty] | VV | 3 | 2 | True | 0 | ROZPOCET
| VV |  | Součet |  | 22 | [12 empty] | VV | 3 | 4 | True | 1 | ROZPOCET
31 | M | 286171810 | koleno kanalizační PP SN 16 45 ° DN 125 | kus | 11 |  | 0 | CS ÚRS 2018 02 |  | základní |  | 0 | 0.0006 | 0.0066 | 0 | 0 | 8 | M | 3 |  |  |  | ROZPOCET | 0 | 0 | 0 | 0 | 0 | 1 | 0 | 4 | 1703201857
| PP |  | koleno kanalizační PP SN 16 45 ° DN 125 | [14 empty] | PP | 3
32 | M | 286171910 | koleno kanalizační PP SN 16 87 ° DN 125 | kus | 11 |  | 0 | CS ÚRS 2018 02 |  | základní |  | 0 | 0.0007 | 0.0077 | 0 | 0 | 8 | M | 3 |  |  |  | ROZPOCET | 0 | 0 | 0 | 0 | 0 | 1 | 0 | 4 | -246969726
| PP |  | koleno kanalizační PP SN 16 87 ° DN 125 | [14 empty] | PP | 3
33 | K | 877270320 | Montáž odboček na kanalizačním potrubí z PP trub hladkých plnostěnných DN 125 | kus | 8 |  | 0 | CS ÚRS 2018 02 |  | základní |  | 0 | 0 | 0 | 0 | 0 | 4 | K | 3 |  |  |  | ROZPOCET | 0 | 0 | 0 | 0 | 0 | 1 | 0 | 4 | 721433351
| PP |  | Montáž tvarovek na kanalizačním plastovém potrubí z polypropylenu PP hladkého plnostěnného odboček DN 125 | [14 empty] | PP | 3
| PSC |  | Poznámka k souboru cen: 1. V cenách montáže tvarovek nejsou započteny náklady na dodání tvarovek. Tyto náklady se oceňují ve specifikaci. 2. V cenách montáže tvarovek jsou započteny náklady na dodání těsnicích kroužků, pokud tyto nejsou součástí dodávky tvarovek. | [14 empty] | PSC | 3
| VV |  | 1 "125-125/100 |  | 1 | [12 empty] | VV | 3 | 2 | True | 0 | ROZPOCET
| VV |  | 7 "125-125/125 |  | 7 | [12 empty] | VV | 3 | 2 | True | 0 | ROZPOCET
| VV |  | Součet |  | 8 | [12 empty] | VV | 3 | 4 | True | 1 | ROZPOCET
34 | M | 286172010 | odbočka kanalizační PP SN 16 45° DN 125/DN100 | kus | 1 |  | 0 | CS ÚRS 2018 02 |  | základní |  | 0 | 0.001 | 0.001 | 0 | 0 | 8 | M | 3 |  |  |  | ROZPOCET | 0 | 0 | 0 | 0 | 0 | 1 | 0 | 4 | -35818777
| PP |  | odbočka kanalizační PP SN 16 45° DN 125/DN100 | [14 empty] | PP | 3
35 | M | 286172020 | odbočka kanalizační PP SN 16 45° DN 125/DN125 | kus | 7 |  | 0 | CS ÚRS 2018 02 |  | základní |  | 0 | 0.001 | 0.007 | 0 | 0 | 8 | M | 3 |  |  |  | ROZPOCET | 0 | 0 | 0 | 0 | 0 | 1 | 0 | 4 | -1024158766
| PP |  | odbočka kanalizační PP SN 16 45° DN 125/DN125 | [14 empty] | PP | 3
36 | K | 877270330 | Montáž spojek na kanalizačním potrubí z PP trub hladkých plnostěnných DN 125 | kus | 1 |  | 0 | CS ÚRS 2018 02 |  | základní |  | 0 | 0 | 0 | 0 | 0 | 4 | K | 3 |  |  |  | ROZPOCET | 0 | 0 | 0 | 0 | 0 | 1 | 0 | 4 | -707365922
| PP |  | Montáž tvarovek na kanalizačním plastovém potrubí z polypropylenu PP hladkého plnostěnného spojek nebo redukcí DN 125 | [14 empty] | PP | 3
| PSC |  | Poznámka k souboru cen: 1. V cenách montáže tvarovek nejsou započteny náklady na dodání tvarovek. Tyto náklady se oceňují ve specifikaci. 2. V cenách montáže tvarovek jsou započteny náklady na dodání těsnicích kroužků, pokud tyto nejsou součástí dodávky tvarovek. | [14 empty] | PSC | 3
| VV |  | 1 "DN 125/150 |  | 1 | [12 empty] | VV | 3 | 2 | True | 1 | ROZPOCET
37 | M | 286172440 | redukce kanalizační PP DN 150/DN125 | kus | 1 |  | 0 | CS ÚRS 2018 02 |  | základní |  | 0 | 0.0006 | 0.0006 | 0 | 0 | 8 | M | 3 |  |  |  | ROZPOCET | 0 | 0 | 0 | 0 | 0 | 1 | 0 | 4 | -1100696610
| PP |  | redukce kanalizační PP DN 150/DN125 | [14 empty] | PP | 3
38 | K | 877310310 | Montáž kolen na kanalizačním potrubí z PP trub hladkých plnostěnných DN 150 | kus | 10 |  | 0 | CS ÚRS 2018 02 |  | základní |  | 0 | 0 | 0 | 0 | 0 | 4 | K | 3 |  |  |  | ROZPOCET | 0 | 0 | 0 | 0 | 0 | 1 | 0 | 4 | -1932767475
| PP |  | Montáž tvarovek na kanalizačním plastovém potrubí z polypropylenu PP hladkého plnostěnného kolen DN 150 | [14 empty] | PP | 3
| PSC |  | Poznámka k souboru cen: 1. V cenách montáže tvarovek nejsou započteny náklady na dodání tvarovek. Tyto náklady se oceňují ve specifikaci. 2. V cenách montáže tvarovek jsou započteny náklady na dodání těsnicích kroužků, pokud tyto nejsou součástí dodávky tvarovek. | [14 empty] | PSC | 3
| VV |  | 7 "DN 150/87° |  | 7 | [12 empty] | VV | 3 | 2 | True | 0 | ROZPOCET
| VV |  | 3 "DN 150/45° |  | 3 | [12 empty] | VV | 3 | 2 | True | 0 | ROZPOCET
| VV |  | Součet |  | 10 | [12 empty] | VV | 3 | 4 | True | 1 | ROZPOCET
39 | M | 286171820 | koleno kanalizační PP SN 16 45 ° DN 150 | kus | 3 |  | 0 | CS ÚRS 2018 02 |  | základní |  | 0 | 0.0008 | 0.0024 | 0 | 0 | 8 | M | 3 |  |  |  | ROZPOCET | 0 | 0 | 0 | 0 | 0 | 1 | 0 | 4 | -1953691349
| PP |  | koleno kanalizační PP SN 16 45 ° DN 150 | [14 empty] | PP | 3
40 | M | 286171920 | koleno kanalizační PP SN 1687 ° DN 150 | kus | 7 |  | 0 | CS ÚRS 2018 02 |  | základní |  | 0 | 0.001 | 0.007 | 0 | 0 | 8 | M | 3 |  |  |  | ROZPOCET | 0 | 0 | 0 | 0 | 0 | 1 | 0 | 4 | -1949478171
| PP |  | koleno kanalizační PP SN 1687 ° DN 150 | [14 empty] | PP | 3
41 | K | 877310320 | Montáž odboček na kanalizačním potrubí z PP trub hladkých plnostěnných DN 150 | kus | 2 |  | 0 | CS ÚRS 2018 02 |  | základní |  | 0 | 0 | 0 | 0 | 0 | 4 | K | 3 |  |  |  | ROZPOCET | 0 | 0 | 0 | 0 | 0 | 1 | 0 | 4 | -161515014
| PP |  | Montáž tvarovek na kanalizačním plastovém potrubí z polypropylenu PP hladkého plnostěnného odboček DN 150 | [14 empty] | PP | 3
| PSC |  | Poznámka k souboru cen: 1. V cenách montáže tvarovek nejsou započteny náklady na dodání tvarovek. Tyto náklady se oceňují ve specifikaci. 2. V cenách montáže tvarovek jsou započteny náklady na dodání těsnicích kroužků, pokud tyto nejsou součástí dodávky tvarovek. | [14 empty] | PSC | 3
| VV |  | 1 "150-150/100 |  | 1 | [12 empty] | VV | 3 | 2 | True | 0 | ROZPOCET
| VV |  | 1 "150-150/150 |  | 1 | [12 empty] | VV | 3 | 2 | True | 0 | ROZPOCET
| VV |  | Součet |  | 2 | [12 empty] | VV | 3 | 4 | True | 1 | ROZPOCET
42 | M | 286172030 | odbočka kanalizační PP SN 16 45° DN 150/DN100 | kus | 1 |  | 0 | CS ÚRS 2018 02 |  | základní |  | 0 | 0.0012 | 0.0012 | 0 | 0 | 8 | M | 3 |  |  |  | ROZPOCET | 0 | 0 | 0 | 0 | 0 | 1 | 0 | 4 | 2085733001
| PP |  | odbočka kanalizační PP SN 16 45° DN 150/DN100 | [14 empty] | PP | 3
43 | M | 286172050 | odbočka kanalizační PP SN 16 45° DN 150/DN150 | kus | 1 |  | 0 | CS ÚRS 2018 02 |  | základní |  | 0 | 0.0018 | 0.0018 | 0 | 0 | 8 | M | 3 |  |  |  | ROZPOCET | 0 | 0 | 0 | 0 | 0 | 1 | 0 | 4 | -1731767306
| PP |  | odbočka kanalizační PP SN 16 45° DN 150/DN150 | [14 empty] | PP | 3
44 | K | 877350310 | Montáž kolen na kanalizačním potrubí z PP trub hladkých plnostěnných DN 200 | kus | 1 |  | 0 | CS ÚRS 2018 02 |  | základní |  | 0 | 0 | 0 | 0 | 0 | 4 | K | 3 |  |  |  | ROZPOCET | 0 | 0 | 0 | 0 | 0 | 1 | 0 | 4 | -9632587
| PP |  | Montáž tvarovek na kanalizačním plastovém potrubí z polypropylenu PP hladkého plnostěnného kolen DN 200 | [14 empty] | PP | 3
| PSC |  | Poznámka k souboru cen: 1. V cenách montáže tvarovek nejsou započteny náklady na dodání tvarovek. Tyto náklady se oceňují ve specifikaci. 2. V cenách montáže tvarovek jsou započteny náklady na dodání těsnicích kroužků, pokud tyto nejsou součástí dodávky tvarovek. | [14 empty] | PSC | 3
| VV |  | 1 "DN 200/45° |  | 1 | [12 empty] | VV | 3 | 2 | True | 1 | ROZPOCET
45 | M | 286171830 | koleno kanalizační PP SN 16 45 ° DN 200 | kus | 1 |  | 0 | CS ÚRS 2018 02 |  | základní |  | 0 | 0.0012 | 0.0012 | 0 | 0 | 8 | M | 3 |  |  |  | ROZPOCET | 0 | 0 | 0 | 0 | 0 | 1 | 0 | 4 | 211725287
| PP |  | koleno kanalizační PP SN 16 45 ° DN 200 | [14 empty] | PP | 3
46 | K | 877350320 | Montáž odboček na kanalizačním potrubí z PP trub hladkých plnostěnných DN 200 | kus | 9 |  | 0 | CS ÚRS 2018 02 |  | základní |  | 0 | 0 | 0 | 0 | 0 | 4 | K | 3 |  |  |  | ROZPOCET | 0 | 0 | 0 | 0 | 0 | 1 | 0 | 4 | -1262389760
| PP |  | Montáž tvarovek na kanalizačním plastovém potrubí z polypropylenu PP hladkého plnostěnného odboček DN 200 | [14 empty] | PP | 3
| PSC |  | Poznámka k souboru cen: 1. V cenách montáže tvarovek nejsou započteny náklady na dodání tvarovek. Tyto náklady se oceňují ve specifikaci. 2. V cenách montáže tvarovek jsou započteny náklady na dodání těsnicích kroužků, pokud tyto nejsou součástí dodávky tvarovek. | [14 empty] | PSC | 3
| VV |  | 4 "200-200/125 |  | 4 | [12 empty] | VV | 3 | 2 | True | 0 | ROZPOCET
| VV |  | 4 "200-200/150 |  | 4 | [12 empty] | VV | 3 | 2 | True | 0 | ROZPOCET
| VV |  | 1 "čistící kus DN 200 |  | 1 | [12 empty] | VV | 3 | 2 | True | 0 | ROZPOCET
| VV |  | Součet |  | 9 | [12 empty] | VV | 3 | 4 | True | 1 | ROZPOCET
47 | M | 286116100 | čistící kus kanalizační PVC DN 200 | kus | 1 |  | 0 | CS ÚRS 2018 02 |  | základní |  | 0 | 0.00197 | 0.00197 | 0 | 0 | 8 | M | 3 |  |  |  | ROZPOCET | 0 | 0 | 0 | 0 | 0 | 1 | 0 | 4 | 1049016700
| PP |  | čistící kus kanalizační PVC DN 200 | [14 empty] | PP | 3
48 | M | 286172060 | odbočka kanalizační PP SN 16 45° DN 200/DN100 | kus | 4 |  | 0 | CS ÚRS 2018 02 |  | základní |  | 0 | 0.0014 | 0.0056 | 0 | 0 | 8 | M | 3 |  |  |  | ROZPOCET | 0 | 0 | 0 | 0 | 0 | 1 | 0 | 4 | 495168879
| PP |  | odbočka kanalizační PP SN 16 45° DN 200/DN100 | [14 empty] | PP | 3
49 | M | 286172070 | odbočka kanalizační PP SN 16 45° DN 200/DN150 | kus | 4 |  | 0 | CS ÚRS 2018 02 |  | základní |  | 0 | 0.0021 | 0.0084 | 0 | 0 | 8 | M | 3 |  |  |  | ROZPOCET | 0 | 0 | 0 | 0 | 0 | 1 | 0 | 4 | -1197693630
| PP |  | odbočka kanalizační PP SN 16 45° DN 200/DN150 | [14 empty] | PP | 3
| D | 89 | Ostatní konstrukce |  |  |  | 0 |  |  |  |  | 0 |  | 0.92512 |  | 0 | 1 | D | 2 |  |  |  | ROZPOCET | [6 empty] | 0
50 | K | 891315321 | Montáž zpětných klapek DN 150 | kus | 1 |  | 0 | CS ÚRS 2018 02 |  | základní |  | 0 | 0.00285 | 0.00285 | 0 | 0 | 4 | K | 3 |  |  |  | ROZPOCET | 0 | 0 | 0 | 0 | 0 | 1 | 0 | 4 | -99419415
| PP |  | Montáž vodovodních armatur na potrubí zpětných klapek DN 150 | [14 empty] | PP | 3
| PSC |  | Poznámka k souboru cen: 1. V cenách jsou započteny i náklady: a) u šoupátek ceny -1112 na vytvoření otvorů ve stropech šachet pro prostup zemních souprav šoupátek, b) u hlavních ventilů ceny -3111 na osazení zemních souprav, c) u navrtávacích pasů ceny -9111 na výkop montážních jamek, opravu izolace ocelových trubek a na osazení zemních souprav. 2. V cenách nejsou započteny náklady na: a) dodání vodoměrů, šoupátek, uzavíracích klapek, ventilů, montážních vložek, kompenzátorů, koncových nebo zpětných klapek, hydrantů, zemních souprav, šoupátkových koleček, šoupátkových a hydrantových klíčů, navrtávacích pasů, tvarovek a kompenzačních nástavců; tyto armatury se oceňují ve specifikaci, b) podkladní bloky pod armatury; bloky se oceňují příslušnými cenami souborů cen 452 2 . - . 1 Podkladní a zajišťovací konstrukce zděné na maltu cementovou, 452 3*- . 1 Podkladní a zajišťovací konstrukce z betonu, 452 35- . 1 Bednění podkladních a zajišťovacích konstrukcí části A 01 tohoto ceníku, c) obsyp odvodňovacího zařízení hydrantů ze štěrku nebo štěrkopísku; obsyp se oceňuje příslušnými cenami souboru cen 451 5 . - . 1 Lože pod potrubí, stoky a drobné objekty části A 01 tohoto katalogu, d) osazení hydrantových, šoupátkových a ventilových poklopů; osazení poklopů se oceňuje příslušnými cenami souboru cen 899 40-11 Osazení poklopů litinových části A 01 tohoto katalogu. 3. V cenách 891 52-4121 a -5211 nejsou započteny náklady na dodání těsnících pryžových kroužků. Tyto se oceňují ve specifikaci, nejsou-li zahrnuty v ceně trub. 4. V cenách 891 ..-5313 nejsou započteny náklady na dodání potrubní spojky. Tyto jsou zahrnuty v ceně trub. | [14 empty] | PSC | 3
51 | M | 422844150 | klapka zpětná samočinná z uhlíkové oceli L10 117 516 DN 150 do 400°C | kus | 1 |  | 0 | CS ÚRS 2018 02 |  | základní |  | 0 | 0.062 | 0.062 | 0 | 0 | 8 | M | 3 |  |  |  | ROZPOCET | 0 | 0 | 0 | 0 | 0 | 1 | 0 | 4 | -321283047
| PP |  | klapka zpětná samočinná z uhlíkové oceli L10 117 516 DN 150 do 400°C | [14 empty] | PP | 3
52 | K | 891355321 | Montáž zpětných klapek DN 200 | kus | 1 |  | 0 | CS ÚRS 2018 02 |  | základní |  | 0 | 0.00287 | 0.00287 | 0 | 0 | 4 | K | 3 |  |  |  | ROZPOCET | 0 | 0 | 0 | 0 | 0 | 1 | 0 | 4 | 591181162
| PP |  | Montáž vodovodních armatur na potrubí zpětných klapek DN 200 | [14 empty] | PP | 3
| PSC |  | Poznámka k souboru cen: 1. V cenách jsou započteny i náklady: a) u šoupátek ceny -1112 na vytvoření otvorů ve stropech šachet pro prostup zemních souprav šoupátek, b) u hlavních ventilů ceny -3111 na osazení zemních souprav, c) u navrtávacích pasů ceny -9111 na výkop montážních jamek, opravu izolace ocelových trubek a na osazení zemních souprav. 2. V cenách nejsou započteny náklady na: a) dodání vodoměrů, šoupátek, uzavíracích klapek, ventilů, montážních vložek, kompenzátorů, koncových nebo zpětných klapek, hydrantů, zemních souprav, šoupátkových koleček, šoupátkových a hydrantových klíčů, navrtávacích pasů, tvarovek a kompenzačních nástavců; tyto armatury se oceňují ve specifikaci, b) podkladní bloky pod armatury; bloky se oceňují příslušnými cenami souborů cen 452 2 . - . 1 Podkladní a zajišťovací konstrukce zděné na maltu cementovou, 452 3*- . 1 Podkladní a zajišťovací konstrukce z betonu, 452 35- . 1 Bednění podkladních a zajišťovacích konstrukcí části A 01 tohoto ceníku, c) obsyp odvodňovacího zařízení hydrantů ze štěrku nebo štěrkopísku; obsyp se oceňuje příslušnými cenami souboru cen 451 5 . - . 1 Lože pod potrubí, stoky a drobné objekty části A 01 tohoto katalogu, d) osazení hydrantových, šoupátkových a ventilových poklopů; osazení poklopů se oceňuje příslušnými cenami souboru cen 899 40-11 Osazení poklopů litinových části A 01 tohoto katalogu. 3. V cenách 891 52-4121 a -5211 nejsou započteny náklady na dodání těsnících pryžových kroužků. Tyto se oceňují ve specifikaci, nejsou-li zahrnuty v ceně trub. 4. V cenách 891 ..-5313 nejsou započteny náklady na dodání potrubní spojky. Tyto jsou zahrnuty v ceně trub. | [14 empty] | PSC | 3
53 | M | 422844180 | klapka zpětná samočinná z uhlíkové oceli L10 117 516 DN 200 do 400°C | kus | 1 |  | 0 | CS ÚRS 2018 02 |  | základní |  | 0 | 0.103 | 0.103 | 0 | 0 | 8 | M | 3 |  |  |  | ROZPOCET | 0 | 0 | 0 | 0 | 0 | 1 | 0 | 4 | 1075079430
| PP |  | klapka zpětná samočinná z uhlíkové oceli L10 117 516 DN 200 do 400°C | [14 empty] | PP | 3
54 | K | 892271111 | Tlaková zkouška vodou potrubí DN 100 nebo 125 | m | 181.5 |  | 0 | CS ÚRS 2018 02 |  | základní |  | 0 | 0 | 0 | 0 | 0 | 4 | K | 3 |  |  |  | ROZPOCET | 0 | 0 | 0 | 0 | 0 | 1 | 0 | 4 | 576145746
| PP |  | Tlakové zkoušky vodou na potrubí DN 100 nebo 125 | [14 empty] | PP | 3
| PSC |  | Poznámka k souboru cen: 1. Ceny -2111 jsou určeny pro zabezpečení jednoho konce zkoušeného úseku jakéhokoliv druhu potrubí. 2. V cenách jsou započteny náklady: a) u cen -1111 - na přísun, montáž, demontáž a odsun zkoušecího čerpadla, napuštění tlakovou vodou a dodání vody pro tlakovou zkoušku, b) u cen -2111 - na montáž a demontáž výrobků nebo dílců pro zabezpečení konce zkoušeného úseku potrubí, na montáž a demontáž koncových tvarovek, na montáž zaslepovací příruby, na zaslepení odboček pro hydranty, vzdušníky a jiné armatury a odbočky pro odbočující řady, | [14 empty] | PSC | 3
| VV |  | 8,5 "DN 100 |  | 8.5 | [12 empty] | VV | 3 | 2 | True | 0 | ROZPOCET
| VV |  | 173 "DN 125 |  | 173 | [12 empty] | VV | 3 | 2 | True | 0 | ROZPOCET
| VV |  | Součet |  | 181.5 | [12 empty] | VV | 3 | 4 | True | 1 | ROZPOCET
55 | K | 892351111 | Tlaková zkouška vodou potrubí DN 150 nebo 200 | m | 67.1 |  | 0 | CS ÚRS 2018 02 |  | základní |  | 0 | 0 | 0 | 0 | 0 | 4 | K | 3 |  |  |  | ROZPOCET | 0 | 0 | 0 | 0 | 0 | 1 | 0 | 4 | -1648404779
| PP |  | Tlakové zkoušky vodou na potrubí DN 150 nebo 200 | [14 empty] | PP | 3
| PSC |  | Poznámka k souboru cen: 1. Ceny -2111 jsou určeny pro zabezpečení jednoho konce zkoušeného úseku jakéhokoliv druhu potrubí. 2. V cenách jsou započteny náklady: a) u cen -1111 - na přísun, montáž, demontáž a odsun zkoušecího čerpadla, napuštění tlakovou vodou a dodání vody pro tlakovou zkoušku, b) u cen -2111 - na montáž a demontáž výrobků nebo dílců pro zabezpečení konce zkoušeného úseku potrubí, na montáž a demontáž koncových tvarovek, na montáž zaslepovací příruby, na zaslepení odboček pro hydranty, vzdušníky a jiné armatury a odbočky pro odbočující řady, | [14 empty] | PSC | 3
| VV |  | 35,5 "DN 150 |  | 35.5 | [12 empty] | VV | 3 | 2 | True | 0 | ROZPOCET
| VV |  | 31,6 "DN 200 |  | 31.6 | [12 empty] | VV | 3 | 2 | True | 0 | ROZPOCET
| VV |  | Součet |  | 67.1 | [12 empty] | VV | 3 | 4 | True | 1 | ROZPOCET
56 | K | 895941111 | Zřízení vpusti kanalizační uliční z betonových dílců typ UV-50 normální | kus | 1 |  | 0 | CS ÚRS 2018 02 |  | základní |  | 0 | 0.3409 | 0.3409 | 0 | 0 | 4 | K | 3 |  |  |  | ROZPOCET | 0 | 0 | 0 | 0 | 0 | 1 | 0 | 4 | 1907349671
| PP |  | Zřízení vpusti kanalizační uliční z betonových dílců typ UV-50 normální | [14 empty] | PP | 3
| PSC |  | Poznámka k souboru cen: 1. V cenách jsou započteny i náklady na zřízení lože ze štěrkopísku. 2. V cenách nejsou započteny náklady na: a) dodání betonových dílců; betonové dílce se oceňují ve specifikaci, b) dodání kameninových dílců; kameninové dílce se oceňují ve specifikaci, c) litinové mříže; osazení mříží se oceňuje cenami souboru cen 899 20- . 1 Osazení mříží litinových včetně rámů a košů na bahno části A 01 tohoto katalogu; dodání mříží se oceňuje ve specifikaci, d) podkladní prstence; tyto se oceňují cenami souboru cen 452 38-6 . Podkladní a a vyrovnávací prstence části A 01 tohoto katalogu. | [14 empty] | PSC | 3
57 | M | 592238500 | dno betonové pro uliční vpusť s výtokovým otvorem 45x33x5 cm | kus | 1 |  | 0 | CS ÚRS 2018 02 |  | základní |  | 0 | 0.097 | 0.097 | 0 | 0 | 8 | M | 3 |  |  |  | ROZPOCET | 0 | 0 | 0 | 0 | 0 | 1 | 0 | 4 | -621164966
| PP |  | dno betonové pro uliční vpusť s výtokovým otvorem 45x33x5 cm | [14 empty] | PP | 3
58 | M | 592238540 | skruž betonová pro uliční vpusť s výtokovým otvorem PVC, 45x35x5 cm | kus | 2 |  | 0 | CS ÚRS 2018 02 |  | základní |  | 0 | 0.08 | 0.16 | 0 | 0 | 8 | M | 3 |  |  |  | ROZPOCET | 0 | 0 | 0 | 0 | 0 | 1 | 0 | 4 | 1554192150
| PP |  | skruž betonová pro uliční vpusť s výtokovým otvorem PVC, 45x35x5 cm | [14 empty] | PP | 3
59 | M | 592238570 | skruž betonová pro uliční vpusť horní 45 x 29,5 x 5 cm | kus | 1 |  | 0 | CS ÚRS 2018 02 |  | základní |  | 0 | 0.058 | 0.058 | 0 | 0 | 8 | M | 3 |  |  |  | ROZPOCET | 0 | 0 | 0 | 0 | 0 | 1 | 0 | 4 | 210995653
| PP |  | skruž betonová pro uliční vpusť horní 45 x 29,5 x 5 cm | [14 empty] | PP | 3
60 | M | 592238730 | mříž M3 C250 DIN 19583-11 500/500 mm | kus | 1 |  | 0 | CS ÚRS 2017 02 |  | základní |  | 0 | 0.043 | 0.043 | 0 | 0 | 8 | M | 3 |  |  |  | ROZPOCET | 0 | 0 | 0 | 0 | 0 | 1 | 0 | 4 | -17344196
| PP |  | mříž vtoková s rámem pro uliční vpusti 500/500 | [14 empty] | PP | 3
61 | M | 592238740 | koš vysoký pro uliční vpusti, žárově zinkovaný plech,pro rám 500/300 | kus | 1 |  | 0 | CS ÚRS 2018 02 |  | základní |  | 0 | 0.006 | 0.006 | 0 | 0 | 8 | M | 3 |  |  |  | ROZPOCET | 0 | 0 | 0 | 0 | 0 | 1 | 0 | 4 | -1082490409
| PP |  | koš vysoký pro uliční vpusti, žárově zinkovaný plech,pro rám 500/300 | [14 empty] | PP | 3
62 | M | 592238640 | prstenec betonový pro uliční vpusť vyrovnávací 39 x 6 x 13 cm | kus | 1 |  | 0 | CS ÚRS 2018 02 |  | základní |  | 0 | 0.027 | 0.027 | 0 | 0 | 8 | M | 3 |  |  |  | ROZPOCET | 0 | 0 | 0 | 0 | 0 | 1 | 0 | 4 | -1385266533
| PP |  | prstenec betonový pro uliční vpusť vyrovnávací 39 x 6 x 13 cm | [14 empty] | PP | 3
63 | K | 899620121 | Obetonování plastové šachty z polypropylenu betonem prostým tř. C 12/15 otevřený výkop | m3 | 1.2 |  | 0 | CS ÚRS 2018 02 |  | základní |  | 0 | 0 | 0 | 0 | 0 | 4 | K | 3 |  |  |  | ROZPOCET | 0 | 0 | 0 | 0 | 0 | 1 | 0 | 4 | -1697890208
| PP |  | Obetonování plastových šachet z polypropylenu betonem prostým v otevřeném výkopu, beton tř. C 12/15 | [14 empty] | PP | 3
| VV |  | ((2*4)*1)*0,15 |  | 1.2 | [12 empty] | VV | 3 | 2 | True | 1 | ROZPOCET
64 | K | 899722113 | Krytí potrubí z plastů výstražnou fólií z PVC 34cm | m | 250 |  | 0 | CS ÚRS 2018 02 |  | základní |  | 0 | 9e-05 | 0.0225 | 0 | 0 | 4 | K | 3 |  |  |  | ROZPOCET | 0 | 0 | 0 | 0 | 0 | 1 | 0 | 4 | -41594044
| PP |  | Krytí potrubí z plastů výstražnou fólií z PVC šířky 34cm | [14 empty] | PP | 3
| D | 9 | Ostatní konstrukce a práce, bourání |  |  |  | 0 |  |  |  |  | 0 |  | 4.1203 |  | 0 | 1 | D | 1 |  |  |  | ROZPOCET | [6 empty] | 0
| D | 93 | Různé dokončovací konstrukce a práce inženýrských staveb |  |  |  | 0 |  |  |  |  | 0 |  | 4.1203 |  | 0 | 1 | D | 2 |  |  |  | ROZPOCET | [6 empty] | 0
65 | K | 935113111 | Osazení odvodňovacího polymerbetonového žlabu s krycím roštem šířky do 200 mm | m | 12.8 |  | 0 | CS ÚRS 2018 02 |  | základní |  | 0 | 0.29221 | 3.7403 | 0 | 0 | 4 | K | 3 |  |  |  | ROZPOCET | 0 | 0 | 0 | 0 | 0 | 1 | 0 | 4 | 1982549048
| PP |  | Osazení odvodňovacího žlabu s krycím roštem polymerbetonového šířky do 200 mm | [14 empty] | PP | 3
| PSC |  | Poznámka k souboru cen: 1. V cenách jsou započteny i náklady na předepsané obetonování a lože z betonu. 2. V cenách nejsou započteny náklady na odvodňovací žlab s příslušenstvím; tyto náklady se oceňují ve specifikaci. | [14 empty] | PSC | 3
| VV |  | "dešťová kanalizace | [14 empty] | VV | 3 | 1 | True | 0 | ROZPOCET
| VV |  | (1,9*2) |  | 3.8 | [12 empty] | VV | 3 | 2 | True | 0 | ROZPOCET
| VV |  | 9 |  | 9 | [12 empty] | VV | 3 | 2 | True | 0 | ROZPOCET
| VV |  | Součet |  | 12.8 | [12 empty] | VV | 3 | 4 | True | 1 | ROZPOCET
66 | M | 592270000 | žlab odvodňovací ACO N100 typ 6,polymerbeton 100 x 13 x 15,5 x 16 cm | kus | 13 |  | 0 | CS ÚRS 2017 02 |  | základní |  | 0 | 0.0156 | 0.2028 | 0 | 0 | 8 | M | 3 |  |  |  | ROZPOCET | 0 | 0 | 0 | 0 | 0 | 1 | 0 | 4 | -568595626
| PP |  | žlab odvodňovací polymerbetonový se spádem dna 0,5%, 1000x130x155/160 mm | [14 empty] | PP | 3
67 | M | 592270220 | rošt můstkový ACO N100 - grafitová tvárná litina 50cm x 12,7cm x 493cm2/m, tř.zatíž. C250 | kus | 13 |  | 0 | CS ÚRS 2017 02 |  | základní |  | 0 | 0.0029 | 0.0377 | 0 | 0 | 8 | M | 3 |  |  |  | ROZPOCET | 0 | 0 | 0 | 0 | 0 | 1 | 0 | 4 | -2079682364
| PP |  | rošt můstkový odvodňovací grafitová tvárná litina 50 x 12,7cm x průřez vtoku 493cm2/m, tř.zatíž.C25 cm 0 | [14 empty] | PP | 3
68 | M | 592270270 | čelo plné na začátek a konec odvodňovacího žlabu polymerický beton všechny stavební výšky | kus | 6 |  | 0 | CS ÚRS 2018 02 |  | základní |  | 0 | 0.00135 | 0.0081 | 0 | 0 | 8 | M | 3 |  |  |  | ROZPOCET | 0 | 0 | 0 | 0 | 0 | 1 | 0 | 4 | -1034370973
| PP |  | čelo plné na začátek a konec odvodňovacího žlabu polymerický beton všechny stavební výšky | [14 empty] | PP | 3
69 | M | 592270250 | vpust žlabová krátký tvar ACO N100, H355, těsný odtok DN100 50 x 13 x 35,5 cm | kus | 6 |  | 0 | CS ÚRS 2017 02 |  | základní |  | 0 | 0.0219 | 0.1314 | 0 | 0 | 8 | M | 3 |  |  |  | ROZPOCET | 0 | 0 | 0 | 0 | 0 | 1 | 0 | 4 | 250042180
| PP |  | vpust žlabová krátký tvar odvodňovací H=355mm těsný odtok DN100 50 x 13 x 35,5 cm | [14 empty] | PP | 3
| D | 998 | Přesun hmot |  |  |  | 0 |  |  |  |  | 0 |  | 0 |  | 0 | 1 | D | 1 |  |  |  | ROZPOCET | [6 empty] | 0
70 | K | 998276101 | Přesun hmot pro trubní vedení z trub z plastických hmot otevřený výkop | t | 7.575 |  | 0 | CS ÚRS 2018 02 |  | základní |  | 0 | 0 | 0 | 0 | 0 | 4 | K | 2 |  |  |  | ROZPOCET | 0 | 0 | 0 | 0 | 0 | 1 | 0 | 4 | 1493873805
| PP |  | Přesun hmot pro trubní vedení hloubené z trub z plastických hmot nebo sklolaminátových pro vodovody nebo kanalizace v otevřeném výkopu dopravní vzdálenost do 15 m | [14 empty] | PP | 2
| PSC |  | Poznámka k souboru cen: 1. Položky přesunu hmot nelze užít pro zeminu, sypaniny, štěrkopísek, kamenivo ap. Případná manipulace s tímto materiálem se oceňuje souborem cen 162 .0-11 Vodorovné přemístění výkopku nebo sypaniny katalogu 800-1 Zemní práce. | [14 empty] | PSC | 2
| D | PSV | Práce a dodávky PSV |  |  |  | 0 |  |  |  |  | 0 |  | 0.01403 |  | 0 | 2 | D | 0 |  |  |  | ROZPOCET | [6 empty] | 0
| D | 724 | Zdravotechnika - strojní vybavení |  |  |  | 0 |  |  |  |  | 0 |  | 0.01403 |  | 0 | 2 | D | 1 |  |  |  | ROZPOCET | [6 empty] | 0
71 | K | 724149101 | Montáž čerpadla vodovodního ponorného o výkonu do 56 litrů bez potrubí a příslušenství | kus | 1 |  | 0 | CS ÚRS 2018 02 |  | základní |  | 0 | 3e-05 | 3e-05 | 0 | 0 | 16 | K | 2 |  |  |  | ROZPOCET | 0 | 0 | 0 | 0 | 0 | 1 | 0 | 16 | -968601875
| PP |  | Čerpadla vodovodní strojní bez potrubí montáž čerpadel ponorných bez potrubí a příslušenství o výkonu do 56 l | [14 empty] | PP | 2
72 | M | 426231000 | čerpadlo ponorné vodovodní do vrtu DN 25 Hmax 80 m Qmax 0,93 l/s | kus | 1 |  | 0 | CS ÚRS 2018 02 |  | základní |  | 0 | 0.014 | 0.014 | 0 | 0 | 32 | M | 2 |  |  |  | ROZPOCET | 0 | 0 | 0 | 0 | 0 | 1 | 0 | 16 | 2037906016
| PP |  | čerpadlo ponorné vodovodní do vrtu DN 25 Hmax 80 m Qmax 0,93 l/s | [14 empty] | PP | 2

## 02.301.3 - Splašková kana...
{dd3d9c96-cf75-428b-8532-2ba4a92fd694}
2
| KRYCÍ LIST SOUPISU PRACÍ | [7 empty] | v --- níže se nacházejí doplnkové a pomocné údaje k sestavám --- v | [8 empty] | False
Stavba:
Novostavba pobytového zařízení v ulici Sokolovská v Sokolově
Objekt:
02 - SO 02 Komunikace, venkovní úpravy, přípojky inž. sítí
Soupis:
02.3 - Přípojky inženýrských sítí
Úroveň 3:
02.301.3 - Splašková kanalizace černá
| KSO: |  | 801 91 11 |  |  | CC-CZ:
| Místo: |  | Sokolov |  |  | Datum: | 4. 3. 2019
| Zadavatel: |  |  |  |  | IČ: | 00259586
|  | Město Sokolov, Rokycanova 1929, 356 01 Sokolov |  |  |  | DIČ:
| Uchazeč: |  |  |  |  | IČ: | Vyplň údaj
|  | Vyplň údaj |  |  |  | DIČ: | Vyplň údaj
| Projektant: |  |  |  |  | IČ: | 72202327
|  | Ing. arch. Václav Zůna, Nemocniční 1897/49, 352 01 |  |  |  | DIČ:
| Zpracovatel: |  |  |  |  | IČ: | 04883632
|  | Jakub Vilingr |  |  |  | DIČ:
Poznámka:
Soupis prací je sestaven s využitím Cenové soustavy ÚRS. Položky, které pochází z této cenové soustavy, jsou ve sloupci 'Cenová soustava' označeny popisem 'CS ÚRS' a úrovní příslušného kalendářního pololetí. Veškeré další informace vymezující popis a podmínky použití těchto položek z Cenové soustavy, které nejsou uvedeny přímo v soupisu prací, jsou neomezeně dálkově k dispozici na www.cs-urs.cz, sekce Cenové a technické podmínky.
| Cena bez DPH | [5 empty] | 0
|  |  | Základ daně |  |  | Sazba daně | Výše daně
| DPH | základní | 0 |  |  | 21% | 0
|  | snížená | 0 |  |  | 15% | 0
|  | zákl. přenesená | 0 |  |  | 21% | 0
|  | sníž. přenesená | 0 |  |  | 15% | 0
|  | nulová | 0 |  |  | 0% | 0
| Cena s DPH |  |  | v | CZK |  | 0
REKAPITULACE ČLENĚNÍ SOUPISU PRACÍ
Stavba:
Novostavba pobytového zařízení v ulici Sokolovská v Sokolově
Objekt:
02 - SO 02 Komunikace, venkovní úpravy, přípojky inž. sítí
Soupis:
02.3 - Přípojky inženýrských sítí
Úroveň 3:
02.301.3 - Splašková kanalizace černá
Místo: |  |  | Sokolov |  |  | Datum: | 4. 3. 2019
Zadavatel: |  |  | Město Sokolov, Rokycanova 1929, 356 01 Sokolov |  |  | Projektant: | Ing. arch. Václav Zůna, Nemocniční 1897/49, 352 01
Uchazeč: |  |  | Vyplň údaj |  |  | Zpracovatel: | Jakub Vilingr
Kód dílu - Popis | [6 empty] | Cena celkem [CZK]
Náklady stavby celkem | [6 empty] | 0 | [11 empty] | -1
| HSV - Práce a dodávky HSV | [5 empty] | 0
| 1 - Zemní práce | [5 empty] | 0
| 13 - Zemní práce - hloubené vykopávky | [5 empty] | 0
| 15 - Zemní práce - zajištění výkopu, násypu a svahu | [5 empty] | 0
| 16 - Zemní práce - přemístění výkopku | [5 empty] | 0
| 17 - Zemní práce - konstrukce ze zemin | [5 empty] | 0
| 4 - Vodorovné konstrukce | [5 empty] | 0
| 45 - Podkladní a vedlejší konstrukce kromě vozovek a železničního svršku | [5 empty] | 0
| 8 - Trubní vedení | [5 empty] | 0
| 87 - Potrubí z trub plastických a skleněných | [5 empty] | 0
| 89 - Ostatní konstrukce | [5 empty] | 0
| 998 - Přesun hmot | [5 empty] | 0
SOUPIS PRACÍ
Stavba:
Novostavba pobytového zařízení v ulici Sokolovská v Sokolově
Objekt:
02 - SO 02 Komunikace, venkovní úpravy, přípojky inž. sítí
Soupis:
02.3 - Přípojky inženýrských sítí
Úroveň 3:
02.301.3 - Splašková kanalizace černá
Místo: |  |  | Sokolov |  |  | Datum: | 4. 3. 2019
Zadavatel: |  |  | Město Sokolov, Rokycanova 1929, 356 01 Sokolov |  |  | Projektant: | Ing. arch. Václav Zůna, Nemocniční 1897/49, 352 01
Uchazeč: |  |  | Vyplň údaj |  |  | Zpracovatel: | Jakub Vilingr
PČ | Typ | Kód | Popis | MJ | Množství | J.cena [CZK] | Cena celkem [CZK] | Cenová soustava |  | DPH | J. Nh [h] | Nh celkem [h] | J. hmotnost [t] | Hmotnost celkem [t] | J. suť [t] | Suť Celkem [t]
Náklady soupisu celkem | [6 empty] | 0 |  |  |  |  | 0 |  | 9.0176 |  | 0 |  | D | -1 | [10 empty] | 0
| D | HSV | Práce a dodávky HSV |  |  |  | 0 |  |  |  |  | 0 |  | 9.0176 |  | 0 | 1 | D | 0 |  |  |  | ROZPOCET | [6 empty] | 0
| D | 1 | Zemní práce |  |  |  | 0 |  |  |  |  | 0 |  | 0.78959 |  | 0 | 1 | D | 1 |  |  |  | ROZPOCET | [6 empty] | 0
| D | 13 | Zemní práce - hloubené vykopávky |  |  |  | 0 |  |  |  |  | 0 |  | 0 |  | 0 | 1 | D | 2 |  |  |  | ROZPOCET | [6 empty] | 0
1 | K | 132201101 | Hloubení rýh š do 600 mm v hornině tř. 3 objemu do 100 m3 | m3 | 420.246 |  | 0 | CS ÚRS 2018 02 |  | základní |  | 0 | 0 | 0 | 0 | 0 | 4 | K | 3 |  |  |  | ROZPOCET | 0 | 0 | 0 | 0 | 0 | 1 | 0 | 4 | -299053603
| PP |  | Hloubení zapažených i nezapažených rýh šířky do 600 mm s urovnáním dna do předepsaného profilu a spádu v hornině tř. 3 do 100 m3 | [14 empty] | PP | 3
| PSC |  | Poznámka k souboru cen: 1. V cenách jsou započteny i náklady na přehození výkopku na přilehlém terénu na vzdálenost do 3 m od podélné osy rýhy nebo naložení na dopravní prostředek. 2. Ceny jsou určeny pro rýhy: a) šířky přes 200 do 300 mm a hloubky do 750 mm, b) šířky přes 300 do 400 mm a hloubky do 1 000 mm, c) šířky přes 400 do 500 mm a hloubky do 1 250 mm, d) šířky přes 500 do 600 mm a hloubky do 1 500 mm. 3. Náklady na svislé přemístění výkopku nad 1 m hloubky se určí dle ustanovení článku č. 3161 všeobecných podmínek katalogu. | [14 empty] | PSC | 3
| VV |  | (0,6*21,7*1,7) |  | 22.134 | [12 empty] | VV | 3 | 2 | True | 0 | ROZPOCET
| VV |  | (1,2*75,4*4,4) |  | 398.112 | [12 empty] | VV | 3 | 2 | True | 0 | ROZPOCET
| VV |  | Součet |  | 420.246 | [12 empty] | VV | 3 | 4 | True | 1 | ROZPOCET
2 | K | 132201109 | Příplatek za lepivost k hloubení rýh š do 600 mm v hornině tř. 3 | m3 | 210.123 |  | 0 | CS ÚRS 2018 02 |  | základní |  | 0 | 0 | 0 | 0 | 0 | 4 | K | 3 |  |  |  | ROZPOCET | 0 | 0 | 0 | 0 | 0 | 1 | 0 | 4 | 2071211173
| PP |  | Hloubení zapažených i nezapažených rýh šířky do 600 mm s urovnáním dna do předepsaného profilu a spádu v hornině tř. 3 Příplatek k cenám za lepivost horniny tř. 3 | [14 empty] | PP | 3
| PSC |  | Poznámka k souboru cen: 1. V cenách jsou započteny i náklady na přehození výkopku na přilehlém terénu na vzdálenost do 3 m od podélné osy rýhy nebo naložení na dopravní prostředek. 2. Ceny jsou určeny pro rýhy: a) šířky přes 200 do 300 mm a hloubky do 750 mm, b) šířky přes 300 do 400 mm a hloubky do 1 000 mm, c) šířky přes 400 do 500 mm a hloubky do 1 250 mm, d) šířky přes 500 do 600 mm a hloubky do 1 500 mm. 3. Náklady na svislé přemístění výkopku nad 1 m hloubky se určí dle ustanovení článku č. 3161 všeobecných podmínek katalogu. | [14 empty] | PSC | 3
| VV |  | 420,246*0,5 'Přepočtené koeficientem množství |  | 210.123 | [12 empty] | VV | 3 | 2 | False | 1 | ROZPOCET
3 | K | 133201101 | Hloubení šachet v hornině tř. 3 objemu do 100 m3 | m3 | 18.1 |  | 0 | CS ÚRS 2018 02 |  | základní |  | 0 | 0 | 0 | 0 | 0 | 4 | K | 3 |  |  |  | ROZPOCET | 0 | 0 | 0 | 0 | 0 | 1 | 0 | 4 | -927390885
| PP |  | Hloubení zapažených i nezapažených šachet s případným nutným přemístěním výkopku ve výkopišti v hornině tř. 3 do 100 m3 | [14 empty] | PP | 3
| PSC |  | Poznámka k souboru cen: 1. Ceny 10-1101 až 40-1101 jsou určeny jen pro šachty hloubky do 12 m. Šachty větších hloubek se oceňují individuálně. 2. V cenách jsou započteny i náklady na: a) svislé přemístění výkopku, b) urovnání dna do předepsaného profilu a spádu. c) přehození výkopku na přilehlém terénu na vzdálenost do 5 m od hrany šachty nebo naložení na dopravní prostředek. 3. V cenách nejsou započteny náklady na roubení. 4. Pažení šachet bentonitovou suspenzí se oceňuje takto: a) dodání bentonitové suspenze cenou 239 68-1711 Bentonitová suspenze pro pažení rýh pro podzemní stěny – její výroba katalogu 800-2 Zvlášní zakládání objektů; množství v m2 se určí jako součin objemu vyhloubeného prostoru (v m3) a koeficientu 1,667, b) doplnění bentonitové suspenze se ocení cenou 239 68-4111 Doplnění bentonitové suspenze katalogu 800-2 Zvlášní zakládání objektů. 5. Vodorovné přemístění výkopku ze šachet, pažených bentonitovou suspenzí, se oceňuje cenami souboru cen 162 . 0-31 Vodorovné přemístění výkopku z rýh podzemních stěn, vodorovné přemístění znehodnocené bentonitové suspenze se oceňuje cenami souboru cen 162 . . -4 . Vodorovné přemístění znehodnocené suspenze katalogu 800-2 Zvláštní zakládání objektů. | [14 empty] | PSC | 3
| VV |  | (0,6+17,5) |  | 18.1 | [12 empty] | VV | 3 | 2 | True | 1 | ROZPOCET
4 | K | 133201109 | Příplatek za lepivost u hloubení šachet v hornině tř. 3 | m3 | 9.05 |  | 0 | CS ÚRS 2018 02 |  | základní |  | 0 | 0 | 0 | 0 | 0 | 4 | K | 3 |  |  |  | ROZPOCET | 0 | 0 | 0 | 0 | 0 | 1 | 0 | 4 | 961868221
| PP |  | Hloubení zapažených i nezapažených šachet s případným nutným přemístěním výkopku ve výkopišti v hornině tř. 3 Příplatek k cenám za lepivost horniny tř. 3 | [14 empty] | PP | 3
| PSC |  | Poznámka k souboru cen: 1. Ceny 10-1101 až 40-1101 jsou určeny jen pro šachty hloubky do 12 m. Šachty větších hloubek se oceňují individuálně. 2. V cenách jsou započteny i náklady na: a) svislé přemístění výkopku, b) urovnání dna do předepsaného profilu a spádu. c) přehození výkopku na přilehlém terénu na vzdálenost do 5 m od hrany šachty nebo naložení na dopravní prostředek. 3. V cenách nejsou započteny náklady na roubení. 4. Pažení šachet bentonitovou suspenzí se oceňuje takto: a) dodání bentonitové suspenze cenou 239 68-1711 Bentonitová suspenze pro pažení rýh pro podzemní stěny – její výroba katalogu 800-2 Zvlášní zakládání objektů; množství v m2 se určí jako součin objemu vyhloubeného prostoru (v m3) a koeficientu 1,667, b) doplnění bentonitové suspenze se ocení cenou 239 68-4111 Doplnění bentonitové suspenze katalogu 800-2 Zvlášní zakládání objektů. 5. Vodorovné přemístění výkopku ze šachet, pažených bentonitovou suspenzí, se oceňuje cenami souboru cen 162 . 0-31 Vodorovné přemístění výkopku z rýh podzemních stěn, vodorovné přemístění znehodnocené bentonitové suspenze se oceňuje cenami souboru cen 162 . . -4 . Vodorovné přemístění znehodnocené suspenze katalogu 800-2 Zvláštní zakládání objektů. | [14 empty] | PSC | 3
| VV |  | 18,1*0,5 'Přepočtené koeficientem množství |  | 9.05 | [12 empty] | VV | 3 | 2 | False | 1 | ROZPOCET
| D | 15 | Zemní práce - zajištění výkopu, násypu a svahu |  |  |  | 0 |  |  |  |  | 0 |  | 0.78959 |  | 0 | 1 | D | 2 |  |  |  | ROZPOCET | [6 empty] | 0
5 | K | 151101103 | Zřízení příložného pažení a rozepření stěn rýh hl do 8 m | m2 | 663.52 |  | 0 | CS ÚRS 2018 02 |  | základní |  | 0 | 0.00119 | 0.78959 | 0 | 0 | 4 | K | 3 |  |  |  | ROZPOCET | 0 | 0 | 0 | 0 | 0 | 1 | 0 | 4 | -1994125367
| PP |  | Zřízení pažení a rozepření stěn rýh pro podzemní vedení pro všechny šířky rýhy příložné pro jakoukoliv mezerovitost, hloubky do 8 m | [14 empty] | PP | 3
| PSC |  | Poznámka k souboru cen: 1. Ceny jsou určeny pro roubení a rozepření stěn i jiných výkopů se svislými stěnami, pokud jsou tyto výkopy pro podzemní vedení rozměru do 1 250 mm. 2. Plocha mezer mezi pažinami příložného pažení se od plochy příložného pažení neodečítá; nezapažené plochy u pažení zátažného nebo hnaného se od plochy pažení odečítají. 3. Předepisuje-li projekt: a) ponechat pažení ve výkopu, oceňuje se toto pažení cenami souboru cen 151 . 0-19 Pažení stěn s ponecháním a rozepření stěn cenami souboru cen 151 . 0-13 Zřízení rozepření zapažených stěn výkopů, b) vzepření stěn, oceňuje se toto odstranění pažení stěn výkopu cenami souboru cen 151 . 0-12 Pažení stěn a vzepření stěn cenami souboru cen 151 . 0-14 odstranění vzepření stěn, c) kotvení stěn, oceňuje se toto Odstranění pažení stěn cenami souboru cen 151 . 0-12 Pažení stěn a kotvení stěn příslušnými cenami katalogu 800-2 Zvláštní zakládání objektů. | [14 empty] | PSC | 3
| VV |  | (75,4*4,4)*2 |  | 663.52 | [12 empty] | VV | 3 | 2 | True | 1 | ROZPOCET
6 | K | 151101113 | Odstranění příložného pažení a rozepření stěn rýh hl do 8 m | m2 | 663.52 |  | 0 | CS ÚRS 2018 02 |  | základní |  | 0 | 0 | 0 | 0 | 0 | 4 | K | 3 |  |  |  | ROZPOCET | 0 | 0 | 0 | 0 | 0 | 1 | 0 | 4 | -587951542
| PP |  | Odstranění pažení a rozepření stěn rýh pro podzemní vedení s uložením materiálu na vzdálenost do 3 m od kraje výkopu příložné, hloubky přes 4 do 8 m | [14 empty] | PP | 3
| D | 16 | Zemní práce - přemístění výkopku |  |  |  | 0 |  |  |  |  | 0 |  | 0 |  | 0 | 1 | D | 2 |  |  |  | ROZPOCET | [6 empty] | 0
7 | K | 162301101 | Vodorovné přemístění do 500 m výkopku/sypaniny z horniny tř. 1 až 4 | m3 | 11.652 |  | 0 | CS ÚRS 2018 02 |  | základní |  | 0 | 0 | 0 | 0 | 0 | 4 | K | 3 |  |  |  | ROZPOCET | 0 | 0 | 0 | 0 | 0 | 1 | 0 | 4 | 2143534765
| PP |  | Vodorovné přemístění výkopku nebo sypaniny po suchu na obvyklém dopravním prostředku, bez naložení výkopku, avšak se složením bez rozhrnutí z horniny tř. 1 až 4 na vzdálenost přes 50 do 500 m | [14 empty] | PP | 3
| PSC |  | Poznámka k souboru cen: 1. Ceny nelze použít, předepisuje-li projekt přemístit výkopek na místo nepřístupné obvyklým dopravním prostředkům; toto přemístění se oceňuje individuálně. 2. V cenách jsou započteny i náhrady za jízdu loženého vozidla v terénu ve výkopišti nebo na násypišti. 3. V cenách nejsou započteny náklady na rozhrnutí výkopku na násypišti; toto rozhrnutí se oceňuje cenami souboru cen 171 . 0- . . Uložení sypaniny do násypů a 171 20-1201 Uložení sypaniny na skládky. 4. Je-li na dopravní dráze pro vodorovné přemístění nějaká překážka, pro kterou je nutno překládat výkopek z jednoho obvyklého dopravního prostředku na jiný obvyklý dopravní prostředek, oceňuje se toto lomené vodorovné přemístění výkopku v každém úseku samostatně příslušnou cenou tohoto souboru cen a překládání výkopku cenami souboru cen 167 10-3 . Nakládání neulehlého výkopku z hromad s ohledem na ustanovení pozn. číslo 5. 5. Přemísťuje-li se výkopek z dočasných skládek vzdálených do 50 m, neoceňuje se nakládání výkopku, i když se provádí. Toto ustanovení neplatí, vylučuje-li projekt použití dozeru. 6. V cenách vodorovného přemístění sypaniny nejsou započteny náklady na dodávku materiálu, tyto se oceňují ve specifikaci. | [14 empty] | PSC | 3
| VV |  | (420,246+18,1) "výkopy |  | 438.346 | [12 empty] | VV | 3 | 2 | True | 0 | ROZPOCET
| VV |  | -426,694 "zásypy |  | -426.694 | [12 empty] | VV | 3 | 2 | True | 0 | ROZPOCET
| VV |  | Součet |  | 11.652 | [12 empty] | VV | 3 | 4 | True | 1 | ROZPOCET
| D | 17 | Zemní práce - konstrukce ze zemin |  |  |  | 0 |  |  |  |  | 0 |  | 0 |  | 0 | 1 | D | 2 |  |  |  | ROZPOCET | [6 empty] | 0
8 | K | 174101101 | Zásyp jam, šachet rýh nebo kolem objektů sypaninou se zhutněním | m3 | 426.694 |  | 0 | CS ÚRS 2018 02 |  | základní |  | 0 | 0 | 0 | 0 | 0 | 4 | K | 3 |  |  |  | ROZPOCET | 0 | 0 | 0 | 0 | 0 | 1 | 0 | 4 | 34424674
| PP |  | Zásyp sypaninou z jakékoliv horniny s uložením výkopku ve vrstvách se zhutněním jam, šachet, rýh nebo kolem objektů v těchto vykopávkách | [14 empty] | PP | 3
| PSC |  | Poznámka k souboru cen: 1. Ceny 174 10- . . jsou určeny pro zhutněné zásypy s mírou zhutnění: a) z hornin soudržných do 100 % PS, b) z hornin nesoudržných do I(d) 0,9, c) z hornin kamenitých pro jakoukoliv míru zhutnění. 2. Je-li projektem předepsáno vyšší zhutnění, podle bodu a) a b) poznámky č 1., ocení se zásyp individuálně. 3. Ceny nelze použít pro zásyp rýh pro drenážní trativody pro lesnicko-technické meliorace a zemědělské. Zásyp těchto rýh se oceňuje cenami souboru cen 174 20-3 . části A 03 Zemní práce pro objekty oborů 831 až 833. Nezhutněný zásyp odvodňovacích kanálů z betonových a železobetonových trub v polních a lučních tratích se oceňuje cenou -1101 Zásyp sypaninou rýh bez ohledu na šířku kanálu; cena obsahuje i náklady na ruční nezhutněný zásyp výšky do 200 mm nad vrchol potrubí. 4. V cenách 10-1101, 10-1103, 20-1101 a 20-1103 je započteno přemístění sypaniny ze vzdálenosti 10 m od kraje výkopu nebo zasypávaného prostoru, měřeno k těžišti skládky. 5. V ceně 10-1102 je započteno přemístění sypaniny ze vzdálenosti 15 m od hrany zasypávaného prostoru, měřeno k těžišti skládky. 6. Objem zásypu je rozdíl objemu výkopu a objemu do něho vestavěných konstrukcí nebo uložených vedení i s jejich obklady a podklady (tento objem se nazývá objemem horniny vytlačené konstrukcí). Objem potrubí do DN 180, příp. i s obalem, se od objemu zásypu neodečítá. Pro stanovení objemu zásypu se od objemu výkopu odečítá i objem obsypu potrubí oceňovaný cenami souboru cen 175 10-11 Obsyp potrubí, přichází-li v úvahu . 7. Odklizení zbylého výkopku po provedení zásypu zářezů se šikmými stěnami pro podzemní vedení nebo zásypu jam a rýh pro podzemní vedení se oceňuje, je-li objem zbylého výkopku: a) do 1 m3 na 1 m vedení a jedná se o výkopek neulehlý - cenami souboru cen 167 10-110 Nakládání výkopku nebo sypaniny a 162 . 0-1 . Vodorovné přemístění výkopku. V případě, že se jedná o výkopek ulehlý - rozpojení a naložení výkopku cenami souboru cen 122 . 0-1 . souboru cen 162 . 0-1 . Vodorovné přemístění výkopku; b) přes 1 m3 na 1 m vedení, jestliže projekt předepíše, že se zbylý výkopek bude odklízet zároveň s prováděním vykopávky, pouze přemístění výkopku cenami souboru cen 162 . 0-1 . Vodorovné přemístění výkopku. Při zmíněném objemu zbylého výkopku se neoceňuje ani naložení ani rozpojení výkopku. Jestliže se zbylý výkopek neodklízí, nýbrž rozprostírá podél výkopu a nad výkopem, platí poznámka č. 8. 8. Rozprostření zbylého výkopku podél výkopu a nad výkopem po provedení zásypů zářezů se šikmými stěnami pro podzemní vedení nebo zásypu jam a rýh pro podzemní vedení se oceňuje: a) cenou 171 20-1101 Uložení sypaniny do nezhutněných násypů, není-li projektem předepsáno zhutnění rozprostřeného zbylého výkopku, b) cenou 171 10-1111 Uložení sypaniny do násypů z hornin sypkých, je-li předepsáno zhutnění rozprostřeného zbylého výkopku, a to v objemu vypočteném podle poznámky č.6, příp. zmenšeném o objem výkopku, který byl již odklizen. 9. Míru zhutnění předepisuje projekt. | [14 empty] | PSC | 3
| VV |  | (420,246+18,1) "výkopy |  | 438.346 | [12 empty] | VV | 3 | 2 | True | 0 | ROZPOCET
| VV |  | -11,652 "obsypy |  | -11.652 | [12 empty] | VV | 3 | 2 | True | 0 | ROZPOCET
| VV |  | Součet |  | 426.694 | [12 empty] | VV | 3 | 4 | True | 1 | ROZPOCET
| D | 4 | Vodorovné konstrukce |  |  |  | 0 |  |  |  |  | 0 |  | 0 |  | 0 | 1 | D | 1 |  |  |  | ROZPOCET | [6 empty] | 0
| D | 45 | Podkladní a vedlejší konstrukce kromě vozovek a železničního svršku |  |  |  | 0 |  |  |  |  | 0 |  | 0 |  | 0 | 1 | D | 2 |  |  |  | ROZPOCET | [6 empty] | 0
9 | K | 451573111 | Lože pod potrubí otevřený výkop ze štěrkopísku | m3 | 11.652 |  | 0 | CS ÚRS 2018 02 |  | základní |  | 0 | 0 | 0 | 0 | 0 | 4 | K | 3 |  |  |  | ROZPOCET | 0 | 0 | 0 | 0 | 0 | 1 | 0 | 4 | 1993272696
| PP |  | Lože pod potrubí, stoky a drobné objekty v otevřeném výkopu z písku a štěrkopísku do 63 mm | [14 empty] | PP | 3
| PSC |  | Poznámka k souboru cen: 1. Ceny -1111 a -1192 lze použít i pro zřízení sběrných vrstev nad drenážními trubkami. 2. V cenách -5111 a -1192 jsou započteny i náklady na prohození výkopku získaného při zemních pracích. | [14 empty] | PSC | 3
| VV |  | (0,3*0,4*97,1) "podsyp a obsyp |  | 11.652 | [12 empty] | VV | 3 | 2 | True | 1 | ROZPOCET
| D | 8 | Trubní vedení |  |  |  | 0 |  |  |  |  | 0 |  | 8.228 |  | 0 | 1 | D | 1 |  |  |  | ROZPOCET | [6 empty] | 0
| D | 87 | Potrubí z trub plastických a skleněných |  |  |  | 0 |  |  |  |  | 0 |  | 0.37769 |  | 0 | 1 | D | 2 |  |  |  | ROZPOCET | [6 empty] | 0
10 | K | 871310320 | Montáž kanalizačního potrubí hladkého plnostěnného SN 12 z polypropylenu DN 150 | m | 53.9 |  | 0 | CS ÚRS 2018 02 |  | základní |  | 0 | 1e-05 | 0.000539 | 0 | 0 | 4 | K | 3 |  |  |  | ROZPOCET | 0 | 0 | 0 | 0 | 0 | 1 | 0 | 4 | -614548978
| PP |  | Montáž kanalizačního potrubí z plastů z polypropylenu PP hladkého plnostěnného SN 12 DN 150 | [14 empty] | PP | 3
| PSC |  | Poznámka k souboru cen: 1. V cenách montáže potrubí nejsou započteny náklady na dodání trub, elektrospojek a těsnicích kroužků pokud tyto nejsou součástí dodávky potrubí. Tyto náklady se oceňují ve specifikaci. 2. V cenách potrubí z trubek polyetylenových a polypropylenových nejsou započteny náklady na dodání tvarovek použitých pro napojení na jiný druh potrubí; tvarovky se oceňují ve specifikaci. 3. Ztratné lze dohodnout: a) u trub kanalizačních z tvrdého PVC ve směrné výši 3 %, b) u trub polyetylenových a polypropylenových ve směrné výši 1,5. | [14 empty] | PSC | 3
11 | M | 286147160 | trubka kanalizační žebrovaná ULTRA RIB 2 DIN (PP) vnitřní průměr 150mm, dl. 2m | kus | 27.489 |  | 0 | CS ÚRS 2017 02 |  | základní |  | 0 | 0.0044 | 0.12095 | 0 | 0 | 8 | M | 3 |  |  |  | ROZPOCET | 0 | 0 | 0 | 0 | 0 | 1 | 0 | 4 | 1329361061
| PP |  | trubka kanalizační žebrovaná PP vnitřní průměr 150mm, dl. 2m | [14 empty] | PP | 3
| VV |  | (53,9/2) |  | 26.95 | [12 empty] | VV | 3 | 2 | True | 1 | ROZPOCET
| VV |  | 26,95*1,02 'Přepočtené koeficientem množství |  | 27.489 | [12 empty] | VV | 3 | 2 | False | 1 | ROZPOCET
12 | K | 871350320 | Montáž kanalizačního potrubí hladkého plnostěnného SN 12 z polypropylenu DN 200 | m | 74.1 |  | 0 | CS ÚRS 2018 02 |  | základní |  | 0 | 1e-05 | 0.000741 | 0 | 0 | 4 | K | 3 |  |  |  | ROZPOCET | 0 | 0 | 0 | 0 | 0 | 1 | 0 | 4 | -1308315833
| PP |  | Montáž kanalizačního potrubí z plastů z polypropylenu PP hladkého plnostěnného SN 12 DN 200 | [14 empty] | PP | 3
| PSC |  | Poznámka k souboru cen: 1. V cenách montáže potrubí nejsou započteny náklady na dodání trub, elektrospojek a těsnicích kroužků pokud tyto nejsou součástí dodávky potrubí. Tyto náklady se oceňují ve specifikaci. 2. V cenách potrubí z trubek polyetylenových a polypropylenových nejsou započteny náklady na dodání tvarovek použitých pro napojení na jiný druh potrubí; tvarovky se oceňují ve specifikaci. 3. Ztratné lze dohodnout: a) u trub kanalizačních z tvrdého PVC ve směrné výši 3 %, b) u trub polyetylenových a polypropylenových ve směrné výši 1,5. | [14 empty] | PSC | 3
13 | M | 286147220 | trubka kanalizační žebrovaná ULTRA RIB 2 DIN (PP) vnitřní průměr 200mm, dl. 5m | kus | 15.116 |  | 0 | CS ÚRS 2017 02 |  | základní |  | 0 | 0.0169 | 0.25546 | 0 | 0 | 8 | M | 3 |  |  |  | ROZPOCET | 0 | 0 | 0 | 0 | 0 | 1 | 0 | 4 | -375368059
| PP |  | trubka kanalizační žebrovaná PP vnitřní průměr 200mm, dl. 5m | [14 empty] | PP | 3
| VV |  | (74,1/5) |  | 14.82 | [12 empty] | VV | 3 | 2 | True | 1 | ROZPOCET
| VV |  | 14,82*1,02 'Přepočtené koeficientem množství |  | 15.116 | [12 empty] | VV | 3 | 2 | False | 1 | ROZPOCET
| D | 89 | Ostatní konstrukce |  |  |  | 0 |  |  |  |  | 0 |  | 7.8503 |  | 0 | 1 | D | 2 |  |  |  | ROZPOCET | [6 empty] | 0
14 | K | 89441111R | Zřízení šachet kanalizačních z betonových dílců na potrubí DN do 200 dno beton tř. C 25/30 | kus | 4 |  | 0 | CS ÚRS 2017 01 |  | základní |  | 0 | 1.9273 | 7.709 | 0 | 0 | 4 | K | 3 |  |  |  | ROZPOCET | 0 | 0 | 0 | 0 | 0 | 1 | 0 | 4 | -1486070066
| PP |  | Zřízení šachet kanalizačních z betonových dílců výšky vstupu do 1,50 m s obložením dna betonem tř. C 25/30, na potrubí DN do 200 - včetně dodávky šachtových dílců | [14 empty] | PP | 3
| PSC |  | Poznámka k souboru cen: 1. Příplatek k ceně šachet z betonových dílců za každých dalších i započatých 0,60 m výšky vstupu se oceňuje cenou 894 11-8001 této části katalogu. 2. V cenách jsou započteny i náklady na: a) podkladní desku z betonu prostého. b) zhotovení monolitického dna 3. V cenách nejsou započteny náklady na: a) litinové poklopy; osazení litinových poklopů se oceňuje cenami souboru cen 899 10- . 1 Osazení poklopů litinových a ocelových včetně rámů části A 01 tohoto katalogu; dodání poklopů se oceňuje ve specifikaci, b) dodání betonových dílců (vyrovnávací prstenec, přechodová skruž, přechodová deska, skruže, šachtové a skružová těsnění); tyto se oceňují ve specifikaci. | [14 empty] | PSC | 3
15 | K | 894812315 | Revizní a čistící šachta z PP typ DN 600/200 šachtové dno průtočné | kus | 1 |  | 0 | CS ÚRS 2018 02 |  | základní |  | 0 | 0.10661 | 0.10661 | 0 | 0 | 4 | K | 3 |  |  |  | ROZPOCET | 0 | 0 | 0 | 0 | 0 | 1 | 0 | 4 | -467180620
| PP |  | Revizní a čistící šachta z polypropylenu PP pro hladké trouby DN 600 šachtové dno (DN šachty / DN trubního vedení) DN 600/200 průtočné | [14 empty] | PP | 3
| PSC |  | Poznámka k souboru cen: 1. V příslušných cenách jsou započteny i náklady na: a) vyrovnávací násypnou vrstvu ze štěrkopísku tl. 100 mm, b) dodání a montáž šachtového dna, trouby šachty, teleskopu a poklopu, příslušného dílu šachty, c) napojení stávajícího kanalizačního potrubí. 2. V cenách nejsou započteny náklady na: a) fixování šachty obsypem, který se oceňuje cenami souboru 174 . 0-11 Zásyp sypaninou z jakékoliv horniny, katalogu 800-1 Zemní práce části A 01. | [14 empty] | PSC | 3
16 | K | 899721112 | Signalizační vodič DN nad 150 mm na potrubí | m | 105 |  | 0 | CS ÚRS 2018 02 |  | základní |  | 0 | 0.0002 | 0.021 | 0 | 0 | 4 | K | 3 |  |  |  | ROZPOCET | 0 | 0 | 0 | 0 | 0 | 1 | 0 | 4 | -478826588
| PP |  | Signalizační vodič na potrubí DN nad 150 mm | [14 empty] | PP | 3
17 | K | 899722114 | Krytí potrubí z plastů výstražnou fólií z PVC 40 cm | m | 105 |  | 0 | CS ÚRS 2018 02 |  | základní |  | 0 | 0.00013 | 0.01365 | 0 | 0 | 4 | K | 3 |  |  |  | ROZPOCET | 0 | 0 | 0 | 0 | 0 | 1 | 0 | 4 | -451510601
| PP |  | Krytí potrubí z plastů výstražnou fólií z PVC šířky 40 cm | [14 empty] | PP | 3
| D | 998 | Přesun hmot |  |  |  | 0 |  |  |  |  | 0 |  | 0 |  | 0 | 1 | D | 1 |  |  |  | ROZPOCET | [6 empty] | 0
18 | K | 998276101 | Přesun hmot pro trubní vedení z trub z plastických hmot otevřený výkop | t | 9.018 |  | 0 | CS ÚRS 2018 02 |  | základní |  | 0 | 0 | 0 | 0 | 0 | 4 | K | 2 |  |  |  | ROZPOCET | 0 | 0 | 0 | 0 | 0 | 1 | 0 | 4 | 1417845608
| PP |  | Přesun hmot pro trubní vedení hloubené z trub z plastických hmot nebo sklolaminátových pro vodovody nebo kanalizace v otevřeném výkopu dopravní vzdálenost do 15 m | [14 empty] | PP | 2
| PSC |  | Poznámka k souboru cen: 1. Položky přesunu hmot nelze užít pro zeminu, sypaniny, štěrkopísek, kamenivo ap. Případná manipulace s tímto materiálem se oceňuje souborem cen 162 .0-11 Vodorovné přemístění výkopku nebo sypaniny katalogu 800-1 Zemní práce. | [14 empty] | PSC | 2

## 02.301.4 - Splašková kana...
{b9e0b9dc-73ac-466c-b805-98aa3e7d56a6}
2
| KRYCÍ LIST SOUPISU PRACÍ | [7 empty] | v --- níže se nacházejí doplnkové a pomocné údaje k sestavám --- v | [8 empty] | False
Stavba:
Novostavba pobytového zařízení v ulici Sokolovská v Sokolově
Objekt:
02 - SO 02 Komunikace, venkovní úpravy, přípojky inž. sítí
Soupis:
02.3 - Přípojky inženýrských sítí
Úroveň 3:
02.301.4 - Splašková kanalizace šedá
| KSO: |  | 801 91 11 |  |  | CC-CZ:
| Místo: |  | Sokolov |  |  | Datum: | 4. 3. 2019
| Zadavatel: |  |  |  |  | IČ: | 00259586
|  | Město Sokolov, Rokycanova 1929, 356 01 Sokolov |  |  |  | DIČ:
| Uchazeč: |  |  |  |  | IČ: | Vyplň údaj
|  | Vyplň údaj |  |  |  | DIČ: | Vyplň údaj
| Projektant: |  |  |  |  | IČ: | 72202327
|  | Ing. arch. Václav Zůna, Nemocniční 1897/49, 352 01 |  |  |  | DIČ:
| Zpracovatel: |  |  |  |  | IČ: | 04883632
|  | Jakub Vilingr |  |  |  | DIČ:
Poznámka:
Soupis prací je sestaven s využitím Cenové soustavy ÚRS. Položky, které pochází z této cenové soustavy, jsou ve sloupci 'Cenová soustava' označeny popisem 'CS ÚRS' a úrovní příslušného kalendářního pololetí. Veškeré další informace vymezující popis a podmínky použití těchto položek z Cenové soustavy, které nejsou uvedeny přímo v soupisu prací, jsou neomezeně dálkově k dispozici na www.cs-urs.cz, sekce Cenové a technické podmínky.
| Cena bez DPH | [5 empty] | 0
|  |  | Základ daně |  |  | Sazba daně | Výše daně
| DPH | základní | 0 |  |  | 21% | 0
|  | snížená | 0 |  |  | 15% | 0
|  | zákl. přenesená | 0 |  |  | 21% | 0
|  | sníž. přenesená | 0 |  |  | 15% | 0
|  | nulová | 0 |  |  | 0% | 0
| Cena s DPH |  |  | v | CZK |  | 0
REKAPITULACE ČLENĚNÍ SOUPISU PRACÍ
Stavba:
Novostavba pobytového zařízení v ulici Sokolovská v Sokolově
Objekt:
02 - SO 02 Komunikace, venkovní úpravy, přípojky inž. sítí
Soupis:
02.3 - Přípojky inženýrských sítí
Úroveň 3:
02.301.4 - Splašková kanalizace šedá
Místo: |  |  | Sokolov |  |  | Datum: | 4. 3. 2019
Zadavatel: |  |  | Město Sokolov, Rokycanova 1929, 356 01 Sokolov |  |  | Projektant: | Ing. arch. Václav Zůna, Nemocniční 1897/49, 352 01
Uchazeč: |  |  | Vyplň údaj |  |  | Zpracovatel: | Jakub Vilingr
Kód dílu - Popis | [6 empty] | Cena celkem [CZK]
Náklady stavby celkem | [6 empty] | 0 | [11 empty] | -1
| HSV - Práce a dodávky HSV | [5 empty] | 0
| 1 - Zemní práce | [5 empty] | 0
| 13 - Zemní práce - hloubené vykopávky | [5 empty] | 0
| 16 - Zemní práce - přemístění výkopku | [5 empty] | 0
| 17 - Zemní práce - konstrukce ze zemin | [5 empty] | 0
| 3 - Svislé a kompletní konstrukce | [5 empty] | 0
| 38 - Různé kompletní konstrukce | [5 empty] | 0
| 4 - Vodorovné konstrukce | [5 empty] | 0
| 45 - Podkladní a vedlejší konstrukce kromě vozovek a železničního svršku | [5 empty] | 0
| 8 - Trubní vedení | [5 empty] | 0
| 87 - Potrubí z trub plastických a skleněných | [5 empty] | 0
| 89 - Ostatní konstrukce | [5 empty] | 0
| 998 - Přesun hmot | [5 empty] | 0
SOUPIS PRACÍ
Stavba:
Novostavba pobytového zařízení v ulici Sokolovská v Sokolově
Objekt:
02 - SO 02 Komunikace, venkovní úpravy, přípojky inž. sítí
Soupis:
02.3 - Přípojky inženýrských sítí
Úroveň 3:
02.301.4 - Splašková kanalizace šedá
Místo: |  |  | Sokolov |  |  | Datum: | 4. 3. 2019
Zadavatel: |  |  | Město Sokolov, Rokycanova 1929, 356 01 Sokolov |  |  | Projektant: | Ing. arch. Václav Zůna, Nemocniční 1897/49, 352 01
Uchazeč: |  |  | Vyplň údaj |  |  | Zpracovatel: | Jakub Vilingr
PČ | Typ | Kód | Popis | MJ | Množství | J.cena [CZK] | Cena celkem [CZK] | Cenová soustava |  | DPH | J. Nh [h] | Nh celkem [h] | J. hmotnost [t] | Hmotnost celkem [t] | J. suť [t] | Suť Celkem [t]
Náklady soupisu celkem | [6 empty] | 0 |  |  |  |  | 0 |  | 0.39813 |  | 0 |  | D | -1 | [10 empty] | 0
| D | HSV | Práce a dodávky HSV |  |  |  | 0 |  |  |  |  | 0 |  | 0.39813 |  | 0 | 1 | D | 0 |  |  |  | ROZPOCET | [6 empty] | 0
| D | 1 | Zemní práce |  |  |  | 0 |  |  |  |  | 0 |  | 0 |  | 0 | 1 | D | 1 |  |  |  | ROZPOCET | [6 empty] | 0
| D | 13 | Zemní práce - hloubené vykopávky |  |  |  | 0 |  |  |  |  | 0 |  | 0 |  | 0 | 1 | D | 2 |  |  |  | ROZPOCET | [6 empty] | 0
1 | K | 132201101 | Hloubení rýh š do 600 mm v hornině tř. 3 objemu do 100 m3 | m3 | 0.84 |  | 0 | CS ÚRS 2018 02 |  | základní |  | 0 | 0 | 0 | 0 | 0 | 4 | K | 3 |  |  |  | ROZPOCET | 0 | 0 | 0 | 0 | 0 | 1 | 0 | 4 | 155917537
| PP |  | Hloubení zapažených i nezapažených rýh šířky do 600 mm s urovnáním dna do předepsaného profilu a spádu v hornině tř. 3 do 100 m3 | [14 empty] | PP | 3
| PSC |  | Poznámka k souboru cen: 1. V cenách jsou započteny i náklady na přehození výkopku na přilehlém terénu na vzdálenost do 3 m od podélné osy rýhy nebo naložení na dopravní prostředek. 2. Ceny jsou určeny pro rýhy: a) šířky přes 200 do 300 mm a hloubky do 750 mm, b) šířky přes 300 do 400 mm a hloubky do 1 000 mm, c) šířky přes 400 do 500 mm a hloubky do 1 250 mm, d) šířky přes 500 do 600 mm a hloubky do 1 500 mm. 3. Náklady na svislé přemístění výkopku nad 1 m hloubky se určí dle ustanovení článku č. 3161 všeobecných podmínek katalogu. | [14 empty] | PSC | 3
| VV |  | (0,5*1,4*1,2) |  | 0.84 | [12 empty] | VV | 3 | 2 | True | 1 | ROZPOCET
2 | K | 132201109 | Příplatek za lepivost k hloubení rýh š do 600 mm v hornině tř. 3 | m3 | 0.42 |  | 0 | CS ÚRS 2018 02 |  | základní |  | 0 | 0 | 0 | 0 | 0 | 4 | K | 3 |  |  |  | ROZPOCET | 0 | 0 | 0 | 0 | 0 | 1 | 0 | 4 | 438936808
| PP |  | Hloubení zapažených i nezapažených rýh šířky do 600 mm s urovnáním dna do předepsaného profilu a spádu v hornině tř. 3 Příplatek k cenám za lepivost horniny tř. 3 | [14 empty] | PP | 3
| PSC |  | Poznámka k souboru cen: 1. V cenách jsou započteny i náklady na přehození výkopku na přilehlém terénu na vzdálenost do 3 m od podélné osy rýhy nebo naložení na dopravní prostředek. 2. Ceny jsou určeny pro rýhy: a) šířky přes 200 do 300 mm a hloubky do 750 mm, b) šířky přes 300 do 400 mm a hloubky do 1 000 mm, c) šířky přes 400 do 500 mm a hloubky do 1 250 mm, d) šířky přes 500 do 600 mm a hloubky do 1 500 mm. 3. Náklady na svislé přemístění výkopku nad 1 m hloubky se určí dle ustanovení článku č. 3161 všeobecných podmínek katalogu. | [14 empty] | PSC | 3
| VV |  | 0,84*0,5 'Přepočtené koeficientem množství |  | 0.42 | [12 empty] | VV | 3 | 2 | False | 1 | ROZPOCET
3 | K | 133201101 | Hloubení šachet v hornině tř. 3 objemu do 100 m3 | m3 | 10.55 |  | 0 | CS ÚRS 2018 02 |  | základní |  | 0 | 0 | 0 | 0 | 0 | 4 | K | 3 |  |  |  | ROZPOCET | 0 | 0 | 0 | 0 | 0 | 1 | 0 | 4 | 860533084
| PP |  | Hloubení zapažených i nezapažených šachet s případným nutným přemístěním výkopku ve výkopišti v hornině tř. 3 do 100 m3 | [14 empty] | PP | 3
| PSC |  | Poznámka k souboru cen: 1. Ceny 10-1101 až 40-1101 jsou určeny jen pro šachty hloubky do 12 m. Šachty větších hloubek se oceňují individuálně. 2. V cenách jsou započteny i náklady na: a) svislé přemístění výkopku, b) urovnání dna do předepsaného profilu a spádu. c) přehození výkopku na přilehlém terénu na vzdálenost do 5 m od hrany šachty nebo naložení na dopravní prostředek. 3. V cenách nejsou započteny náklady na roubení. 4. Pažení šachet bentonitovou suspenzí se oceňuje takto: a) dodání bentonitové suspenze cenou 239 68-1711 Bentonitová suspenze pro pažení rýh pro podzemní stěny – její výroba katalogu 800-2 Zvlášní zakládání objektů; množství v m2 se určí jako součin objemu vyhloubeného prostoru (v m3) a koeficientu 1,667, b) doplnění bentonitové suspenze se ocení cenou 239 68-4111 Doplnění bentonitové suspenze katalogu 800-2 Zvlášní zakládání objektů. 5. Vodorovné přemístění výkopku ze šachet, pažených bentonitovou suspenzí, se oceňuje cenami souboru cen 162 . 0-31 Vodorovné přemístění výkopku z rýh podzemních stěn, vodorovné přemístění znehodnocené bentonitové suspenze se oceňuje cenami souboru cen 162 . . -4 . Vodorovné přemístění znehodnocené suspenze katalogu 800-2 Zvláštní zakládání objektů. | [14 empty] | PSC | 3
| VV |  | 0,95 |  | 0.95 | [12 empty] | VV | 3 | 2 | True | 0 | ROZPOCET
| VV |  | (3*1,6*2) |  | 9.6 | [12 empty] | VV | 3 | 2 | True | 0 | ROZPOCET
| VV |  | Součet |  | 10.55 | [12 empty] | VV | 3 | 4 | True | 1 | ROZPOCET
4 | K | 133201109 | Příplatek za lepivost u hloubení šachet v hornině tř. 3 | m3 | 5.275 |  | 0 | CS ÚRS 2018 02 |  | základní |  | 0 | 0 | 0 | 0 | 0 | 4 | K | 3 |  |  |  | ROZPOCET | 0 | 0 | 0 | 0 | 0 | 1 | 0 | 4 | -334710635
| PP |  | Hloubení zapažených i nezapažených šachet s případným nutným přemístěním výkopku ve výkopišti v hornině tř. 3 Příplatek k cenám za lepivost horniny tř. 3 | [14 empty] | PP | 3
| PSC |  | Poznámka k souboru cen: 1. Ceny 10-1101 až 40-1101 jsou určeny jen pro šachty hloubky do 12 m. Šachty větších hloubek se oceňují individuálně. 2. V cenách jsou započteny i náklady na: a) svislé přemístění výkopku, b) urovnání dna do předepsaného profilu a spádu. c) přehození výkopku na přilehlém terénu na vzdálenost do 5 m od hrany šachty nebo naložení na dopravní prostředek. 3. V cenách nejsou započteny náklady na roubení. 4. Pažení šachet bentonitovou suspenzí se oceňuje takto: a) dodání bentonitové suspenze cenou 239 68-1711 Bentonitová suspenze pro pažení rýh pro podzemní stěny – její výroba katalogu 800-2 Zvlášní zakládání objektů; množství v m2 se určí jako součin objemu vyhloubeného prostoru (v m3) a koeficientu 1,667, b) doplnění bentonitové suspenze se ocení cenou 239 68-4111 Doplnění bentonitové suspenze katalogu 800-2 Zvlášní zakládání objektů. 5. Vodorovné přemístění výkopku ze šachet, pažených bentonitovou suspenzí, se oceňuje cenami souboru cen 162 . 0-31 Vodorovné přemístění výkopku z rýh podzemních stěn, vodorovné přemístění znehodnocené bentonitové suspenze se oceňuje cenami souboru cen 162 . . -4 . Vodorovné přemístění znehodnocené suspenze katalogu 800-2 Zvláštní zakládání objektů. | [14 empty] | PSC | 3
| VV |  | 10,55*0,5 'Přepočtené koeficientem množství |  | 5.275 | [12 empty] | VV | 3 | 2 | False | 1 | ROZPOCET
| D | 16 | Zemní práce - přemístění výkopku |  |  |  | 0 |  |  |  |  | 0 |  | 0 |  | 0 | 1 | D | 2 |  |  |  | ROZPOCET | [6 empty] | 0
5 | K | 162301101 | Vodorovné přemístění do 500 m výkopku/sypaniny z horniny tř. 1 až 4 | m3 | 0.144 |  | 0 | CS ÚRS 2018 02 |  | základní |  | 0 | 0 | 0 | 0 | 0 | 4 | K | 3 |  |  |  | ROZPOCET | 0 | 0 | 0 | 0 | 0 | 1 | 0 | 4 | -1420757473
| PP |  | Vodorovné přemístění výkopku nebo sypaniny po suchu na obvyklém dopravním prostředku, bez naložení výkopku, avšak se složením bez rozhrnutí z horniny tř. 1 až 4 na vzdálenost přes 50 do 500 m | [14 empty] | PP | 3
| PSC |  | Poznámka k souboru cen: 1. Ceny nelze použít, předepisuje-li projekt přemístit výkopek na místo nepřístupné obvyklým dopravním prostředkům; toto přemístění se oceňuje individuálně. 2. V cenách jsou započteny i náhrady za jízdu loženého vozidla v terénu ve výkopišti nebo na násypišti. 3. V cenách nejsou započteny náklady na rozhrnutí výkopku na násypišti; toto rozhrnutí se oceňuje cenami souboru cen 171 . 0- . . Uložení sypaniny do násypů a 171 20-1201 Uložení sypaniny na skládky. 4. Je-li na dopravní dráze pro vodorovné přemístění nějaká překážka, pro kterou je nutno překládat výkopek z jednoho obvyklého dopravního prostředku na jiný obvyklý dopravní prostředek, oceňuje se toto lomené vodorovné přemístění výkopku v každém úseku samostatně příslušnou cenou tohoto souboru cen a překládání výkopku cenami souboru cen 167 10-3 . Nakládání neulehlého výkopku z hromad s ohledem na ustanovení pozn. číslo 5. 5. Přemísťuje-li se výkopek z dočasných skládek vzdálených do 50 m, neoceňuje se nakládání výkopku, i když se provádí. Toto ustanovení neplatí, vylučuje-li projekt použití dozeru. 6. V cenách vodorovného přemístění sypaniny nejsou započteny náklady na dodávku materiálu, tyto se oceňují ve specifikaci. | [14 empty] | PSC | 3
| VV |  | (0,84+10,55) "výkopy |  | 11.39 | [12 empty] | VV | 3 | 2 | True | 0 | ROZPOCET
| VV |  | -11,246 "zásypy |  | -11.246 | [12 empty] | VV | 3 | 2 | True | 0 | ROZPOCET
| VV |  | Součet |  | 0.144 | [12 empty] | VV | 3 | 4 | True | 1 | ROZPOCET
| D | 17 | Zemní práce - konstrukce ze zemin |  |  |  | 0 |  |  |  |  | 0 |  | 0 |  | 0 | 1 | D | 2 |  |  |  | ROZPOCET | [6 empty] | 0
6 | K | 174101101 | Zásyp jam, šachet rýh nebo kolem objektů sypaninou se zhutněním | m3 | 8.567 |  | 0 | CS ÚRS 2018 02 |  | základní |  | 0 | 0 | 0 | 0 | 0 | 4 | K | 3 |  |  |  | ROZPOCET | 0 | 0 | 0 | 0 | 0 | 1 | 0 | 4 | 1823870636
| PP |  | Zásyp sypaninou z jakékoliv horniny s uložením výkopku ve vrstvách se zhutněním jam, šachet, rýh nebo kolem objektů v těchto vykopávkách | [14 empty] | PP | 3
| PSC |  | Poznámka k souboru cen: 1. Ceny 174 10- . . jsou určeny pro zhutněné zásypy s mírou zhutnění: a) z hornin soudržných do 100 % PS, b) z hornin nesoudržných do I(d) 0,9, c) z hornin kamenitých pro jakoukoliv míru zhutnění. 2. Je-li projektem předepsáno vyšší zhutnění, podle bodu a) a b) poznámky č 1., ocení se zásyp individuálně. 3. Ceny nelze použít pro zásyp rýh pro drenážní trativody pro lesnicko-technické meliorace a zemědělské. Zásyp těchto rýh se oceňuje cenami souboru cen 174 20-3 . části A 03 Zemní práce pro objekty oborů 831 až 833. Nezhutněný zásyp odvodňovacích kanálů z betonových a železobetonových trub v polních a lučních tratích se oceňuje cenou -1101 Zásyp sypaninou rýh bez ohledu na šířku kanálu; cena obsahuje i náklady na ruční nezhutněný zásyp výšky do 200 mm nad vrchol potrubí. 4. V cenách 10-1101, 10-1103, 20-1101 a 20-1103 je započteno přemístění sypaniny ze vzdálenosti 10 m od kraje výkopu nebo zasypávaného prostoru, měřeno k těžišti skládky. 5. V ceně 10-1102 je započteno přemístění sypaniny ze vzdálenosti 15 m od hrany zasypávaného prostoru, měřeno k těžišti skládky. 6. Objem zásypu je rozdíl objemu výkopu a objemu do něho vestavěných konstrukcí nebo uložených vedení i s jejich obklady a podklady (tento objem se nazývá objemem horniny vytlačené konstrukcí). Objem potrubí do DN 180, příp. i s obalem, se od objemu zásypu neodečítá. Pro stanovení objemu zásypu se od objemu výkopu odečítá i objem obsypu potrubí oceňovaný cenami souboru cen 175 10-11 Obsyp potrubí, přichází-li v úvahu . 7. Odklizení zbylého výkopku po provedení zásypu zářezů se šikmými stěnami pro podzemní vedení nebo zásypu jam a rýh pro podzemní vedení se oceňuje, je-li objem zbylého výkopku: a) do 1 m3 na 1 m vedení a jedná se o výkopek neulehlý - cenami souboru cen 167 10-110 Nakládání výkopku nebo sypaniny a 162 . 0-1 . Vodorovné přemístění výkopku. V případě, že se jedná o výkopek ulehlý - rozpojení a naložení výkopku cenami souboru cen 122 . 0-1 . souboru cen 162 . 0-1 . Vodorovné přemístění výkopku; b) přes 1 m3 na 1 m vedení, jestliže projekt předepíše, že se zbylý výkopek bude odklízet zároveň s prováděním vykopávky, pouze přemístění výkopku cenami souboru cen 162 . 0-1 . Vodorovné přemístění výkopku. Při zmíněném objemu zbylého výkopku se neoceňuje ani naložení ani rozpojení výkopku. Jestliže se zbylý výkopek neodklízí, nýbrž rozprostírá podél výkopu a nad výkopem, platí poznámka č. 8. 8. Rozprostření zbylého výkopku podél výkopu a nad výkopem po provedení zásypů zářezů se šikmými stěnami pro podzemní vedení nebo zásypu jam a rýh pro podzemní vedení se oceňuje: a) cenou 171 20-1101 Uložení sypaniny do nezhutněných násypů, není-li projektem předepsáno zhutnění rozprostřeného zbylého výkopku, b) cenou 171 10-1111 Uložení sypaniny do násypů z hornin sypkých, je-li předepsáno zhutnění rozprostřeného zbylého výkopku, a to v objemu vypočteném podle poznámky č.6, příp. zmenšeném o objem výkopku, který byl již odklizen. 9. Míru zhutnění předepisuje projekt. | [14 empty] | PSC | 3
| VV |  | (0,84+10,55) "výkopy |  | 11.39 | [12 empty] | VV | 3 | 2 | True | 0 | ROZPOCET
| VV |  | -0,144 "podsyp a obsyp |  | -0.144 | [12 empty] | VV | 3 | 2 | True | 0 | ROZPOCET
| VV |  | -(1,9*1*1,41) "lapol |  | -2.679 | [12 empty] | VV | 3 | 2 | True | 0 | ROZPOCET
| VV |  | Součet |  | 8.567 | [12 empty] | VV | 3 | 4 | True | 1 | ROZPOCET
| D | 3 | Svislé a kompletní konstrukce |  |  |  | 0 |  |  |  |  | 0 |  | 0.25 |  | 0 | 1 | D | 1 |  |  |  | ROZPOCET | [6 empty] | 0
| D | 38 | Různé kompletní konstrukce |  |  |  | 0 |  |  |  |  | 0 |  | 0.25 |  | 0 | 1 | D | 2 |  |  |  | ROZPOCET | [6 empty] | 0
7 | K | 386110103 | Montáž odlučovače ropných látek betonového průtoku 10 l/s | kus | 1 |  | 0 | CS ÚRS 2018 02 |  | základní |  | 0 | 0 | 0 | 0 | 0 | 4 | K | 3 |  |  |  | ROZPOCET | 0 | 0 | 0 | 0 | 0 | 1 | 0 | 4 | -1731204059
| PP |  | Montáž odlučovačů ropných látek betonových, průtoku 10 l/s | [14 empty] | PP | 3
| PSC |  | Poznámka k souboru cen: 1. V cenách montáže jsou započteny i náklady na: a) napojení potrubních rozvodů. 2. V cenách montáže nejsou započteny náklady na: a) dodání odlučovačů ropných látek a tuků, včetně jejich vystrojení ; tyto kompletní soupravy se oceňují ve specifikaci, b) fixování odlučovačů obsypem, obsyp se oceňuje cenami souboru cen 174 .0-11 Zásyp sypaninou z jakékoliv horniny katalogu 800-1 Zemní práce části A01, c) obetonování stěn odlučovačů , toto se oceňuje cenami souboru cen 899 62-01 Obetonování plastových šachet z polypropylenu betonem prostým v otevřeném výkopu, části A03 tohoto katalogu, d) podkladní vrstvu ze štěrkopísku, která se oceňuje souborem cen 564 2,-11 Podklad ze štěrkopísku, části A01 katalogu 822-1 Komunikace pozemní a letiště. | [14 empty] | PSC | 3
8 | M | 386spec-001 | dodávka odlučovač/lapol (průtok 2-10l/s), rozměr 1660x700x1260 mm, plast. vč. technologie | ks | 1 |  | 0 |  |  | základní |  | 0 | 0.25 | 0.25 | 0 | 0 | 8 | M | 3 |  |  |  | ROZPOCET | 0 | 0 | 0 | 0 | 0 | 1 | 0 | 4 | 1543786947
| PP |  | dodávka odlučovač/lapol (průtok 2-10l/s), rozměr 1660x700x1260 mm, plast. vč. technologie | [14 empty] | PP | 3
| D | 4 | Vodorovné konstrukce |  |  |  | 0 |  |  |  |  | 0 |  | 0 |  | 0 | 1 | D | 1 |  |  |  | ROZPOCET | [6 empty] | 0
| D | 45 | Podkladní a vedlejší konstrukce kromě vozovek a železničního svršku |  |  |  | 0 |  |  |  |  | 0 |  | 0 |  | 0 | 1 | D | 2 |  |  |  | ROZPOCET | [6 empty] | 0
9 | K | 451573111 | Lože pod potrubí otevřený výkop ze štěrkopísku | m3 | 0.144 |  | 0 | CS ÚRS 2018 02 |  | základní |  | 0 | 0 | 0 | 0 | 0 | 4 | K | 3 |  |  |  | ROZPOCET | 0 | 0 | 0 | 0 | 0 | 1 | 0 | 4 | -233449233
| PP |  | Lože pod potrubí, stoky a drobné objekty v otevřeném výkopu z písku a štěrkopísku do 63 mm | [14 empty] | PP | 3
| PSC |  | Poznámka k souboru cen: 1. Ceny -1111 a -1192 lze použít i pro zřízení sběrných vrstev nad drenážními trubkami. 2. V cenách -5111 a -1192 jsou započteny i náklady na prohození výkopku získaného při zemních pracích. | [14 empty] | PSC | 3
| VV |  | (0,3*0,4*1,2) |  | 0.144 | [12 empty] | VV | 3 | 2 | True | 1 | ROZPOCET
| D | 8 | Trubní vedení |  |  |  | 0 |  |  |  |  | 0 |  | 0.14813 |  | 0 | 1 | D | 1 |  |  |  | ROZPOCET | [6 empty] | 0
| D | 87 | Potrubí z trub plastických a skleněných |  |  |  | 0 |  |  |  |  | 0 |  | 0.010594 |  | 0 | 1 | D | 2 |  |  |  | ROZPOCET | [6 empty] | 0
10 | K | 871310320 | Montáž kanalizačního potrubí hladkého plnostěnného SN 12 z polypropylenu DN 150 | m | 4.7 |  | 0 | CS ÚRS 2018 02 |  | základní |  | 0 | 1e-05 | 4.7e-05 | 0 | 0 | 4 | K | 3 |  |  |  | ROZPOCET | 0 | 0 | 0 | 0 | 0 | 1 | 0 | 4 | -1571443610
| PP |  | Montáž kanalizačního potrubí z plastů z polypropylenu PP hladkého plnostěnného SN 12 DN 150 | [14 empty] | PP | 3
| PSC |  | Poznámka k souboru cen: 1. V cenách montáže potrubí nejsou započteny náklady na dodání trub, elektrospojek a těsnicích kroužků pokud tyto nejsou součástí dodávky potrubí. Tyto náklady se oceňují ve specifikaci. 2. V cenách potrubí z trubek polyetylenových a polypropylenových nejsou započteny náklady na dodání tvarovek použitých pro napojení na jiný druh potrubí; tvarovky se oceňují ve specifikaci. 3. Ztratné lze dohodnout: a) u trub kanalizačních z tvrdého PVC ve směrné výši 3 %, b) u trub polyetylenových a polypropylenových ve směrné výši 1,5. | [14 empty] | PSC | 3
11 | M | 286147160 | trubka kanalizační žebrovaná ULTRA RIB 2 DIN (PP) vnitřní průměr 150mm, dl. 2m | kus | 2.397 |  | 0 | CS ÚRS 2017 02 |  | základní |  | 0 | 0.0044 | 0.010547 | 0 | 0 | 8 | M | 3 |  |  |  | ROZPOCET | 0 | 0 | 0 | 0 | 0 | 1 | 0 | 4 | 755839107
| PP |  | trubka kanalizační žebrovaná PP vnitřní průměr 150mm, dl. 2m | [14 empty] | PP | 3
| VV |  | 2,35*1,02 'Přepočtené koeficientem množství |  | 2.397 | [12 empty] | VV | 3 | 2 | False | 1 | ROZPOCET
| D | 89 | Ostatní konstrukce |  |  |  | 0 |  |  |  |  | 0 |  | 0.13754 |  | 0 | 1 | D | 2 |  |  |  | ROZPOCET | [6 empty] | 0
12 | K | 894812315 | Revizní a čistící šachta z PP typ DN 600/200 šachtové dno průtočné | kus | 1 |  | 0 | CS ÚRS 2018 02 |  | základní |  | 0 | 0.10661 | 0.10661 | 0 | 0 | 4 | K | 3 |  |  |  | ROZPOCET | 0 | 0 | 0 | 0 | 0 | 1 | 0 | 4 | 296159984
| PP |  | Revizní a čistící šachta z polypropylenu PP pro hladké trouby DN 600 šachtové dno (DN šachty / DN trubního vedení) DN 600/200 průtočné | [14 empty] | PP | 3
| PSC |  | Poznámka k souboru cen: 1. V příslušných cenách jsou započteny i náklady na: a) vyrovnávací násypnou vrstvu ze štěrkopísku tl. 100 mm, b) dodání a montáž šachtového dna, trouby šachty, teleskopu a poklopu, příslušného dílu šachty, c) napojení stávajícího kanalizačního potrubí. 2. V cenách nejsou započteny náklady na: a) fixování šachty obsypem, který se oceňuje cenami souboru 174 . 0-11 Zásyp sypaninou z jakékoliv horniny, katalogu 800-1 Zemní práce části A 01. | [14 empty] | PSC | 3
13 | K | 899620121 | Obetonování plastové šachty z polypropylenu betonem prostým tř. C 12/15 otevřený výkop | m3 | 1.141 |  | 0 | CS ÚRS 2018 02 |  | základní |  | 0 | 0 | 0 | 0 | 0 | 4 | K | 3 |  |  |  | ROZPOCET | 0 | 0 | 0 | 0 | 0 | 1 | 0 | 4 | 718576762
| PP |  | Obetonování plastových šachet z polypropylenu betonem prostým v otevřeném výkopu, beton tř. C 12/15 | [14 empty] | PP | 3
| VV |  | "dno | [14 empty] | VV | 3 | 1 | True | 0 | ROZPOCET
| VV |  | (1,66*0,7*0,15) |  | 0.174 | [12 empty] | VV | 3 | 2 | True | 0 | ROZPOCET
| VV |  | "stěny | [14 empty] | VV | 3 | 1 | True | 0 | ROZPOCET
| VV |  | (1,66*1,26*0,15)*2 |  | 0.627 | [12 empty] | VV | 3 | 2 | True | 0 | ROZPOCET
| VV |  | (0,9*1,26*0,15)*2 |  | 0.34 | [12 empty] | VV | 3 | 2 | True | 0 | ROZPOCET
| VV |  | Součet |  | 1.141 | [12 empty] | VV | 3 | 4 | True | 1 | ROZPOCET
14 | K | 899640111 | Bednění pro obetonování plastových šachet hranatých otevřený výkop | m2 | 7.308 |  | 0 | CS ÚRS 2018 02 |  | základní |  | 0 | 0.00402 | 0.029378 | 0 | 0 | 4 | K | 3 |  |  |  | ROZPOCET | 0 | 0 | 0 | 0 | 0 | 1 | 0 | 4 | -46219852
| PP |  | Bednění pro obetonování plastových šachet v otevřeném výkopu hranatých | [14 empty] | PP | 3
| VV |  | (1,9*2+1*2)*1,26 |  | 7.308 | [12 empty] | VV | 3 | 2 | True | 1 | ROZPOCET
15 | K | 899721112 | Signalizační vodič DN nad 150 mm na potrubí | m | 4.7 |  | 0 | CS ÚRS 2018 02 |  | základní |  | 0 | 0.0002 | 0.00094 | 0 | 0 | 4 | K | 3 |  |  |  | ROZPOCET | 0 | 0 | 0 | 0 | 0 | 1 | 0 | 4 | -1662828496
| PP |  | Signalizační vodič na potrubí DN nad 150 mm | [14 empty] | PP | 3
16 | K | 899722114 | Krytí potrubí z plastů výstražnou fólií z PVC 40 cm | m | 4.7 |  | 0 | CS ÚRS 2018 02 |  | základní |  | 0 | 0.00013 | 0.000611 | 0 | 0 | 4 | K | 3 |  |  |  | ROZPOCET | 0 | 0 | 0 | 0 | 0 | 1 | 0 | 4 | -1160959333
| PP |  | Krytí potrubí z plastů výstražnou fólií z PVC šířky 40 cm | [14 empty] | PP | 3
| D | 998 | Přesun hmot |  |  |  | 0 |  |  |  |  | 0 |  | 0 |  | 0 | 1 | D | 1 |  |  |  | ROZPOCET | [6 empty] | 0
17 | K | 998276101 | Přesun hmot pro trubní vedení z trub z plastických hmot otevřený výkop | t | 0.398 |  | 0 | CS ÚRS 2018 02 |  | základní |  | 0 | 0 | 0 | 0 | 0 | 4 | K | 2 |  |  |  | ROZPOCET | 0 | 0 | 0 | 0 | 0 | 1 | 0 | 4 | -1548343422
| PP |  | Přesun hmot pro trubní vedení hloubené z trub z plastických hmot nebo sklolaminátových pro vodovody nebo kanalizace v otevřeném výkopu dopravní vzdálenost do 15 m | [14 empty] | PP | 2
| PSC |  | Poznámka k souboru cen: 1. Položky přesunu hmot nelze užít pro zeminu, sypaniny, štěrkopísek, kamenivo ap. Případná manipulace s tímto materiálem se oceňuje souborem cen 162 .0-11 Vodorovné přemístění výkopku nebo sypaniny katalogu 800-1 Zemní práce. | [14 empty] | PSC | 2

## 02.401.1 - SO 02-401-1 Př...
{1fa91d4f-8162-48d0-9490-01cd1cea3871}
2
| KRYCÍ LIST SOUPISU PRACÍ | [7 empty] | v --- níže se nacházejí doplnkové a pomocné údaje k sestavám --- v | [8 empty] | False
Stavba:
Novostavba pobytového zařízení v ulici Sokolovská v Sokolově
Objekt:
02 - SO 02 Komunikace, venkovní úpravy, přípojky inž. sítí
Soupis:
02.4 - Novostavba VO, přeložka Cetin
Úroveň 3:
02.401.1 - SO 02-401-1 Přeložka telekomunikačního kabelu CETIN
| KSO: |  | 801 91 11 |  |  | CC-CZ:
| Místo: |  | Sokolov |  |  | Datum: | 4. 3. 2019
| Zadavatel: |  |  |  |  | IČ: | 00259586
|  | Město Sokolov, Rokycanova 1929, 356 01 Sokolov |  |  |  | DIČ:
| Uchazeč: |  |  |  |  | IČ: | Vyplň údaj
|  | Vyplň údaj |  |  |  | DIČ: | Vyplň údaj
| Projektant: |  |  |  |  | IČ: | 72202327
|  | Ing. arch. Václav Zůna, Nemocniční 1897/49, 352 01 |  |  |  | DIČ:
| Zpracovatel: |  |  |  |  | IČ: | 04883632
|  | Jakub Vilingr |  |  |  | DIČ:
Poznámka:
Soupis prací je sestaven s využitím Cenové soustavy ÚRS. Položky, které pochází z této cenové soustavy, jsou ve sloupci 'Cenová soustava' označeny popisem 'CS ÚRS' a úrovní příslušného kalendářního pololetí. Veškeré další informace vymezující popis a podmínky použití těchto položek z Cenové soustavy, které nejsou uvedeny přímo v soupisu prací, jsou neomezeně dálkově k dispozici na www.cs-urs.cz, sekce Cenové a technické podmínky.
| Cena bez DPH | [5 empty] | 0
|  |  | Základ daně |  |  | Sazba daně | Výše daně
| DPH | základní | 0 |  |  | 21% | 0
|  | snížená | 0 |  |  | 15% | 0
|  | zákl. přenesená | 0 |  |  | 21% | 0
|  | sníž. přenesená | 0 |  |  | 15% | 0
|  | nulová | 0 |  |  | 0% | 0
| Cena s DPH |  |  | v | CZK |  | 0
REKAPITULACE ČLENĚNÍ SOUPISU PRACÍ
Stavba:
Novostavba pobytového zařízení v ulici Sokolovská v Sokolově
Objekt:
02 - SO 02 Komunikace, venkovní úpravy, přípojky inž. sítí
Soupis:
02.4 - Novostavba VO, přeložka Cetin
Úroveň 3:
02.401.1 - SO 02-401-1 Přeložka telekomunikačního kabelu CETIN
Místo: |  |  | Sokolov |  |  | Datum: | 4. 3. 2019
Zadavatel: |  |  | Město Sokolov, Rokycanova 1929, 356 01 Sokolov |  |  | Projektant: | Ing. arch. Václav Zůna, Nemocniční 1897/49, 352 01
Uchazeč: |  |  | Vyplň údaj |  |  | Zpracovatel: | Jakub Vilingr
Kód dílu - Popis | [6 empty] | Cena celkem [CZK]
Náklady stavby celkem | [6 empty] | 0 | [11 empty] | -1
| HSV - Práce a dodávky HSV | [5 empty] | 0
| 1 - Zemní práce | [5 empty] | 0
| 13 - Zemní práce - hloubené vykopávky | [5 empty] | 0
| 16 - Zemní práce - přemístění výkopku | [5 empty] | 0
| 17 - Zemní práce - konstrukce ze zemin | [5 empty] | 0
| 9 - Ostatní konstrukce a práce, bourání | [5 empty] | 0
| 998 - Přesun hmot | [5 empty] | 0
| PSV - Práce a dodávky PSV | [5 empty] | 0
| 723 - Zdravotechnika - vnitřní plynovod | [5 empty] | 0
| 742 - Elektroinstalace - slaboproud | [5 empty] | 0
SOUPIS PRACÍ
Stavba:
Novostavba pobytového zařízení v ulici Sokolovská v Sokolově
Objekt:
02 - SO 02 Komunikace, venkovní úpravy, přípojky inž. sítí
Soupis:
02.4 - Novostavba VO, přeložka Cetin
Úroveň 3:
02.401.1 - SO 02-401-1 Přeložka telekomunikačního kabelu CETIN
Místo: |  |  | Sokolov |  |  | Datum: | 4. 3. 2019
Zadavatel: |  |  | Město Sokolov, Rokycanova 1929, 356 01 Sokolov |  |  | Projektant: | Ing. arch. Václav Zůna, Nemocniční 1897/49, 352 01
Uchazeč: |  |  | Vyplň údaj |  |  | Zpracovatel: | Jakub Vilingr
PČ | Typ | Kód | Popis | MJ | Množství | J.cena [CZK] | Cena celkem [CZK] | Cenová soustava |  | DPH | J. Nh [h] | Nh celkem [h] | J. hmotnost [t] | Hmotnost celkem [t] | J. suť [t] | Suť Celkem [t]
Náklady soupisu celkem | [6 empty] | 0 |  |  |  |  | 0 |  | 4.1833 |  | 0 |  | D | -1 | [10 empty] | 0
| D | HSV | Práce a dodávky HSV |  |  |  | 0 |  |  |  |  | 0 |  | 4.0801 |  | 0 | 1 | D | 0 |  |  |  | ROZPOCET | [6 empty] | 0
| D | 1 | Zemní práce |  |  |  | 0 |  |  |  |  | 0 |  | 0 |  | 0 | 1 | D | 1 |  |  |  | ROZPOCET | [6 empty] | 0
| D | 13 | Zemní práce - hloubené vykopávky |  |  |  | 0 |  |  |  |  | 0 |  | 0 |  | 0 | 1 | D | 2 |  |  |  | ROZPOCET | [6 empty] | 0
1 | K | 132201101 | Hloubení rýh š do 600 mm v hornině tř. 3 objemu do 100 m3 | m3 | 6.192 |  | 0 | CS ÚRS 2018 02 |  | základní |  | 0 | 0 | 0 | 0 | 0 | 4 | K | 3 |  |  |  | ROZPOCET | 0 | 0 | 0 | 0 | 0 | 1 | 0 | 4 | 320112361
| PP |  | Hloubení zapažených i nezapažených rýh šířky do 600 mm s urovnáním dna do předepsaného profilu a spádu v hornině tř. 3 do 100 m3 | [14 empty] | PP | 3
| PSC |  | Poznámka k souboru cen: 1. V cenách jsou započteny i náklady na přehození výkopku na přilehlém terénu na vzdálenost do 3 m od podélné osy rýhy nebo naložení na dopravní prostředek. 2. Ceny jsou určeny pro rýhy: a) šířky přes 200 do 300 mm a hloubky do 750 mm, b) šířky přes 300 do 400 mm a hloubky do 1 000 mm, c) šířky přes 400 do 500 mm a hloubky do 1 250 mm, d) šířky přes 500 do 600 mm a hloubky do 1 500 mm. 3. Náklady na svislé přemístění výkopku nad 1 m hloubky se určí dle ustanovení článku č. 3161 všeobecných podmínek katalogu. | [14 empty] | PSC | 3
| VV |  | "chránička CETIN | [14 empty] | VV | 3 | 1 | True | 0 | ROZPOCET
| VV |  | (25,8*0,3*0,8) |  | 6.192 | [12 empty] | VV | 3 | 2 | True | 1 | ROZPOCET
2 | K | 132201109 | Příplatek za lepivost k hloubení rýh š do 600 mm v hornině tř. 3 | m3 | 3.096 |  | 0 | CS ÚRS 2018 02 |  | základní |  | 0 | 0 | 0 | 0 | 0 | 4 | K | 3 |  |  |  | ROZPOCET | 0 | 0 | 0 | 0 | 0 | 1 | 0 | 4 | 1888508397
| PP |  | Hloubení zapažených i nezapažených rýh šířky do 600 mm s urovnáním dna do předepsaného profilu a spádu v hornině tř. 3 Příplatek k cenám za lepivost horniny tř. 3 | [14 empty] | PP | 3
| PSC |  | Poznámka k souboru cen: 1. V cenách jsou započteny i náklady na přehození výkopku na přilehlém terénu na vzdálenost do 3 m od podélné osy rýhy nebo naložení na dopravní prostředek. 2. Ceny jsou určeny pro rýhy: a) šířky přes 200 do 300 mm a hloubky do 750 mm, b) šířky přes 300 do 400 mm a hloubky do 1 000 mm, c) šířky přes 400 do 500 mm a hloubky do 1 250 mm, d) šířky přes 500 do 600 mm a hloubky do 1 500 mm. 3. Náklady na svislé přemístění výkopku nad 1 m hloubky se určí dle ustanovení článku č. 3161 všeobecných podmínek katalogu. | [14 empty] | PSC | 3
| VV |  | 6,192*0,5 'Přepočtené koeficientem množství |  | 3.096 | [12 empty] | VV | 3 | 2 | False | 1 | ROZPOCET
| D | 16 | Zemní práce - přemístění výkopku |  |  |  | 0 |  |  |  |  | 0 |  | 0 |  | 0 | 1 | D | 2 |  |  |  | ROZPOCET | [6 empty] | 0
3 | K | 162701105 | Vodorovné přemístění do 10000 m výkopku/sypaniny z horniny tř. 1 až 4 | m3 | 1.8 |  | 0 | CS ÚRS 2018 02 |  | základní |  | 0 | 0 | 0 | 0 | 0 | 4 | K | 3 |  |  |  | ROZPOCET | 0 | 0 | 0 | 0 | 0 | 1 | 0 | 4 | 1146982969
| PP |  | Vodorovné přemístění výkopku nebo sypaniny po suchu na obvyklém dopravním prostředku, bez naložení výkopku, avšak se složením bez rozhrnutí z horniny tř. 1 až 4 na vzdálenost přes 9 000 do 10 000 m | [14 empty] | PP | 3
| PSC |  | Poznámka k souboru cen: 1. Ceny nelze použít, předepisuje-li projekt přemístit výkopek na místo nepřístupné obvyklým dopravním prostředkům; toto přemístění se oceňuje individuálně. 2. V cenách jsou započteny i náhrady za jízdu loženého vozidla v terénu ve výkopišti nebo na násypišti. 3. V cenách nejsou započteny náklady na rozhrnutí výkopku na násypišti; toto rozhrnutí se oceňuje cenami souboru cen 171 . 0- . . Uložení sypaniny do násypů a 171 20-1201 Uložení sypaniny na skládky. 4. Je-li na dopravní dráze pro vodorovné přemístění nějaká překážka, pro kterou je nutno překládat výkopek z jednoho obvyklého dopravního prostředku na jiný obvyklý dopravní prostředek, oceňuje se toto lomené vodorovné přemístění výkopku v každém úseku samostatně příslušnou cenou tohoto souboru cen a překládání výkopku cenami souboru cen 167 10-3 . Nakládání neulehlého výkopku z hromad s ohledem na ustanovení pozn. číslo 5. 5. Přemísťuje-li se výkopek z dočasných skládek vzdálených do 50 m, neoceňuje se nakládání výkopku, i když se provádí. Toto ustanovení neplatí, vylučuje-li projekt použití dozeru. 6. V cenách vodorovného přemístění sypaniny nejsou započteny náklady na dodávku materiálu, tyto se oceňují ve specifikaci. | [14 empty] | PSC | 3
| VV |  | 6,192 "výkop |  | 6.192 | [12 empty] | VV | 3 | 2 | True | 0 | ROZPOCET
| VV |  | -4,392 "zásyp |  | -4.392 | [12 empty] | VV | 3 | 2 | True | 0 | ROZPOCET
| VV |  | Součet |  | 1.8 | [12 empty] | VV | 3 | 4 | True | 1 | ROZPOCET
4 | K | 162701109 | Příplatek k vodorovnému přemístění výkopku/sypaniny z horniny tř. 1 až 4 ZKD 1000 m přes 10000 m | m3 | 9 |  | 0 | CS ÚRS 2018 02 |  | základní |  | 0 | 0 | 0 | 0 | 0 | 4 | K | 3 |  |  |  | ROZPOCET | 0 | 0 | 0 | 0 | 0 | 1 | 0 | 4 | 590908483
| PP |  | Vodorovné přemístění výkopku nebo sypaniny po suchu na obvyklém dopravním prostředku, bez naložení výkopku, avšak se složením bez rozhrnutí z horniny tř. 1 až 4 na vzdálenost Příplatek k ceně za každých dalších i započatých 1 000 m | [14 empty] | PP | 3
| PSC |  | Poznámka k souboru cen: 1. Ceny nelze použít, předepisuje-li projekt přemístit výkopek na místo nepřístupné obvyklým dopravním prostředkům; toto přemístění se oceňuje individuálně. 2. V cenách jsou započteny i náhrady za jízdu loženého vozidla v terénu ve výkopišti nebo na násypišti. 3. V cenách nejsou započteny náklady na rozhrnutí výkopku na násypišti; toto rozhrnutí se oceňuje cenami souboru cen 171 . 0- . . Uložení sypaniny do násypů a 171 20-1201 Uložení sypaniny na skládky. 4. Je-li na dopravní dráze pro vodorovné přemístění nějaká překážka, pro kterou je nutno překládat výkopek z jednoho obvyklého dopravního prostředku na jiný obvyklý dopravní prostředek, oceňuje se toto lomené vodorovné přemístění výkopku v každém úseku samostatně příslušnou cenou tohoto souboru cen a překládání výkopku cenami souboru cen 167 10-3 . Nakládání neulehlého výkopku z hromad s ohledem na ustanovení pozn. číslo 5. 5. Přemísťuje-li se výkopek z dočasných skládek vzdálených do 50 m, neoceňuje se nakládání výkopku, i když se provádí. Toto ustanovení neplatí, vylučuje-li projekt použití dozeru. 6. V cenách vodorovného přemístění sypaniny nejsou započteny náklady na dodávku materiálu, tyto se oceňují ve specifikaci. | [14 empty] | PSC | 3
| VV |  | 1,8*5 'Přepočtené koeficientem množství |  | 9 | [12 empty] | VV | 3 | 2 | False | 1 | ROZPOCET
| D | 17 | Zemní práce - konstrukce ze zemin |  |  |  | 0 |  |  |  |  | 0 |  | 0 |  | 0 | 1 | D | 2 |  |  |  | ROZPOCET | [6 empty] | 0
5 | K | 174101101 | Zásyp jam, šachet rýh nebo kolem objektů sypaninou se zhutněním | m3 | 4.392 |  | 0 | CS ÚRS 2018 02 |  | základní |  | 0 | 0 | 0 | 0 | 0 | 4 | K | 3 |  |  |  | ROZPOCET | 0 | 0 | 0 | 0 | 0 | 1 | 0 | 4 | -2027909966
| PP |  | Zásyp sypaninou z jakékoliv horniny s uložením výkopku ve vrstvách se zhutněním jam, šachet, rýh nebo kolem objektů v těchto vykopávkách | [14 empty] | PP | 3
| PSC |  | Poznámka k souboru cen: 1. Ceny 174 10- . . jsou určeny pro zhutněné zásypy s mírou zhutnění: a) z hornin soudržných do 100 % PS, b) z hornin nesoudržných do I(d) 0,9, c) z hornin kamenitých pro jakoukoliv míru zhutnění. 2. Je-li projektem předepsáno vyšší zhutnění, podle bodu a) a b) poznámky č 1., ocení se zásyp individuálně. 3. Ceny nelze použít pro zásyp rýh pro drenážní trativody pro lesnicko-technické meliorace a zemědělské. Zásyp těchto rýh se oceňuje cenami souboru cen 174 20-3 . části A 03 Zemní práce pro objekty oborů 831 až 833. Nezhutněný zásyp odvodňovacích kanálů z betonových a železobetonových trub v polních a lučních tratích se oceňuje cenou -1101 Zásyp sypaninou rýh bez ohledu na šířku kanálu; cena obsahuje i náklady na ruční nezhutněný zásyp výšky do 200 mm nad vrchol potrubí. 4. V cenách 10-1101, 10-1103, 20-1101 a 20-1103 je započteno přemístění sypaniny ze vzdálenosti 10 m od kraje výkopu nebo zasypávaného prostoru, měřeno k těžišti skládky. 5. V ceně 10-1102 je započteno přemístění sypaniny ze vzdálenosti 15 m od hrany zasypávaného prostoru, měřeno k těžišti skládky. 6. Objem zásypu je rozdíl objemu výkopu a objemu do něho vestavěných konstrukcí nebo uložených vedení i s jejich obklady a podklady (tento objem se nazývá objemem horniny vytlačené konstrukcí). Objem potrubí do DN 180, příp. i s obalem, se od objemu zásypu neodečítá. Pro stanovení objemu zásypu se od objemu výkopu odečítá i objem obsypu potrubí oceňovaný cenami souboru cen 175 10-11 Obsyp potrubí, přichází-li v úvahu . 7. Odklizení zbylého výkopku po provedení zásypu zářezů se šikmými stěnami pro podzemní vedení nebo zásypu jam a rýh pro podzemní vedení se oceňuje, je-li objem zbylého výkopku: a) do 1 m3 na 1 m vedení a jedná se o výkopek neulehlý - cenami souboru cen 167 10-110 Nakládání výkopku nebo sypaniny a 162 . 0-1 . Vodorovné přemístění výkopku. V případě, že se jedná o výkopek ulehlý - rozpojení a naložení výkopku cenami souboru cen 122 . 0-1 . souboru cen 162 . 0-1 . Vodorovné přemístění výkopku; b) přes 1 m3 na 1 m vedení, jestliže projekt předepíše, že se zbylý výkopek bude odklízet zároveň s prováděním vykopávky, pouze přemístění výkopku cenami souboru cen 162 . 0-1 . Vodorovné přemístění výkopku. Při zmíněném objemu zbylého výkopku se neoceňuje ani naložení ani rozpojení výkopku. Jestliže se zbylý výkopek neodklízí, nýbrž rozprostírá podél výkopu a nad výkopem, platí poznámka č. 8. 8. Rozprostření zbylého výkopku podél výkopu a nad výkopem po provedení zásypů zářezů se šikmými stěnami pro podzemní vedení nebo zásypu jam a rýh pro podzemní vedení se oceňuje: a) cenou 171 20-1101 Uložení sypaniny do nezhutněných násypů, není-li projektem předepsáno zhutnění rozprostřeného zbylého výkopku, b) cenou 171 10-1111 Uložení sypaniny do násypů z hornin sypkých, je-li předepsáno zhutnění rozprostřeného zbylého výkopku, a to v objemu vypočteném podle poznámky č.6, příp. zmenšeném o objem výkopku, který byl již odklizen. 9. Míru zhutnění předepisuje projekt. | [14 empty] | PSC | 3
| VV |  | (25,8*0,3*0,8) "výkop |  | 6.192 | [12 empty] | VV | 3 | 2 | True | 0 | ROZPOCET
| VV |  | -(20*0,3*0,3) "beton |  | -1.8 | [12 empty] | VV | 3 | 2 | True | 0 | ROZPOCET
| VV |  | Součet |  | 4.392 | [12 empty] | VV | 3 | 4 | True | 1 | ROZPOCET
6 | K | 171201211 | Poplatek za uložení stavebního odpadu - zeminy a kameniva na skládce | t | 3.24 |  | 0 | CS ÚRS 2018 02 |  | základní |  | 0 | 0 | 0 | 0 | 0 | 4 | K | 3 |  |  |  | ROZPOCET | 0 | 0 | 0 | 0 | 0 | 1 | 0 | 4 | -1725335670
| PP |  | Poplatek za uložení stavebního odpadu na skládce (skládkovné) zeminy a kameniva zatříděného do Katalogu odpadů pod kódem 170 504 | [14 empty] | PP | 3
| PSC |  | Poznámka k souboru cen: 1. Ceny uvedené v souboru cen lze po dohodě upravit podle místních podmínek. | [14 empty] | PSC | 3
| VV |  | 1,8*1,8 'Přepočtené koeficientem množství |  | 3.24 | [12 empty] | VV | 3 | 2 | False | 1 | ROZPOCET
| D | 9 | Ostatní konstrukce a práce, bourání |  |  |  | 0 |  |  |  |  | 0 |  | 4.0801 |  | 0 | 1 | D | 1 |  |  |  | ROZPOCET | [6 empty] | 0
7 | K | 919535555 | Obetonování trubního propustku betonem prostým tř. C 12/15 | m3 | 1.8 |  | 0 | CS ÚRS 2018 02 |  | základní |  | 0 | 2.2667 | 4.0801 | 0 | 0 | 4 | K | 2 |  |  |  | ROZPOCET | 0 | 0 | 0 | 0 | 0 | 1 | 0 | 4 | -203227869
| PP |  | Obetonování trubního propustku betonem prostým bez zvýšených nároků na prostředí tř. C 12/15 | [14 empty] | PP | 2
| PSC |  | Poznámka k souboru cen: 1. V ceně jsou započteny i náklady na popř. nutné bednění a odbednění. 2. Pro výpočet přesunu hmot se celková hmotnost položky sníží o hmotnost betonu, pokud je beton dodáván přímo na místo zabudování nebo do prostoru technologické manipulace. | [14 empty] | PSC | 2
| VV |  | "chránička CETIN | [14 empty] | VV | 2 | 1 | True | 0 | ROZPOCET
| VV |  | (20*0,3*0,3) |  | 1.8 | [12 empty] | VV | 2 | 2 | True | 1 | ROZPOCET
| D | 998 | Přesun hmot |  |  |  | 0 |  |  |  |  | 0 |  | 0 |  | 0 | 1 | D | 1 |  |  |  | ROZPOCET | [6 empty] | 0
8 | K | 998272201 | Přesun hmot pro trubní vedení z ocelových trub svařovaných otevřený výkop | t | 4.08 |  | 0 | CS ÚRS 2018 02 |  | základní |  | 0 | 0 | 0 | 0 | 0 | 4 | K | 2 |  |  |  | ROZPOCET | 0 | 0 | 0 | 0 | 0 | 1 | 0 | 4 | -586730197
| PP |  | Přesun hmot pro trubní vedení z ocelových trub svařovaných pro vodovody, plynovody, teplovody, shybky, produktovody v otevřeném výkopu dopravní vzdálenost do 15 m | [14 empty] | PP | 2
| PSC |  | Poznámka k souboru cen: 1. Tyto ceny jsou určeny pro konstrukce na trubním vedení, které mají stejnou materiálovou charakteristiku (jsou z oceli), nelze je však použít pro vlastní ocelové potrubí, jehož montáž se oceňuje podle katalogu 23-M Montáže potrubí. 2. Cenu -2201 lze použít i pro potrubí uložené nad zemí. 3. Položky přesunu hmot nelze užít pro zeminu, sypaniny, štěrkopísek, kamenivo ap. Případná manipulace s tímto materiálem se oceňuje souborem cen 162 .0-11 Vodorovné přemístění výkopku nebo sypaniny katalogu 800-1 Zemní práce. | [14 empty] | PSC | 2
| D | PSV | Práce a dodávky PSV |  |  |  | 0 |  |  |  |  | 0 |  | 0.10319 |  | 0 | 2 | D | 0 |  |  |  | ROZPOCET | [6 empty] | 0
| D | 723 | Zdravotechnika - vnitřní plynovod |  |  |  | 0 |  |  |  |  | 0 |  | 0.0936 |  | 0 | 2 | D | 1 |  |  |  | ROZPOCET | [6 empty] | 0
9 | K | 723150367 | Chránička D 57x2,9 mm | m | 20 |  | 0 | CS ÚRS 2018 02 |  | základní |  | 0 | 0.00468 | 0.0936 | 0 | 0 | 16 | K | 2 |  |  |  | ROZPOCET | 0 | 0 | 0 | 0 | 0 | 1 | 0 | 16 | -465763260
| PP |  | Potrubí z ocelových trubek hladkých chráničky Ø 57/2,9 | [14 empty] | PP | 2
| D | 742 | Elektroinstalace - slaboproud |  |  |  | 0 |  |  |  |  | 0 |  | 0.009588 |  | 0 | 2 | D | 1 |  |  |  | ROZPOCET | [6 empty] | 0
10 | K | 742121002 | Montáž kabelů sdělovacích pro vnitřní rozvody přes 15 žil | m | 20 |  | 0 | CS ÚRS 2018 02 |  | základní |  | 0 | 0 | 0 | 0 | 0 | 16 | K | 2 |  |  |  | ROZPOCET | 0 | 0 | 0 | 0 | 0 | 1 | 0 | 16 | -1876575391
| PP |  | Montáž kabelů sdělovacích pro vnitřní rozvody počtu žil přes 15 | [14 empty] | PP | 2
| PSC |  | Poznámka k souboru cen: 1. Ceny lze použít i pro ocenění koaxiálních kabelů. | [14 empty] | PSC | 2
11 | M | 341260370 | kabel sdělovací Cu 20x4x0,6 | m | 20.4 |  | 0 | CS ÚRS 2018 02 |  | základní |  | 0 | 0.00047 | 0.009588 | 0 | 0 | 32 | M | 2 |  |  |  | ROZPOCET | 0 | 0 | 0 | 0 | 0 | 1 | 0 | 16 | 825236307
| PP |  | kabel sdělovací Cu 20x4x0,6 | [14 empty] | PP | 2
| VV |  | 20*1,02 'Přepočtené koeficientem množství |  | 20.4 | [12 empty] | VV | 2 | 2 | False | 1 | ROZPOCET

## 02.401.2 - SO 02-401-2 No...
{7174d288-4000-4442-8f36-8fd68776e764}
2
| KRYCÍ LIST SOUPISU PRACÍ | [7 empty] | v --- níže se nacházejí doplnkové a pomocné údaje k sestavám --- v | [8 empty] | False
Stavba:
Novostavba pobytového zařízení v ulici Sokolovská v Sokolově
Objekt:
02 - SO 02 Komunikace, venkovní úpravy, přípojky inž. sítí
Soupis:
02.4 - Novostavba VO, přeložka Cetin
Úroveň 3:
02.401.2 - SO 02-401-2 Novostavba veřejného osvětlení
| KSO: |  | 801 91 11 |  |  | CC-CZ:
| Místo: |  | Sokolov |  |  | Datum: | 4. 3. 2019
| Zadavatel: |  |  |  |  | IČ: | 00259586
|  | Město Sokolov, Rokycanova 1929, 356 01 Sokolov |  |  |  | DIČ:
| Uchazeč: |  |  |  |  | IČ: | Vyplň údaj
|  | Vyplň údaj |  |  |  | DIČ: | Vyplň údaj
| Projektant: |  |  |  |  | IČ: | 72202327
|  | Ing. arch. Václav Zůna, Nemocniční 1897/49, 352 01 |  |  |  | DIČ:
| Zpracovatel: |  |  |  |  | IČ: | 04883632
|  | Jakub Vilingr |  |  |  | DIČ:
Poznámka:
Soupis prací je sestaven s využitím Cenové soustavy ÚRS. Položky, které pochází z této cenové soustavy, jsou ve sloupci 'Cenová soustava' označeny popisem 'CS ÚRS' a úrovní příslušného kalendářního pololetí. Veškeré další informace vymezující popis a podmínky použití těchto položek z Cenové soustavy, které nejsou uvedeny přímo v soupisu prací, jsou neomezeně dálkově k dispozici na www.cs-urs.cz, sekce Cenové a technické podmínky.
| Cena bez DPH | [5 empty] | 0
|  |  | Základ daně |  |  | Sazba daně | Výše daně
| DPH | základní | 0 |  |  | 21% | 0
|  | snížená | 0 |  |  | 15% | 0
|  | zákl. přenesená | 0 |  |  | 21% | 0
|  | sníž. přenesená | 0 |  |  | 15% | 0
|  | nulová | 0 |  |  | 0% | 0
| Cena s DPH |  |  | v | CZK |  | 0
REKAPITULACE ČLENĚNÍ SOUPISU PRACÍ
Stavba:
Novostavba pobytového zařízení v ulici Sokolovská v Sokolově
Objekt:
02 - SO 02 Komunikace, venkovní úpravy, přípojky inž. sítí
Soupis:
02.4 - Novostavba VO, přeložka Cetin
Úroveň 3:
02.401.2 - SO 02-401-2 Novostavba veřejného osvětlení
Místo: |  |  | Sokolov |  |  | Datum: | 4. 3. 2019
Zadavatel: |  |  | Město Sokolov, Rokycanova 1929, 356 01 Sokolov |  |  | Projektant: | Ing. arch. Václav Zůna, Nemocniční 1897/49, 352 01
Uchazeč: |  |  | Vyplň údaj |  |  | Zpracovatel: | Jakub Vilingr
Kód dílu - Popis | [6 empty] | Cena celkem [CZK]
Náklady stavby celkem | [6 empty] | 0 | [11 empty] | -1
| PSV - Práce a dodávky PSV | [5 empty] | 0
| 748 - Elektromontáže - osvětlovací zařízení a svítidla | [5 empty] | 0
| M21 - Elektromontáže | [5 empty] | 0
| M46 - Zemní práce při elektromontážích | [5 empty] | 0
| M58 - Výchozí revize | [5 empty] | 0
| D3 - HZS | [5 empty] | 0
| D2 - Mimostaveništní doprava | [5 empty] | 0
| D1 - Ostatní | [5 empty] | 0
SOUPIS PRACÍ
Stavba:
Novostavba pobytového zařízení v ulici Sokolovská v Sokolově
Objekt:
02 - SO 02 Komunikace, venkovní úpravy, přípojky inž. sítí
Soupis:
02.4 - Novostavba VO, přeložka Cetin
Úroveň 3:
02.401.2 - SO 02-401-2 Novostavba veřejného osvětlení
Místo: |  |  | Sokolov |  |  | Datum: | 4. 3. 2019
Zadavatel: |  |  | Město Sokolov, Rokycanova 1929, 356 01 Sokolov |  |  | Projektant: | Ing. arch. Václav Zůna, Nemocniční 1897/49, 352 01
Uchazeč: |  |  | Vyplň údaj |  |  | Zpracovatel: | Jakub Vilingr
PČ | Typ | Kód | Popis | MJ | Množství | J.cena [CZK] | Cena celkem [CZK] | Cenová soustava |  | DPH | J. Nh [h] | Nh celkem [h] | J. hmotnost [t] | Hmotnost celkem [t] | J. suť [t] | Suť Celkem [t]
Náklady soupisu celkem | [6 empty] | 0 |  |  |  |  | 0 |  | 0.00352 |  | 0 |  | D | -1 | [7 empty] | 0
| D | PSV | Práce a dodávky PSV |  |  |  | 0 |  |  |  |  | 0 |  | 0.00352 |  | 0 | 2 | D | 0 | ROZPOCET | [6 empty] | 0
| D | 748 | Elektromontáže - osvětlovací zařízení a svítidla |  |  |  | 0 |  |  |  |  | 0 |  | 0.00352 |  | 0 | 2 | D | 1 | ROZPOCET | [6 empty] | 0
| D | M21 | Elektromontáže |  |  |  | 0 |  |  |  |  | 0 |  | 0 |  | 0 | 1 | D | 2 | ROZPOCET | [6 empty] | 0
1 | K | 210100101 | ukonč. 1 žil. vodičů do 16 mm2 | ks | 39 |  | 0 |  |  | základní |  | 0 | 0 | 0 | 0 | 0 | 16 | K | 3 | ROZPOCET | 0 | 0 | 0 | 0 | 0 | 1 | 0 | 16 | -231060186
| PP |  | ukonč. 1 žil. vodičů do 16 mm2 | [14 empty] | PP | 3
2 | K | 210100104 | ukonč. 1 žil. vodičů do 95 mm2 | ks | 13 |  | 0 |  |  | základní |  | 0 | 0 | 0 | 0 | 0 | 16 | K | 3 | ROZPOCET | 0 | 0 | 0 | 0 | 0 | 1 | 0 | 16 | -1604364624
| PP |  | ukonč. 1 žil. vodičů do 95 mm2 | [14 empty] | PP | 3
3 | K | 210100251 | ukonč.kab.smršt.zákl.do 4x10 mm2 | ks | 24 |  | 0 |  |  | základní |  | 0 | 0 | 0 | 0 | 0 | 16 | K | 3 | ROZPOCET | 0 | 0 | 0 | 0 | 0 | 1 | 0 | 16 | -1076368404
| PP |  | ukonč.kab.smršt.zákl.do 4x10 mm2 | [14 empty] | PP | 3
4 | M | 10.028.817 | Koncovka smršť. | KS | 24 |  | 0 |  |  | základní |  | 0 | 0 | 0 | 0 | 0 | 32 | M | 3 | ROZPOCET | 0 | 0 | 0 | 0 | 0 | 1 | 0 | 16 | 496739361
| PP |  | Koncovka smršť. | [14 empty] | PP | 3
5 | K | 210100251.1 | ukonč.kab.smršt.zákl.do 4x240 mm2 | ks | 2 |  | 0 |  |  | základní |  | 0 | 0 | 0 | 0 | 0 | 16 | K | 3 | ROZPOCET | 0 | 0 | 0 | 0 | 0 | 1 | 0 | 16 | -1687086462
| PP |  | ukonč.kab.smršt.zákl.do 4x240 mm2 | [14 empty] | PP | 3
6 | M | 10.028.817.1 | Koncovka smršť. | KS | 2 |  | 0 |  |  | základní |  | 0 | 0 | 0 | 0 | 0 | 32 | M | 3 | ROZPOCET | 0 | 0 | 0 | 0 | 0 | 1 | 0 | 16 | -1704579611
| PP |  | Koncovka smršť. | [14 empty] | PP | 3
7 | K | 210120101 | pojistka vložka | ks | 13 |  | 0 |  |  | základní |  | 0 | 0 | 0 | 0 | 0 | 16 | K | 3 | ROZPOCET | 0 | 0 | 0 | 0 | 0 | 1 | 0 | 16 | -616835030
| PP |  | pojistka vložka | [14 empty] | PP | 3
8 | M | 10.081.815 | Pojistka 6A | KS | 13 |  | 0 |  |  | základní |  | 0 | 0 | 0 | 0 | 0 | 32 | M | 3 | ROZPOCET | 0 | 0 | 0 | 0 | 0 | 1 | 0 | 16 | 1383265738
| PP |  | Pojistka 6A | [14 empty] | PP | 3
9 | K | 210120102 | nožové patrony do 500V gG | ks | 3 |  | 0 |  |  | základní |  | 0 | 0 | 0 | 0 | 0 | 16 | K | 3 | ROZPOCET | 0 | 0 | 0 | 0 | 0 | 1 | 0 | 16 | 1004554249
| PP |  | nožové patrony do 500V gG | [14 empty] | PP | 3
10 | M | 717815 | Pojistka PN 200 A | KS | 3 |  | 0 |  |  | základní |  | 0 | 0 | 0 | 0 | 0 | 32 | M | 3 | ROZPOCET | 0 | 0 | 0 | 0 | 0 | 1 | 0 | 16 | -1337313379
| PP |  | Pojistka PN 200 A | [14 empty] | PP | 3
11 | K | 21020-4201 | elektrovýzbroj stožáru pro 1 okruh | ks | 13 |  | 0 |  |  | základní |  | 0 | 0 | 0 | 0 | 0 | 16 | K | 3 | ROZPOCET | 0 | 0 | 0 | 0 | 0 | 1 | 0 | 16 | 1847578804
| PP |  | elektrovýzbroj stožáru pro 1 okruh | [14 empty] | PP | 3
12 | M | 10.074.573 | Svorka SV stožárová výzbroj | KS | 13 |  | 0 |  |  | základní |  | 0 | 0 | 0 | 0 | 0 | 32 | M | 3 | ROZPOCET | 0 | 0 | 0 | 0 | 0 | 1 | 0 | 16 | 291687893
| PP |  | Svorka SV stožárová výzbroj | [14 empty] | PP | 3
13 | K | 210202014 | svit na sloupN do 150W | ks | 13 |  | 0 |  |  | základní |  | 0 | 0 | 0 | 0 | 0 | 16 | K | 3 | ROZPOCET | 0 | 0 | 0 | 0 | 0 | 1 | 0 | 16 | 1716113078
| PP |  | svit na sloupN do 150W | [14 empty] | PP | 3
14 | M | 10.024.278 | Výbojka 50W sodíková | KS | 13 |  | 0 |  |  | základní |  | 0 | 0 | 0 | 0 | 0 | 32 | M | 3 | ROZPOCET | 0 | 0 | 0 | 0 | 0 | 1 | 0 | 16 | 2093454676
| PP |  | Výbojka 50W sodíková | [14 empty] | PP | 3
| P |  | Poznámka k položce: např. SON PHILIPS E27 | [14 empty] | P | 3
15 | M | 5.0006.0032 | svítidlo LED | ks | 13 |  | 0 |  |  | základní |  | 0 | 0 | 0 | 0 | 0 | 32 | M | 3 | ROZPOCET | 0 | 0 | 0 | 0 | 0 | 1 | 0 | 16 | 550966918
| PP |  | svítidlo LED | [14 empty] | PP | 3
| P |  | Poznámka k položce: např. ECO BDS711 S ECO40/- NO PHILIPS | [14 empty] | P | 3
16 | M | r02 | recyklacní poplatek svítidla | ks | 13 |  | 0 |  |  | základní |  | 0 | 0 | 0 | 0 | 0 | 32 | M | 3 | ROZPOCET | 0 | 0 | 0 | 0 | 0 | 1 | 0 | 16 | -1880393946
| PP |  | recyklacní poplatek svítidla | [14 empty] | PP | 3
17 | K | 210204002 | stozar sadovy do 6m | ks | 13 |  | 0 |  |  | základní |  | 0 | 0 | 0 | 0 | 0 | 16 | K | 3 | ROZPOCET | 0 | 0 | 0 | 0 | 0 | 1 | 0 | 16 | 1288936087
| PP |  | stozar sadovy do 6m | [14 empty] | PP | 3
18 | M | 5. | výložník | ks | 13 |  | 0 |  |  | základní |  | 0 | 0 | 0 | 0 | 0 | 32 | M | 3 | ROZPOCET | 0 | 0 | 0 | 0 | 0 | 1 | 0 | 16 | -1551591900
| PP |  | výložník | [14 empty] | PP | 3
19 | M | 5.0990 | krytka plastova | ks | 13 |  | 0 |  |  | základní |  | 0 | 0 | 0 | 0 | 0 | 32 | M | 3 | ROZPOCET | 0 | 0 | 0 | 0 | 0 | 1 | 0 | 16 | 994321752
| PP |  | krytka plastova | [14 empty] | PP | 3
20 | M | 5.1001.0000.31 | sloup trist.ramenovy 5 m manžeta | ks | 13 |  | 0 |  |  | základní |  | 0 | 0 | 0 | 0 | 0 | 32 | M | 3 | ROZPOCET | 0 | 0 | 0 | 0 | 0 | 1 | 0 | 16 | 1647331678
| PP |  | sloup trist.ramenovy 5 m manžeta | [14 empty] | PP | 3
21 | K | 210220022 | uzem. v zemi FeZn R=8-10 mm vč.svorek;propoj.aj. | m | 300 |  | 0 |  |  | základní |  | 0 | 0 | 0 | 0 | 0 | 16 | K | 3 | ROZPOCET | 0 | 0 | 0 | 0 | 0 | 1 | 0 | 16 | -1973742087
| PP |  | uzem. v zemi FeZn R=8-10 mm vč.svorek;propoj.aj. | [14 empty] | PP | 3
22 | M | 01403 | FeZn R=10mm | m | 300 |  | 0 |  |  | základní |  | 0 | 0 | 0 | 0 | 0 | 32 | M | 3 | ROZPOCET | 0 | 0 | 0 | 0 | 0 | 1 | 0 | 16 | -730562065
| PP |  | FeZn R=10mm | [14 empty] | PP | 3
23 | K | 210220301 | SVORKY hromosvodové do 2 šroubu (SS;SR 03-pásek/vodic) | ks | 13 |  | 0 |  |  | základní |  | 0 | 0 | 0 | 0 | 0 | 16 | K | 3 | ROZPOCET | 0 | 0 | 0 | 0 | 0 | 1 | 0 | 16 | 221248438
| PP |  | SVORKY hromosvodové do 2 šroubu (SS;SR 03-pásek/vodic) | [14 empty] | PP | 3
24 | M | 10.046.694 | Svorka SUa nerez | KS | 13 |  | 0 |  |  | základní |  | 0 | 0 | 0 | 0 | 0 | 32 | M | 3 | ROZPOCET | 0 | 0 | 0 | 0 | 0 | 1 | 0 | 16 | 1871487267
| PP |  | Svorka SUa nerez | [14 empty] | PP | 3
25 | K | 210220301.1 | SVORKY hromosvodové do 2 šroubu | ks | 13 |  | 0 |  |  | základní |  | 0 | 0 | 0 | 0 | 0 | 16 | K | 3 | ROZPOCET | 0 | 0 | 0 | 0 | 0 | 1 | 0 | 16 | 936452611
| PP |  | SVORKY hromosvodové do 2 šroubu | [14 empty] | PP | 3
26 | M | 10.046.567 | Svorka SP-nerez | KS | 13 |  | 0 |  |  | základní |  | 0 | 0 | 0 | 0 | 0 | 32 | M | 3 | ROZPOCET | 0 | 0 | 0 | 0 | 0 | 1 | 0 | 16 | 950404363
| PP |  | Svorka SP-nerez | [14 empty] | PP | 3
27 | K | 210810005 | CYKY-CYKYm 3J/Dx1.5 mm2 750V (VU) | m | 91 |  | 0 |  |  | základní |  | 0 | 0 | 0 | 0 | 0 | 16 | K | 3 | ROZPOCET | 0 | 0 | 0 | 0 | 0 | 1 | 0 | 16 | 1245002237
| PP |  | CYKY-CYKYm 3J/Dx1.5 mm2 750V (VU) | [14 empty] | PP | 3
28 | M | 10.051.448 | CYKY 3J1,5 (3Cx 1,5) | M | 91 |  | 0 |  |  | základní |  | 0 | 0 | 0 | 0 | 0 | 32 | M | 3 | ROZPOCET | 0 | 0 | 0 | 0 | 0 | 1 | 0 | 16 | 1101915038
| PP |  | CYKY 3J1,5 (3Cx 1,5) | [14 empty] | PP | 3
29 | K | 210810013 | CYKY-CYKYm 4Jx10 mm2 750V (VU) | m | 6 |  | 0 |  |  | základní |  | 0 | 0 | 0 | 0 | 0 | 16 | K | 3 | ROZPOCET | 0 | 0 | 0 | 0 | 0 | 1 | 0 | 16 | -1368694233
| PP |  | CYKY-CYKYm 4Jx10 mm2 750V (VU) | [14 empty] | PP | 3
30 | M | 10.048.218 | CYKY 4J10 (4Bx10) | M | 380 |  | 0 |  |  | základní |  | 0 | 0 | 0 | 0 | 0 | 32 | M | 3 | ROZPOCET | 0 | 0 | 0 | 0 | 0 | 1 | 0 | 16 | 975296970
| PP |  | CYKY 4J10 (4Bx10) | [14 empty] | PP | 3
31 | K | 210810006 | CYKY-CYKYm 3J/Dx1.2 mm2 750V (VU) | m | 5 |  | 0 |  |  | základní |  | 0 | 0 | 0 | 0 | 0 | 16 | K | 3 | ROZPOCET | 0 | 0 | 0 | 0 | 0 | 1 | 0 | 16 | 191861606
| PP |  | CYKY-CYKYm 3J/Dx1.2 mm2 750V (VU) | [14 empty] | PP | 3
32 | M | 10.051.450 | CYKY 3J2,5 (3Cx 2,5) | M | 5 |  | 0 |  |  | základní |  | 0 | 0 | 0 | 0 | 0 | 32 | M | 3 | ROZPOCET | 0 | 0 | 0 | 0 | 0 | 1 | 0 | 16 | 2033735235
| PP |  | CYKY 3J2,5 (3Cx 2,5) | [14 empty] | PP | 3
33 | M | 21019-1541 | zásuvkový sloupek zahradní 230V,IP44 | ks | 1 |  | 0 |  |  | základní |  | 0 | 0 | 0 | 0 | 0 | 32 | M | 3 | ROZPOCET | 0 | 0 | 0 | 0 | 0 | 1 | 0 | 16 | -1829555619
| PP |  | zásuvkový sloupek zahradní 230V,IP44 | [14 empty] | PP | 3
34 | M | Pol152 | zásuvkový sloupek zahradní 230V,IP44 | KS | 1 |  | 0 |  |  | základní |  | 0 | 0 | 0 | 0 | 0 | 32 | M | 3 | ROZPOCET | 0 | 0 | 0 | 0 | 0 | 1 | 0 | 16 | 461950131
| PP |  | zásuvkový sloupek zahradní 230V,IP44 | [14 empty] | PP | 3
35 | K | 210202014.1 | svit zahradni | ks | 15 |  | 0 |  |  | základní |  | 0 | 0 | 0 | 0 | 0 | 16 | K | 3 | ROZPOCET | 0 | 0 | 0 | 0 | 0 | 1 | 0 | 16 | 1170942244
| PP |  | svit zahradni | [14 empty] | PP | 3
36 | M | Pol153 | Stožárové sloupkové venkovní svítidlo, E27, IP44, h=500mm | KS | 15 |  | 0 |  |  | základní |  | 0 | 0 | 0 | 0 | 0 | 32 | M | 3 | ROZPOCET | 0 | 0 | 0 | 0 | 0 | 1 | 0 | 16 | 1407752825
| PP |  | Stožárové sloupkové venkovní svítidlo, E27, IP44, h=500mm | [14 empty] | PP | 3
37 | K | 210100258 | ukonč.kab.smršt.zákl.do 5x4 mm2 | KS | 31 |  | 0 |  |  | základní |  | 0 | 0 | 0 | 0 | 0 | 16 | K | 3 | ROZPOCET | 0 | 0 | 0 | 0 | 0 | 1 | 0 | 16 | -1526315445
| PP |  | ukonč.kab.smršt.zákl.do 5x4 mm2 | [14 empty] | PP | 3
38 | M | 10.028.800 | Koncovka smršť. | KS | 31 |  | 0 |  |  | základní |  | 0 | 0 | 0 | 0 | 0 | 32 | M | 3 | ROZPOCET | 0 | 0 | 0 | 0 | 0 | 1 | 0 | 16 | -1501488797
| PP |  | Koncovka smršť. | [14 empty] | PP | 3
39 | K | 210810007 | CYKY-CYKYm 5J/Dx1.5 mm2 750V (VU) | m | 100 |  | 0 |  |  | základní |  | 0 | 0 | 0 | 0 | 0 | 16 | K | 3 | ROZPOCET | 0 | 0 | 0 | 0 | 0 | 1 | 0 | 16 | 416530859
| PP |  | CYKY-CYKYm 5J/Dx1.5 mm2 750V (VU) | [14 empty] | PP | 3
40 | M | 10.051.456 | CYKY 5J1,5 (5Cx1,5) | M | 100 |  | 0 |  |  | základní |  | 0 | 0 | 0 | 0 | 0 | 32 | M | 3 | ROZPOCET | 0 | 0 | 0 | 0 | 0 | 1 | 0 | 16 | -1514871005
| PP |  | CYKY 5J1,5 (5Cx1,5) | [14 empty] | PP | 3
41 | K | 210901089 | kabel AYKY-J 3x240+ 120 | M | 64 |  | 0 |  |  | základní |  | 0 | 0 | 0 | 0 | 0 | 16 | K | 3 | ROZPOCET | 0 | 0 | 0 | 0 | 0 | 1 | 0 | 16 | -1241422162
| PP |  | kabel AYKY-J 3x240+ 120 | [14 empty] | PP | 3
42 | M | Pol154 | kabel AYKY-J 3x240+ 120 | M | 64 |  | 0 |  |  | základní |  | 0 | 0 | 0 | 0 | 0 | 32 | M | 3 | ROZPOCET | 0 | 0 | 0 | 0 | 0 | 1 | 0 | 16 | 2037514288
| PP |  | kabel AYKY-J 3x240+ 120 | [14 empty] | PP | 3
43 | K | 210000246 | trubka 120/2-4 mm (PU) | M | 7 |  | 0 |  |  | základní |  | 0 | 0 | 0 | 0 | 0 | 16 | K | 3 | ROZPOCET | 0 | 0 | 0 | 0 | 0 | 1 | 0 | 16 | -1696309717
| PP |  | trubka 120/2-4 mm (PU) | [14 empty] | PP | 3
44 | M | 10.074.679 | Trubka KOPODUR110 rudá | M | 7 |  | 0 |  |  | základní |  | 0 | 0 | 0 | 0 | 0 | 32 | M | 3 | ROZPOCET | 0 | 0 | 0 | 0 | 0 | 1 | 0 | 16 | 965761110
| PP |  | Trubka KOPODUR110 rudá | [14 empty] | PP | 3
45 | K | Pol1556 | Prořez | % |  |  | 0 |  |  | základní |  | 0 | 0 | 0 | 0 | 0 | 16 | K | 3 | ROZPOCET | 0 | 0 | 0 | 0 | 0 | 1 | 0 | 16 | -1469715520
| PP |  | Prořez | [14 empty] | PP | 3
46 | K | Pol1566 | Podružný materiál | % |  |  | 0 |  |  | základní |  | 0 | 0 | 0 | 0 | 0 | 16 | K | 3 | ROZPOCET | 0 | 0 | 0 | 0 | 0 | 1 | 0 | 16 | -985562218
| PP |  | Podružný materiál | [14 empty] | PP | 3
47 | K | Pol1576 | PPV | % |  |  | 0 |  |  | základní |  | 0 | 0 | 0 | 0 | 0 | 16 | K | 3 | ROZPOCET | 0 | 0 | 0 | 0 | 0 | 1 | 0 | 16 | -1005285430
| PP |  | PPV | [14 empty] | PP | 3
| D | M46 | Zemní práce při elektromontážích |  |  |  | 0 |  |  |  |  | 0 |  | 0.00352 |  | 0 | 1 | D | 2 | ROZPOCET | [6 empty] | 0
48 | K | 460010024 | Vytyčení trasy vedení kabelového podzemního v zastavěném prostoru | km | 0.4 |  | 0 | CS ÚRS 2018 02 |  | základní |  | 0 | 0.0088 | 0.00352 | 0 | 0 | 16 | K | 3 | ROZPOCET | 0 | 0 | 0 | 0 | 0 | 1 | 0 | 16 | -2092095008
| PP |  | Vytyčení trasy vedení kabelového (podzemního) v zastavěném prostoru | [14 empty] | PP | 3
| PSC |  | Poznámka k souboru cen: 1. V cenách jsou zahrnuty i náklady na: a) pochůzky projektovanou tratí, b) vyznačení budoucí trasy, c) rozmístění, očíslování a označení opěrných bodů, d) označení překážek a míst pro kabelové prostupy a podchodové štoly. | [14 empty] | PSC | 3
49 | K | 460050703R | Jáma do 2 m3 pro stožár veřejného osvětlení, hor.3 | m3 | 28 |  | 0 |  |  | základní |  | 0 | 0 | 0 | 0 | 0 | 16 | K | 3 | ROZPOCET | 0 | 0 | 0 | 0 | 0 | 1 | 0 | 16 | -119549169
| PP |  | Jáma do 2 m3 pro stožár veřejného osvětlení, hor.3 | [14 empty] | PP | 3
50 | K | 460080001 | betonový základ do rostlé zeminy bez bednění | m3 | 4.2 |  | 0 |  |  | základní |  | 0 | 0 | 0 | 0 | 0 | 16 | K | 3 | ROZPOCET | 0 | 0 | 0 | 0 | 0 | 1 | 0 | 16 | -1861567137
| PP |  | betonový základ do rostlé zeminy bez bednění | [14 empty] | PP | 3
51 | M | C16 | beton C16/20 | m3 | 4.2 |  | 0 |  |  | základní |  | 0 | 0 | 0 | 0 | 0 | 32 | M | 3 | ROZPOCET | 0 | 0 | 0 | 0 | 0 | 1 | 0 | 16 | 166512008
| PP |  | beton C16/20 | [14 empty] | PP | 3
52 | K | 460100001 | pouzdrový zákl.pro stožár VO mimo trasu 250x800mm | ks | 13 |  | 0 |  |  | základní |  | 0 | 0 | 0 | 0 | 0 | 16 | K | 3 | ROZPOCET | 0 | 0 | 0 | 0 | 0 | 1 | 0 | 16 | -646504968
| PP |  | pouzdrový zákl.pro stožár VO mimo trasu 250x800mm | [14 empty] | PP | 3
53 | M | 90001 | kopaný písek | m3 | 1.5 |  | 0 |  |  | základní |  | 0 | 0 | 0 | 0 | 0 | 32 | M | 3 | ROZPOCET | 0 | 0 | 0 | 0 | 0 | 1 | 0 | 16 | 177156576
| PP |  | kopaný písek | [14 empty] | PP | 3
54 | M | OST12300-00020 | SP 250/1000 - stožárové pouzdro | ks | 13 |  | 0 |  |  | základní |  | 0 | 0 | 0 | 0 | 0 | 32 | M | 3 | ROZPOCET | 0 | 0 | 0 | 0 | 0 | 1 | 0 | 16 | 1485808870
| PP |  | SP 250/1000 - stožárové pouzdro | [14 empty] | PP | 3
55 | K | 460120002 | zához jámy zem.tř. 3-4 | m3 | 4.2 |  | 0 |  |  | základní |  | 0 | 0 | 0 | 0 | 0 | 16 | K | 3 | ROZPOCET | 0 | 0 | 0 | 0 | 0 | 1 | 0 | 16 | 1513851749
| PP |  | zához jámy zem.tř. 3-4 | [14 empty] | PP | 3
56 | K | 460200133 | kabel.rýha 35cm/šíř. 50cm/hl. zem.tř.3 | m | 100 |  | 0 |  |  | základní |  | 0 | 0 | 0 | 0 | 0 | 16 | K | 3 | ROZPOCET | 0 | 0 | 0 | 0 | 0 | 1 | 0 | 16 | -842134386
| PP |  | kabel.rýha 35cm/šíř. 50cm/hl. zem.tř.3 | [14 empty] | PP | 3
57 | K | 460200163 | kabel.rýha 35cm/šíř. 80cm/hl. zem.tř.3 | m | 280 |  | 0 |  |  | základní |  | 0 | 0 | 0 | 0 | 0 | 16 | K | 3 | ROZPOCET | 0 | 0 | 0 | 0 | 0 | 1 | 0 | 16 | -32465314
| PP |  | kabel.rýha 35cm/šíř. 80cm/hl. zem.tř.3 | [14 empty] | PP | 3
58 | K | 460560283 | Zásyp rýh ručně šířky 50 cm, hloubky 100 cm, z horniny třídy 3 | m | 8 |  | 0 | CS ÚRS 2018 02 |  | základní |  | 0 | 0 | 0 | 0 | 0 | 16 | K | 3 | ROZPOCET | 0 | 0 | 0 | 0 | 0 | 1 | 0 | 16 | -965211094
| PP |  | Zásyp kabelových rýh ručně s uložením výkopku ve vrstvách včetně zhutnění a urovnání povrchu šířky 50 cm hloubky 100 cm, v hornině třídy 3 | [14 empty] | PP | 3
59 | K | 460420001 | kabel.lože z pros.zem.v rýze 65cm tl.5cm | m | 388 |  | 0 |  |  | základní |  | 0 | 0 | 0 | 0 | 0 | 16 | K | 3 | ROZPOCET | 0 | 0 | 0 | 0 | 0 | 1 | 0 | 16 | 200790620
| PP |  | kabel.lože z pros.zem.v rýze 65cm tl.5cm | [14 empty] | PP | 3
60 | K | 46049-0012 | fólie výstražná z PVC šířky 33cm | m | 388 |  | 0 |  |  | základní |  | 0 | 0 | 0 | 0 | 0 | 16 | K | 3 | ROZPOCET | 0 | 0 | 0 | 0 | 0 | 1 | 0 | 16 | 1167318099
| PP |  | fólie výstražná z PVC šířky 33cm | [14 empty] | PP | 3
61 | M | 10.042.732 | Folie ČEZ 33 rudá - blesk 100m/bal | M | 388 |  | 0 |  |  | základní |  | 0 | 0 | 0 | 0 | 0 | 32 | M | 3 | ROZPOCET | 0 | 0 | 0 | 0 | 0 | 1 | 0 | 16 | -1489090518
| PP |  | Folie ČEZ 33 rudá - blesk 100m/bal | [14 empty] | PP | 3
62 | K | 460510021 | kabel.prostup z PVC roury světl.do 10.5cm | m | 100 |  | 0 |  |  | základní |  | 0 | 0 | 0 | 0 | 0 | 16 | K | 3 | ROZPOCET | 0 | 0 | 0 | 0 | 0 | 1 | 0 | 16 | -136737692
| PP |  | kabel.prostup z PVC roury světl.do 10.5cm | [14 empty] | PP | 3
63 | M | 10.074.649 | Trubka KOPOFLEX 40 rudá | M | 100 |  | 0 |  |  | základní |  | 0 | 0 | 0 | 0 | 0 | 32 | M | 3 | ROZPOCET | 0 | 0 | 0 | 0 | 0 | 1 | 0 | 16 | -464882556
| PP |  | Trubka KOPOFLEX 40 rudá | [14 empty] | PP | 3
64 | K | 460510021 | kabel.prostup z PVC roury světl.do 10.5cm | m | 280 |  | 0 |  |  | základní |  | 0 | 0 | 0 | 0 | 0 | 16 | K | 3 | ROZPOCET | 0 | 0 | 0 | 0 | 0 | 1 | 0 | 16 | -1488106173
| PP |  | kabel.prostup z PVC roury světl.do 10.5cm | [14 empty] | PP | 3
65 | M | 10.074.622 | Trubka KOPOFLEX 63 rudá | M | 280 |  | 0 |  |  | základní |  | 0 | 0 | 0 | 0 | 0 | 32 | M | 3 | ROZPOCET | 0 | 0 | 0 | 0 | 0 | 1 | 0 | 16 | 426708124
| PP |  | Trubka KOPOFLEX 63 rudá | [14 empty] | PP | 3
66 | K | 460510021 | kabel.prostup z PVC roury světl.do 10.5cm | m | 47 |  | 0 |  |  | základní |  | 0 | 0 | 0 | 0 | 0 | 16 | K | 3 | ROZPOCET | 0 | 0 | 0 | 0 | 0 | 1 | 0 | 16 | 2050263049
| PP |  | kabel.prostup z PVC roury světl.do 10.5cm | [14 empty] | PP | 3
67 | M | 10.074.679.1 | Trubka KOPOFLEX110 rudá | M | 47 |  | 0 |  |  | základní |  | 0 | 0 | 0 | 0 | 0 | 32 | M | 3 | ROZPOCET | 0 | 0 | 0 | 0 | 0 | 1 | 0 | 16 | 1069768318
| PP |  | Trubka KOPOFLEX110 rudá | [14 empty] | PP | 3
68 | M | 460560133 | ruč.zához.kab.rýhy 35cm šíř.50cm hl.zem.tř.3 | m | 100 |  | 0 |  |  | základní |  | 0 | 0 | 0 | 0 | 0 | 32 | M | 3 | ROZPOCET | 0 | 0 | 0 | 0 | 0 | 1 | 0 | 16 | -978423222
| PP |  | ruč.zához.kab.rýhy 35cm šíř.50cm hl.zem.tř.3 | [14 empty] | PP | 3
69 | K | 460560163 | Zásyp rýh ručně šířky 35 cm, hloubky 80 cm, z horniny třídy 3 | m | 280 |  | 0 | CS ÚRS 2018 02 |  | základní |  | 0 | 0 | 0 | 0 | 0 | 16 | K | 3 | ROZPOCET | 0 | 0 | 0 | 0 | 0 | 1 | 0 | 16 | -1214778920
| PP |  | Zásyp kabelových rýh ručně s uložením výkopku ve vrstvách včetně zhutnění a urovnání povrchu šířky 35 cm hloubky 80 cm, v hornině třídy 3 | [14 empty] | PP | 3
70 | K | 460560283.1 | ruč.zához.kab.rýhy 50cm šíř.100cm hl.zem.tř.3 | m | 8 |  | 0 |  |  | základní |  | 0 | 0 | 0 | 0 | 0 | 16 | K | 3 | ROZPOCET | 0 | 0 | 0 | 0 | 0 | 1 | 0 | 16 | -1954104140
| PP |  | ruč.zához.kab.rýhy 50cm šíř.100cm hl.zem.tř.3 | [14 empty] | PP | 3
71 | K | 460600001 | odvoz zeminy do 1km | m3 | 1 |  | 0 |  |  | základní |  | 0 | 0 | 0 | 0 | 0 | 16 | K | 3 | ROZPOCET | 0 | 0 | 0 | 0 | 0 | 1 | 0 | 16 | 1766318936
| PP |  | odvoz zeminy do 1km | [14 empty] | PP | 3
72 | K | 460620013 | Provizorní úprava terénu se zhutněním, v hornině tř 3 | m2 | 18 |  | 0 | CS ÚRS 2018 02 |  | základní |  | 0 | 0 | 0 | 0 | 0 | 16 | K | 3 | ROZPOCET | 0 | 0 | 0 | 0 | 0 | 1 | 0 | 16 | -416842378
| PP |  | Úprava terénu provizorní úprava terénu včetně odkopání drobných nerovností a zásypu prohlubní se zhutněním, v hornině třídy 3 | [14 empty] | PP | 3
| PSC |  | Poznámka k souboru cen: 1. V cenách -0002 až -0003 nejsou zahrnuty dodávku drnů. Tato se oceňuje ve specifikaci. 2. V cenách -0022 až -0028 nejsou zahrnuty náklady na dodávku obrubníků. Tato dodávka se oceňuje ve specifikaci. | [14 empty] | PSC | 3
73 | M | 460520201 | zajistění otvoru ve zdi proti vniknutí vody | KS | 1 |  | 0 |  |  | základní |  | 0 | 0 | 0 | 0 | 0 | 32 | M | 3 | ROZPOCET | 0 | 0 | 0 | 0 | 0 | 1 | 0 | 16 | -676009676
| PP |  | zajistění otvoru ve zdi proti vniknutí vody | [14 empty] | PP | 3
74 | M | 10.051100 | ucpávka | KS | 1 |  | 0 |  |  | základní |  | 0 | 0 | 0 | 0 | 0 | 32 | M | 3 | ROZPOCET | 0 | 0 | 0 | 0 | 0 | 1 | 0 | 16 | -1371096775
| PP |  | ucpávka | [14 empty] | PP | 3
75 | K | Pol155 | Prořez | % |  |  | 0 |  |  | základní |  | 0 | 0 | 0 | 0 | 0 | 16 | K | 3 | ROZPOCET | 0 | 0 | 0 | 0 | 0 | 1 | 0 | 16 | -1938805844
| PP |  | Prořez | [14 empty] | PP | 3
76 | K | Pol156 | Podružný materiál | % |  |  | 0 |  |  | základní |  | 0 | 0 | 0 | 0 | 0 | 16 | K | 3 | ROZPOCET | 0 | 0 | 0 | 0 | 0 | 1 | 0 | 16 | 1938369226
| PP |  | Podružný materiál | [14 empty] | PP | 3
77 | K | Pol157 | PPV | % |  |  | 0 |  |  | základní |  | 0 | 0 | 0 | 0 | 0 | 16 | K | 3 | ROZPOCET | 0 | 0 | 0 | 0 | 0 | 1 | 0 | 16 | -155300773
| PP |  | PPV | [14 empty] | PP | 3
| D | M58 | Výchozí revize |  |  |  | 0 |  |  |  |  | 0 |  | 0 |  | 0 | 1 | D | 2 | ROZPOCET | [6 empty] | 0
78 | K | 320410002 | Celk.prohl.el.zař.a vyhot.zpr.do 250.tis.mont.pr. | objem | 1 |  | 0 |  |  | základní |  | 0 | 0 | 0 | 0 | 0 | 16 | K | 3 | ROZPOCET | 0 | 0 | 0 | 0 | 0 | 1 | 0 | 16 | -1196397249
| PP |  | Celk.prohl.el.zař.a vyhot.zpr.do 250.tis.mont.pr. | [14 empty] | PP | 3
| D | D3 | HZS |  |  |  | 0 |  |  |  |  | 0 |  | 0 |  | 0 | 1 | D | 2 | ROZPOCET | [6 empty] | 0
79 | K | HZS6 | montážní práce zapojení | hod. | 18 |  | 0 |  |  | základní |  | 0 | 0 | 0 | 0 | 0 | 16 | K | 3 | ROZPOCET | 0 | 0 | 0 | 0 | 0 | 1 | 0 | 16 | 1022399773
| PP |  | montážní práce zapojení | [14 empty] | PP | 3
| D | D2 | Mimostaveništní doprava |  |  |  | 0 |  |  |  |  | 0 |  | 0 |  | 0 | 1 | D | 2 | ROZPOCET | [6 empty] | 0
80 | K | dopr009 | doprava mechanizace | km | 120 |  | 0 |  |  | základní |  | 0 | 0 | 0 | 0 | 0 | 16 | K | 3 | ROZPOCET | 0 | 0 | 0 | 0 | 0 | 1 | 0 | 16 | 1564470252
| PP |  | doprava mechanizace | [14 empty] | PP | 3
81 | K | dopr009.1 | odvoz skládkovné | km | 20 |  | 0 |  |  | základní |  | 0 | 0 | 0 | 0 | 0 | 16 | K | 3 | ROZPOCET | 0 | 0 | 0 | 0 | 0 | 1 | 0 | 16 | -1330371834
| PP |  | odvoz skládkovné | [14 empty] | PP | 3
| D | D1 | Ostatní |  |  |  | 0 |  |  |  |  | 0 |  | 0 |  | 0 | 1 | D | 2 | ROZPOCET | [6 empty] | 0
82 | K | dod0102 | montážní plošina + 1 x obsluha | hod | 13 |  | 0 |  |  | základní |  | 0 | 0 | 0 | 0 | 0 | 16 | K | 3 | ROZPOCET | 0 | 0 | 0 | 0 | 0 | 1 | 0 | 16 | -158969601
| PP |  | montážní plošina + 1 x obsluha | [14 empty] | PP | 3
83 | K | dod0117 | mechanizace - minibagr | hod | 36 |  | 0 |  |  | základní |  | 0 | 0 | 0 | 0 | 0 | 16 | K | 3 | ROZPOCET | 0 | 0 | 0 | 0 | 0 | 1 | 0 | 16 | -864381699
| PP |  | mechanizace - minibagr | [14 empty] | PP | 3
84 | K | skld002 | zemina | t | 0.6 |  | 0 |  |  | základní |  | 0 | 0 | 0 | 0 | 0 | 16 | K | 3 | ROZPOCET | 0 | 0 | 0 | 0 | 0 | 1 | 0 | 16 | 1452460057
| PP |  | zemina | [14 empty] | PP | 3
85 | K | UZ011 | geodetické zaměření do 100 m | soubor | 1 |  | 0 |  |  | základní |  | 0 | 0 | 0 | 0 | 0 | 16 | K | 3 | ROZPOCET | 0 | 0 | 0 | 0 | 0 | 1 | 0 | 16 | -388512277
| PP |  | geodetické zaměření do 100 m | [14 empty] | PP | 3
86 | K | UZ011.1 | geodetické zaměření nad 100 m | soubor | 3 |  | 0 |  |  | základní |  | 0 | 0 | 0 | 0 | 0 | 16 | K | 3 | ROZPOCET | 0 | 0 | 0 | 0 | 0 | 1 | 0 | 16 | 2019076625
| PP |  | geodetické zaměření nad 100 m | [14 empty] | PP | 3

## 02.5 - SO 02-501-1 Přelož...
{628efda5-838f-4c70-a7d3-735dd72b5fb1}
1
| KRYCÍ LIST SOUPISU PRACÍ | [7 empty] | v --- níže se nacházejí doplnkové a pomocné údaje k sestavám --- v | [8 empty] | False
Stavba:
Novostavba pobytového zařízení v ulici Sokolovská v Sokolově
Objekt:
02 - SO 02 Komunikace, venkovní úpravy, přípojky inž. sítí
Soupis:
02.5 - SO 02-501-1 Přeložka NTL plynovodu
| KSO: |  | 801 91 11 |  |  | CC-CZ:
| Místo: |  | Sokolov |  |  | Datum: | 4. 3. 2019
| Zadavatel: |  |  |  |  | IČ: | 00259586
|  | Město Sokolov, Rokycanova 1929, 356 01 Sokolov |  |  |  | DIČ:
| Uchazeč: |  |  |  |  | IČ: | Vyplň údaj
|  | Vyplň údaj |  |  |  | DIČ: | Vyplň údaj
| Projektant: |  |  |  |  | IČ: | 72202327
|  | Ing. arch. Václav Zůna, Nemocniční 1897/49, 352 01 |  |  |  | DIČ:
| Zpracovatel: |  |  |  |  | IČ: | 04883632
|  | Jakub Vilingr |  |  |  | DIČ:
Poznámka:
Soupis prací je sestaven s využitím Cenové soustavy ÚRS. Položky, které pochází z této cenové soustavy, jsou ve sloupci 'Cenová soustava' označeny popisem 'CS ÚRS' a úrovní příslušného kalendářního pololetí. Veškeré další informace vymezující popis a podmínky použití těchto položek z Cenové soustavy, které nejsou uvedeny přímo v soupisu prací, jsou neomezeně dálkově k dispozici na www.cs-urs.cz, sekce Cenové a technické podmínky.
| Cena bez DPH | [5 empty] | 0
|  |  | Základ daně |  |  | Sazba daně | Výše daně
| DPH | základní | 0 |  |  | 21% | 0
|  | snížená | 0 |  |  | 15% | 0
|  | zákl. přenesená | 0 |  |  | 21% | 0
|  | sníž. přenesená | 0 |  |  | 15% | 0
|  | nulová | 0 |  |  | 0% | 0
| Cena s DPH |  |  | v | CZK |  | 0
REKAPITULACE ČLENĚNÍ SOUPISU PRACÍ
Stavba:
Novostavba pobytového zařízení v ulici Sokolovská v Sokolově
Objekt:
02 - SO 02 Komunikace, venkovní úpravy, přípojky inž. sítí
Soupis:
02.5 - SO 02-501-1 Přeložka NTL plynovodu
Místo: |  |  | Sokolov |  |  | Datum: | 4. 3. 2019
Zadavatel: |  |  | Město Sokolov, Rokycanova 1929, 356 01 Sokolov |  |  | Projektant: | Ing. arch. Václav Zůna, Nemocniční 1897/49, 352 01
Uchazeč: |  |  | Vyplň údaj |  |  | Zpracovatel: | Jakub Vilingr
Kód dílu - Popis | [6 empty] | Cena celkem [CZK]
Náklady stavby celkem | [6 empty] | 0 | [11 empty] | -1
| HSV - Práce a dodávky HSV | [5 empty] | 0
| 1 - Zemní práce | [5 empty] | 0
| 13 - Zemní práce - hloubené vykopávky | [5 empty] | 0
| 16 - Zemní práce - přemístění výkopku | [5 empty] | 0
| 17 - Zemní práce - konstrukce ze zemin | [5 empty] | 0
| 4 - Vodorovné konstrukce | [5 empty] | 0
| 45 - Podkladní a vedlejší konstrukce kromě vozovek a železničního svršku | [5 empty] | 0
| 8 - Trubní vedení | [5 empty] | 0
| 87 - Potrubí z trub plastických a skleněných | [5 empty] | 0
| 89 - Ostatní konstrukce | [5 empty] | 0
| 998 - Přesun hmot | [5 empty] | 0
| PSV - Práce a dodávky PSV | [5 empty] | 0
| 721 - Zdravotechnika - vnitřní kanalizace | [5 empty] | 0
| 723 - Zdravotechnika - vnitřní plynovod | [5 empty] | 0
SOUPIS PRACÍ
Stavba:
Novostavba pobytového zařízení v ulici Sokolovská v Sokolově
Objekt:
02 - SO 02 Komunikace, venkovní úpravy, přípojky inž. sítí
Soupis:
02.5 - SO 02-501-1 Přeložka NTL plynovodu
Místo: |  |  | Sokolov |  |  | Datum: | 4. 3. 2019
Zadavatel: |  |  | Město Sokolov, Rokycanova 1929, 356 01 Sokolov |  |  | Projektant: | Ing. arch. Václav Zůna, Nemocniční 1897/49, 352 01
Uchazeč: |  |  | Vyplň údaj |  |  | Zpracovatel: | Jakub Vilingr
PČ | Typ | Kód | Popis | MJ | Množství | J.cena [CZK] | Cena celkem [CZK] | Cenová soustava |  | DPH | J. Nh [h] | Nh celkem [h] | J. hmotnost [t] | Hmotnost celkem [t] | J. suť [t] | Suť Celkem [t]
Náklady soupisu celkem | [6 empty] | 0 |  |  |  |  | 0 |  | 7.5058 |  | 0.0168 |  | D | -1 | [10 empty] | 0
| D | HSV | Práce a dodávky HSV |  |  |  | 0 |  |  |  |  | 0 |  | 7.4654 |  | 0 | 1 | D | 0 |  |  |  | ROZPOCET | [6 empty] | 0
| D | 1 | Zemní práce |  |  |  | 0 |  |  |  |  | 0 |  | 7.44 |  | 0 | 1 | D | 1 |  |  |  | ROZPOCET | [6 empty] | 0
| D | 13 | Zemní práce - hloubené vykopávky |  |  |  | 0 |  |  |  |  | 0 |  | 0 |  | 0 | 1 | D | 2 |  |  |  | ROZPOCET | [6 empty] | 0
1 | K | 132201101 | Hloubení rýh š do 600 mm v hornině tř. 3 objemu do 100 m3 | m3 | 35.1 |  | 0 | CS ÚRS 2018 02 |  | snížená |  | 0 | 0 | 0 | 0 | 0 | 4 | K | 3 |  |  |  | ROZPOCET | 0 | 0 | 0 | 0 | 0 | 2 | 0 | 4 | -1897408449
| PP |  | Hloubení zapažených i nezapažených rýh šířky do 600 mm s urovnáním dna do předepsaného profilu a spádu v hornině tř. 3 do 100 m3 | [14 empty] | PP | 3
| PSC |  | Poznámka k souboru cen: 1. V cenách jsou započteny i náklady na přehození výkopku na přilehlém terénu na vzdálenost do 3 m od podélné osy rýhy nebo naložení na dopravní prostředek. 2. Ceny jsou určeny pro rýhy: a) šířky přes 200 do 300 mm a hloubky do 750 mm, b) šířky přes 300 do 400 mm a hloubky do 1 000 mm, c) šířky přes 400 do 500 mm a hloubky do 1 250 mm, d) šířky přes 500 do 600 mm a hloubky do 1 500 mm. 3. Náklady na svislé přemístění výkopku nad 1 m hloubky se určí dle ustanovení článku č. 3161 všeobecných podmínek katalogu. | [14 empty] | PSC | 3
| VV |  | "přeložka - venkovní plynovod NTL | [14 empty] | VV | 3 | 1 | True | 0 | ROZPOCET
| VV |  | (8*0,6*1,5) |  | 7.2 | [12 empty] | VV | 3 | 2 | True | 0 | ROZPOCET
| VV |  | "nová trasa | [14 empty] | VV | 3 | 1 | True | 0 | ROZPOCET
| VV |  | (8*0,6*1,5) |  | 7.2 | [12 empty] | VV | 3 | 2 | True | 0 | ROZPOCET
| VV |  | "přípojka - venkovní plynovod NTL | [14 empty] | VV | 3 | 1 | True | 0 | ROZPOCET
| VV |  | (1*0,6*1,5) |  | 0.9 | [12 empty] | VV | 3 | 2 | True | 0 | ROZPOCET
| VV |  | "vnější plynovod NTL | [14 empty] | VV | 3 | 1 | True | 0 | ROZPOCET
| VV |  | (22*0,6*1,5) |  | 19.8 | [12 empty] | VV | 3 | 2 | True | 0 | ROZPOCET
| VV |  | Součet |  | 35.1 | [12 empty] | VV | 3 | 4 | True | 1 | ROZPOCET
2 | K | 132201109 | Příplatek za lepivost k hloubení rýh š do 600 mm v hornině tř. 3 | m3 | 17.55 |  | 0 | CS ÚRS 2018 02 |  | snížená |  | 0 | 0 | 0 | 0 | 0 | 4 | K | 3 |  |  |  | ROZPOCET | 0 | 0 | 0 | 0 | 0 | 2 | 0 | 4 | 1660194526
| PP |  | Hloubení zapažených i nezapažených rýh šířky do 600 mm s urovnáním dna do předepsaného profilu a spádu v hornině tř. 3 Příplatek k cenám za lepivost horniny tř. 3 | [14 empty] | PP | 3
| PSC |  | Poznámka k souboru cen: 1. V cenách jsou započteny i náklady na přehození výkopku na přilehlém terénu na vzdálenost do 3 m od podélné osy rýhy nebo naložení na dopravní prostředek. 2. Ceny jsou určeny pro rýhy: a) šířky přes 200 do 300 mm a hloubky do 750 mm, b) šířky přes 300 do 400 mm a hloubky do 1 000 mm, c) šířky přes 400 do 500 mm a hloubky do 1 250 mm, d) šířky přes 500 do 600 mm a hloubky do 1 500 mm. 3. Náklady na svislé přemístění výkopku nad 1 m hloubky se určí dle ustanovení článku č. 3161 všeobecných podmínek katalogu. | [14 empty] | PSC | 3
| VV |  | 35,1*0,5 'Přepočtené koeficientem množství |  | 17.55 | [12 empty] | VV | 3 | 2 | False | 1 | ROZPOCET
| D | 16 | Zemní práce - přemístění výkopku |  |  |  | 0 |  |  |  |  | 0 |  | 0 |  | 0 | 1 | D | 2 |  |  |  | ROZPOCET | [6 empty] | 0
3 | K | 162701105 | Vodorovné přemístění do 10000 m výkopku/sypaniny z horniny tř. 1 až 4 | m3 | 5.58 |  | 0 | CS ÚRS 2018 02 |  | snížená |  | 0 | 0 | 0 | 0 | 0 | 4 | K | 3 |  |  |  | ROZPOCET | 0 | 0 | 0 | 0 | 0 | 2 | 0 | 4 | 362600296
| PP |  | Vodorovné přemístění výkopku nebo sypaniny po suchu na obvyklém dopravním prostředku, bez naložení výkopku, avšak se složením bez rozhrnutí z horniny tř. 1 až 4 na vzdálenost přes 9 000 do 10 000 m | [14 empty] | PP | 3
| PSC |  | Poznámka k souboru cen: 1. Ceny nelze použít, předepisuje-li projekt přemístit výkopek na místo nepřístupné obvyklým dopravním prostředkům; toto přemístění se oceňuje individuálně. 2. V cenách jsou započteny i náhrady za jízdu loženého vozidla v terénu ve výkopišti nebo na násypišti. 3. V cenách nejsou započteny náklady na rozhrnutí výkopku na násypišti; toto rozhrnutí se oceňuje cenami souboru cen 171 . 0- . . Uložení sypaniny do násypů a 171 20-1201 Uložení sypaniny na skládky. 4. Je-li na dopravní dráze pro vodorovné přemístění nějaká překážka, pro kterou je nutno překládat výkopek z jednoho obvyklého dopravního prostředku na jiný obvyklý dopravní prostředek, oceňuje se toto lomené vodorovné přemístění výkopku v každém úseku samostatně příslušnou cenou tohoto souboru cen a překládání výkopku cenami souboru cen 167 10-3 . Nakládání neulehlého výkopku z hromad s ohledem na ustanovení pozn. číslo 5. 5. Přemísťuje-li se výkopek z dočasných skládek vzdálených do 50 m, neoceňuje se nakládání výkopku, i když se provádí. Toto ustanovení neplatí, vylučuje-li projekt použití dozeru. 6. V cenách vodorovného přemístění sypaniny nejsou započteny náklady na dodávku materiálu, tyto se oceňují ve specifikaci. | [14 empty] | PSC | 3
| VV |  | 35,1 "výkop |  | 35.1 | [12 empty] | VV | 3 | 2 | True | 0 | ROZPOCET
| VV |  | -29,52 "zásyp |  | -29.52 | [12 empty] | VV | 3 | 2 | True | 0 | ROZPOCET
| VV |  | Součet |  | 5.58 | [12 empty] | VV | 3 | 4 | True | 1 | ROZPOCET
4 | K | 162701109 | Příplatek k vodorovnému přemístění výkopku/sypaniny z horniny tř. 1 až 4 ZKD 1000 m přes 10000 m | m3 | 27.9 |  | 0 | CS ÚRS 2018 02 |  | snížená |  | 0 | 0 | 0 | 0 | 0 | 4 | K | 3 |  |  |  | ROZPOCET | 0 | 0 | 0 | 0 | 0 | 2 | 0 | 4 | 2058745480
| PP |  | Vodorovné přemístění výkopku nebo sypaniny po suchu na obvyklém dopravním prostředku, bez naložení výkopku, avšak se složením bez rozhrnutí z horniny tř. 1 až 4 na vzdálenost Příplatek k ceně za každých dalších i započatých 1 000 m | [14 empty] | PP | 3
| PSC |  | Poznámka k souboru cen: 1. Ceny nelze použít, předepisuje-li projekt přemístit výkopek na místo nepřístupné obvyklým dopravním prostředkům; toto přemístění se oceňuje individuálně. 2. V cenách jsou započteny i náhrady za jízdu loženého vozidla v terénu ve výkopišti nebo na násypišti. 3. V cenách nejsou započteny náklady na rozhrnutí výkopku na násypišti; toto rozhrnutí se oceňuje cenami souboru cen 171 . 0- . . Uložení sypaniny do násypů a 171 20-1201 Uložení sypaniny na skládky. 4. Je-li na dopravní dráze pro vodorovné přemístění nějaká překážka, pro kterou je nutno překládat výkopek z jednoho obvyklého dopravního prostředku na jiný obvyklý dopravní prostředek, oceňuje se toto lomené vodorovné přemístění výkopku v každém úseku samostatně příslušnou cenou tohoto souboru cen a překládání výkopku cenami souboru cen 167 10-3 . Nakládání neulehlého výkopku z hromad s ohledem na ustanovení pozn. číslo 5. 5. Přemísťuje-li se výkopek z dočasných skládek vzdálených do 50 m, neoceňuje se nakládání výkopku, i když se provádí. Toto ustanovení neplatí, vylučuje-li projekt použití dozeru. 6. V cenách vodorovného přemístění sypaniny nejsou započteny náklady na dodávku materiálu, tyto se oceňují ve specifikaci. | [14 empty] | PSC | 3
| VV |  | 5,58*5 'Přepočtené koeficientem množství |  | 27.9 | [12 empty] | VV | 3 | 2 | False | 1 | ROZPOCET
| D | 17 | Zemní práce - konstrukce ze zemin |  |  |  | 0 |  |  |  |  | 0 |  | 7.44 |  | 0 | 1 | D | 2 |  |  |  | ROZPOCET | [6 empty] | 0
5 | K | 171201211 | Poplatek za uložení stavebního odpadu - zeminy a kameniva na skládce | t | 10.044 |  | 0 | CS ÚRS 2018 02 |  | snížená |  | 0 | 0 | 0 | 0 | 0 | 4 | K | 3 |  |  |  | ROZPOCET | 0 | 0 | 0 | 0 | 0 | 2 | 0 | 4 | 419864895
| PP |  | Poplatek za uložení stavebního odpadu na skládce (skládkovné) zeminy a kameniva zatříděného do Katalogu odpadů pod kódem 170 504 | [14 empty] | PP | 3
| PSC |  | Poznámka k souboru cen: 1. Ceny uvedené v souboru cen lze po dohodě upravit podle místních podmínek. | [14 empty] | PSC | 3
| VV |  | 5,58*1,8 'Přepočtené koeficientem množství |  | 10.044 | [12 empty] | VV | 3 | 2 | False | 1 | ROZPOCET
6 | K | 174101101 | Zásyp jam, šachet rýh nebo kolem objektů sypaninou se zhutněním | m3 | 29.52 |  | 0 | CS ÚRS 2018 02 |  | snížená |  | 0 | 0 | 0 | 0 | 0 | 4 | K | 3 |  |  |  | ROZPOCET | 0 | 0 | 0 | 0 | 0 | 2 | 0 | 4 | 1186878237
| PP |  | Zásyp sypaninou z jakékoliv horniny s uložením výkopku ve vrstvách se zhutněním jam, šachet, rýh nebo kolem objektů v těchto vykopávkách | [14 empty] | PP | 3
| PSC |  | Poznámka k souboru cen: 1. Ceny 174 10- . . jsou určeny pro zhutněné zásypy s mírou zhutnění: a) z hornin soudržných do 100 % PS, b) z hornin nesoudržných do I(d) 0,9, c) z hornin kamenitých pro jakoukoliv míru zhutnění. 2. Je-li projektem předepsáno vyšší zhutnění, podle bodu a) a b) poznámky č 1., ocení se zásyp individuálně. 3. Ceny nelze použít pro zásyp rýh pro drenážní trativody pro lesnicko-technické meliorace a zemědělské. Zásyp těchto rýh se oceňuje cenami souboru cen 174 20-3 . části A 03 Zemní práce pro objekty oborů 831 až 833. Nezhutněný zásyp odvodňovacích kanálů z betonových a železobetonových trub v polních a lučních tratích se oceňuje cenou -1101 Zásyp sypaninou rýh bez ohledu na šířku kanálu; cena obsahuje i náklady na ruční nezhutněný zásyp výšky do 200 mm nad vrchol potrubí. 4. V cenách 10-1101, 10-1103, 20-1101 a 20-1103 je započteno přemístění sypaniny ze vzdálenosti 10 m od kraje výkopu nebo zasypávaného prostoru, měřeno k těžišti skládky. 5. V ceně 10-1102 je započteno přemístění sypaniny ze vzdálenosti 15 m od hrany zasypávaného prostoru, měřeno k těžišti skládky. 6. Objem zásypu je rozdíl objemu výkopu a objemu do něho vestavěných konstrukcí nebo uložených vedení i s jejich obklady a podklady (tento objem se nazývá objemem horniny vytlačené konstrukcí). Objem potrubí do DN 180, příp. i s obalem, se od objemu zásypu neodečítá. Pro stanovení objemu zásypu se od objemu výkopu odečítá i objem obsypu potrubí oceňovaný cenami souboru cen 175 10-11 Obsyp potrubí, přichází-li v úvahu . 7. Odklizení zbylého výkopku po provedení zásypu zářezů se šikmými stěnami pro podzemní vedení nebo zásypu jam a rýh pro podzemní vedení se oceňuje, je-li objem zbylého výkopku: a) do 1 m3 na 1 m vedení a jedná se o výkopek neulehlý - cenami souboru cen 167 10-110 Nakládání výkopku nebo sypaniny a 162 . 0-1 . Vodorovné přemístění výkopku. V případě, že se jedná o výkopek ulehlý - rozpojení a naložení výkopku cenami souboru cen 122 . 0-1 . souboru cen 162 . 0-1 . Vodorovné přemístění výkopku; b) přes 1 m3 na 1 m vedení, jestliže projekt předepíše, že se zbylý výkopek bude odklízet zároveň s prováděním vykopávky, pouze přemístění výkopku cenami souboru cen 162 . 0-1 . Vodorovné přemístění výkopku. Při zmíněném objemu zbylého výkopku se neoceňuje ani naložení ani rozpojení výkopku. Jestliže se zbylý výkopek neodklízí, nýbrž rozprostírá podél výkopu a nad výkopem, platí poznámka č. 8. 8. Rozprostření zbylého výkopku podél výkopu a nad výkopem po provedení zásypů zářezů se šikmými stěnami pro podzemní vedení nebo zásypu jam a rýh pro podzemní vedení se oceňuje: a) cenou 171 20-1101 Uložení sypaniny do nezhutněných násypů, není-li projektem předepsáno zhutnění rozprostřeného zbylého výkopku, b) cenou 171 10-1111 Uložení sypaniny do násypů z hornin sypkých, je-li předepsáno zhutnění rozprostřeného zbylého výkopku, a to v objemu vypočteném podle poznámky č.6, příp. zmenšeném o objem výkopku, který byl již odklizen. 9. Míru zhutnění předepisuje projekt. | [14 empty] | PSC | 3
| VV |  | "přeložka - venkovní plynovod NTL | [14 empty] | VV | 3 | 1 | True | 0 | ROZPOCET
| VV |  | (8*0,6*1,5) |  | 7.2 | [12 empty] | VV | 3 | 2 | True | 0 | ROZPOCET
| VV |  | "nová trasa | [14 empty] | VV | 3 | 1 | True | 0 | ROZPOCET
| VV |  | (8*0,6*1,5) |  | 7.2 | [12 empty] | VV | 3 | 2 | True | 0 | ROZPOCET
| VV |  | "přípojka - venkovní plynovod NTL | [14 empty] | VV | 3 | 1 | True | 0 | ROZPOCET
| VV |  | (1*0,6*1,5) |  | 0.9 | [12 empty] | VV | 3 | 2 | True | 0 | ROZPOCET
| VV |  | "vnější plynovod NTL | [14 empty] | VV | 3 | 1 | True | 0 | ROZPOCET
| VV |  | (22*0,6*1,5) |  | 19.8 | [12 empty] | VV | 3 | 2 | True | 0 | ROZPOCET
| VV |  | "obsyp | [14 empty] | VV | 3 | 1 | True | 0 | ROZPOCET
| VV |  | -(8*0,6*0,2) |  | -0.96 | [12 empty] | VV | 3 | 2 | True | 0 | ROZPOCET
| VV |  | -(1*0,6*0,2) |  | -0.12 | [12 empty] | VV | 3 | 2 | True | 0 | ROZPOCET
| VV |  | -(22*0,6*0,2) |  | -2.64 | [12 empty] | VV | 3 | 2 | True | 0 | ROZPOCET
| VV |  | "podsyp | [14 empty] | VV | 3 | 1 | True | 0 | ROZPOCET
| VV |  | -(8*0,6*0,1) |  | -0.48 | [12 empty] | VV | 3 | 2 | True | 0 | ROZPOCET
| VV |  | -(1*0,6*0,1) |  | -0.06 | [12 empty] | VV | 3 | 2 | True | 0 | ROZPOCET
| VV |  | -(22*0,6*0,1) |  | -1.32 | [12 empty] | VV | 3 | 2 | True | 0 | ROZPOCET
| VV |  | Součet |  | 29.52 | [12 empty] | VV | 3 | 4 | True | 1 | ROZPOCET
7 | K | 175102101 | Obsypání potrubí při překopech inž sítí ručně objem do 10 m3 z hor tř. 1 až 4 | m3 | 3.72 |  | 0 | CS ÚRS 2018 02 |  | snížená |  | 0 | 0 | 0 | 0 | 0 | 4 | K | 3 |  |  |  | ROZPOCET | 0 | 0 | 0 | 0 | 0 | 2 | 0 | 4 | 1962321467
| PP |  | Obsypání potrubí při překopech inženýrských sítí objemu do 10 m3 sypaninou z vhodných hornin tř. 1 až 4 nebo materiálem připraveným podél výkopu ve vzdálenosti do 3 m od jeho kraje, pro jakoukoliv hloubku výkopu a míru zhutnění bez prohození sypaniny sítem | [14 empty] | PP | 3
| PSC |  | Poznámka k souboru cen: 1. Ceny jsou určeny pouze pro případy havárií, přeložek nebo běžných oprav inženýrských sítí. 2. Ceny nelze použít v rámci výstavby nových inženýrských sítí. 3. Objem obsypu na 1 m délky potrubí se rovná šířce dna výkopu násobené součtem vnějšího průměru potrubí příp. i s obalem a projektované tloušťky obsypu nad, případně i pod potrubím. Pro odečítání objemu potrubí se započítávají všechny vestavěné konstrukce nebo uložené vedení i s jejich obklady a podklady (tento objem se nazývá objemem horniny vytlačené konstrukcí), viz příloha č. 2 katalogu 827-1. 4. Míru zhutnění předepisuje projekt. 5. V cenách nejsou zahrnuty náklady na nakupovanou sypaninu. Tato se oceňuje ve specifikaci. | [14 empty] | PSC | 3
| VV |  | "obsyp | [14 empty] | VV | 3 | 1 | True | 0 | ROZPOCET
| VV |  | (8*0,6*0,2) |  | 0.96 | [12 empty] | VV | 3 | 2 | True | 0 | ROZPOCET
| VV |  | (1*0,6*0,2) |  | 0.12 | [12 empty] | VV | 3 | 2 | True | 0 | ROZPOCET
| VV |  | (22*0,6*0,2) |  | 2.64 | [12 empty] | VV | 3 | 2 | True | 0 | ROZPOCET
| VV |  | Součet |  | 3.72 | [12 empty] | VV | 3 | 4 | True | 1 | ROZPOCET
8 | M | 58331200R | štěrkopísek netříděný zásypový materiál | t | 7.44 |  | 0 | CS ÚRS 2018 02 |  | snížená |  | 0 | 1 | 7.44 | 0 | 0 | 8 | M | 3 |  |  |  | ROZPOCET | 0 | 0 | 0 | 0 | 0 | 2 | 0 | 4 | 2137003616
| PP |  | štěrkopísek netříděný zásypový materiál | [14 empty] | PP | 3
| VV |  | 3,72*2 'Přepočtené koeficientem množství |  | 7.44 | [12 empty] | VV | 3 | 2 | False | 1 | ROZPOCET
| D | 4 | Vodorovné konstrukce |  |  |  | 0 |  |  |  |  | 0 |  | 0 |  | 0 | 1 | D | 1 |  |  |  | ROZPOCET | [6 empty] | 0
| D | 45 | Podkladní a vedlejší konstrukce kromě vozovek a železničního svršku |  |  |  | 0 |  |  |  |  | 0 |  | 0 |  | 0 | 1 | D | 2 |  |  |  | ROZPOCET | [6 empty] | 0
9 | K | 451573111 | Lože pod potrubí otevřený výkop ze štěrkopísku | m3 | 1.86 |  | 0 | CS ÚRS 2018 02 |  | snížená |  | 0 | 0 | 0 | 0 | 0 | 4 | K | 3 |  |  |  | ROZPOCET | 0 | 0 | 0 | 0 | 0 | 2 | 0 | 4 | 618825516
| PP |  | Lože pod potrubí, stoky a drobné objekty v otevřeném výkopu z písku a štěrkopísku do 63 mm | [14 empty] | PP | 3
| PSC |  | Poznámka k souboru cen: 1. Ceny -1111 a -1192 lze použít i pro zřízení sběrných vrstev nad drenážními trubkami. 2. V cenách -5111 a -1192 jsou započteny i náklady na prohození výkopku získaného při zemních pracích. | [14 empty] | PSC | 3
| VV |  | "podsyp | [14 empty] | VV | 3 | 1 | True | 0 | ROZPOCET
| VV |  | (8*0,6*0,1) |  | 0.48 | [12 empty] | VV | 3 | 2 | True | 0 | ROZPOCET
| VV |  | (1*0,6*0,1) |  | 0.06 | [12 empty] | VV | 3 | 2 | True | 0 | ROZPOCET
| VV |  | (22*0,6*0,1) |  | 1.32 | [12 empty] | VV | 3 | 2 | True | 0 | ROZPOCET
| VV |  | Součet |  | 1.86 | [12 empty] | VV | 3 | 4 | True | 1 | ROZPOCET
| D | 8 | Trubní vedení |  |  |  | 0 |  |  |  |  | 0 |  | 0.025399 |  | 0 | 1 | D | 1 |  |  |  | ROZPOCET | [6 empty] | 0
| D | 87 | Potrubí z trub plastických a skleněných |  |  |  | 0 |  |  |  |  | 0 |  | 0.021369 |  | 0 | 1 | D | 2 |  |  |  | ROZPOCET | [6 empty] | 0
10 | K | 871171211 | Montáž potrubí z PE100 SDR 11 otevřený výkop svařovaných elektrotvarovkou D 40 x 3,7 mm | m | 29 |  | 0 | CS ÚRS 2018 02 |  | snížená |  | 0 | 0 | 0 | 0 | 0 | 4 | K | 3 |  |  |  | ROZPOCET | 0 | 0 | 0 | 0 | 0 | 2 | 0 | 4 | -297274431
| PP |  | Montáž vodovodního potrubí z plastů v otevřeném výkopu z polyetylenu PE 100 svařovaných elektrotvarovkou SDR 11/PN16 D 40 x 3,7 mm | [14 empty] | PP | 3
| PSC |  | Poznámka k souboru cen: 1. V cenách potrubí nejsou započteny náklady na: a) dodání potrubí; potrubí se oceňuje ve specifikaci; ztratné lze dohodnout u trub polyetylénových ve výši 1,5 %; u trub z tvrdého PVC ve výši 3 %, b) dodání tvarovek; tvarovky se oceňují ve specifikaci. 2. Ceny -2111 jsou určeny i pro plošné kolektory primárních okruhů tepelných čerpadel. | [14 empty] | PSC | 3
| VV |  | "potrubí vč. tvarovek a uložení | [14 empty] | VV | 3 | 1 | True | 0 | ROZPOCET
| VV |  | 3 "přípojka - venk. plyn. NTL |  | 3 | [12 empty] | VV | 3 | 2 | True | 0 | ROZPOCET
| VV |  | 26 "vnější plyn. NTL |  | 26 | [12 empty] | VV | 3 | 2 | True | 0 | ROZPOCET
| VV |  | Součet |  | 29 | [12 empty] | VV | 3 | 4 | True | 1 | ROZPOCET
11 | M | 286135960 | potrubí dvouvrstvé PE100 s 10% signalizační vrstvou SDR 11 40x3,7 dl 12m | m | 29.58 |  | 0 | CS ÚRS 2018 02 |  | snížená |  | 0 | 0.00043 | 0.012719 | 0 | 0 | 8 | M | 3 |  |  |  | ROZPOCET | 0 | 0 | 0 | 0 | 0 | 2 | 0 | 4 | -1216759981
| PP |  | potrubí dvouvrstvé PE100 s 10% signalizační vrstvou SDR 11 40x3,7 dl 12m | [14 empty] | PP | 3
| VV |  | 29*1,02 'Přepočtené koeficientem množství |  | 29.58 | [12 empty] | VV | 3 | 2 | False | 1 | ROZPOCET
12 | K | 871211211 | Montáž potrubí z PE100 SDR 11 otevřený výkop svařovaných elektrotvarovkou D 63 x 5,8 mm | m | 8 |  | 0 | CS ÚRS 2018 02 |  | snížená |  | 0 | 0 | 0 | 0 | 0 | 4 | K | 3 |  |  |  | ROZPOCET | 0 | 0 | 0 | 0 | 0 | 2 | 0 | 4 | -1880170155
| PP |  | Montáž vodovodního potrubí z plastů v otevřeném výkopu z polyetylenu PE 100 svařovaných elektrotvarovkou SDR 11/PN16 D 63 x 5,8 mm | [14 empty] | PP | 3
| PSC |  | Poznámka k souboru cen: 1. V cenách potrubí nejsou započteny náklady na: a) dodání potrubí; potrubí se oceňuje ve specifikaci; ztratné lze dohodnout u trub polyetylénových ve výši 1,5 %; u trub z tvrdého PVC ve výši 3 %, b) dodání tvarovek; tvarovky se oceňují ve specifikaci. 2. Ceny -2111 jsou určeny i pro plošné kolektory primárních okruhů tepelných čerpadel. | [14 empty] | PSC | 3
| VV |  | 8 "přeložka - venk. plyn NTL |  | 8 | [12 empty] | VV | 3 | 2 | True | 1 | ROZPOCET
13 | M | 286135980 | potrubí dvouvrstvé PE100 s 10% signalizační vrstvou SDR 11 63x5,8 dl 12m | m | 8.16 |  | 0 | CS ÚRS 2018 02 |  | snížená |  | 0 | 0.00106 | 0.0086496 | 0 | 0 | 8 | M | 3 |  |  |  | ROZPOCET | 0 | 0 | 0 | 0 | 0 | 2 | 0 | 4 | -513660424
| PP |  | potrubí dvouvrstvé PE100 s 10% signalizační vrstvou SDR 11 63x5,8 dl 12m | [14 empty] | PP | 3
| VV |  | 8*1,02 'Přepočtené koeficientem množství |  | 8.16 | [12 empty] | VV | 3 | 2 | False | 1 | ROZPOCET
| D | 89 | Ostatní konstrukce |  |  |  | 0 |  |  |  |  | 0 |  | 0.00403 |  | 0 | 1 | D | 2 |  |  |  | ROZPOCET | [6 empty] | 0
14 | K | 899722114 | Krytí potrubí z plastů výstražnou fólií z PVC 40 cm | m | 31 |  | 0 | CS ÚRS 2018 02 |  | snížená |  | 0 | 0.00013 | 0.00403 | 0 | 0 | 4 | K | 3 |  |  |  | ROZPOCET | 0 | 0 | 0 | 0 | 0 | 2 | 0 | 4 | -156281796
| PP |  | Krytí potrubí z plastů výstražnou fólií z PVC šířky 40 cm | [14 empty] | PP | 3
| VV |  | "označení plyn | [14 empty] | VV | 3 | 1 | True | 0 | ROZPOCET
| VV |  | (8+1+22) |  | 31 | [12 empty] | VV | 3 | 2 | True | 1 | ROZPOCET
15 | K | 89999001R | Napojení na stáv. potrubí d63/5,8 | ks | 2 |  | 0 |  |  | snížená |  | 0 | 0 | 0 | 0 | 0 | 4 | K | 3 |  |  |  | ROZPOCET | 0 | 0 | 0 | 0 | 0 | 2 | 0 | 4 | -40130509
| PP |  | Napojení na stáv. potrubí d63/5,8 | [14 empty] | PP | 3
| D | 998 | Přesun hmot |  |  |  | 0 |  |  |  |  | 0 |  | 0 |  | 0 | 1 | D | 1 |  |  |  | ROZPOCET | [6 empty] | 0
16 | K | 998276101 | Přesun hmot pro trubní vedení z trub z plastických hmot otevřený výkop | t | 7.465 |  | 0 | CS ÚRS 2018 02 |  | snížená |  | 0 | 0 | 0 | 0 | 0 | 4 | K | 2 |  |  |  | ROZPOCET | 0 | 0 | 0 | 0 | 0 | 2 | 0 | 4 | -1144534948
| PP |  | Přesun hmot pro trubní vedení hloubené z trub z plastických hmot nebo sklolaminátových pro vodovody nebo kanalizace v otevřeném výkopu dopravní vzdálenost do 15 m | [14 empty] | PP | 2
| PSC |  | Poznámka k souboru cen: 1. Položky přesunu hmot nelze užít pro zeminu, sypaniny, štěrkopísek, kamenivo ap. Případná manipulace s tímto materiálem se oceňuje souborem cen 162 .0-11 Vodorovné přemístění výkopku nebo sypaniny katalogu 800-1 Zemní práce. | [14 empty] | PSC | 2
| D | PSV | Práce a dodávky PSV |  |  |  | 0 |  |  |  |  | 0 |  | 0.04037 |  | 0.0168 | 2 | D | 0 |  |  |  | ROZPOCET | [6 empty] | 0
| D | 721 | Zdravotechnika - vnitřní kanalizace |  |  |  | 0 |  |  |  |  | 0 |  | 0 |  | 0.0168 | 2 | D | 1 |  |  |  | ROZPOCET | [6 empty] | 0
17 | K | 721171803 | Demontáž potrubí z PVC do D 75 | m | 8 |  | 0 | CS ÚRS 2018 02 |  | snížená |  | 0 | 0 | 0 | 0.0021 | 0.0168 | 16 | K | 2 |  |  |  | ROZPOCET | 0 | 0 | 0 | 0 | 0 | 2 | 0 | 16 | 1410189355
| PP |  | Demontáž potrubí z novodurových trub odpadních nebo připojovacích do D 75 | [14 empty] | PP | 2
| PSC |  | Poznámka k souboru cen: 1. Demontáž plstěných pásů se oceňuje cenami souboru cen 722 18-18 Demontáž plstěných pásů z trub, části B 02. | [14 empty] | PSC | 2
| VV |  | 8 "demontáž potrubí PE d 63/5,8 vč. zemních prací |  | 8 | [12 empty] | VV | 2 | 2 | True | 1 | ROZPOCET
| D | 723 | Zdravotechnika - vnitřní plynovod |  |  |  | 0 |  |  |  |  | 0 |  | 0.04037 |  | 0 | 2 | D | 1 |  |  |  | ROZPOCET | [6 empty] | 0
18 | K | 723150368 | Chránička D 76x3,2 mm | m | 4 |  | 0 | CS ÚRS 2018 02 |  | snížená |  | 0 | 0.00653 | 0.02612 | 0 | 0 | 16 | K | 2 |  |  |  | ROZPOCET | 0 | 0 | 0 | 0 | 0 | 2 | 0 | 16 | 528739877
| PP |  | Potrubí z ocelových trubek hladkých chráničky Ø 76/3,2 | [14 empty] | PP | 2
| VV |  | 1 "přípojka - venkovní plyn. NTL |  | 1 | [12 empty] | VV | 2 | 2 | True | 0 | ROZPOCET
| VV |  | 3 "vnější plynovod NTL |  | 3 | [12 empty] | VV | 2 | 2 | True | 0 | ROZPOCET
| VV |  | Součet |  | 4 | [12 empty] | VV | 2 | 4 | True | 1 | ROZPOCET
19 | K | 723230103 | Kulový uzávěr přímý PN 5 G 3/4 FF s protipožární armaturou a 2x vnitřním závitem | kus | 2 |  | 0 | CS ÚRS 2018 02 |  | snížená |  | 0 | 0.00059 | 0.00118 | 0 | 0 | 16 | K | 2 |  |  |  | ROZPOCET | 0 | 0 | 0 | 0 | 0 | 2 | 0 | 16 | -437860907
| PP |  | Armatury se dvěma závity s protipožární armaturou PN 5 kulové uzávěry přímé závity vnitřní G 3/4 FF | [14 empty] | PP | 2
| PSC |  | Poznámka k souboru cen: 1. Cenami -9101 až -9108 nelze oceňovat montáž středotlakých regulátorů nebo jejich souprav. 2. V cenách -4351 a -4352 je upevňovací spojovací materiál součástí dodávky skříňky a soklu. | [14 empty] | PSC | 2
| VV |  | 1 "přípojka . venk. plyn. NTL |  | 1 | [12 empty] | VV | 2 | 2 | True | 0 | ROZPOCET
| VV |  | 1 "vnější plyn. NTL |  | 1 | [12 empty] | VV | 2 | 2 | True | 0 | ROZPOCET
| VV |  | Součet |  | 2 | [12 empty] | VV | 2 | 4 | True | 1 | ROZPOCET
20 | K | 723234351 | Skříňka pro regulátor plynu | kus | 1 |  | 0 | CS ÚRS 2018 02 |  | snížená |  | 0 | 0.005 | 0.005 | 0 | 0 | 16 | K | 2 |  |  |  | ROZPOCET | 0 | 0 | 0 | 0 | 0 | 2 | 0 | 16 | -1919634133
| PP |  | Armatury se dvěma závity středotlaké regulátory tlaku plynu zařízení pro regulátory plynu skříňka | [14 empty] | PP | 2
| PSC |  | Poznámka k souboru cen: 1. Cenami -9101 až -9108 nelze oceňovat montáž středotlakých regulátorů nebo jejich souprav. 2. V cenách -4351 a -4352 je upevňovací spojovací materiál součástí dodávky skříňky a soklu. | [14 empty] | PSC | 2
21 | K | 723234352 | Sokl pod skříňku regulátoru plynu | kus | 1 |  | 0 | CS ÚRS 2018 02 |  | snížená |  | 0 | 0.006 | 0.006 | 0 | 0 | 16 | K | 2 |  |  |  | ROZPOCET | 0 | 0 | 0 | 0 | 0 | 2 | 0 | 16 | -2008204915
| PP |  | Armatury se dvěma závity středotlaké regulátory tlaku plynu zařízení pro regulátory plynu sokl pod skříňku | [14 empty] | PP | 2
| PSC |  | Poznámka k souboru cen: 1. Cenami -9101 až -9108 nelze oceňovat montáž středotlakých regulátorů nebo jejich souprav. 2. V cenách -4351 a -4352 je upevňovací spojovací materiál součástí dodávky skříňky a soklu. | [14 empty] | PSC | 2
22 | K | 723261912 | Montáž plynoměrů G-2, G-4 maximální průtok 6 m3/hod. | kus | 1 |  | 0 | CS ÚRS 2018 02 |  | snížená |  | 0 | 0.00017 | 0.00017 | 0 | 0 | 16 | K | 2 |  |  |  | ROZPOCET | 0 | 0 | 0 | 0 | 0 | 2 | 0 | 16 | 1256564068
| PP |  | Montáž plynoměrů při rekonstrukci plynoinstalací s odvzdušněním a odzkoušením maximální průtok Q (m3/h) 6 m3/h | [14 empty] | PP | 2
23 | M | 388222690 | plynoměr membránový nízkotlaký se šroubením Qmax 6 m3/h, PN 0,05 MPa, rozteč 100 | kus | 1 |  | 0 | CS ÚRS 2018 02 |  | snížená |  | 0 | 0.0019 | 0.0019 | 0 | 0 | 32 | M | 2 |  |  |  | ROZPOCET | 0 | 0 | 0 | 0 | 0 | 2 | 0 | 16 | 1593400466
| PP |  | plynoměr membránový nízkotlaký se šroubením Qmax 6 m3/h, PN 0,05 MPa, rozteč 100 | [14 empty] | PP | 2
24 | K | 998723101 | Přesun hmot tonážní pro vnitřní plynovod v objektech v do 6 m | t | 0.04 |  | 0 | CS ÚRS 2018 02 |  | snížená |  | 0 | 0 | 0 | 0 | 0 | 16 | K | 2 |  |  |  | ROZPOCET | 0 | 0 | 0 | 0 | 0 | 2 | 0 | 16 | -1255604756
| PP |  | Přesun hmot pro vnitřní plynovod stanovený z hmotnosti přesunovaného materiálu vodorovná dopravní vzdálenost do 50 m v objektech výšky do 6 m | [14 empty] | PP | 2
| PSC |  | Poznámka k souboru cen: 1. Ceny pro přesun hmot stanovený z hmotnosti přesunovaného materiálu se používají tehdy, pokud je možné určit hmotnost za celý stavební díl. Do této hmotnosti se započítává i hmotnost materiálů oceňovaných ve specifikaci. 2. Pokud nelze jednoznačně stanovit hmotnost přesunovaných materiálů, lze pro výpočet přesunu hmot použít orientačně procentní sazbu. Touto sazbou se vynásobí rozpočtové náklady za celý stavební díl včetně nákladů na materiál ve specifikacích. 3. Příplatek k cenám -3181 pro přesun prováděný bez použití mechanizace, tj. za ztížených podmínek, lze použít pouze pro hmotnost materiálu, která se tímto způsobem skutečně přemísťuje. | [14 empty] | PSC | 2

## Pokyny pro vyplnění
Struktura údajů, formát souboru a metodika pro zpracování
Struktura
Soubor je složen ze záložky Rekapitulace stavby a záložek s názvem soupisu prací pro jednotlivé objekty ve formátu XLSX. Každá ze záložek přitom obsahuje
ještě samostatné sestavy vymezené orámovaním a nadpisem sestavy.
Rekapitulace stavby obsahuje sestavu Rekapitulace stavby a Rekapitulace objektů stavby a soupisů prací.
V sestavě Rekapitulace stavby jsou uvedeny informace identifikující předmět veřejné zakázky na stavební práce, KSO, CC-CZ, CZ-CPV, CZ-CPA a rekapitulaci
celkové nabídkové ceny uchazeče.
Termínem "uchazeč" (resp. zhotovitel) se myslí "účastník zadávacího řízení" ve smyslu zákona o zadávání veřejných zakázek.
V sestavě Rekapitulace objektů stavby a soupisů prací je uvedena rekapitulace stavebních objektů, inženýrských objektů, provozních souborů,
vedlejších a ostatních nákladů a ostatních nákladů s rekapitulací nabídkové ceny za jednotlivé soupisy prací. Na základě údaje Typ je možné
identifikovat, zda se jedná o objekt nebo soupis prací pro daný objekt:
|  | STA | Stavební objekt pozemní
|  | ING | Stavební objekt inženýrský
|  | PRO | Provozní soubor
|  | VON | Vedlejší a ostatní náklady
|  | OST | Ostatní
|  | Soupis | Soupis prací pro daný typ objektu
Soupis prací pro jednotlivé objekty obsahuje sestavy Krycí list soupisu prací, Rekapitulace členění soupisu prací, Soupis prací. Za soupis prací může být považován
i objekt stavby v případě, že neobsahuje podřízenou zakázku.
Krycí list soupisu obsahuje rekapitulaci informací o předmětu veřejné zakázky ze sestavy Rekapitulace stavby, informaci o zařazení objektu do KSO,
CC-CZ, CZ-CPV, CZ-CPA a rekapitulaci celkové nabídkové ceny uchazeče za aktuální soupis prací.
Rekapitulace členění soupisu prací obsahuje rekapitulaci soupisu prací ve všech úrovních členění soupisu tak, jak byla tato členění použita (např.
stavební díly, funkční díly, případně jiné členění) s rekapitulací nabídkové ceny.
Soupis prací obsahuje položky veškerých stavebních nebo montážních prací, dodávek materiálů a služeb nezbytných pro zhotovení stavebního objektu,
inženýrského objektu, provozního souboru, vedlejších a ostatních nákladů.
Pro položky soupisu prací se zobrazují následující informace:
|  | PČ |  | Pořadové číslo položky v aktuálním soupisu
|  | TYP |  | Typ položky: K - konstrukce, M - materiál, PP - plný popis, PSC - poznámka k souboru cen, P - poznámka k položce, VV - výkaz výměr
|  | Kód |  | Kód položky
|  | Popis |  | Zkrácený popis položky
|  | MJ |  | Měrná jednotka položky
|  | Množství |  | Množství v měrné jednotce
|  | J.cena |  | Jednotková cena položky. Zadaní může obsahovat namísto J.ceny sloupce J.materiál a J.montáž, jejichž součet definuje
J.cenu položky.
|  | Cena celkem |  | Celková cena položky daná jako součin množství a j.ceny
|  | Cenová soustava |  | Příslušnost položky do cenové soustavy
Ke každé položce soupisu prací se na samostatných řádcích může zobrazovat:
Plný popis položky
Poznámka k souboru cen a poznámka zadavatele
Výkaz výměr
Pokud je k řádku výkazu výměr evidovaný údaj ve sloupci Kód, jedná se o definovaný odkaz, na který se může odvolávat výkaz výměr z jiné položky.
Metodika pro zpracování
Jednotlivé sestavy jsou v souboru provázány. Editovatelné pole jsou zvýrazněny žlutým podbarvením, ostatní pole neslouží k editaci a nesmí být jakkoliv
modifikovány.
Uchazeč je pro podání nabídky povinen vyplnit žlutě podbarvená pole:
Pole Uchazeč v sestavě Rekapitulace stavby - zde uchazeč vyplní svůj název (název subjektu)
Pole IČ a DIČ v sestavě Rekapitulace stavby - zde uchazeč vyplní svoje IČ a DIČ
Datum v sestavě Rekapitulace stavby - zde uchazeč vyplní datum vytvoření nabídky
J.cena = jednotková cena v sestavě Soupis prací o maximálním počtu desetinných míst uvedených v poli
- pokud sestavy soupisů prací obsahují pole J.cena, měla by být všechna tato pole vyplněna nenulovými
Poznámka - nepovinný údaj pro položku soupisu
V případě, že sestavy soupisů prací neobsahují pole J.cena, potom ve všech soupisech prací obsahují pole:
- J.materiál - jednotková cena materiálu
- J.montáž - jednotková cena montáže
Uchazeč v tomto případě by měl vyplnit všechna pole J.materiál a pole J.montáž nenulovými kladnými číslicemi. V případech, kdy položka
neobsahuje žádný materiál je přípustné, aby pole J.materiál bylo vyplněno nulou. V případech, kdy položka neobsahuje žádnou montáž je přípustné,
aby pole J.montáž bylo vyplněno nulou. Obě pole - J.materiál, J.Montáž u jedné položky by však neměly být vyplněny nulou.
Rekapitulace stavby
Název |  |  | Povinný |  | Popis | Typ | Max. počet
atributu |  |  | (A/N) |  |  |  | znaků
Kód |  |  | A |  | Kód stavby | String | 20
Stavba |  |  | A |  | Název stavby | String | 120
Místo |  |  | N |  | Místo stavby | String | 50
Datum |  |  | A |  | Datum vykonaného exportu | Date
KSO |  |  | N |  | Klasifikace stavebního objektu | String | 15
CC-CZ |  |  | N |  | Klasifikace stavbeních děl | String | 15
CZ-CPV |  |  | N |  | Společný slovník pro veřejné zakázky | String | 20
CZ-CPA |  |  | N |  | Klasifikace produkce podle činností | String | 20
Zadavatel |  |  | N |  | Zadavatel zadaní | String | 50
IČ |  |  | N |  | IČ zadavatele zadaní | String | 20
DIČ |  |  | N |  | DIČ zadavatele zadaní | String | 20
Uchazeč |  |  | N |  | Uchazeč veřejné zakázky | String | 50
Projektant |  |  | N |  | Projektant | String | 50
Poznámka |  |  | N |  | Poznámka k zadání | String | 255
Sazba DPH |  |  | A |  | Rekapitulace sazeb DPH u položek soupisů | eGSazbaDph
Základna DPH |  |  | A |  | Základna DPH určena součtem celkové ceny z položek soupisů | Double
Hodnota DPH |  |  | A |  | Hodnota DPH | Double
Cena bez DPH |  |  | A |  | Celková cena bez DPH za celou stavbu. Sčítává se ze všech listů. | Double
Cena s DPH |  |  | A |  | Celková cena s DPH za celou stavbu | Double
Rekapitulace objektů stavby a soupisů prací
Název |  |  | Povinný |  | Popis | Typ | Max. počet
atributu |  |  | (A/N) |  |  |  | znaků
Kód |  |  | A |  | Přebírá se z Rekapitulace stavby | String | 20
Stavba |  |  | A |  | Přebírá se z Rekapitulace stavby | String | 120
Místo |  |  | N |  | Přebírá se z Rekapitulace stavby | String | 50
Datum |  |  | A |  | Přebírá se z Rekapitulace stavby | Date
Zadavatel |  |  | N |  | Přebírá se z Rekapitulace stavby | String | 50
Projektant |  |  | N |  | Přebírá se z Rekapitulace stavby | String | 50
Uchazeč |  |  | N |  | Přebírá se z Rekapitulace stavby | String | 50
Kód |  |  | A |  | Kód objektu | String | 20
Objektu, Soupis prací |  |  | A |  | Název objektu | String | 120
Cena bez DPH |  |  | A |  | Cena bez DPH za daný objekt | Double
Cena s DPH |  |  | A |  | Cena spolu s DPH za daný objekt | Double
Typ |  |  | A |  | Typ zakázky | eGTypZakazky
Krycí list soupisu
Název |  |  | Povinný |  | Popis | Typ | Max. počet
atributu |  |  | (A/N) |  |  |  | znaků
Stavba |  |  | A |  | Přebírá se z Rekapitulace stavby | String | 120
Objekt |  |  | A |  | Kód a název objektu | String | 20 + 120
Soupis |  |  | A |  | Kód a název soupisu | String | 20 + 120
KSO |  |  | N |  | Klasifikace stavebního objektu | String | 15
CC-CZ |  |  | N |  | Klasifikace stavbeních děl | String | 15
CZ-CPV |  |  | N |  | Společný slovník pro veřejné zakázky | String | 20
CZ-CPA |  |  | N |  | Klasifikace produkce podle činností | String | 20
Místo |  |  | N |  | Přebírá se z Rekapitulace stavby | String | 50
Zadavatel |  |  | N |  | Přebírá se z Rekapitulace stavby | String | 50
Uchazeč |  |  | N |  | Přebírá se z Rekapitulace stavby | String | 50
Projektant |  |  | N |  | Přebírá se z Rekapitulace stavby | String | 50
Poznámka |  |  | N |  | Poznámka k soupisu prací | String | 255
Sazba DPH |  |  | A |  | Rekapitulace sazeb DPH na položkách aktuálního soupisu | eGSazbaDph
Základna DPH |  |  | A |  | Základna DPH určena součtem celkové ceny z položek aktuálního soupisu | Double
Hodnota DPH |  |  | A |  | Hodnota DPH | Double
Cena bez DPH |  |  | A |  | Cena bez DPH za daný soupis | Double
Cena s DPH |  |  | A |  | Cena s DPH za daný soupis | Double
Rekapitulace členění soupisu prací
Název |  |  | Povinný |  | Popis | Typ | Max. počet
atributu |  |  | (A/N) |  |  |  | znaků
Stavba |  |  | A |  | Přebírá se z Rekapitulace stavby | String | 120
Objekt |  |  | A |  | Kód a název objektu, přebírá se z Krycího listu soupisu | String | 20 + 120
Soupis |  |  | A |  | Kód a název objektu, přebírá se z Krycího listu soupisu | String | 20 + 120
Místo |  |  | N |  | Přebírá se z Rekapitulace stavby | String | 50
Datum |  |  | A |  | Přebírá se z Rekapitulace stavby | Date
Zadavatel |  |  | N |  | Přebírá se z Rekapitulace stavby | String | 50
Projektant |  |  | N |  | Přebírá se z Rekapitulace stavby | String | 50
Uchazeč |  |  | N |  | Přebírá se z Rekapitulace stavby | String | 50
Kód dílu - Popis |  |  | A |  | Kód a název dílu ze soupisu | String | 20 + 100
Cena celkem |  |  | A |  | Cena celkem za díl ze soupisu | Double
Soupis prací
Název |  |  | Povinný |  | Popis | Typ | Max. počet
atributu |  |  | (A/N) |  |  |  | znaků
Stavba |  |  | A |  | Přebírá se z Rekapitulace stavby | String | 120
Objekt |  |  | A |  | Kód a název objektu | String | 20 + 120
Soupis |  |  | A |  | Přebírá se z Krycího listu soupisu | String | 20 + 120
Místo |  |  | N |  | Přebírá se z Krycího listu soupisu | String | 50
Datum |  |  | A |  | Přebírá se z Krycího listu soupisu | Date
Zadavatel |  |  | N |  | Přebírá se z Krycího listu soupisu | String | 50
Projektant |  |  | N |  | Přebírá se z Krycího listu soupisu | String | 50
Uchazeč |  |  | N |  | Přebírá se z Krycího listu soupisu | String | 50
PČ |  |  | A |  | Pořadové číslo položky soupisu | Long
Typ |  |  | A |  | Typ položky soupisu | eGTypPolozky | 1
Kód |  |  | A |  | Kód položky ze soupisu | String | 20
Popis |  |  | A |  | Popis položky ze soupisu | String | 255
MJ |  |  | A |  | Měrná jednotka položky | String | 10
Množství |  |  | A |  | Množství položky soupisu | Double
J.Cena |  |  | A |  | Jednotková cena položky | Double
Cena celkem |  |  | A |  | Cena celkem vyčíslena jako J.Cena * Množství | Double
Cenová soustava |  |  | N |  | Zařazení položky do cenové soustavy | String | 50
p |  |  | N |  | Poznámka položky ze soupisu | Memo
psc |  |  | N |  | Poznámka k souboru cen ze soupisu | Memo
pp |  |  | N |  | Plný popis položky ze soupisu | Memo
vv |  |  | N |  | Výkaz výměr (figura, výraz, výměra) ze soupisu | Text,Text,Double | 20, 150
DPH |  |  | A |  | Sazba DPH pro položku | eGSazbaDPH
Hmotnost |  |  | A |  | Hmotnost položky ze soupisu | Double
Suť |  |  | A |  | Suť položky ze soupisu | Double
Nh |  |  | N |  | Normohodiny položky ze soupisu | Double
Datová věta
Typ věty |  |  | Hodnota |  | Význam
eGSazbaDPH |  |  | základní |  | Základní sazba DPH
|  |  | snížená |  | Snížená sazba DPH
|  |  | nulová |  | Nulová sazba DPH
|  |  | zákl. přenesená |  | Základní sazba DPH přenesená
|  |  | sníž. přenesená |  | Snížená sazba DPH přenesená
eGTypZakazky |  |  | STA |  | Stavební objekt
|  |  | PRO |  | Provozní soubor
|  |  | ING |  | Inženýrský objekt
|  |  | VON |  | Vedlejší a ostatní náklady
|  |  | OST |  | Ostatní náklady
eGTypPolozky |  |  | 1 |  | Položka typu HSV
|  |  | 2 |  | Položka typu PSV
|  |  | 3 |  | Položka typu M
|  |  | 4 |  | Položka typu OST