## Pokyny pro vyplnění
Pokyny pro vyplnění
Ve všech listech tohoto souboru můžete měnit pouze buňky s modrým pozadím. Jedná se o tyto údaje : - údaje o firmě - jednotkové ceny položek zadané na maximálně dvě desetinná místa

## Stavba
#RTSROZP# | Soupis stavebních prací, dodávek a služeb
| Stavba: |  | 006/2016_1 | Demolice objektů na pč.803,804,346/12,346/13,346/33,346/34,346/35,346/37 k.ú.Sokolov akt.
| Zadavatel |  | Město Sokolov |  |  |  | IČO: | 00259586
|  |  | Rokycanova 1929 |  |  |  | DIČ: | CZ00259586
|  |  | 35601 | Sokolov-Sokolov
| Projektant: |  | Milan Babic |  |  |  | IČO: | 62636359
|  |  | Křížová 131 |  |  |  | DIČ: | CZ6804102316
|  |  | 35601 | Sokolov-Sokolov
| Zhotovitel: | [5 empty] | IČO:
DIČ:
| Vypracoval: |  | Ryška Radomír
| Rozpis ceny | [6 empty] | Celkem
HSV | HSV | [6 empty] | 0
PSV | PSV | [6 empty] | 0
MON | MON | [6 empty] | 0
VN | Vedlejší náklady | [6 empty] | 0
ON | Ostatní náklady | [6 empty] | 0
| Celkem | [6 empty] | 0
Rekapitulace daní
0 | Základ pro sníženou DPH |  |  | 15 | % | 0 |  |  | CZK
0 | Snížená DPH |  |  | 15 | % | 0 |  |  | CZK
0 | Základ pro základní DPH |  |  | 21 | % | 0 |  |  | CZK
0 | Základní DPH |  |  | 21 | % | 0 |  |  | CZK
0 | Zaokrouhlení |  |  |  |  | 0 |  |  | CZK
| Cena celkem bez DPH |  |  |  |  | 0 |  |  | CZK
0 | Cena celkem s DPH |  |  |  |  | 0 |  |  | CZK
|  | v |  |  | dne |  | 2026-07-30
|  |  | Za zhotovitele |  |  |  | Za objednatele
Rekapitulace dílčích částí
#CASTI>> | Číslo | Název |  |  | Základ pro sníženou DPH | Základ pro základní DPH | DPH celkem | Cena celkem | %
1 | Stavba |  |  |  | 0 | 0 | 0 | 0
2 | SO-01 | VRN |  |  | 0 | 0 | 0 | 0
3 | 1 | VRN |  |  | 0 | 0 | 0 | 0
2 | SO-02 | Demolice objektů A,B,C |  |  | 0 | 0 | 0 | 0
3 | 1 | Stavební práce na demolici A,B,C |  |  | 0 | 0 | 0 | 0
3 | 2 | Související práce a činnosti D |  |  | 0 | 0 | 0 | 0
3 | 3 | Odpojení plynovodní přípojky |  |  | 0 | 0 | 0 | 0
| Celkem za stavbu |  |  |  | 0 | 0 | 0 | 0 | 0
Rekapitulace dílů
| Číslo | Název |  |  | Typ dílu |  |  | Celkem | %
| 1 | Zemní práce |  |  | HSV |  |  | 0
| 23-M | Montáže potrubí |  |  | HSV |  |  | 0
| 4 | Vodorovné konstrukce |  |  | HSV |  |  | 0
| 5 | Komunikace |  |  | HSV |  |  | 0
| 8 | Trubní vedení |  |  | HSV |  |  | 0
| 9 | Ostatní konstrukce, bourání |  |  | HSV |  |  | 0
| 95 | Dokončovací konstrukce na pozemních stavbách |  |  | HSV |  |  | 0
| 96 | Bourání konstrukcí |  |  | HSV |  |  | 0
| 98 | Demolice |  |  | HSV |  |  | 0
| 99 | Staveništní přesun hmot |  |  | HSV |  |  | 0
| 712 | Živičné krytiny |  |  | PSV |  |  | 0
| 725 | Zařizovací předměty |  |  | PSV |  |  | 0
| 764 | Konstrukce klempířské |  |  | PSV |  |  | 0
| 765 | Krytiny tvrdé |  |  | PSV |  |  | 0
| 767 | Konstrukce zámečnické |  |  | PSV |  |  | 0
| 776 | Podlahy povlakové |  |  | PSV |  |  | 0
| M21 | Elektromontáže |  |  | MON |  |  | 0
| D96 | Přesuny suti a vybouraných hmot |  |  | PSU |  |  | 0
| VN | Vedlejší náklady |  |  | VN |  |  | 0
| ON | Ostatní náklady |  |  | ON |  |  | 0
| Cena celkem | [6 empty] | 0 | 0
Note on D11: Název
Note on D12: Ulice
Note on D13: PSČ
Note on E13: Místo
Note on I11: IČO
Note on I12: DIČ

## VzorPolozky (hidden)
Položkový rozpočet
S:
O:
R:

## SO-01 1 Naklady
Soupis vedlejších a ostatních nákladů | [25 empty] | #TypZaznamu#
S: | 006/2016_1 | Demolice objektů na pč.803,804,346/12,346/13,346/33,346/34,346/35,346/37 k.ú.Sokolov akt. | [23 empty] | STA
O: | SO-01 | VRN | [20 empty] | NAK |  |  | OBJ
R: | 1 | VRN | [23 empty] | ROZ
P.č. | Číslo položky | Název položky | MJ | množství | cena / MJ | Celkem | Dodávka | Dodávka celk. | Montáž | Montáž celk. | DPH | cena s DPH | hmotnost / MJ | hmotnost celk.(t) | dem. hmotnost / MJ | dem. hmotnost celk.(t) | Ceník | Cen. soustava / platnost | Cenová úroveň | Nhod / MJ | Nhod celk. | Dodavatel
Díl: | VN | Vedlejší náklady |  |  |  | 0 |  | 0 |  | 0 |  | 0 |  | 0 |  | 0 |  |  |  |  | 0 |  |  |  |  | DIL
1 | 005121010R | Vybudování zařízení staveniště | Soubor | 1 |  | 0 |  | 0 |  | 0 | 21 | 0 | 0 | 0 | 0 | 0 |  | RTS 18/ II | Indiv | 0 | 0 |  |  |  |  | POL99_2
|  | Náklady spojené se zřízením přípojek energií k objektům zařízení staveniště, vybudování případných měřících odběrných míst a zřízení, případná příprava území pro objekty zařízení staveniště a vlastní vybudování objektů zařízení staveniště. | [23 empty] | POP |  | Náklady spojené se zřízením přípojek energií k objektům zařízení staveniště, vybudování případných měřících odběrných míst a zřízení, případná příprava území pro objekty zařízení staveniště a vlastní vybudování objektů zařízení staveniště.
SPU
2 | 005121020R | Provoz zařízení staveniště | Soubor | 1 |  | 0 |  | 0 |  | 0 | 21 | 0 | 0 | 0 | 0 | 0 |  | RTS 18/ II | Indiv | 0 | 0 |  |  |  |  | POL99_2
|  | Náklady na vybavení objektů zařízení staveniště, ostraha staveniště, náklady na energie spotřebované dodavatelem v rámci provozu zařízení staveniště, náklady na potřebný úklid v prostorách zařízení staveniště, náklady na nutnou údržbu a opravy na objektech zařízení staveniště a na přípojkách energií. | [23 empty] | POP |  | Náklady na vybavení objektů zařízení staveniště, ostraha staveniště, náklady na energie spotřebované dodavatelem v rámci provozu zařízení staveniště, náklady na potřebný úklid v prostorách zařízení staveniště, náklady na nutnou údržbu a opravy na objektech zařízení staveniště a na přípojkách energií.
SPU
3 | 005121030R | Odstranění zařízení staveniště | Soubor | 1 |  | 0 |  | 0 |  | 0 | 21 | 0 | 0 | 0 | 0 | 0 |  | RTS 18/ II | Indiv | 0 | 0 |  |  |  |  | POL99_2
|  | Odstranění objektů zařízení staveniště včetně přípojek energií a jejich odvoz. Položka zahrnuje i náklady na úpravu povrchů po odstranění zařízení staveniště a úklid ploch, na kterých bylo zařízení staveniště provozováno. | [23 empty] | POP |  | Odstranění objektů zařízení staveniště včetně přípojek energií a jejich odvoz. Položka zahrnuje i náklady na úpravu povrchů po odstranění zařízení staveniště a úklid ploch, na kterých bylo zařízení staveniště provozováno.
SPU
Díl: | ON | Ostatní náklady |  |  |  | 0 |  | 0 |  | 0 |  | 0 |  | 0 |  | 0 |  |  |  |  | 0 |  |  |  |  | DIL
4 | 004111010R | Průzkumné práce | Soubor | 1 |  | 0 |  | 0 |  | 0 | 21 | 0 | 0 | 0 | 0 | 0 |  | RTS 18/ II | Indiv | 0 | 0 |  |  |  |  | POL99_8
|  | Náklady na provedení průzkumů nebo doplnění stávajících průzkumů, pokud je obchodní podmínky vyžadují a tyto průzkumy nejsou v dostatečném rozsahu součástí projektové dokumentace. Jedná se zejména o Geologický – inženýrsko-geologický / radonový / hydrogeologický / pedologický průzkum, botanický a zoologický průzkum, stavební průzkum – umělecko historický / stavebně statický a případný průzkum výskytu nebezpečných látek – odpadu / munice / výbušnin apod. | [23 empty] | POP |  | Náklady na provedení průzkumů nebo doplnění stávajících průzkumů, pokud je obchodní podmínky vyžadují a tyto průzkumy nejsou v dostatečném rozsahu součástí projektové dokumentace. Jedná se zejména o Geologický – inženýrsko-geologický / radonový / hydrogeologický / pedologický průzkum, botanický a zoologický průzkum, stavební průzkum – umělecko historický / stavebně statický a případný průzkum výskytu nebezpečných látek – odpadu / munice / výbušnin apod.
|  | průzkum na ploše 600m2 : 1 |  | 1 | [21 empty] | VV | 0
SPU
5 | 005211020R | Ochrana stávajících inženýrských sítí na staveništ | Soubor | 1 |  | 0 |  | 0 |  | 0 | 21 | 0 | 0 | 0 | 0 | 0 |  | RTS 18/ II | Indiv | 0 | 0 |  |  |  |  | POL99_8
|  | Náklady na přezkoumání podkladů objednatele o stavu inženýrských sítí probíhajících staveništěm nebo dotčenými stavbou i mimo území staveniště, kontrola vytýčení jejich skutečné trasy a provedení ochranných opatření pro zabezpečení stávajících inženýrských sítí. | [23 empty] | POP |  | Náklady na přezkoumání podkladů objednatele o stavu inženýrských sítí probíhajících staveništěm nebo dotčenými stavbou i mimo území staveniště, kontrola vytýčení jejich skutečné trasy a provedení ochranných opatření pro zabezpečení stávajících inženýrských sítí.
|  | jedná se o 22 mb a 18mb ochrany sítí např položením panelů : 1 |  | 1 | [21 empty] | VV | 0
|  | ochrana propustku : | [23 empty] | VV | 0
SPU
6 | 005211030R | Dočasná dopravní opatření | Soubor | 1 |  | 0 |  | 0 |  | 0 | 21 | 0 | 0 | 0 | 0 | 0 |  | RTS 18/ II | Indiv | 0 | 0 |  |  |  |  | POL99_8
|  | Dodání dopravních značek a světelné signalizace, jejich rozmístění a přemísťování a jejich údržba v průběhu výstavby včetně následného odstranění po ukončení stavebních prací. | [23 empty] | POP |  | Dodání dopravních značek a světelné signalizace, jejich rozmístění a přemísťování a jejich údržba v průběhu výstavby včetně následného odstranění po ukončení stavebních prací.
|  | poze značení : 1 |  | 1 | [21 empty] | VV | 0
SPU
7 | 005211080R | Bezpečnostní a hygienická opatření na staveništi | Soubor | 1 |  | 0 |  | 0 |  | 0 | 21 | 0 | 0 | 0 | 0 | 0 |  | RTS 18/ II | Indiv | 0 | 0 |  |  |  |  | POL99_8
|  | Náklady na ochranu staveniště před vstupem nepovolaných osob, včetně příslušného značení, náklady na osvětlení staveniště, náklady na vypracování potřebné dokumentace pro provoz staveniště z hlediska požární ochrany (požární řád a poplachová směrnice) a z hlediska provozu staveniště (provozně dopravní řád). | [23 empty] | POP |  | Náklady na ochranu staveniště před vstupem nepovolaných osob, včetně příslušného značení, náklady na osvětlení staveniště, náklady na vypracování potřebné dokumentace pro provoz staveniště z hlediska požární ochrany (požární řád a poplachová směrnice) a z hlediska provozu staveniště (provozně dopravní řád).
SPU
8 | 005231040R | Provozní řády | Soubor | 1 |  | 0 |  | 0 |  | 0 | 21 | 0 | 0 | 0 | 0 | 0 |  | RTS 18/ II | Indiv | 0 | 0 |  |  |  |  | POL99_8
|  | Náklady zhotovitele na vypracování provozních řádů pro zkušební či trvalý provoz včetně nákladů na předání všech návodů k obsluze a údržbě pro technologická zařízení a včetně zaškolení obsluhy objednatele. | [23 empty] | POP |  | Náklady zhotovitele na vypracování provozních řádů pro zkušební či trvalý provoz včetně nákladů na předání všech návodů k obsluze a údržbě pro technologická zařízení a včetně zaškolení obsluhy objednatele.
SPU
9 | 005261030R | Finanční rezerva | Soubor | 1 |  | 0 |  | 0 |  | 0 | 21 | 0 | 0 | 0 | 0 | 0 |  | RTS 18/ II | Indiv | 0 | 0 |  |  |  |  | POL99_2
SPU
[24 empty] | 15 | 21
| Celkem |  |  |  |  | 0 | [17 empty] | 0 | 0 | SUM
END
Note on S6: Jedná se o informaci, zda se jedná o položku, která je do rozpočtu zadána z cenové soustavy RTS, nebo vlastní.
Note on T6: Jedná se o název CÚ, která je zadána u položky rozpočtu

## SO-02 1 Pol
Položkový soupis prací a dodávek | [25 empty] | #TypZaznamu#
S: | 006/2016_1 | Demolice objektů na pč.803,804,346/12,346/13,346/33,346/34,346/35,346/37 k.ú.Sokolov akt. | [23 empty] | STA
O: | SO-02 | Demolice objektů A,B,C | [20 empty] | STA |  |  | OBJ
R: | 1 | Stavební práce na demolici A,B,C | [23 empty] | ROZ
P.č. | Číslo položky | Název položky | MJ | množství | cena / MJ | Celkem | Dodávka | Dodávka celk. | Montáž | Montáž celk. | DPH | cena s DPH | hmotnost / MJ | hmotnost celk.(t) | dem. hmotnost / MJ | dem. hmotnost celk.(t) | Ceník | Cen. soustava / platnost | Cenová úroveň | Nhod / MJ | Nhod celk. | Dodavatel
Díl: | 1 | Zemní práce |  |  |  | 0 |  | 0 |  | 0 |  | 0 |  | 0 |  | 21.02 |  |  |  |  | 439.03 |  |  |  |  | DIL
1 | 111203111R00 | Odtsranění pařezu odfrézováním do hloubky 500 mm pod úroveň terénu odstranění pařezu odfrézováním až do hloubky 500 mm | m2 | 1 |  | 0 |  | 0 |  | 0 | 21 | 0 | 0 | 0 | 0 | 0 | 823-1 | RTS 18/ II | RTS 18/ II | 2.913 | 2.91 |  |  |  |  | POL1_
SPU
2 | 112201101R00 | Odstranění pařezů pod úrovní terénu vykopáním o průměru přes 100 do 300 mm | kus | 1 |  | 0 |  | 0 |  | 0 | 21 | 0 | 5e-05 | 0 | 0 | 0 | 800-1 | RTS 18/ II | RTS 18/ II | 0.659 | 0.66 |  |  |  |  | POL1_
|  | s jejich vykopáním nebo vytrháním, s přesekáním kořenů a s případným nutným přemístěním pařezů na hromady do vzdálenosti do 50 m nebo s naložením na dopravní prostředek, | [23 empty] | SPI |  | s jejich vykopáním nebo vytrháním, s přesekáním kořenů a s případným nutným přemístěním pařezů na hromady do vzdálenosti do 50 m nebo s naložením na dopravní prostředek,
|  | C : 1 |  | 1 | [21 empty] | VV | 0
SPU
3 | 112201103R00 | Odstranění pařezů pod úrovní terénu vykopáním o průměru přes 500 do 700 mm | kus | 7 |  | 0 |  | 0 |  | 0 | 21 | 0 | 0.0001 | 0 | 0 | 0 | 800-1 | RTS 18/ II | RTS 18/ II | 2.562 | 17.93 |  |  |  |  | POL1_
|  | s jejich vykopáním nebo vytrháním, s přesekáním kořenů a s případným nutným přemístěním pařezů na hromady do vzdálenosti do 50 m nebo s naložením na dopravní prostředek, | [23 empty] | SPI |  | s jejich vykopáním nebo vytrháním, s přesekáním kořenů a s případným nutným přemístěním pařezů na hromady do vzdálenosti do 50 m nebo s naložením na dopravní prostředek,
|  | 7 |  | 7 | [21 empty] | VV | 0
SPU
4 | 112201104R00 | Odstranění pařezů pod úrovní terénu vykopáním o průměru přes 700 do 900 mm | kus | 2 |  | 0 |  | 0 |  | 0 | 21 | 0 | 0.0001 | 0 | 0 | 0 | 800-1 | RTS 18/ II | RTS 18/ II | 4.553 | 9.11 |  |  |  |  | POL1_
|  | s jejich vykopáním nebo vytrháním, s přesekáním kořenů a s případným nutným přemístěním pařezů na hromady do vzdálenosti do 50 m nebo s naložením na dopravní prostředek, | [23 empty] | SPI |  | s jejich vykopáním nebo vytrháním, s přesekáním kořenů a s případným nutným přemístěním pařezů na hromady do vzdálenosti do 50 m nebo s naložením na dopravní prostředek,
SPU
5 | 113106121R00 | Rozebrání dlažeb, panelů komunikací pro pěší s jakýmkoliv ložem a výplní spár z betonových nebo kameninových dlaždic nebo tvarovek | m2 | 61 |  | 0 |  | 0 |  | 0 | 21 | 0 | 0 | 0 | 0.138 | 8.42 | 822-1 | RTS 18/ II | RTS 18/ II | 0.16 | 9.76 |  |  |  |  | POL1_
|  | s přemístěním hmot na skládku na vzdálenost do 3 m nebo s naložením na dopravní prostředek | [23 empty] | SPI
|  | B : 61 |  | 61 | [21 empty] | VV | 0
SPU
6 | 113151111R00 | Rozebrání ploch ze silničních panelů | m2 | 35.5 |  | 0 |  | 0 |  | 0 | 21 | 0 | 0 | 0 | 0.355 | 12.6 |  | RTS 18/ II | RTS 18/ II | 0.062 | 2.2 |  |  |  |  | POL1_
|  | B : 22+13,5 |  | 35.5 | [21 empty] | VV | 0
SPU
7 | 131201110R00 | Hloubení nezapažených jam a zářezů do 50 m3, v hornině 3, hloubení strojně | m3 | 169.5 |  | 0 |  | 0 |  | 0 | 21 | 0 | 0 | 0 | 0 | 0 | 800-1 | RTS 18/ II | RTS 18/ II | 0.26666 | 45.2 |  |  |  |  | POL1_
|  | kromě zářezů se šikmými stěnami pro podzemní vedení, s urovnáním dna do předepsaného profilu a spádu, s případným nutným přemístěním ve výkopišti a dále buď s přemístěním výkopku na přilehlém terénu na vzdálenost do 3 m od okraje jámy nebo s naložením na dopravní prostředek, | [23 empty] | SPI |  | kromě zářezů se šikmými stěnami pro podzemní vedení, s urovnáním dna do předepsaného profilu a spádu, s případným nutným přemístěním ve výkopišti a dále buď s přemístěním výkopku na přilehlém terénu na vzdálenost do 3 m od okraje jámy nebo s naložením na dopravní prostředek,
|  | Položka obsahuje hloubení jámy traktorbagrem, naložení výkopku na dopravní prostředek pro svislé, nebo vodorovné přemístění, popř. přemístění výkopku do 3 m (po povrchu území), případné zajištění rypadel polštáři, udržování pracoviště a ochranu výkopiště proti stékání srážkové vody z okolního terénu i s jejím odvodněním, nebo odvedením, přesekání a odstranění kořenů ve výkopišti, odstranění napadávek, urovnání dna výkopu. | [23 empty] | POP |  | Položka obsahuje hloubení jámy traktorbagrem, naložení výkopku na dopravní prostředek pro svislé, nebo vodorovné přemístění, popř. přemístění výkopku do 3 m (po povrchu území), případné zajištění rypadel polštáři, udržování pracoviště a ochranu výkopiště proti stékání srážkové vody z okolního terénu i s jejím odvodněním, nebo odvedením, přesekání a odstranění kořenů ve výkopišti, odstranění napadávek, urovnání dna výkopu.
|  | A1 : | [23 empty] | VV | 0
|  | pro demolice pod UT : 4,6 |  | 4.6 | [21 empty] | VV | 0
|  | A2 : | [23 empty] | VV | 0
|  | pro demolice pod UT : 1,8 |  | 1.8 | [21 empty] | VV | 0
|  | A3 : | [23 empty] | VV | 0
|  | pro demolice pod UT : 5,1 |  | 5.1 | [21 empty] | VV | 0
|  | A4 : | [23 empty] | VV | 0
|  | pro demolice pod UT : 10 |  | 10 | [21 empty] | VV | 0
|  | B : | [23 empty] | VV | 0
|  | pro demolice pod UT : 6 |  | 6 | [21 empty] | VV | 0
|  | odstranění násypů pod podkahami pro opětovné použití : 137,5 |  | 137.5 | [21 empty] | VV | 0
|  | C : | [23 empty] | VV | 0
|  | pro demolice pod UT : 4,5 |  | 4.5 | [21 empty] | VV | 0
SPU
8 | 131201209R00 | Hloubení zapažených jam a zářezů příplatek za lepivost, v hornině 3, | m3 | 32 |  | 0 |  | 0 |  | 0 | 21 | 0 | 0 | 0 | 0 | 0 | 800-1 | RTS 18/ II | RTS 18/ II | 0.107 | 3.42 |  |  |  |  | POL1_
|  | s urovnáním dna do předepsaného profilu a spádu, s případně nutným přemístěním výkopku ve výkopišti a dále buď s přemístěním výkopku na přilehlém terénu na vzdálenost do 3 m od kraje jámy nebo s naložením na dopravní prostředek, | [23 empty] | SPI |  | s urovnáním dna do předepsaného profilu a spádu, s případně nutným přemístěním výkopku ve výkopišti a dále buď s přemístěním výkopku na přilehlém terénu na vzdálenost do 3 m od kraje jámy nebo s naložením na dopravní prostředek,
|  | A1 : 4,6 |  | 4.6 | [21 empty] | VV | 0
|  | A2 : 1,8 |  | 1.8 | [21 empty] | VV | 0
|  | A3 : 5,1 |  | 5.1 | [21 empty] | VV | 0
|  | A4 : 10 |  | 10 | [21 empty] | VV | 0
|  | B : 6 |  | 6 | [21 empty] | VV | 0
|  | C : 4,5 |  | 4.5 | [21 empty] | VV | 0
SPU
9 | 139601102R00 | Ruční výkop jam, rýh a šachet v hornině 3 | m3 | 2 |  | 0 |  | 0 |  | 0 | 21 | 0 | 0 | 0 | 0 | 0 | 800-1 | RTS 18/ II | RTS 18/ II | 3.533 | 7.07 |  |  |  |  | POL1_
|  | s přehozením na vzdálenost do 5 m nebo s naložením na ruční dopravní prostředek | [23 empty] | SPI
|  | A1 : | [23 empty] | VV | 0
|  | sonda k ověření polohy podzemních sítí : 1 |  | 1 | [21 empty] | VV | 0
|  | B : | [23 empty] | VV | 0
|  | sonda k ověření polohy podzemních sítí : 1 |  | 1 | [21 empty] | VV | 0
SPU
10 | 174101101R00 | Zásyp sypaninou se zhutněním jam, šachet, rýh nebo kolem objektů v těchto vykopávkách | m3 | 621.1 |  | 0 |  | 0 |  | 0 | 21 | 0 | 0 | 0 | 0 | 0 | 800-1 | RTS 18/ II | RTS 18/ II | 0.202 | 125.46 |  |  |  |  | POL1_
|  | z jakékoliv horniny s uložením výkopku po vrstvách, | [23 empty] | SPI
|  | včetně strojního přemístění materiálu pro zásyp ze vzdálenosti do 10 m od okraje zásypu | [23 empty] | POP
|  | A1 : | [23 empty] | VV | 0
|  | zásyp recyklátem : 72,7 |  | 72.7 | [21 empty] | VV | 0
|  | výkopy : 4,6 |  | 4.6 | [21 empty] | VV | 0
|  | A2 : | [23 empty] | VV | 0
|  | zásyp recyklátem : 14,7 |  | 14.7 | [21 empty] | VV | 0
|  | výkopy : 1,8 |  | 1.8 | [21 empty] | VV | 0
|  | A3 : | [23 empty] | VV | 0
|  | zásyp recyklátem : 72,5 |  | 72.5 | [21 empty] | VV | 0
|  | výkopy : 5,1 |  | 5.1 | [21 empty] | VV | 0
|  | A4 : | [23 empty] | VV | 0
|  | zásyp recyklátem : 193,3 |  | 193.3 | [21 empty] | VV | 0
|  | výkopy : 10 |  | 10 | [21 empty] | VV | 0
|  | B : | [23 empty] | VV | 0
|  | zásyp původním materiálem : 137,5 |  | 137.5 | [21 empty] | VV | 0
|  | recyklát : 59 |  | 59 | [21 empty] | VV | 0
|  | výkopy : 6 |  | 6 | [21 empty] | VV | 0
|  | C : | [23 empty] | VV | 0
|  | výkopy : 4,5 |  | 4.5 | [21 empty] | VV | 0
|  | recyklát : 39,4 |  | 39.4 | [21 empty] | VV | 0
SPU
11 | 174101102R00 | Zásyp sypaninou se zhutněním v uzavřených prostorách s urovnáním povrchu zásypu s ručním zhutněním | m3 | 2 |  | 0 |  | 0 |  | 0 | 21 | 0 | 0 | 0 | 0 | 0 | 800-1 | RTS 18/ II | RTS 18/ II | 1.239 | 2.48 |  |  |  |  | POL1_
|  | z jakékoliv horniny s uložením výkopku po vrstvách, | [23 empty] | SPI
|  | A1 : 1 |  | 1 | [21 empty] | VV | 0
|  | B : 1 |  | 1 | [21 empty] | VV | 0
SPU
12 | 180402111R00 | Založení trávníku parkového výsevem v rovině | m2 | 1023.2 |  | 0 |  | 0 |  | 0 | 21 | 0 | 0 | 0 | 0 | 0 |  | RTS 18/ II | RTS 18/ II | 0.06 | 61.39 |  |  |  |  | POL1_
|  | A1 : 72,9 |  | 72.9 | [21 empty] | VV | 0
|  | A2 : 72,2 |  | 72.2 | [21 empty] | VV | 0
|  | A3 : 79,5 |  | 79.5 | [21 empty] | VV | 0
|  | A4 : 135,6 |  | 135.6 | [21 empty] | VV | 0
|  | B : 279 |  | 279 | [21 empty] | VV | 0
|  | C : 384 |  | 384 | [21 empty] | VV | 0
SPU
13 | 181201102R00 | Úprava pláně v násypech v hornině 1 až 4, se zhutněním | m2 | 1023.2 |  | 0 |  | 0 |  | 0 | 21 | 0 | 0 | 0 | 0 | 0 | 800-1 | RTS 18/ II | RTS 18/ II | 0.018 | 18.42 |  |  |  |  | POL1_
|  | vyrovnání výškových rozdílů, plochy vodorovné a plochy do sklonu 1 : 5, | [23 empty] | SPI
|  | A1 : 72,9 |  | 72.9 | [21 empty] | VV | 0
|  | A2 : 72,2 |  | 72.2 | [21 empty] | VV | 0
|  | A3 : 79,5 |  | 79.5 | [21 empty] | VV | 0
|  | A4 : 135,6 |  | 135.6 | [21 empty] | VV | 0
|  | B : 279 |  | 279 | [21 empty] | VV | 0
|  | C : 384 |  | 384 | [21 empty] | VV | 0
SPU
14 | 181301101R00 | Rozprostření a urovnání ornice v rovině v souvislé ploše do 500 m2, tloušťka vrstvy do 100 mm | m2 | 1023.2 |  | 0 |  | 0 |  | 0 | 21 | 0 | 0 | 0 | 0 | 0 | 800-1 | RTS 18/ II | RTS 18/ II | 0.13 | 133.02 |  |  |  |  | POL1_
|  | s případným nutným přemístěním hromad nebo dočasných skládek na místo potřeby ze vzdálenosti do 30 m, v rovině nebo ve svahu do 1 : 5, | [23 empty] | SPI |  | s případným nutným přemístěním hromad nebo dočasných skládek na místo potřeby ze vzdálenosti do 30 m, v rovině nebo ve svahu do 1 : 5,
|  | A1 : 72,9 |  | 72.9 | [21 empty] | VV | 0
|  | A2 : 72,2 |  | 72.2 | [21 empty] | VV | 0
|  | A3 : 79,5 |  | 79.5 | [21 empty] | VV | 0
|  | A4 : 135,6 |  | 135.6 | [21 empty] | VV | 0
|  | B : 279 |  | 279 | [21 empty] | VV | 0
|  | C : 384 |  | 384 | [21 empty] | VV | 0
SPU
15 | 112309999 | Likvidace pokácených výše uvedených dřevin např nařezáním a nadrcením | soub | 1 |  | 0 |  | 0 |  | 0 | 21 | 0 | 0 | 0 | 0 | 0 |  | Vlastní | Indiv | 0 | 0 |  |  |  |  | POL1_
SPU
16 | 18198 | Travní směs | kg | 20.464 |  | 0 |  | 0 |  | 0 | 21 | 0 | 0 | 0 | 0 | 0 |  | Vlastní | Indiv | 0 | 0 |  |  |  |  | POL3_
|  | A1 : 72,9*0,02 |  | 1.458 | [21 empty] | VV | 0
|  | A2 : 72,2*0,02 |  | 1.444 | [21 empty] | VV | 0
|  | A3 : 79,5*0,02 |  | 1.59 | [21 empty] | VV | 0
|  | A4 : 135,6*0,02 |  | 2.712 | [21 empty] | VV | 0
|  | B : 279*0,02 |  | 5.58 | [21 empty] | VV | 0
|  | C : 384*0,02 |  | 7.68 | [21 empty] | VV | 0
SPU
17 | 18199 | Ornice vč dopravy na místo stavby | m3 | 102.4 |  | 0 |  | 0 |  | 0 | 21 | 0 | 0 | 0 | 0 | 0 |  | Vlastní | Indiv | 0 | 0 |  |  |  |  | POL3_
|  | A1 : 7,3 |  | 7.3 | [21 empty] | VV | 0
|  | A2 : 7,2 |  | 7.2 | [21 empty] | VV | 0
|  | A3 : 8 |  | 8 | [21 empty] | VV | 0
|  | A4 : 13,6 |  | 13.6 | [21 empty] | VV | 0
|  | B : 27,9 |  | 27.9 | [21 empty] | VV | 0
|  | C : 38,4 |  | 38.4 | [21 empty] | VV | 0
SPU
Díl: | 4 | Vodorovné konstrukce |  |  |  | 0 |  | 0 |  | 0 |  | 0 |  | 0.05 |  | 0 |  |  |  |  | 10.91 |  |  |  |  | DIL
18 | 411354171R00 | Podpěrná konstrukce bednění stropů do 5 kPa, - zřízení | m2 | 15 |  | 0 |  | 0 |  | 0 | 21 | 0 | 0.00227 | 0.03 | 0 | 0 | 801-1 | RTS 18/ II | RTS 18/ II | 0.386 | 5.79 |  |  |  |  | POL1_
|  | výšky do 4 m se zesílením dna bednění podle hodnoty zatížení betonovou směsí a výztuží | [23 empty] | SPI
|  | A1 : | [23 empty] | VV | 0
|  | podepření schodiště dočasné pro odstrojení budovy : 15 |  | 15 | [21 empty] | VV | 0
SPU
19 | 411354172R00 | Podpěrná konstrukce bednění stropů do 5 kPa, - odstranění | m2 | 15 |  | 0 |  | 0 |  | 0 | 21 | 0 | 0 | 0 | 0 | 0 | 801-1 | RTS 18/ II | RTS 18/ II | 0.13 | 1.95 |  |  |  |  | POL1_
|  | výšky do 4 m se zesílením dna bednění podle hodnoty zatížení betonovou směsí a výztuží | [23 empty] | SPI
|  | A1 : 15 |  | 15 | [21 empty] | VV | 0
SPU
20 | 411354173R00 | Podpěrná konstrukce bednění stropů přes 5 do 12 kPa, - zřízení | m2 | 5 |  | 0 |  | 0 |  | 0 | 21 | 0 | 0.00387 | 0.02 | 0 | 0 | 801-1 | RTS 18/ II | RTS 18/ II | 0.474 | 2.37 |  |  |  |  | POL1_
|  | výšky do 4 m se zesílením dna bednění podle hodnoty zatížení betonovou směsí a výztuží | [23 empty] | SPI
|  | A4 sever podepření klenby : 5 |  | 5 | [21 empty] | VV | 0
SPU
21 | 411354174R00 | Podpěrná konstrukce bednění stropů přes 5 do 12 kPa, - odstranění | m2 | 5 |  | 0 |  | 0 |  | 0 | 21 | 0 | 0 | 0 | 0 | 0 | 801-1 | RTS 18/ II | RTS 18/ II | 0.16 | 0.8 |  |  |  |  | POL1_
|  | výšky do 4 m se zesílením dna bednění podle hodnoty zatížení betonovou směsí a výztuží | [23 empty] | SPI
|  | A4 : 5 |  | 5 | [21 empty] | VV | 0
SPU
22 | 411990001 | Dod + mon ochrany ocelového stožáru spoj.vedení SŽDC během demolice - trámová konstrukce a OSB des. | m2 | 12 |  | 0 |  | 0 |  | 0 | 21 | 0 | 0 | 0 | 0 | 0 |  | Vlastní | Indiv | 0 | 0 |  |  |  |  | POL1_
|  | C : 12 |  | 12 | [21 empty] | VV | 0
SPU
Díl: | 5 | Komunikace |  |  |  | 0 |  | 0 |  | 0 |  | 0 |  | 68.41 |  | 0 |  |  |  |  | 8.79 |  |  |  |  | DIL
23 | 564231111R00 | Podklad nebo podsyp ze štěrkopísku tloušťka po zhutnění 100 mm | m2 | 338 |  | 0 |  | 0 |  | 0 | 21 | 0 | 0.2024 | 68.41 | 0 | 0 | 822-1 | RTS 18/ II | RTS 18/ II | 0.026 | 8.79 |  |  |  |  | POL1_
|  | s rozprostřením, vlhčením a zhutněním | [23 empty] | SPI
|  | A1 : 38,3+11 |  | 49.3 | [21 empty] | VV | 0
|  | A2 : 19,5 |  | 19.5 | [21 empty] | VV | 0
|  | A3 : 13+40,7+1,5 |  | 55.2 | [21 empty] | VV | 0
|  | A4 : 112 |  | 112 | [21 empty] | VV | 0
|  | B : 50 |  | 50 | [21 empty] | VV | 0
|  | C : 52 |  | 52 | [21 empty] | VV | 0
SPU
Díl: | 95 | Dokončovací konstrukce na pozemních stavbách |  |  |  | 0 |  | 0 |  | 0 |  | 0 |  | 0 |  | 8.42 |  |  |  |  | 43.51 |  |  |  |  | DIL
24 | 952901412 | Vyčištění ostatních objektů, od komunálního odpadu a nebezpečného materiálu | m2 | 313 |  | 0 |  | 0 |  | 0 | 21 | 0 | 0 | 0 | 0.005 | 1.57 |  | Vlastní | RTS 14/ II | 0.139 | 43.51 |  |  |  |  | POL1_
|  | A1 : | [23 empty] | VV | 0
|  | vyčištění od komunálního a nebezpečného materiálu : 93 |  | 93 | [21 empty] | VV | 0
|  | A4 : 100 |  | 100 | [21 empty] | VV | 0
|  | B : 120 |  | 120 | [21 empty] | VV | 0
SPU
25 | 952990001 | Likvidace nábytku a zařízení | t | 0.85 |  | 0 |  | 0 |  | 0 | 21 | 0 | 0 | 0 | 1 | 0.85 |  | Vlastní | Indiv | 0 | 0 |  |  |  |  | POL1_
|  | A3 : 0,25 |  | 0.25 | [21 empty] | VV | 0
|  | B : 0,6 |  | 0.6 | [21 empty] | VV | 0
SPU
26 | 952990002 | Vyčerpání septiku fekálním vozem + likvidace | m3 | 6 |  | 0 |  | 0 |  | 0 | 21 | 0 | 0 | 0 | 1 | 6 |  | Vlastní | Indiv | 0 | 0 |  |  |  |  | POL1_
|  | B : 6 |  | 6 | [21 empty] | VV | 0
SPU
Díl: | 96 | Bourání konstrukcí |  |  |  | 0 |  | 0 |  | 0 |  | 0 |  | 0 |  | 0 |  |  |  |  | 11.16 |  |  |  |  | DIL
27 | 968061112R00 | Vyvěšení nebo zavěšení dřevěných křídel oken, plochy do 1,5 m2 | kus | 188 |  | 0 |  | 0 |  | 0 | 21 | 0 | 0 | 0 | 0 | 0 | 801-3 | RTS 18/ II | RTS 18/ II | 0.03 | 5.64 |  |  |  |  | POL1_
|  | oken, dveří a vrat, s uložením a opětovným zavěšením po provedení stavebních změn, | [23 empty] | SPI
|  | A1 : 12 |  | 12 | [21 empty] | VV | 0
|  | A3 : 26 |  | 26 | [21 empty] | VV | 0
|  | A4 : 60 |  | 60 | [21 empty] | VV | 0
|  | B : 65 |  | 65 | [21 empty] | VV | 0
|  | C : 25 |  | 25 | [21 empty] | VV | 0
SPU
28 | 968061125R00 | Vyvěšení nebo zavěšení dřevěných křídel dveří, plochy do 2 m2 | kus | 94 |  | 0 |  | 0 |  | 0 | 21 | 0 | 0 | 0 | 0 | 0 | 801-3 | RTS 18/ II | RTS 18/ II | 0.05 | 4.7 |  |  |  |  | POL1_
|  | oken, dveří a vrat, s uložením a opětovným zavěšením po provedení stavebních změn, | [23 empty] | SPI
|  | A1 : 5 |  | 5 | [21 empty] | VV | 0
|  | A2 : 1 |  | 1 | [21 empty] | VV | 0
|  | A3 : 13 |  | 13 | [21 empty] | VV | 0
|  | A4 : 10 |  | 10 | [21 empty] | VV | 0
|  | B : 39 |  | 39 | [21 empty] | VV | 0
|  | C : 26 |  | 26 | [21 empty] | VV | 0
SPU
29 | 968071137R00 | Vyvěšení nebo zavěšení kovových křídel vrat, plochy přes 4 m2 | kus | 2 |  | 0 |  | 0 |  | 0 | 21 | 0 | 0 | 0 | 0 | 0 | 801-3 | RTS 18/ II | RTS 18/ II | 0.41 | 0.82 |  |  |  |  | POL1_
|  | s případným uložením a opětovným zavěšením po provedení stavebních změn, | [23 empty] | SPI
|  | A2 : 2 |  | 2 | [21 empty] | VV | 0
SPU
Díl: | 98 | Demolice |  |  |  | 0 |  | 0 |  | 0 |  | 0 |  | 0.62 |  | 4297.52 |  |  |  |  | 6634.25 |  |  |  |  | DIL
30 | 979096211R00 | Drcení a třídění stavební suti drcení drticí jednotkou | t | 903.2 |  | 0 |  | 0 |  | 0 | 21 | 0 | 0 | 0 | 0 | 0 | 800-6 | RTS 18/ II | RTS 18/ II | 0 | 0 |  |  |  |  | POL1_
|  | A1 : | [23 empty] | VV | 0
|  | frcení části suti pro opětovné použití - 1m3x2t : 72,7*2 |  | 145.4 | [21 empty] | VV | 0
|  | jedná se o celkovou cenu za tunu recyklátu vč dopravy k lince a zpět : | [23 empty] | VV | 0
|  | nebo odvozu a dovozu recyklační linky a drcení : | [23 empty] | VV | 0
|  | A2 dtto A1 : | [23 empty] | VV | 0
|  | 14,7*2 |  | 29.4 | [21 empty] | VV | 0
|  | A3 dtto A1 : 72,5*2 |  | 145 | [21 empty] | VV | 0
|  | A4 dtto A1 : 193,3*2 |  | 386.6 | [21 empty] | VV | 0
|  | B dtto A1 : 59*2 |  | 118 | [21 empty] | VV | 0
|  | C dtto A1 : 39,4*2 |  | 78.8 | [21 empty] | VV | 0
SPU
31 | 981014313R00 | Demolice budov mechanizací, zdivo, konstr. do 20 % | m3 | 1391 |  | 0 |  | 0 |  | 0 | 21 | 0 | 0 | 0 | 0.35 | 486.85 |  | RTS 18/ II | RTS 18/ II | 0.31557 | 438.96 |  |  |  |  | POL1_
|  | Budovy výšky do 35 m. | [23 empty] | POP
|  | C : | [23 empty] | VV | 0
|  | op : 1391 |  | 1391 | [21 empty] | VV | 0
|  | podíl konstrukcí 18,5% : | [23 empty] | VV | 0
SPU
32 | 981014315R00 | Demolice budov mechanizací, zdivo, konstr. do 30 % | m3 | 684 |  | 0 |  | 0 |  | 0 | 21 | 0 | 0 | 0 | 0.55 | 376.2 |  | RTS 18/ II | RTS 18/ II | 0.48757 | 333.5 |  |  |  |  | POL1_
|  | Budovy výšky do 35 m. | [23 empty] | POP
|  | A1 : | [23 empty] | VV | 0
|  | konstrukce op : 401,5 |  | 401.5 | [21 empty] | VV | 0
|  | podíl konstrukcí 29,8% : | [23 empty] | VV | 0
|  | A2 : | [23 empty] | VV | 0
|  | konstrukce op : 282,5 |  | 282.5 | [21 empty] | VV | 0
|  | podíl konstrukcí 29,7% : | [23 empty] | VV | 0
SPU
33 | 981014316R00 | Demolice budov mechanizací, zdivo, konstr. do 35 % | m3 | 2383.3 |  | 0 |  | 0 |  | 0 | 21 | 0 | 0 | 0 | 0.65 | 1549.15 |  | RTS 18/ II | RTS 18/ II | 0.54186 | 1291.41 |  |  |  |  | POL1_
|  | Budovy výšky do 35 m. | [23 empty] | POP
|  | A3 : | [23 empty] | VV | 0
|  | op : 555,3 |  | 555.3 | [21 empty] | VV | 0
|  | podíl konstrukcí 34% : | [23 empty] | VV | 0
|  | B : | [23 empty] | VV | 0
|  | op : 1828 |  | 1828 | [21 empty] | VV | 0
|  | podíl konstrukcí 31% : | [23 empty] | VV | 0
SPU
34 | 981511112R00 | Demolice konstrukcí postup.rozebráním,zdivo MC | m3 | 118 |  | 0 |  | 0 |  | 0 | 21 | 0 | 0.002 | 0.24 | 2.004 | 236.47 |  | RTS 18/ II | RTS 18/ II | 4.57 | 539.26 |  |  |  |  | POL1_
|  | A1 : | [23 empty] | VV | 0
|  | stěny : 32,5 |  | 32.5 | [21 empty] | VV | 0
|  | klenby : 1,3 |  | 1.3 | [21 empty] | VV | 0
|  | schodiště a zdivo : 2 |  | 2 | [21 empty] | VV | 0
|  | A3 : | [23 empty] | VV | 0
|  | stěny smíšené zdivo : 19,4 |  | 19.4 | [21 empty] | VV | 0
|  | A4 : | [23 empty] | VV | 0
|  | zdivo, klenby..., šachty : 50,2+12 |  | 62.2 | [21 empty] | VV | 0
|  | C : | [23 empty] | VV | 0
|  | stěny : 0,6 |  | 0.6 | [21 empty] | VV | 0
SPU
35 | 981511113R00 | Demolice konstr. postup. rozebráním, beton prostý | m3 | 199.9 |  | 0 |  | 0 |  | 0 | 21 | 0 | 0.00147 | 0.29 | 2.38 | 475.76 |  | RTS 18/ II | RTS 18/ II | 9.375 | 1874.06 |  |  |  |  | POL1_
|  | A1 : | [23 empty] | VV | 0
|  | základy : 10,5 |  | 10.5 | [21 empty] | VV | 0
|  | A2 : | [23 empty] | VV | 0
|  | základy : 18,6 |  | 18.6 | [21 empty] | VV | 0
|  | A3 : | [23 empty] | VV | 0
|  | zálkady stěny : 12,5 |  | 12.5 | [21 empty] | VV | 0
|  | oplocení : 1,5 |  | 1.5 | [21 empty] | VV | 0
|  | A4 : | [23 empty] | VV | 0
|  | základy : 28,7 |  | 28.7 | [21 empty] | VV | 0
|  | B : | [23 empty] | VV | 0
|  | podezdívka, zídka : 2,9+3,8+1,4 |  | 8.1 | [21 empty] | VV | 0
|  | stěny,základy,vstup, septik : 32,9+0,2+71,3+4,7+7,2 |  | 116.3 | [21 empty] | VV | 0
|  | C : | [23 empty] | VV | 0
|  | okapový chodník : 2,8 |  | 2.8 | [21 empty] | VV | 0
|  | zpev.bet plochy : 0,9 |  | 0.9 | [21 empty] | VV | 0
SPU
36 | 981511114R00 | Demolice konstrukcí postup.rozebráním, železobeton | m3 | 65.7 |  | 0 |  | 0 |  | 0 | 21 | 0 | 0.00131 | 0.09 | 2.41 | 158.34 |  | RTS 18/ II | RTS 18/ II | 21.673 | 1423.92 |  |  |  |  | POL1_
|  | A3 : | [23 empty] | VV | 0
|  | základy stěny : 19,4 |  | 19.4 | [21 empty] | VV | 0
|  | C : | [23 empty] | VV | 0
|  | základy : 45,3 |  | 45.3 | [21 empty] | VV | 0
|  | květináče nebo víka šachet - 2 ks skruže 1200mm : 1 |  | 1 | [21 empty] | VV | 0
SPU
37 | 981014317R00 | Demolice budov mechanizací, zdivo, konstr. do 40% | m3 | 1353 |  | 0 |  | 0 |  | 0 | 21 | 0 | 0 | 0 | 0.75 | 1014.75 |  | Vlastní | Indiv | 0.54186 | 733.14 |  |  |  |  | POL1_
|  | Budovy výšky do 35 m. | [23 empty] | POP
|  | A4 : | [23 empty] | VV | 0
|  | op : 1353 |  | 1353 | [21 empty] | VV | 0
|  | podíl konstrukcí 40% : | [23 empty] | VV | 0
SPU
38 | 981990001 | Třídění suti po demolici - strojmě + pomocný dělník + nakládání na dopravní prostředek popř.recykl., linky | hod | 90 |  | 0 |  | 0 |  | 0 | 21 | 0 | 0 | 0 | 0 | 0 |  | Vlastní | Indiv | 0 | 0 |  |  |  |  | POL1_
|  | hodinový odhad na vytřídění suti strojem-stroji a pom.dělníka-dělníků : | [23 empty] | VV | 0
|  | cenu za hodinu zhodnotí dodavatel ze skušenosti s demolicemi : | [23 empty] | VV | 0
|  | A1 : 10 |  | 10 | [21 empty] | VV | 0
|  | A2 : 5 |  | 5 | [21 empty] | VV | 0
|  | A3 : 10 |  | 10 | [21 empty] | VV | 0
|  | A4 : 30 |  | 30 | [21 empty] | VV | 0
|  | B : 20 |  | 20 | [21 empty] | VV | 0
|  | C : 15 |  | 15 | [21 empty] | VV | 0
SPU
Díl: | 99 | Staveništní přesun hmot |  |  |  | 0 |  | 0 |  | 0 |  | 0 |  | 0 |  | 0 |  |  |  |  | 275.7 |  |  |  |  | DIL
39 | 998982123R00 | Přesun hmot, demolice jiným způsobem, v. do 21 m | t | 69.0815 |  | 0 |  | 0 |  | 0 | 21 | 0 | 0 | 0 | 0 | 0 |  | RTS 18/ II | RTS 18/ II | 3.991 | 275.7 |  |  |  |  | POL7_
SPU
Díl: | 712 | Živičné krytiny |  |  |  | 0 |  | 0 |  | 0 |  | 0 |  | 0 |  | 8.95 |  |  |  |  | 57.9 |  |  |  |  | DIL
40 | 712300833R00 | Odstranění povlakové krytiny a mechu na střechách plochých do 10° povlakové krytiny třívrstvé, | m2 | 323 |  | 0 |  | 0 |  | 0 | 21 | 0 | 0 | 0 | 0.014 | 4.52 | 800-711 | RTS 18/ II | RTS 18/ II | 0.065 | 21 |  |  |  |  | POL1_
|  | A2 : 70 |  | 70 | [21 empty] | VV | 0
|  | B : 253 |  | 253 | [21 empty] | VV | 0
SPU
41 | 712400831R00 | Odstranění povlakové krytiny a mechu na střechách šikmých přes 10 do 30° povlakové krytiny jednovrstvé, | m2 | 738 |  | 0 |  | 0 |  | 0 | 21 | 0 | 0 | 0 | 0.006 | 4.43 | 800-711 | RTS 18/ II | RTS 18/ II | 0.05 | 36.9 |  |  |  |  | POL1_
|  | A1 : 106 |  | 106 | [21 empty] | VV | 0
|  | A3 : 80 |  | 80 | [21 empty] | VV | 0
|  | A4 : 188 |  | 188 | [21 empty] | VV | 0
|  | C : 364 |  | 364 | [21 empty] | VV | 0
SPU
Díl: | 725 | Zařizovací předměty |  |  |  | 0 |  | 0 |  | 0 |  | 0 |  | 0 |  | 0.76 |  |  |  |  | 11.98 |  |  |  |  | DIL
42 | 725110814R00 | Demontáž klozetů kombinovaných | soubor | 10 |  | 0 |  | 0 |  | 0 | 21 | 0 | 0 | 0 | 0.0342 | 0.34 | 800-721 | RTS 18/ II | RTS 18/ II | 0.465 | 4.65 |  |  |  |  | POL1_
|  | A1 : 1 |  | 1 | [21 empty] | VV | 0
|  | A3 : 2 |  | 2 | [21 empty] | VV | 0
|  | A4 : 1 |  | 1 | [21 empty] | VV | 0
|  | B : 5 |  | 5 | [21 empty] | VV | 0
|  | C : 1 |  | 1 | [21 empty] | VV | 0
SPU
43 | 725122817R00 | Demontáž pisoárů bez nádrže + 1 záchodkem | soubor | 4 |  | 0 |  | 0 |  | 0 | 21 | 0 | 0 | 0 | 0.01107 | 0.04 | 800-721 | RTS 18/ II | RTS 18/ II | 0.227 | 0.91 |  |  |  |  | POL1_
|  | B : 4 |  | 4 | [21 empty] | VV | 0
SPU
44 | 725210821R00 | Demontáž umyvadel umyvadel bez výtokových armatur | soubor | 15 |  | 0 |  | 0 |  | 0 | 21 | 0 | 0 | 0 | 0.01946 | 0.29 | 800-721 | RTS 18/ II | RTS 18/ II | 0.382 | 5.73 |  |  |  |  | POL1_
|  | A1 : 1 |  | 1 | [21 empty] | VV | 0
|  | A3 : 4 |  | 4 | [21 empty] | VV | 0
|  | A4 : 1 |  | 1 | [21 empty] | VV | 0
|  | B : 9 |  | 9 | [21 empty] | VV | 0
SPU
45 | 725240811R00 | Demontáž sprchových kabin a mís kabin bez výtokových armatur | soubor | 1 |  | 0 |  | 0 |  | 0 | 21 | 0 | 0 | 0 | 0.088 | 0.09 | 800-721 | RTS 18/ II | RTS 18/ II | 0.693 | 0.69 |  |  |  |  | POL1_
|  | A3 : 1 |  | 1 | [21 empty] | VV | 0
SPU
Díl: | 764 | Konstrukce klempířské |  |  |  | 0 |  | 0 |  | 0 |  | 0 |  | 0 |  | 3.57 |  |  |  |  | 40.85 |  |  |  |  | DIL
46 | 764311832RT1 | Demontáž krytiny hladké střešní z tabulí 2 x 1 m, plochy přes 25 m, sklonu přes 30 do 45° | m2 | 444 |  | 0 |  | 0 |  | 0 | 21 | 0 | 0 | 0 | 0.00732 | 3.25 | 800-764 | RTS 18/ II | RTS 18/ II | 0.092 | 40.85 |  |  |  |  | POL1_
|  | A3 : 80 |  | 80 | [21 empty] | VV | 0
|  | C : 364 |  | 364 | [21 empty] | VV | 0
SPU
47 | 764010001 | Demontáž ostatních klempířských prvků - oplechování, okapy, svody.... | kpl | 6 |  | 0 |  | 0 |  | 0 | 21 | 0 | 0 | 0 | 0.05 | 0.3 |  | Vlastní | Indiv | 0 | 0 |  |  |  |  | POL1_
|  | A1 : 1 |  | 1 | [21 empty] | VV | 0
|  | A2 : 1 |  | 1 | [21 empty] | VV | 0
|  | A3 : 1 |  | 1 | [21 empty] | VV | 0
|  | A4 : 1 |  | 1 | [21 empty] | VV | 0
|  | B : 1 |  | 1 | [21 empty] | VV | 0
|  | C : 1 |  | 1 | [21 empty] | VV | 0
SPU
48 | 764010002 | Demontáž odvětrání kamalizace a WC potrubí azbest | m | 3.2 |  | 0 |  | 0 |  | 0 | 21 | 0 | 0 | 0 | 0.005 | 0.02 |  | Vlastní | Indiv | 0 | 0 |  |  |  |  | POL1_
|  | A1-3,2m : 3,2 |  | 3.2 | [21 empty] | VV | 0
SPU
Díl: | 765 | Krytiny tvrdé |  |  |  | 0 |  | 0 |  | 0 |  | 0 |  | 0 |  | 4.12 |  |  |  |  | 84.85 |  |  |  |  | DIL
49 | 765321810R00 | Demontáž vláknocementové krytiny ze čtverců nebo šablon, na bednění s lepenkou, do suti | m2 | 294 |  | 0 |  | 0 |  | 0 | 21 | 0 | 0 | 0 | 0.014 | 4.12 | 800-765 | RTS 18/ II | RTS 18/ II | 0.2886 | 84.85 |  |  |  |  | POL1_
|  | Změna ceny 09/2013 - zohledněna práce s nebezpečným odpadem. V ceně započteny náklady na ochranné pomůcky ( respirátory, ochranné obleky, speciální obaly, pásky a nálepky určené k likvidaci materiálu s obsahem azbestu, zvlhčující přípravek pro fixování a stabilizaci azbestových vláken ). | [23 empty] | POP |  | Změna ceny 09/2013 - zohledněna práce s nebezpečným odpadem. V ceně započteny náklady na ochranné pomůcky ( respirátory, ochranné obleky, speciální obaly, pásky a nálepky určené k likvidaci materiálu s obsahem azbestu, zvlhčující přípravek pro fixování a stabilizaci azbestových vláken ).
|  | A1 : 106 |  | 106 | [21 empty] | VV | 0
|  | A4 : 188 |  | 188 | [21 empty] | VV | 0
SPU
Díl: | 767 | Konstrukce zámečnické |  |  |  | 0 |  | 0 |  | 0 |  | 0 |  | 1.67 |  | 27.85 |  |  |  |  | 792.5 |  |  |  |  | DIL
50 | 767999802R00 | Demontáž ostatních doplňků staveb doplňků staveb o hmotnosti přes 50 do 100 kg | kg | 2850 |  | 0 |  | 0 |  | 0 | 21 | 0 | 6e-05 | 0.17 | 0.001 | 2.85 | 800-767 | RTS 18/ II | RTS 18/ II | 0.05 | 142.5 |  |  |  |  | POL1_
|  | A3 topení a ostatní prvky, oplocení : 1000+170+50 |  | 1220 | [21 empty] | VV | 0
|  | B kanal rozvod 10mb, sv,tuv,radiátory : 100+500+90+210 |  | 900 | [21 empty] | VV | 0
|  | zábradlí, mříže,kotel : 150+160+200 |  | 510 | [21 empty] | VV | 0
|  | oplocené se sloupky 8,4m a oplocení plech v 2m 12mb : 50+120 |  | 170 | [21 empty] | VV | 0
|  | C ocelový žebřík prostý, bez koše 4,8m : 50 |  | 50 | [21 empty] | VV | 0
SPU
51 | 767990001 | Demontáž ocelových doplňků staveb za pomoci jeřábu | kg | 24300 |  | 0 |  | 0 |  | 0 | 21 | 0 | 6e-05 | 1.46 | 0.001 | 24.3 |  | Vlastní | Indiv | 0.026 | 631.8 |  |  |  |  | POL1_
|  | A4 : | [23 empty] | VV | 0
|  | demontáže kov konstrukcí pomocí jeřábbu a pom.dělníků : | [23 empty] | VV | 0
|  | ocelová nádrž hranatá : 4500*2 |  | 9000 | [21 empty] | VV | 0
|  | ocelová oválná nádrž : 7000 |  | 7000 | [21 empty] | VV | 0
|  | ocelové potrubí DN 220-240/8 vč dělení autogénem : 4200 |  | 4200 | [21 empty] | VV | 0
|  | ocelové nosníky I 340 : 450*6 |  | 2700 | [21 empty] | VV | 0
|  | ocelové nosníky I 260 : 240*5 |  | 1200 | [21 empty] | VV | 0
|  | B : | [23 empty] | VV | 0
|  | zásobník na vodu D 1,15/dl.2,6 : 200 |  | 200 | [21 empty] | VV | 0
SPU
52 | 767990002 | Demontáž ocelových doplňků staveb - garáž plechová Jihokov 17m2 | kg | 700 |  | 0 |  | 0 |  | 0 | 21 | 0 | 6e-05 | 0.04 | 0.001 | 0.7 |  | Vlastní | Indiv | 0.026 | 18.2 |  |  |  |  | POL1_
|  | odhad : 700 |  | 700 | [21 empty] | VV | 0
SPU
Díl: | 776 | Podlahy povlakové |  |  |  | 0 |  | 0 |  | 0 |  | 0 |  | 0 |  | 0.22 |  |  |  |  | 2.24 |  |  |  |  | DIL
53 | 776551830R00 | Sejmutí povlakových podlah volně položených , z ploch přes 20 m2 | m2 | 223.5 |  | 0 |  | 0 |  | 0 | 21 | 0 | 0 | 0 | 0.001 | 0.22 | 800-775 | RTS 18/ II | RTS 18/ II | 0.01 | 2.24 |  |  |  |  | POL1_
|  | A3 : | [23 empty] | VV | 0
|  | linoleum : 26 |  | 26 | [21 empty] | VV | 0
|  | B : | [23 empty] | VV | 0
|  | odstranění linolea : 174,5 |  | 174.5 | [21 empty] | VV | 0
|  | koberce : 23 |  | 23 | [21 empty] | VV | 0
SPU
Díl: | M21 | Elektromontáže |  |  |  | 0 |  | 0 |  | 0 |  | 0 |  | 0 |  | 0 |  |  |  |  | 0 |  |  |  |  | DIL
54 | 952000001 | Demontáž elektro zařízení - rozvodnice, osvětlení,spínače- odhad | hod | 16 |  | 0 |  | 0 |  | 0 | 21 | 0 | 0 | 0 | 0 | 0 |  | Vlastní | Indiv | 0 | 0 |  |  |  |  | POL1_
|  | A1 : 2 |  | 2 | [21 empty] | VV | 0
|  | A2 : 1 |  | 1 | [21 empty] | VV | 0
|  | A3 : 4 |  | 4 | [21 empty] | VV | 0
|  | A4 : 2 |  | 2 | [21 empty] | VV | 0
|  | B : 6 |  | 6 | [21 empty] | VV | 0
|  | C : 1 |  | 1 | [21 empty] | VV | 0
SPU
Díl: | D96 | Přesuny suti a vybouraných hmot |  |  |  | 0 |  | 0 |  | 0 |  | 0 |  | 0 |  | 0 |  |  |  |  | 250.22 |  |  |  |  | DIL
55 | 979087112R00 | Nakládání suti na dopravní prostředky | t | 23.2035 |  | 0 |  | 0 |  | 0 | 21 | 0 | 0 | 0 | 0 | 0 |  | RTS 18/ II | RTS 18/ II | 0.164 | 3.81 |  |  |  |  | POL1_
|  | A1 : 2,586 |  | 2.586 | [21 empty] | VV | 0
|  | A2 : 0,98 |  | 0.98 | [21 empty] | VV | 0
|  | A3 : 0,25+1,17+0,585+0,03+0,05+0,026+0,0415+0,48 |  | 2.6325 | [21 empty] | VV | 0
|  | A4 : 0,5+2,632+1,128+0,1+0,07 |  | 4.43 | [21 empty] | VV | 0
|  | B : 0,07+0,15+0,6+0,3+0,285+0,022+2,28+3,542+0,198 |  | 7.447 | [21 empty] | VV | 0
|  | C : 2,66+0,08+0,05+2,184+0,034+0,05+0,07 |  | 5.128 | [21 empty] | VV | 0
SPU
56 | 979011211R00 | Svislá doprava suti a vybouraných hmot nošením Svislá doprava suti a vybour. hmot za 2.NP nošením | t | 23.2035 |  | 0 |  | 0 |  | 0 | 21 | 0 | 0 | 0 | 0 | 0 | 801-3 | RTS 18/ II | RTS 18/ II | 2.009 | 46.62 |  |  |  |  | POL1_
|  | A1 : 2,586 |  | 2.586 | [21 empty] | VV | 0
|  | A2 : 0,98 |  | 0.98 | [21 empty] | VV | 0
|  | A3 : 2,6325 |  | 2.6325 | [21 empty] | VV | 0
|  | A4 : 4,43 |  | 4.43 | [21 empty] | VV | 0
|  | B : 7,447 |  | 7.447 | [21 empty] | VV | 0
|  | C : 5,128 |  | 5.128 | [21 empty] | VV | 0
SPU
57 | 979011219R00 | Svislá doprava suti a vybouraných hmot nošením Přípl.k svislé dopr.suti za každé další NP nošením | t | 23.2035 |  | 0 |  | 0 |  | 0 | 21 | 0 | 0 | 0 | 0 | 0 | 801-3 | RTS 18/ II | RTS 18/ II | 0.959 | 22.25 |  |  |  |  | POL1_
|  | A1 : 2,586 |  | 2.586 | [21 empty] | VV | 0
|  | A2 : 0,98 |  | 0.98 | [21 empty] | VV | 0
|  | A3 : 2,6325 |  | 2.6325 | [21 empty] | VV | 0
|  | A4 : 4,43 |  | 4.43 | [21 empty] | VV | 0
|  | B : 7,447 |  | 7.447 | [21 empty] | VV | 0
|  | C : 5,128 |  | 5.128 | [21 empty] | VV | 0
SPU
58 | 979081111R00 | Odvoz suti a vybouraných hmot na skládku do 1 km | t | 47.5035 |  | 0 |  | 0 |  | 0 | 21 | 0 | 0 | 0 | 0 | 0 | 801-3 | RTS 18/ II | RTS 18/ II | 0.49 | 23.28 |  |  |  |  | POL1_
|  | Včetně naložení na dopravní prostředek a složení na skládku, bez poplatku za skládku. | [23 empty] | POP
|  | A1 : 2,586 |  | 2.586 | [21 empty] | VV | 0
|  | A2 : 0,98 |  | 0.98 | [21 empty] | VV | 0
|  | A3 : 2,6325 |  | 2.6325 | [21 empty] | VV | 0
|  | A4 : 4,43+24,3 |  | 28.73 | [21 empty] | VV | 0
|  | B : 7,447 |  | 7.447 | [21 empty] | VV | 0
|  | C : 5,128 |  | 5.128 | [21 empty] | VV | 0
SPU
59 | 979081121R00 | Odvoz suti a vybouraných hmot na skládku Příplatek k odvozu za každý další 1 km | t | 212.1339 |  | 0 |  | 0 |  | 0 | 21 | 0 | 0 | 0 | 0 | 0 | 801-3 | RTS 18/ II | RTS 18/ II | 0 | 0 |  |  |  |  | POL1_
|  | A1 skládka Tisová 5,9 km : 2,586*5 |  | 12.93 | [21 empty] | VV | 0
|  | A2 : 0,98*5 |  | 4.9 | [21 empty] | VV | 0
|  | A3 : 2,6325*5 |  | 13.1625 | [21 empty] | VV | 0
|  | A4 : (4,43+24,3)*5 |  | 143.65 | [21 empty] | VV | 0
|  | B : 7,447*5 |  | 37.235 | [21 empty] | VV | 0
|  | C : 5,128*0,05 |  | 0.2564 | [21 empty] | VV | 0
SPU
60 | 979082111R00 | Vnitrostaveništní doprava suti a vybouraných hmot Vnitrostaveništní doprava suti do 10 m | t | 23.2035 |  | 0 |  | 0 |  | 0 | 21 | 0 | 0 | 0 | 0 | 0 | 801-3 | RTS 18/ II | RTS 18/ II | 0.942 | 21.86 |  |  |  |  | POL1_
|  | A1 : 2,586 |  | 2.586 | [21 empty] | VV | 0
|  | A2 : 0,98 |  | 0.98 | [21 empty] | VV | 0
|  | A3 : 2,6325 |  | 2.6325 | [21 empty] | VV | 0
|  | A4 : 4,43 |  | 4.43 | [21 empty] | VV | 0
|  | B : 7,447 |  | 7.447 | [21 empty] | VV | 0
|  | C : 5,128 |  | 5.128 | [21 empty] | VV | 0
SPU
61 | 979082121R00 | Vnitrostaveništní doprava suti a vybouraných hmot Příplatek k vnitrost. dopravě suti za dalších 5 m | t | 23.2035 |  | 0 |  | 0 |  | 0 | 21 | 0 | 0 | 0 | 0 | 0 | 801-3 | RTS 18/ II | RTS 18/ II | 0.105 | 2.44 |  |  |  |  | POL1_
|  | A1 : 2,586 |  | 2.586 | [21 empty] | VV | 0
|  | A2 : 0,98 |  | 0.98 | [21 empty] | VV | 0
|  | A3 : 2,6325 |  | 2.6325 | [21 empty] | VV | 0
|  | A4 : 4,43 |  | 4.43 | [21 empty] | VV | 0
|  | B : 7,447 |  | 7.447 | [21 empty] | VV | 0
|  | C : 5,128 |  | 5.128 | [21 empty] | VV | 0
SPU
62 | 979083117R00 | na skládku do 6000 m | t | 3094.259 |  | 0 |  | 0 |  | 0 | 21 | 0 | 0 | 0 | 0 | 0 |  | RTS 18/ II | RTS 18/ II | 0.042 | 129.96 |  |  |  |  | POL1_
|  | V položce jsou zakalkulovány i náklady na naložení suti na dopravní prostředek a složení. | [23 empty] | POP
|  | A1 : | [23 empty] | VV | 0
|  | odečtena tonáž materiálu použitého k zásypům : 317,555-145,4 |  | 172.155 | [21 empty] | VV | 0
|  | A2 : | [23 empty] | VV | 0
|  | 155,375-29,4 |  | 125.975 | [21 empty] | VV | 0
|  | A3 : | [23 empty] | VV | 0
|  | (360,945+29,75+3,57+38,877+46,754)-145 |  | 334.896 | [21 empty] | VV | 0
|  | A4 : | [23 empty] | VV | 0
|  | (1014,75+124,64+68,306)-386,6 |  | 821.096 | [21 empty] | VV | 0
|  | B : | [23 empty] | VV | 0
|  | (12,6+8,418+19,278+1188,2)-118 |  | 1110.496 | [21 empty] | VV | 0
|  | C : | [23 empty] | VV | 0
|  | (486,85+109,173+1,202+6,664+2,142+2,41)-78,8 |  | 529.641 | [21 empty] | VV | 0
SPU
63 | 979990001 | Poplatek za skládku ostatního odpadu, komunální odpad | t | 2.88 |  | 0 |  | 0 |  | 0 | 21 | 0 | 0 | 0 | 0 | 0 |  | Vlastní | Indiv | 0 | 0 |  |  |  |  | POL3_
|  | A1 : 0,465 |  | 0.465 | [21 empty] | VV | 0
|  | A3 : 0,25+0,026 |  | 0.276 | [21 empty] | VV | 0
|  | A4 : 0,5 |  | 0.5 | [21 empty] | VV | 0
|  | B : 0,15+0,6+0,3+0,285+0,022+0,198 |  | 1.555 | [21 empty] | VV | 0
|  | C : 0,034+0,05 |  | 0.084 | [21 empty] | VV | 0
SPU
64 | 979990002 | Poplatek za skládku nebezpečný odpad - zářivky, barvy, obaly, polystyren ...... | t | 0.34 |  | 0 |  | 0 |  | 0 | 21 | 0 | 0 | 0 | 0 | 0 |  | Vlastní | Indiv | 0 | 0 |  |  |  |  | POL3_
|  | A1 : 0,1 |  | 0.1 | [21 empty] | VV | 0
|  | A2 : 0 | [23 empty] | VV | 0
|  | A3 : 0 | [23 empty] | VV | 0
|  | A4 : 0,1 |  | 0.1 | [21 empty] | VV | 0
|  | B : 0,07 |  | 0.07 | [21 empty] | VV | 0
|  | C : 0,07 |  | 0.07 | [21 empty] | VV | 0
SPU
65 | 979990003 | Poplatek za skládku suti - asfaltové pásy | t | 8.95 |  | 0 |  | 0 |  | 0 | 21 | 0 | 0 | 0 | 0 | 0 |  | Vlastní | RTS 14/ II | 0 | 0 |  |  |  |  | POL3_
|  | A1 : 0,636 |  | 0.636 | [21 empty] | VV | 0
|  | A2 : 0,98 |  | 0.98 | [21 empty] | VV | 0
|  | A3 : 0,48 |  | 0.48 | [21 empty] | VV | 0
|  | A4 : 1,128 |  | 1.128 | [21 empty] | VV | 0
|  | B : 3,542 |  | 3.542 | [21 empty] | VV | 0
|  | C : 2,184 |  | 2.184 | [21 empty] | VV | 0
SPU
66 | 979990009 | Zápočet - Poplatek - kovový šrot | t | 31.275 |  | 0 |  | 0 |  | 0 | 21 | 0 | 0 | 0 | 0 | 0 |  | Vlastní | Indiv | 0 | 0 |  |  |  |  | POL3_
|  | A3 : 1+0,17+0,585+0,03+0,05 |  | 1.835 | [21 empty] | VV | 0
|  | A4 : 24,3+0,07 |  | 24.37 | [21 empty] | VV | 0
|  | B : 2,28 |  | 2.28 | [21 empty] | VV | 0
|  | C : 2,66+0,08+0,05 |  | 2.79 | [21 empty] | VV | 0
SPU
67 | 979990101R00 | Poplatek za skládku suti - stavební suť | t | 3094.258 |  | 0 |  | 0 |  | 0 | 21 | 0 | 0 | 0 | 0 | 0 |  | Vlastní | Indiv | 0 | 0 |  |  |  |  | POL3_
|  | A1 : | [23 empty] | VV | 0
|  | stavební suť : 172,155 |  | 172.155 | [21 empty] | VV | 0
|  | A2 : 155,375-29,4 |  | 125.975 | [21 empty] | VV | 0
|  | A3 : 334,896 |  | 334.896 | [21 empty] | VV | 0
|  | A4 : 821,096 |  | 821.096 | [21 empty] | VV | 0
|  | B : 1110,496 |  | 1110.496 | [21 empty] | VV | 0
|  | C : 529,64 |  | 529.64 | [21 empty] | VV | 0
SPU
68 | 979990201R00 | Poplatek za skládku suti -azbestocementové výrobky | t | 4.1695 |  | 0 |  | 0 |  | 0 | 21 | 0 | 0 | 0 | 0 | 0 |  | Vlastní | Indiv | 0 | 0 |  |  |  |  | POL3_
|  | A1 : | [23 empty] | VV | 0
|  | krytina : 1,48 |  | 1.48 | [21 empty] | VV | 0
|  | odvětrání kan : 0,005*3,2 |  | 0.016 | [21 empty] | VV | 0
|  | A3 : | [23 empty] | VV | 0
|  | komínová vložka : 0,005*8,3 |  | 0.0415 | [21 empty] | VV | 0
|  | A4 : 2,632 |  | 2.632 | [21 empty] | VV | 0
SPU
[24 empty] | 15 | 21
| Celkem |  |  |  |  | 0 | [17 empty] | 0 | 0 | SUM
END
Note on S6: Jedná se o informaci, zda se jedná o položku, která je do rozpočtu zadána z cenové soustavy RTS, nebo vlastní.
Note on T6: Jedná se o název CÚ, která je zadána u položky rozpočtu

## SO-02 2 Pol
Položkový soupis prací a dodávek | [25 empty] | #TypZaznamu#
S: | 006/2016_1 | Demolice objektů na pč.803,804,346/12,346/13,346/33,346/34,346/35,346/37 k.ú.Sokolov akt. | [23 empty] | STA
O: | SO-02 | Demolice objektů A,B,C | [20 empty] | STA |  |  | OBJ
R: | 2 | Související práce a činnosti D | [23 empty] | ROZ
P.č. | Číslo položky | Název položky | MJ | množství | cena / MJ | Celkem | Dodávka | Dodávka celk. | Montáž | Montáž celk. | DPH | cena s DPH | hmotnost / MJ | hmotnost celk.(t) | dem. hmotnost / MJ | dem. hmotnost celk.(t) | Ceník | Cen. soustava / platnost | Cenová úroveň | Nhod / MJ | Nhod celk. | Dodavatel
Díl: | 1 | Zemní práce |  |  |  | 0 |  | 0 |  | 0 |  | 0 |  | 0 |  | 0 |  |  |  |  | 95.88 |  |  |  |  | DIL
1 | 111201101R00 | Odstranění křovin a stromů o průměru do 10 cm při celkové ploše do 1 000 m2 | m2 | 450 |  | 0 |  | 0 |  | 0 | 21 | 0 | 0 | 0 | 0 | 0 | 800-1 | RTS 18/ II | RTS 18/ II | 0.172 | 77.4 |  |  |  |  | POL1_
|  | s odstraněním kořenů a s případným nutným odklizením křovin a stromů na hromady na vzdálenost do 50 m nebo s naložením na dopravní prostředek, do sklonu terénu 1 : 5, | [23 empty] | SPI |  | s odstraněním kořenů a s případným nutným odklizením křovin a stromů na hromady na vzdálenost do 50 m nebo s naložením na dopravní prostředek, do sklonu terénu 1 : 5,
|  | 450 |  | 450 | [21 empty] | VV | 0
SPU
2 | 111251115R00 | Drcení ořezaných větví průměr přes 100 do 150 mm | m3 | 5 |  | 0 |  | 0 |  | 0 | 21 | 0 | 0 | 0 | 0 | 0 | 823-1 | RTS 18/ II | RTS 18/ II | 3.696 | 18.48 |  |  |  |  | POL1_
|  | strojně, s odvozem dřevní drtě do 20 km a se složením, | [23 empty] | SPI
SPU
Díl: | 8 | Trubní vedení |  |  |  | 0 |  | 0 |  | 0 |  | 0 |  | 0 |  | 0 |  |  |  |  | 0 |  |  |  |  | DIL
3 | 80001 | Výkop, obnažení,přerušení, zaslepení, obetonování, zpětný zásyp, hutnění - přípojka kanalizace | kus | 3 |  | 0 |  | 0 |  | 0 | 21 | 0 | 0 | 0 | 0 | 0 |  | Vlastní | Indiv | 0 | 0 |  |  |  |  | POL1_
|  | 3 kusy : 3 |  | 3 | [21 empty] | VV | 0
SPU
4 | 80002 | Výkop, obnažení,přerušení, zaslepení, obetonování, zpětný zásyp, hutnění - přípojka užit.vody z Ohře | kus | 2 |  | 0 |  | 0 |  | 0 | 21 | 0 | 0 | 0 | 0 | 0 |  | Vlastní | Indiv | 0 | 0 |  |  |  |  | POL1_
|  | 2 kusy : 2 |  | 2 | [21 empty] | VV | 0
SPU
5 | 80003 | Obnažení,přerušení, zaslepení, obetonování jakéhokoli konce kanalizace v prostoru dem.prací | kus | 10 |  | 0 |  | 0 |  | 0 | 21 | 0 | 0 | 0 | 0 | 0 |  | Vlastní | Indiv | 0 | 0 |  |  |  |  | POL1_
|  | 10 ks : 10 |  | 10 | [21 empty] | VV | 0
SPU
6 | 80004 | Odpojení přípojky vody na řadu v komunikaci | kus | 3 |  | 0 |  | 0 |  | 0 | 21 | 0 | 0 | 0 | 0 | 0 |  | Vlastní | Indiv | 0 | 0 |  |  |  |  | POL1_
|  | Řezání asfaltu 1,5*4 : 3 |  | 3 | [21 empty] | VV | 0
|  | Výkop 6m3 : | [23 empty] | VV | 0
|  | pažení, zpětný hutněný zásyp, podsyp, živ kryt 1,5*1,5m : | [23 empty] | VV | 0
|  | poplatky spojené s odpojením VOSS : | [23 empty] | VV | 0
|  | samotné odpojení provede VOSS Sokolov : | [23 empty] | VV | 0
SPU
Díl: | 9 | Ostatní konstrukce, bourání |  |  |  | 0 |  | 0 |  | 0 |  | 0 |  | 0 |  | 0 |  |  |  |  | 0 |  |  |  |  | DIL
7 | 99901 | Zkouška odtoku vody z 1PP a šachet | kus | 4 |  | 0 |  | 0 |  | 0 | 21 | 0 | 0 | 0 | 0 | 0 |  | Vlastní | Indiv | 0 | 0 |  |  |  |  | POL1_
|  | budova A1 1PP 16,2 M2 : 1 |  | 1 | [21 empty] | VV | 0
|  | budova A3 1PP 19,2 M2 : 1 |  | 1 | [21 empty] | VV | 0
|  | budova A4 1PP, šachta S1-S4 60,5 M2 : 1 |  | 1 | [21 empty] | VV | 0
|  | budova B2 1PP 43,5 M2 : 1 |  | 1 | [21 empty] | VV | 0
SPU
Díl: | ON | Ostatní náklady |  |  |  | 0 |  | 0 |  | 0 |  | 0 |  | 0 |  | 0 |  |  |  |  | 0 |  |  |  |  | DIL
8 | 99901 | Poplatky - vytýčení sítí SŽDC + odpojení cca.2000,- | soub | 1 |  | 0 |  | 0 |  | 0 | 21 | 0 | 0 | 0 | 0 | 0 |  | Vlastní | Indiv | 0 | 0 |  |  |  |  | POL99_8
SPU
9 | 99902 | Poplatky - vytýčení/stanovení ochranného pásma podzemních sítí RWE | soub | 1 |  | 0 |  | 0 |  | 0 | 21 | 0 | 0 | 0 | 0 | 0 |  | Vlastní | Indiv | 0 | 0 |  |  |  |  | POL99_8
SPU
10 | 99903 | Poplatky - vytýčení/stanovení ochranného pásma podzemních sítí CETIN | soub | 1 |  | 0 |  | 0 |  | 0 | 21 | 0 | 0 | 0 | 0 | 0 |  | Vlastní | Indiv | 0 | 0 |  |  |  |  | POL99_8
SPU
11 | 99904 | Poplatky - vytýčení/stanovení ochranného pásma podzemních sítí ČEZ | soub | 1 |  | 0 |  | 0 |  | 0 | 21 | 0 | 0 | 0 | 0 | 0 |  | Vlastní | Indiv | 0 | 0 |  |  |  |  | POL99_8
SPU
12 | 99905 | Poplatky - souhlas Krajského úřadu Karlovy Vary s využitím stav.recyklátu | soub | 1 |  | 0 |  | 0 |  | 0 | 21 | 0 | 0 | 0 | 0 | 0 |  | Vlastní | Indiv | 0 | 0 |  |  |  |  | POL99_8
SPU
13 | 99906 | Poplatky - stanovení obsahu škodlivin stavební suti - výluhové zkoušky A,B,C | soub | 3 |  | 0 |  | 0 |  | 0 | 21 | 0 | 0 | 0 | 0 | 0 |  | Vlastní | Indiv | 0 | 0 |  |  |  |  | POL99_8
SPU
[24 empty] | 15 | 21
| Celkem |  |  |  |  | 0 | [17 empty] | 0 | 0 | SUM
END
Note on S6: Jedná se o informaci, zda se jedná o položku, která je do rozpočtu zadána z cenové soustavy RTS, nebo vlastní.
Note on T6: Jedná se o název CÚ, která je zadána u položky rozpočtu

## SO-02 3 Pol
Položkový soupis prací a dodávek | [25 empty] | #TypZaznamu#
S: | 006/2016_1 | Demolice objektů na pč.803,804,346/12,346/13,346/33,346/34,346/35,346/37 k.ú.Sokolov akt. | [23 empty] | STA
O: | SO-02 | Demolice objektů A,B,C | [20 empty] | STA |  |  | OBJ
R: | 3 | Odpojení plynovodní přípojky | [23 empty] | ROZ
P.č. | Číslo položky | Název položky | MJ | množství | cena / MJ | Celkem | Dodávka | Dodávka celk. | Montáž | Montáž celk. | DPH | cena s DPH | hmotnost / MJ | hmotnost celk.(t) | dem. hmotnost / MJ | dem. hmotnost celk.(t) | Ceník | Cen. soustava / platnost | Cenová úroveň | Nhod / MJ | Nhod celk. | Dodavatel
Díl: | 1 | Zemní práce |  |  |  | 0 |  | 0 |  | 0 |  | 0 |  | 6.01 |  | 0 |  |  |  |  | 17.11 |  |  |  |  | DIL
1 | 120001101 | Příplatek za ztížení vykopávky v blízkosti podzemního vedení | m3 | 3 |  | 0 |  | 0 |  | 0 | 21 | 0 | 0 | 0 | 0 | 0 |  | Vlastní | Indiv | 0 | 0 |  |  |  |  | POL1_1
SPU
2 | 139601102R00 | Ruční výkop jam, rýh a šachet v hornině 3 | m3 | 3 |  | 0 |  | 0 |  | 0 | 21 | 0 | 0 | 0 | 0 | 0 | 800-1 | RTS 18/ II | RTS 18/ II | 3.533 | 10.6 |  |  |  |  | POL1_1
|  | s přehozením na vzdálenost do 5 m nebo s naložením na ruční dopravní prostředek | [23 empty] | SPI
SPU
3 | 151201101R00 | Zřízení pažení a rozepření stěn rýh zátažné, hloubky do 2 m | m2 | 6 |  | 0 |  | 0 |  | 0 | 21 | 0 | 0.00199 | 0.01 | 0 | 0 | 800-1 | RTS 18/ II | RTS 18/ II | 0.402 | 2.41 |  |  |  |  | POL1_1
|  | pro podzemní vedení pro všechny šířky rýhy, | [23 empty] | SPI
SPU
4 | 151201111R00 | Odstranění pažení a rozepření rýh zátažné, hloubky do 2 m | m2 | 6 |  | 0 |  | 0 |  | 0 | 21 | 0 | 0 | 0 | 0 | 0 | 800-1 | RTS 18/ II | RTS 18/ II | 0.178 | 1.07 |  |  |  |  | POL1_1
|  | pro podzemní vedení s uložením materiálu na vzdálenost do 3 m od kraje výkopu, | [23 empty] | SPI
SPU
5 | 161101101R00 | Svislé přemístění výkopku z horniny 1 až 4, při hloubce výkopu přes 1 do 2,5 m | m3 | 3 |  | 0 |  | 0 |  | 0 | 21 | 0 | 0 | 0 | 0 | 0 | 800-1 | RTS 18/ II | RTS 18/ II | 0.345 | 1.04 |  |  |  |  | POL1_1
|  | bez naložení do dopravní nádoby, ale s vyprázdněním dopravní nádoby na hromadu nebo na dopravní prostředek, | [23 empty] | SPI | bez naložení do dopravní nádoby, ale s vyprázdněním dopravní nádoby na hromadu nebo na dopravní prostředek,
SPU
6 | 174101101R00 | Zásyp sypaninou se zhutněním jam, šachet, rýh nebo kolem objektů v těchto vykopávkách | m3 | 2 |  | 0 |  | 0 |  | 0 | 21 | 0 | 0 | 0 | 0 | 0 | 800-1 | RTS 18/ II | RTS 18/ II | 0.202 | 0.4 |  |  |  |  | POL1_1
|  | z jakékoliv horniny s uložením výkopku po vrstvách, | [23 empty] | SPI
SPU
7 | 583311001R | kamenivo přírodní těžené frakce 0,0 až 2,0 mm; třída tříděné; Jihomoravský kraj | t | 4 |  | 0 |  | 0 |  | 0 | 21 | 0 | 1 | 4 | 0 | 0 | SPCM | RTS 18/ II | RTS 18/ II | 0 | 0 |  |  |  |  | POL3_1
SPU
8 | 175101101R00 | Obsyp potrubí bez prohození sypaniny, bez dodávky obsypového materiálu | m3 | 1 |  | 0 |  | 0 |  | 0 | 21 | 0 | 0 | 0 | 0 | 0 | 800-1 | RTS 18/ II | RTS 18/ II | 1.587 | 1.59 |  |  |  |  | POL1_1
|  | sypaninou z vhodných hornin tř. 1 - 4 nebo materiálem připraveným podél výkopu ve vzdálenosti do 3 m od jeho kraje, pro jakoukoliv hloubku výkopu a jakoukoliv míru zhutnění, | [23 empty] | SPI | sypaninou z vhodných hornin tř. 1 - 4 nebo materiálem připraveným podél výkopu ve vzdálenosti do 3 m od jeho kraje, pro jakoukoliv hloubku výkopu a jakoukoliv míru zhutnění,
SPU
9 | 583312004R | kamenivo přírodní těžené frakce 0,0 až 4,0 mm; třída B; Jihomoravský kraj | t | 2 |  | 0 |  | 0 |  | 0 | 21 | 0 | 1 | 2 | 0 | 0 | SPCM | RTS 18/ II | RTS 18/ II | 0 | 0 |  |  |  |  | POL3_1
SPU
Díl: | 4 | Vodorovné konstrukce |  |  |  | 0 |  | 0 |  | 0 |  | 0 |  | 0.38 |  | 0 |  |  |  |  | 0.34 |  |  |  |  | DIL
10 | 451572111R00 | Lože pod potrubí, stoky a drobné objekty z kameniva drobného těženého 0÷4 mm | m3 | 0.2 |  | 0 |  | 0 |  | 0 | 21 | 0 | 1.8908 | 0.38 | 0 | 0 | 827-1 | RTS 18/ II | RTS 18/ II | 1.695 | 0.34 |  |  |  |  | POL1_1
|  | v otevřeném výkopu, | [23 empty] | SPI
SPU
Díl: | 8 | Trubní vedení |  |  |  | 0 |  | 0 |  | 0 |  | 0 |  | 0 |  | 0 |  |  |  |  | 0 |  |  |  |  | DIL
11 | 899721111 | Signalizační vodič DN do 150 mm na potrubí PVC | m | 2 |  | 0 |  | 0 |  | 0 | 21 | 0 | 0.00019 | 0 | 0 | 0 |  | Vlastní | Indiv | 0 | 0 |  |  |  |  | POL1_1
SPU
12 | 899722113 | Krytí potrubí z plastů výstražnou fólií z PVC 34cm | m | 2 |  | 0 |  | 0 |  | 0 | 21 | 0 | 9e-05 | 0 | 0 | 0 |  | Vlastní | Indiv | 0 | 0 |  |  |  |  | POL1_1
SPU
Díl: | 23-M | Montáže potrubí |  |  |  | 0 |  | 0 |  | 0 |  | 0 |  | 0.01 |  | 0 |  |  |  |  | 0 |  |  |  |  | DIL
13 | 230084066 | Demontáž potrubí do šrotu do 1000 kg D 108 mm, tl 4,0 mm | kus | 1 |  | 0 |  | 0 |  | 0 | 21 | 0 | 0.00067 | 0 | 0 | 0 |  | Vlastní | Indiv | 0 | 0 |  |  |  |  | POL1_1
SPU
14 | 230170003 | Tlakové zkoušky těsnosti potrubí - příprava DN do 125 | sada | 1 |  | 0 |  | 0 |  | 0 | 21 | 0 | 0 | 0 | 0 | 0 |  | Vlastní | Indiv | 0 | 0 |  |  |  |  | POL1_1
SPU
15 | 230170013 | Tlakové zkoušky těsnosti potrubí - zkouška DN do 125 | m | 1.5 |  | 0 |  | 0 |  | 0 | 21 | 0 | 0 | 0 | 0 | 0 |  | Vlastní | Indiv | 0 | 0 |  |  |  |  | POL1_1
SPU
16 | 230200158 | Dodatečné osazení trubních dílů přivařovacích DN 100 | kus | 1 |  | 0 |  | 0 |  | 0 | 21 | 0 | 0.00058 | 0 | 0 | 0 |  | Vlastní | Indiv | 0 | 0 |  |  |  |  | POL1_1
SPU
17 | 140110760 | trubka ocelová bezešvá hladká jakost 11 353, 108 x 4,0 mm | m | 1 |  | 0 |  | 0 |  | 0 | 21 | 0 | 0.0108 | 0.01 | 0 | 0 |  | Vlastní | Indiv | 0 | 0 |  |  |  |  | POL3_1
SPU
18 | 230200311 | Jednostranné přerušení průtoku plynu za použití balonu potrubí DN do 125 mm | kus | 2 |  | 0 |  | 0 |  | 0 | 21 | 0 | 0.00016 | 0 | 0 | 0 |  | Vlastní | Indiv | 0 | 0 |  |  |  |  | POL1_1
SPU
19 | 286010001 | Dodávka stoplovací tvarovky TDW DN 100 s obtokem | kus | 2 |  | 0 |  | 0 |  | 0 | 21 | 0 | 0 | 0 | 0 | 0 |  | Vlastní | Indiv | 0 | 0 |  |  |  |  | POL1_1
SPU
20 | 230205035 | Montáž potrubí plastového svařované na tupo nebo elektrospojkou, D 50 mm, tl. stěny 4,6 mm | m | 1.5 |  | 0 |  | 0 |  | 0 | 21 | 0 | 0 | 0 | 0 | 0 |  | Vlastní | Indiv | 0 | 0 |  |  |  |  | POL1_1
SPU
21 | 286139130 | potrubí plynovodní PE 100 SDR 11,6-0,4 MPa, návin 100 m, tyče 6m, 50 x 4,6 mm | m | 1.65 |  | 0 |  | 0 |  | 0 | 21 | 0 | 0.00066 | 0 | 0 | 0 |  | Vlastní | Indiv | 0 | 0 |  |  |  |  | POL3_1
|  | 1,5*1,1 'Přepočtené koeficientem množství | [23 empty] | POP
SPU
22 | 230205235 | Montáž trubního dílu PE potrubí svařovaného na tupo nebo elektrospojkou D 50 mm, tl.stěny 4,5 mm | kus | 2 |  | 0 |  | 0 |  | 0 | 21 | 0 | 0 | 0 | 0 | 0 |  | Vlastní | Indiv | 0 | 0 |  |  |  |  | POL1_1
SPU
23 | 286149330 | elektrokoleno 90°, PE 100, PN 16, d 50 | kus | 2 |  | 0 |  | 0 |  | 0 | 21 | 0 | 0.0002 | 0 | 0 | 0 |  | Vlastní | Indiv | 0 | 0 |  |  |  |  | POL3_1
SPU
24 | 230209901 | Vodivé propojení obtoku | m | 2 |  | 0 |  | 0 |  | 0 | 21 | 0 | 0 | 0 | 0 | 0 |  | Vlastní | Indiv | 0 | 0 |  |  |  |  | POL1_1
SPU
25 | 230990001 | Revize | kus | 1 |  | 0 |  | 0 |  | 0 | 21 | 0 | 0 | 0 | 0 | 0 |  | Vlastní | Indiv | 0 | 0 |  |  |  |  | POL1_1
SPU
26 | 230990002 | Nátěr a doizolování potrubí a tvarovek | kus | 1 |  | 0 |  | 0 |  | 0 | 21 | 0 | 0 | 0 | 0 | 0 |  | Vlastní | Indiv | 0 | 0 |  |  |  |  | POL1_1
SPU
[24 empty] | 15 | 21
| Celkem |  |  |  |  | 0 | [17 empty] | 0 | 0 | SUM
END
Note on S6: Jedná se o informaci, zda se jedná o položku, která je do rozpočtu zadána z cenové soustavy RTS, nebo vlastní.
Note on T6: Jedná se o název CÚ, která je zadána u položky rozpočtu