## Rekapitulace stavby
Export Komplet | [25 empty] | 2.0 | ZAMOK | [6 empty] | False | True | {855c3085-00f3-42a7-a7a4-742a05102f5a}
[33 empty] | 0,01 | 21
[33 empty] | 0,01 | 15
|  | REKAPITULACE STAVBY | [15 empty] | v --- níže se nacházejí doplnkové a pomocné údaje k sestavám --- v | [13 empty] | Návod na vyplnění | 0,001
|  | Kód: |  |  |  |  | 2019-04 | [24 empty] | Měnit lze pouze buňky se žlutým podbarvením! 1) na prvním listu Rekapitulace stavby vyplňte v sestavě a) Souhrnný list - údaje o Zhotoviteli (přenesou se do ostatních sestav i v jiných listech) b) Rekapitulace objektů - potřebné Ostatní náklady 2) na vybraných listech vyplňte v sestavě a) Krycí list - údaje o Zhotoviteli, pokud se liší od údajů o Zhotoviteli na Souhrnném listu (údaje se přenesou do ostatních sestav v daném listu) b) Rekapitulace rozpočtu - potřebné Ostatní náklady c) Celkové náklady za stavbu - ceny u položek - množství, pokud má žluté podbarvení - a v případě potřeby poznámku (ta je ve skrytém sloupci) | 0,01
|  | Stavba: |  |  |  |  | Oprava ploché střechy Základní škola Běžecká - Střecha č. 1 | [25 empty] | 0,01
|  | KSO: | [11 empty] | CC-CZ: | [18 empty] | 0,01
|  | Místo: |  |  |  |  | Sokolov | [6 empty] | Datum: |  | 24. 4. 2019 | [16 empty] | 0,01
0,01
|  | Zadavatel: | [11 empty] | IČ: | [18 empty] | 0,01
[14 empty] | DIČ: | [18 empty] | 0,01
0,01
|  | Uchazeč: | [11 empty] | IČ: |  | Vyplň údaj | [16 empty] | 0,01
|  |  | Vyplň údaj | [10 empty] | DIČ: |  | Vyplň údaj | [16 empty] | 0,01
False
|  | Projektant: | [11 empty] | IČ: | [18 empty] | False
|  |  | DEKPROJEKT s.r.o. | [10 empty] | DIČ: | [18 empty] | True
0,01
|  | Zpracovatel: | [11 empty] | IČ: | [18 empty] | 0,01
|  |  | Ing. Kateřina Petlíková | [10 empty] | DIČ: | [18 empty] | True
Poznámka:
|  | Cena bez DPH | [11 empty] | 0
[8 empty] | Sazba daně |  | Základ daně |  |  |  | Výše daně
|  | DPH |  | základní |  |  |  | 21% |  | 0 |  |  |  | 0
|  |  |  | snížená |  |  |  | 15% |  | 0 |  |  |  | 0
|  |  |  | zákl. přenesená |  |  |  | 21% |  | 0 |  |  |  | 0
|  |  |  | sníž. přenesená |  |  |  | 15% |  | 0 |  |  |  | 0
|  |  |  | nulová |  |  |  | 0% |  | 0 |  |  |  | 0
|  | Cena s DPH | [6 empty] | v |  | CZK |  |  | 0
REKAPITULACE OBJEKTŮ STAVBY A SOUPISŮ PRACÍ
| Kód: | [6 empty] | 2019-04
| Stavba: | [6 empty] | Oprava ploché střechy Základní škola Běžecká - Střecha č. 1
| Místo: | [6 empty] | Sokolov |  |  |  |  | Datum: |  | 24. 4. 2019
| Zadavatel: | [11 empty] | Projektant: |  | DEKPROJEKT s.r.o. |  |  | Informatívní údaje z listů zakázek
| Uchazeč: | [11 empty] | Zpracovatel: |  | Ing. Kateřina Petlíková
| Kód |  |  |  | Popis | [6 empty] | Cena bez DPH [CZK] |  |  |  | Cena s DPH [CZK] | Typ | z toho Materiál [CZK] | z toho Montáž [CZK] | z toho Ostat. náklady [CZK] | DPH [CZK] | Normohodiny [h] | DPH základní [CZK] | DPH snížená [CZK] | DPH základní přenesená [CZK] | DPH snížená přenesená [CZK] | Základna DPH základní | Základna DPH snížená | Základna DPH zákl. přenesená | Základna DPH sníž. přenesená | Základna DPH nulová
| Náklady z rozpočtů | [10 empty] | 0 |  |  |  | 0 |  | 0 | 0 | 0 | 0 | 0 | 0 | 0 | 0 | 0 | 0 | 0 | 0 | 0 | 0 |  | D | 0 |  | IMPORT | {855c3085-00f3-42a7-a7a4-742a05102f5a} | {00000000-0000-0000-0000-000000000000}
/ |  | 2019-04 |  |  |  | Oprava ploché střechy Základní škola Běžecká - Střecha č. 1 | [5 empty] | 0 |  |  |  | 0 | STA | 0 | 0 | 0 | 0 | 0 | 0 | 0 | 0 | 0 | 0 | 0 | 0 | 0 | 0 |  |  | 1 | ###NOINSERT### | IMPORT | {855c3085-00f3-42a7-a7a4-742a05102f5a} | {00000000-0000-0000-0000-000000000000}

## 2019-04 - Oprava ploché s...
{855c3085-00f3-42a7-a7a4-742a05102f5a}
2
| KRYCÍ LIST SOUPISU PRACÍ | [8 empty] | v --- níže se nacházejí doplnkové a pomocné údaje k sestavám --- v | [11 empty] | False
Stavba:
Oprava ploché střechy Základní škola Běžecká - Střecha č. 1
| KSO: |  |  |  |  | CC-CZ:
| Místo: |  | Sokolov |  |  | Datum: | 24. 4. 2019
| Zadavatel: |  |  |  |  | IČ:
DIČ:
| Uchazeč: |  |  |  |  | IČ: | Vyplň údaj
|  | Vyplň údaj |  |  |  | DIČ: | Vyplň údaj
| Projektant: |  |  |  |  | IČ:
|  | DEKPROJEKT s.r.o. |  |  |  | DIČ:
| Zpracovatel: |  |  |  |  | IČ:
|  | Ing. Kateřina Petlíková |  |  |  | DIČ:
Poznámka:
|  | Materiál | [5 empty] | 0
|  | Montáž | [5 empty] | 0
| Cena bez DPH | [6 empty] | 0
|  |  | Základ daně |  |  | Sazba daně |  | Výše daně
| DPH | základní | 0 |  |  | 21% |  | 0
|  | snížená | 0 |  |  | 15% |  | 0
|  | zákl. přenesená | 0 |  |  | 21% |  | 0
|  | sníž. přenesená | 0 |  |  | 15% |  | 0
|  | nulová | 0 |  |  | 0% |  | 0
| Cena s DPH |  |  | v | CZK |  |  | 0
REKAPITULACE ČLENĚNÍ SOUPISU PRACÍ
Stavba:
Oprava ploché střechy Základní škola Běžecká - Střecha č. 1
Místo: |  |  | Sokolov |  |  | Datum: | 24. 4. 2019
Zadavatel: | [5 empty] | Projektant: | DEKPROJEKT s.r.o.
Uchazeč: |  |  | Vyplň údaj |  |  | Zpracovatel: | Ing. Kateřina Petlíková
Kód dílu - Popis | [5 empty] | Materiál [CZK] | Montáž [CZK] | Cena celkem [CZK]
Náklady ze soupisu prací | [5 empty] | 0 | 0 | 0 | [14 empty] | -1
| HSV - Práce a dodávky HSV |  |  |  |  | 0 | 0 | 0
| 3 - Svislé a kompletní konstrukce |  |  |  |  | 0 | 0 | 0
| 6 - Úpravy povrchů, podlahy a osazování výplní |  |  |  |  | 0 | 0 | 0
| 9 - Ostatní konstrukce a práce, bourání |  |  |  |  | 0 | 0 | 0
| 997 - Přesun sutě |  |  |  |  | 0 | 0 | 0
| 998 - Přesun hmot |  |  |  |  | 0 | 0 | 0
| PSV - Práce a dodávky PSV |  |  |  |  | 0 | 0 | 0
| 712 - Povlakové krytiny |  |  |  |  | 0 | 0 | 0
| 713 - Izolace tepelné |  |  |  |  | 0 | 0 | 0
| 721 - Zdravotechnika - vnitřní kanalizace |  |  |  |  | 0 | 0 | 0
| 743 - Elektromontáže |  |  |  |  | 0 | 0 | 0
| 751 - Vzduchotechnika |  |  |  |  | 0 | 0 | 0
| 762 - Konstrukce tesařské |  |  |  |  | 0 | 0 | 0
| 764 - Konstrukce klempířské |  |  |  |  | 0 | 0 | 0
| 767 - Konstrukce zámečnické |  |  |  |  | 0 | 0 | 0
| VRN - Vedlejší rozpočtové náklady |  |  |  |  | 0 | 0 | 0
| VRN3 - Zařízení staveniště |  |  |  |  | 0 | 0 | 0
| VRN4 - Inženýrská činnost |  |  |  |  | 0 | 0 | 0
| VP - Vícepráce |  |  |  |  | 0 | 0 | 0
SOUPIS PRACÍ
Stavba:
Oprava ploché střechy Základní škola Běžecká - Střecha č. 1
Místo: |  |  | Sokolov |  |  | Datum: | 24. 4. 2019
Zadavatel: | [5 empty] | Projektant: | DEKPROJEKT s.r.o.
Uchazeč: |  |  | Vyplň údaj |  |  | Zpracovatel: | Ing. Kateřina Petlíková
PČ | Typ | Kód | Popis | MJ | Množství | J. materiál [CZK] | J. montáž [CZK] | Cena celkem [CZK] | Cenová soustava |  | DPH | J.cena [CZK] | Materiál celkem [CZK] | Montáž celkem [CZK] | J. Nh [h] | Nh celkem [h] | J. hmotnost [t] | Hmotnost celkem [t] | J. suť [t] | Suť Celkem [t]
Náklady soupisu celkem | [7 empty] | 0 |  |  |  |  | 0 | 0 |  | 0 |  | 35.5735 |  | 159.906 |  | D | -1 | [10 empty] | 0
| D | HSV | Práce a dodávky HSV |  |  |  |  | 0 |  |  |  |  | 0 | 0 |  | 0 |  | 10.9092 |  | 12.6324 | 1 | D | 0 |  |  |  | ROZPOCET | [6 empty] | 0
| D | 3 | Svislé a kompletní konstrukce |  |  |  |  | 0 |  |  |  |  | 0 | 0 |  | 0 |  | 10.8234 |  | 0 | 1 | D | 1 |  |  |  | ROZPOCET | [6 empty] | 0
67 | K | 311270331 | Zdivo z vápenopískových přesných plných tvárnic 7DF do P25 tl 200 mm | m2 | 28.71 |  |  | 0 | CS ÚRS 2019 01 |  | základní | 0 | 0 | 0 |  | 0 | 0.37699 | 10.8234 | 0 | 0 | 4 | K | 2 |  |  |  | ROZPOCET | 0 | 0 | 0 | 0 | 0 | 1 | 0 | 4 | -2115053598
| VV |  | Střecha č. 1 | [18 empty] | VV | 2 | 1 | True | 0 | ROZPOCET
| VV |  | 26,1*1,1 |  | 28.71 | [16 empty] | VV | 2 | 2 | True | 0 | ROZPOCET
| VV |  | Součet |  | 28.71 | [16 empty] | VV | 2 | 4 | True | 1 | ROZPOCET
| D | 6 | Úpravy povrchů, podlahy a osazování výplní |  |  |  |  | 0 |  |  |  |  | 0 | 0 |  | 0 |  | 0.085771 |  | 0 | 1 | D | 1 |  |  |  | ROZPOCET | [6 empty] | 0
52 | K | 622142001 | Potažení vnějších stěn sklovláknitým pletivem vtlačeným do tenkovrstvé hmoty | m2 | 11.8 |  |  | 0 | CS ÚRS 2019 01 |  | základní | 0 | 0 | 0 |  | 0 | 0.00438 | 0.051684 | 0 | 0 | 4 | K | 2 |  |  |  | ROZPOCET | 0 | 0 | 0 | 0 | 0 | 1 | 0 | 4 | -2102895686
| VV |  | Střecha č. 1 | [18 empty] | VV | 2 | 1 | True | 0 | ROZPOCET
| VV |  | Detail E | [18 empty] | VV | 2 | 1 | True | 0 | ROZPOCET
| VV |  | 0,5*3,5 |  | 1.75 | [16 empty] | VV | 2 | 2 | True | 0 | ROZPOCET
| VV |  | Detail H | [18 empty] | VV | 2 | 1 | True | 0 | ROZPOCET
| VV |  | 0,6*16,75 |  | 10.05 | [16 empty] | VV | 2 | 2 | True | 0 | ROZPOCET
| VV |  | Mezisoučet střecha č. 1 |  | 11.8 | [16 empty] | VV | 2 | 3 | True | 0 | ROZPOCET
| VV |  | Součet |  | 11.8 | [16 empty] | VV | 2 | 4 | True | 1 | ROZPOCET
58 | K | 622252001 | Montáž zakládacích soklových lišt kontaktního zateplení | m | 16.75 |  |  | 0 | CS ÚRS 2019 01 |  | základní | 0 | 0 | 0 |  | 0 | 6e-05 | 0.001005 | 0 | 0 | 4 | K | 2 |  |  |  | ROZPOCET | 0 | 0 | 0 | 0 | 0 | 1 | 0 | 4 | 532296660
| VV |  | Střecha č. 1 | [18 empty] | VV | 2 | 1 | True | 0 | ROZPOCET
| VV |  | Detail H | [18 empty] | VV | 2 | 1 | True | 0 | ROZPOCET
| VV |  | 16,75 |  | 16.75 | [16 empty] | VV | 2 | 2 | True | 0 | ROZPOCET
| VV |  | Mezisoučet střecha č. 1 |  | 16.75 | [16 empty] | VV | 2 | 3 | True | 0 | ROZPOCET
| VV |  | Součet |  | 16.75 | [16 empty] | VV | 2 | 4 | True | 1 | ROZPOCET
59 | M | 59051647 | lišta soklová Al s okapničkou zakládací U 10cm 0,95/200cm | m | 18.425 |  |  | 0 | CS ÚRS 2019 01 |  | základní | 0 | 0 | 0 |  | 0 | 0.00032 | 0.005896 | 0 | 0 | 8 | M | 2 |  |  |  | ROZPOCET | 0 | 0 | 0 | 0 | 0 | 1 | 0 | 4 | -1379585979
| VV |  | Střecha č. 1 | [18 empty] | VV | 2 | 1 | True | 0 | ROZPOCET
| VV |  | Detail H | [18 empty] | VV | 2 | 1 | True | 0 | ROZPOCET
| VV |  | 16,75*1,1 |  | 18.425 | [16 empty] | VV | 2 | 2 | True | 0 | ROZPOCET
| VV |  | Mezisoučet střecha č. 1 |  | 18.425 | [16 empty] | VV | 2 | 3 | True | 0 | ROZPOCET
| VV |  | Součet |  | 18.425 | [16 empty] | VV | 2 | 4 | True | 1 | ROZPOCET
53 | K | 622521011 | Tenkovrstvá silikátová zrnitá omítka tl. 1,5 mm včetně penetrace vnějších stěn | m2 | 10.05 |  |  | 0 | CS ÚRS 2019 01 |  | základní | 0 | 0 | 0 |  | 0 | 0.00268 | 0.026934 | 0 | 0 | 4 | K | 2 |  |  |  | ROZPOCET | 0 | 0 | 0 | 0 | 0 | 1 | 0 | 4 | 838138512
| VV |  | Střecha č. 1 | [18 empty] | VV | 2 | 1 | True | 0 | ROZPOCET
| VV |  | Detail H | [18 empty] | VV | 2 | 1 | True | 0 | ROZPOCET
| VV |  | 0,6*16,75 |  | 10.05 | [16 empty] | VV | 2 | 2 | True | 0 | ROZPOCET
| VV |  | Mezisoučet střecha č. 1 |  | 10.05 | [16 empty] | VV | 2 | 3 | True | 0 | ROZPOCET
| VV |  | Součet |  | 10.05 | [16 empty] | VV | 2 | 4 | True | 1 | ROZPOCET
55 | K | 622R1 | Montáž okenních a omítkových profilů a pásek | m | 7 |  |  | 0 |  |  | základní | 0 | 0 | 0 |  | 0 | 0 | 0 | 0 | 0 | 4 | K | 2 |  |  |  | ROZPOCET | 0 | 0 | 0 | 0 | 0 | 1 | 0 | 4 | 43392804
| VV |  | Střecha č. 1 | [18 empty] | VV | 2 | 1 | True | 0 | ROZPOCET
| VV |  | Detail E | [18 empty] | VV | 2 | 1 | True | 0 | ROZPOCET
| VV |  | 3,5*2 |  | 7 | [16 empty] | VV | 2 | 2 | True | 0 | ROZPOCET
| VV |  | Mezisoučet střecha č. 1 |  | 7 | [16 empty] | VV | 2 | 3 | True | 0 | ROZPOCET
| VV |  | Součet |  | 7 | [16 empty] | VV | 2 | 4 | True | 1 | ROZPOCET
56 | M | 590M2 | exteriérová vodotěsnící páska | m | 4.2 |  |  | 0 |  |  | základní | 0 | 0 | 0 |  | 0 | 3e-05 | 0.000126 | 0 | 0 | 8 | M | 2 |  |  |  | ROZPOCET | 0 | 0 | 0 | 0 | 0 | 1 | 0 | 4 | -116097471
| VV |  | Střecha č. 1 | [18 empty] | VV | 2 | 1 | True | 0 | ROZPOCET
| VV |  | Detail E | [18 empty] | VV | 2 | 1 | True | 0 | ROZPOCET
| VV |  | 3,5*1,2 |  | 4.2 | [16 empty] | VV | 2 | 2 | True | 0 | ROZPOCET
| VV |  | Mezisoučet střecha č. 1 |  | 4.2 | [16 empty] | VV | 2 | 3 | True | 0 | ROZPOCET
| VV |  | Součet |  | 4.2 | [16 empty] | VV | 2 | 4 | True | 1 | ROZPOCET
57 | M | 590M4 | komprimovaná těsnící páska | m | 4.2 |  |  | 0 |  |  | základní | 0 | 0 | 0 |  | 0 | 3e-05 | 0.000126 | 0 | 0 | 8 | M | 2 |  |  |  | ROZPOCET | 0 | 0 | 0 | 0 | 0 | 1 | 0 | 4 | 1094821796
| VV |  | Střecha č. 1 | [18 empty] | VV | 2 | 1 | True | 0 | ROZPOCET
| VV |  | Detail E | [18 empty] | VV | 2 | 1 | True | 0 | ROZPOCET
| VV |  | 3,5*1,2 |  | 4.2 | [16 empty] | VV | 2 | 2 | True | 0 | ROZPOCET
| VV |  | Mezisoučet střecha č. 1 |  | 4.2 | [16 empty] | VV | 2 | 3 | True | 0 | ROZPOCET
| VV |  | Součet |  | 4.2 | [16 empty] | VV | 2 | 4 | True | 1 | ROZPOCET
8 | K | 629995101 | Očištění vnějších ploch tlakovou vodou | m2 | 896.268 |  |  | 0 | CS ÚRS 2019 01 |  | základní | 0 | 0 | 0 |  | 0 | 0 | 0 | 0 | 0 | 4 | K | 2 |  |  |  | ROZPOCET | 0 | 0 | 0 | 0 | 0 | 1 | 0 | 4 | -835664857
| VV |  | Pozn.: + 20% detaily | [18 empty] | VV | 2 | 1 | True | 0 | ROZPOCET
| VV |  | Střecha č.1 | [18 empty] | VV | 2 | 1 | True | 0 | ROZPOCET
| VV |  | 746,89*1,2 |  | 896.268 | [16 empty] | VV | 2 | 2 | True | 0 | ROZPOCET
| VV |  | Mezisoučet střecha č.1 |  | 896.268 | [16 empty] | VV | 2 | 3 | True | 0 | ROZPOCET
| VV |  | Součet |  | 896.268 | [16 empty] | VV | 2 | 4 | True | 1 | ROZPOCET
10 | K | 6R1 | Lokální vyrovnání betonového povrchu dle stavu kce po odstranění izolace | m2 | 896.268 |  |  | 0 |  |  | základní | 0 | 0 | 0 |  | 0 | 0 | 0 | 0 | 0 | 4 | K | 2 |  |  |  | ROZPOCET | 0 | 0 | 0 | 0 | 0 | 1 | 0 | 4 | 1066704645
| VV |  | Pozn.: + 20% detaily | [18 empty] | VV | 2 | 1 | True | 0 | ROZPOCET
| VV |  | Střecha č.1 | [18 empty] | VV | 2 | 1 | True | 0 | ROZPOCET
| VV |  | 746,89*1,2 |  | 896.268 | [16 empty] | VV | 2 | 2 | True | 0 | ROZPOCET
| VV |  | Mezisoučet střecha č.1 |  | 896.268 | [16 empty] | VV | 2 | 3 | True | 0 | ROZPOCET
| VV |  | Součet |  | 896.268 | [16 empty] | VV | 2 | 4 | True | 1 | ROZPOCET
| D | 9 | Ostatní konstrukce a práce, bourání |  |  |  |  | 0 |  |  |  |  | 0 | 0 |  | 0 |  | 0 |  | 12.6324 | 1 | D | 1 |  |  |  | ROZPOCET | [6 empty] | 0
66 | K | 962042321 | Bourání zdiva nadzákladového z betonu prostého přes 1 m3 | m3 | 5.742 |  |  | 0 | CS ÚRS 2019 01 |  | základní | 0 | 0 | 0 |  | 0 | 0 | 0 | 2.2 | 12.6324 | 4 | K | 2 |  |  |  | ROZPOCET | 0 | 0 | 0 | 0 | 0 | 1 | 0 | 4 | 1607263556
| VV |  | Vybourání středových atik | [18 empty] | VV | 2 | 1 | True | 0 | ROZPOCET
| VV |  | Střecha č. 1 | [18 empty] | VV | 2 | 1 | True | 0 | ROZPOCET
| VV |  | 26,1*0,2*1,1 |  | 5.742 | [16 empty] | VV | 2 | 2 | True | 0 | ROZPOCET
| VV |  | Součet |  | 5.742 | [16 empty] | VV | 2 | 4 | True | 1 | ROZPOCET
| D | 997 | Přesun sutě |  |  |  |  | 0 |  |  |  |  | 0 | 0 |  | 0 |  | 0 |  | 0 | 1 | D | 1 |  |  |  | ROZPOCET | [6 empty] | 0
82 | K | 997002511 | Vodorovné přemístění suti a vybouraných hmot bez naložení ale se složením a urovnáním do 1 km | t | 159.906 |  |  | 0 | CS ÚRS 2019 01 |  | základní | 0 | 0 | 0 |  | 0 | 0 | 0 | 0 | 0 | 4 | K | 2 |  |  |  | ROZPOCET | 0 | 0 | 0 | 0 | 0 | 1 | 0 | 4 | 1698650148
83 | K | 99700251R | Příplatek za dalších 10 km přemístění suti a vybouraných hmot | t | 159.906 |  |  | 0 |  |  | základní | 0 | 0 | 0 |  | 0 | 0 | 0 | 0 | 0 | 4 | K | 2 |  |  |  | ROZPOCET | 0 | 0 | 0 | 0 | 0 | 1 | 0 | 4 | 1445577376
84 | K | 997013831 | Poplatek za uložení na skládce (skládkovné) stavebního odpadu směsného kód odpadu 170 904 | t | 159.906 |  |  | 0 | CS ÚRS 2019 01 |  | základní | 0 | 0 | 0 |  | 0 | 0 | 0 | 0 | 0 | 4 | K | 2 |  |  |  | ROZPOCET | 0 | 0 | 0 | 0 | 0 | 1 | 0 | 4 | 396038075
| D | 998 | Přesun hmot |  |  |  |  | 0 |  |  |  |  | 0 | 0 |  | 0 |  | 0 |  | 0 | 1 | D | 1 |  |  |  | ROZPOCET | [6 empty] | 0
93 | K | 998011002 | Přesun hmot pro budovy zděné v do 12 m | t | 10.909 |  |  | 0 | CS ÚRS 2019 01 |  | základní | 0 | 0 | 0 |  | 0 | 0 | 0 | 0 | 0 | 4 | K | 2 |  |  |  | ROZPOCET | 0 | 0 | 0 | 0 | 0 | 1 | 0 | 4 | 1399417070
| D | PSV | Práce a dodávky PSV |  |  |  |  | 0 |  |  |  |  | 0 | 0 |  | 0 |  | 24.6644 |  | 147.2736 | 2 | D | 0 |  |  |  | ROZPOCET | [6 empty] | 0
| D | 712 | Povlakové krytiny |  |  |  |  | 0 |  |  |  |  | 0 | 0 |  | 0 |  | 16.2802 |  | 12.565 | 2 | D | 1 |  |  |  | ROZPOCET | [6 empty] | 0
1 | K | 712300833 | Odstranění povlakové krytiny střech do 10° třívrstvé | m2 | 897.498 |  |  | 0 | CS ÚRS 2019 01 |  | základní | 0 | 0 | 0 |  | 0 | 0 | 0 | 0.014 | 12.565 | 16 | K | 2 |  |  |  | ROZPOCET | 0 | 0 | 0 | 0 | 0 | 1 | 0 | 16 | 347177768
| VV |  | Pozn.: děleno cosinem úhlu, + 20% detaily | [18 empty] | VV | 2 | 1 | True | 0 | ROZPOCET
| VV |  | Střecha č.1 | [18 empty] | VV | 2 | 1 | True | 0 | ROZPOCET
| VV |  | 746,89/0,998630*1,2 |  | 897.498 | [16 empty] | VV | 2 | 2 | True | 0 | ROZPOCET
| VV |  | Mezisoučet střecha č.1 |  | 897.498 | [16 empty] | VV | 2 | 3 | True | 0 | ROZPOCET
| VV |  | Součet |  | 897.498 | [16 empty] | VV | 2 | 4 | True | 1 | ROZPOCET
11 | K | 712311101 | Provedení povlakové krytiny střech do 10° za studena lakem penetračním nebo asfaltovým | m2 | 1003.388 |  |  | 0 | CS ÚRS 2019 01 |  | základní | 0 | 0 | 0 |  | 0 | 0 | 0 | 0 | 0 | 16 | K | 2 |  |  |  | ROZPOCET | 0 | 0 | 0 | 0 | 0 | 1 | 0 | 16 | 1512583495
| VV |  | Střecha č. 1 | [18 empty] | VV | 2 | 1 | True | 0 | ROZPOCET
| VV |  | (733-1,6*2,2*3) |  | 722.44 | [16 empty] | VV | 2 | 2 | True | 0 | ROZPOCET
| VV |  | Detail A | [18 empty] | VV | 2 | 1 | True | 0 | ROZPOCET
| VV |  | 1,6*110,7 |  | 177.12 | [16 empty] | VV | 2 | 2 | True | 0 | ROZPOCET
| VV |  | Detail B | [18 empty] | VV | 2 | 1 | True | 0 | ROZPOCET
| VV |  | 2,65*26,1 |  | 69.165 | [16 empty] | VV | 2 | 2 | True | 0 | ROZPOCET
| VV |  | Detail E | [18 empty] | VV | 2 | 1 | True | 0 | ROZPOCET
| VV |  | 1,0*3,5 |  | 3.5 | [16 empty] | VV | 2 | 2 | True | 0 | ROZPOCET
| VV |  | Detail G | [18 empty] | VV | 2 | 1 | True | 0 | ROZPOCET
| VV |  | (3*(1,4*2,0)+3*(1,4*2+2,0*2)*0,5) |  | 18.6 | [16 empty] | VV | 2 | 2 | True | 0 | ROZPOCET
| VV |  | Detail H | [18 empty] | VV | 2 | 1 | True | 0 | ROZPOCET
| VV |  | 0,75*16,75 |  | 12.563 | [16 empty] | VV | 2 | 2 | True | 0 | ROZPOCET
| VV |  | Mezisoučet střecha č.1 |  | 1003.388 | [16 empty] | VV | 2 | 3 | True | 0 | ROZPOCET
| VV |  | Součet |  | 1003.388 | [16 empty] | VV | 2 | 4 | True | 1 | ROZPOCET
12 | M | 11163153 | emulze asfaltová penetrační | litr | 351.186 |  |  | 0 | CS ÚRS 2019 01 |  | základní | 0 | 0 | 0 |  | 0 | 0.001 | 0.35119 | 0 | 0 | 32 | M | 2 |  |  |  | ROZPOCET | 0 | 0 | 0 | 0 | 0 | 1 | 0 | 16 | 1962510453
| VV |  | Střecha č. 1 | [18 empty] | VV | 2 | 1 | True | 0 | ROZPOCET
| VV |  | (733-1,6*2,2*3)*0,35 |  | 252.854 | [16 empty] | VV | 2 | 2 | True | 0 | ROZPOCET
| VV |  | Detail A | [18 empty] | VV | 2 | 1 | True | 0 | ROZPOCET
| VV |  | 1,6*110,7*0,35 |  | 61.992 | [16 empty] | VV | 2 | 2 | True | 0 | ROZPOCET
| VV |  | Detail B | [18 empty] | VV | 2 | 1 | True | 0 | ROZPOCET
| VV |  | 2,65*26,1*0,35 |  | 24.208 | [16 empty] | VV | 2 | 2 | True | 0 | ROZPOCET
| VV |  | Detail E | [18 empty] | VV | 2 | 1 | True | 0 | ROZPOCET
| VV |  | 1,0*3,5*0,35 |  | 1.225 | [16 empty] | VV | 2 | 2 | True | 0 | ROZPOCET
| VV |  | Detail G | [18 empty] | VV | 2 | 1 | True | 0 | ROZPOCET
| VV |  | (3*(1,4*2,0)+3*(1,4*2+2,0*2)*0,5)*0,35 |  | 6.51 | [16 empty] | VV | 2 | 2 | True | 0 | ROZPOCET
| VV |  | Detail H | [18 empty] | VV | 2 | 1 | True | 0 | ROZPOCET
| VV |  | 0,75*16,75*0,35 |  | 4.397 | [16 empty] | VV | 2 | 2 | True | 0 | ROZPOCET
| VV |  | Mezisoučet střecha č.1 |  | 351.186 | [16 empty] | VV | 2 | 3 | True | 0 | ROZPOCET
| VV |  | Součet |  | 351.186 | [16 empty] | VV | 2 | 4 | True | 1 | ROZPOCET
20 | K | 712331111 | Provedení povlakové krytiny střech do 10° podkladní vrstvy pásy na sucho samolepící | m2 | 1027.591 |  |  | 0 | CS ÚRS 2019 01 |  | základní | 0 | 0 | 0 |  | 0 | 0 | 0 | 0 | 0 | 16 | K | 2 |  |  |  | ROZPOCET | 0 | 0 | 0 | 0 | 0 | 1 | 0 | 16 | 1094373381
| VV |  | Střecha č. 1 | [18 empty] | VV | 2 | 1 | True | 0 | ROZPOCET
| VV |  | (733-1,6*2,2*3)/0,998630 |  | 723.431 | [16 empty] | VV | 2 | 2 | True | 0 | ROZPOCET
| VV |  | Detail A | [18 empty] | VV | 2 | 1 | True | 0 | ROZPOCET
| VV |  | 1,6*110,7 |  | 177.12 | [16 empty] | VV | 2 | 2 | True | 0 | ROZPOCET
| VV |  | Detail B | [18 empty] | VV | 2 | 1 | True | 0 | ROZPOCET
| VV |  | 2,4*26,1 |  | 62.64 | [16 empty] | VV | 2 | 2 | True | 0 | ROZPOCET
| VV |  | Detail C | [18 empty] | VV | 2 | 1 | True | 0 | ROZPOCET
| VV |  | 4*1,0*1,0 |  | 4 | [16 empty] | VV | 2 | 2 | True | 0 | ROZPOCET
| VV |  | Detail E | [18 empty] | VV | 2 | 1 | True | 0 | ROZPOCET
| VV |  | 3,5*0,6 |  | 2.1 | [16 empty] | VV | 2 | 2 | True | 0 | ROZPOCET
| VV |  | Detail G | [18 empty] | VV | 2 | 1 | True | 0 | ROZPOCET
| VV |  | (3*(1,6*2,2)+3*(1,8*(1,6*2+2,2*2))) |  | 51.6 | [16 empty] | VV | 2 | 2 | True | 0 | ROZPOCET
| VV |  | Detail H | [18 empty] | VV | 2 | 1 | True | 0 | ROZPOCET
| VV |  | 0,4*16,75 |  | 6.7 | [16 empty] | VV | 2 | 2 | True | 0 | ROZPOCET
| VV |  | Mezisoučet střecha č.1 |  | 1027.591 | [16 empty] | VV | 2 | 3 | True | 0 | ROZPOCET
| VV |  | Součet |  | 1027.591 | [16 empty] | VV | 2 | 4 | True | 1 | ROZPOCET
21 | M | 6286628M1 | pás asfaltový samolepicí modifikovaný SBS tl 3mm s vložkou ze skleněné tkaniny se spalitelnou fólií na horním povrchu | m2 | 1181.73 |  |  | 0 | CS ÚRS 2019 01 |  | základní | 0 | 0 | 0 |  | 0 | 0.004 | 4.7269 | 0 | 0 | 32 | M | 2 |  |  |  | ROZPOCET | 0 | 0 | 0 | 0 | 0 | 1 | 0 | 16 | -1938930697
| VV |  | Střecha č. 1 | [18 empty] | VV | 2 | 1 | True | 0 | ROZPOCET
| VV |  | (733-1,6*2,2*3)/0,998630*1,15 |  | 831.946 | [16 empty] | VV | 2 | 2 | True | 0 | ROZPOCET
| VV |  | Detail A | [18 empty] | VV | 2 | 1 | True | 0 | ROZPOCET
| VV |  | 1,6*110,7*1,15 |  | 203.688 | [16 empty] | VV | 2 | 2 | True | 0 | ROZPOCET
| VV |  | Detail B | [18 empty] | VV | 2 | 1 | True | 0 | ROZPOCET
| VV |  | 2,4*26,1*1,15 |  | 72.036 | [16 empty] | VV | 2 | 2 | True | 0 | ROZPOCET
| VV |  | Detail C | [18 empty] | VV | 2 | 1 | True | 0 | ROZPOCET
| VV |  | 4*1,0*1,0*1,15 |  | 4.6 | [16 empty] | VV | 2 | 2 | True | 0 | ROZPOCET
| VV |  | Detail E | [18 empty] | VV | 2 | 1 | True | 0 | ROZPOCET
| VV |  | 3,5*0,6*1,15 |  | 2.415 | [16 empty] | VV | 2 | 2 | True | 0 | ROZPOCET
| VV |  | Detail G | [18 empty] | VV | 2 | 1 | True | 0 | ROZPOCET
| VV |  | (3*(1,6*2,2)+3*(1,8*(1,6*2+2,2*2)))*1,15 |  | 59.34 | [16 empty] | VV | 2 | 2 | True | 0 | ROZPOCET
| VV |  | Detail H | [18 empty] | VV | 2 | 1 | True | 0 | ROZPOCET
| VV |  | 0,4*16,75*1,15 |  | 7.705 | [16 empty] | VV | 2 | 2 | True | 0 | ROZPOCET
| VV |  | Mezisoučet střecha č.1 |  | 1181.73 | [16 empty] | VV | 2 | 3 | True | 0 | ROZPOCET
| VV |  | Součet |  | 1181.73 | [16 empty] | VV | 2 | 4 | True | 1 | ROZPOCET
17 | K | 712341559 | Provedení povlakové krytiny střech do 10° pásy NAIP přitavením v plné ploše | m2 | 2036.976 |  |  | 0 | CS ÚRS 2019 01 |  | základní | 0 | 0 | 0 |  | 0 | 0.00088 | 1.7925 | 0 | 0 | 16 | K | 2 |  |  |  | ROZPOCET | 0 | 0 | 0 | 0 | 0 | 1 | 0 | 16 | 1091971990
| VV |  | PAROTĚSNÍCÍ VRSTVA (AL pás tl.4,0mm) | [18 empty] | VV | 2 | 1 | True | 0 | ROZPOCET
| VV |  | Střecha č. 1 | [18 empty] | VV | 2 | 1 | True | 0 | ROZPOCET
| VV |  | (733-1,6*2,2*3) |  | 722.44 | [16 empty] | VV | 2 | 2 | True | 0 | ROZPOCET
| VV |  | Detail A | [18 empty] | VV | 2 | 1 | True | 0 | ROZPOCET
| VV |  | 1,6*110,7 |  | 177.12 | [16 empty] | VV | 2 | 2 | True | 0 | ROZPOCET
| VV |  | Detail B | [18 empty] | VV | 2 | 1 | True | 0 | ROZPOCET
| VV |  | 2,65*26,1 |  | 69.165 | [16 empty] | VV | 2 | 2 | True | 0 | ROZPOCET
| VV |  | Detail C | [18 empty] | VV | 2 | 1 | True | 0 | ROZPOCET
| VV |  | 4*1,0*1,0 |  | 4 | [16 empty] | VV | 2 | 2 | True | 0 | ROZPOCET
| VV |  | Detail E | [18 empty] | VV | 2 | 1 | True | 0 | ROZPOCET
| VV |  | 3,5*1,1 |  | 3.85 | [16 empty] | VV | 2 | 2 | True | 0 | ROZPOCET
| VV |  | Detail G | [18 empty] | VV | 2 | 1 | True | 0 | ROZPOCET
| VV |  | (3*(1,4*2,0)+3*0,9*(1,4*2+2,0*2)) |  | 26.76 | [16 empty] | VV | 2 | 2 | True | 0 | ROZPOCET
| VV |  | Detail H | [18 empty] | VV | 2 | 1 | True | 0 | ROZPOCET
| VV |  | 16,75*0,6 |  | 10.05 | [16 empty] | VV | 2 | 2 | True | 0 | ROZPOCET
| VV |  | Mezisoučet střecha č.1 |  | 1013.385 | [16 empty] | VV | 2 | 3 | True | 0 | ROZPOCET
| VV |  | VRCHNÍ PÁS (PE pás tl. 4,5mm) | [18 empty] | VV | 2 | 1 | True | 0 | ROZPOCET
| VV |  | Střecha č. 1 | [18 empty] | VV | 2 | 1 | True | 0 | ROZPOCET
| VV |  | (733-1,6*2,2*3-(13,8+25,6))/0,998630 |  | 683.977 | [16 empty] | VV | 2 | 2 | True | 0 | ROZPOCET
| VV |  | Detail A | [18 empty] | VV | 2 | 1 | True | 0 | ROZPOCET
| VV |  | (1,6*110,7-2,0*2*1,6) |  | 170.72 | [16 empty] | VV | 2 | 2 | True | 0 | ROZPOCET
| VV |  | Detail B | [18 empty] | VV | 2 | 1 | True | 0 | ROZPOCET
| VV |  | 2,4*26,1 |  | 62.64 | [16 empty] | VV | 2 | 2 | True | 0 | ROZPOCET
| VV |  | Detail G | [18 empty] | VV | 2 | 1 | True | 0 | ROZPOCET
| VV |  | (3*(1,6*2,2)+3*(1,8*(1,6*2+2,2*2))) |  | 51.6 | [16 empty] | VV | 2 | 2 | True | 0 | ROZPOCET
| VV |  | Mezisoučet střecha č.1 |  | 968.937 | [16 empty] | VV | 2 | 3 | True | 0 | ROZPOCET
| VV |  | VRCHNÍ PÁS (s retardéry hoření, 4,5 mm) | [18 empty] | VV | 2 | 1 | True | 0 | ROZPOCET
| VV |  | Střecha č. 1 | [18 empty] | VV | 2 | 1 | True | 0 | ROZPOCET
| VV |  | (13,8+25,6)/0,998630 |  | 39.454 | [16 empty] | VV | 2 | 2 | True | 0 | ROZPOCET
| VV |  | Detail A | [18 empty] | VV | 2 | 1 | True | 0 | ROZPOCET
| VV |  | 1,6*2,0*2 |  | 6.4 | [16 empty] | VV | 2 | 2 | True | 0 | ROZPOCET
| VV |  | Detail E | [18 empty] | VV | 2 | 1 | True | 0 | ROZPOCET
| VV |  | 3,5*0,6 |  | 2.1 | [16 empty] | VV | 2 | 2 | True | 0 | ROZPOCET
| VV |  | Detail H | [18 empty] | VV | 2 | 1 | True | 0 | ROZPOCET
| VV |  | 0,4*16,75 |  | 6.7 | [16 empty] | VV | 2 | 2 | True | 0 | ROZPOCET
| VV |  | Mezisoučet střecha č.1 |  | 54.654 | [16 empty] | VV | 2 | 3 | True | 0 | ROZPOCET
| VV |  | Součet |  | 2036.976 | [16 empty] | VV | 2 | 4 | True | 1 | ROZPOCET
18 | M | 628361M1 | pás asfaltový tl. 4 mm natavitelný z SBS modifikovaného asfaltu s nosnou vložkou z AL fólie kašírovanou skleněnými vlákny, na horním povrchu opatřen jemným separačním posypem, na spodním povrchu je opatřen separační PE fólií | m2 | 1165.394 |  |  | 0 | CS ÚRS 2019 01 |  | základní | 0 | 0 | 0 |  | 0 | 0.0041 | 4.7781 | 0 | 0 | 32 | M | 2 |  |  |  | ROZPOCET | 0 | 0 | 0 | 0 | 0 | 1 | 0 | 16 | -525146978
| VV |  | PAROTĚSNÍCÍ VRSTVA (AL pás tl.4,0mm) | [18 empty] | VV | 2 | 1 | True | 0 | ROZPOCET
| VV |  | Střecha č. 1 | [18 empty] | VV | 2 | 1 | True | 0 | ROZPOCET
| VV |  | (733-1,6*2,2*3)*1,15 |  | 830.806 | [16 empty] | VV | 2 | 2 | True | 0 | ROZPOCET
| VV |  | Detail A | [18 empty] | VV | 2 | 1 | True | 0 | ROZPOCET
| VV |  | 1,6*110,7*1,15 |  | 203.688 | [16 empty] | VV | 2 | 2 | True | 0 | ROZPOCET
| VV |  | Detail B | [18 empty] | VV | 2 | 1 | True | 0 | ROZPOCET
| VV |  | 2,65*26,1*1,15 |  | 79.54 | [16 empty] | VV | 2 | 2 | True | 0 | ROZPOCET
| VV |  | Detail C | [18 empty] | VV | 2 | 1 | True | 0 | ROZPOCET
| VV |  | 4*1,0*1,0*1,15 |  | 4.6 | [16 empty] | VV | 2 | 2 | True | 0 | ROZPOCET
| VV |  | Detail E | [18 empty] | VV | 2 | 1 | True | 0 | ROZPOCET
| VV |  | 3,5*1,1*1,15 |  | 4.428 | [16 empty] | VV | 2 | 2 | True | 0 | ROZPOCET
| VV |  | Detail G | [18 empty] | VV | 2 | 1 | True | 0 | ROZPOCET
| VV |  | (3*(1,4*2,0)+3*0,9*(1,4*2+2,0*2))*1,15 |  | 30.774 | [16 empty] | VV | 2 | 2 | True | 0 | ROZPOCET
| VV |  | Detail H | [18 empty] | VV | 2 | 1 | True | 0 | ROZPOCET
| VV |  | 16,75*0,6*1,15 |  | 11.558 | [16 empty] | VV | 2 | 2 | True | 0 | ROZPOCET
| VV |  | Mezisoučet střecha č.1 |  | 1165.394 | [16 empty] | VV | 2 | 3 | True | 0 | ROZPOCET
| VV |  | Součet |  | 1165.394 | [16 empty] | VV | 2 | 4 | True | 1 | ROZPOCET
19 | M | 628361M2 | pás asfaltový 4,5 mm natavitelný z SBS modifikovaného asfaltu, nosná vložka je polyesterová rohož v podélném směru vyztužená skleněnými vlákny, na horním povrchu je pás opatřen břidličným ochranným posypem, na spodním separační PE fólií | m2 | 1114.278 |  |  | 0 |  |  | základní | 0 | 0 | 0 |  | 0 | 0.0041 | 4.5685 | 0 | 0 | 32 | M | 2 |  |  |  | ROZPOCET | 0 | 0 | 0 | 0 | 0 | 1 | 0 | 16 | 149747588
| VV |  | VRCHNÍ PÁS (PE pás tl. 4,5mm) | [18 empty] | VV | 2 | 1 | True | 0 | ROZPOCET
| VV |  | Střecha č. 1 | [18 empty] | VV | 2 | 1 | True | 0 | ROZPOCET
| VV |  | (733-1,6*2,2*3-(13,8+25,6))/0,998630*1,15 |  | 786.574 | [16 empty] | VV | 2 | 2 | True | 0 | ROZPOCET
| VV |  | Detail A | [18 empty] | VV | 2 | 1 | True | 0 | ROZPOCET
| VV |  | (1,6*110,7-2,0*2*1,6)*1,15 |  | 196.328 | [16 empty] | VV | 2 | 2 | True | 0 | ROZPOCET
| VV |  | Detail B | [18 empty] | VV | 2 | 1 | True | 0 | ROZPOCET
| VV |  | 2,4*26,1*1,15 |  | 72.036 | [16 empty] | VV | 2 | 2 | True | 0 | ROZPOCET
| VV |  | Detail G | [18 empty] | VV | 2 | 1 | True | 0 | ROZPOCET
| VV |  | (3*(1,6*2,2)+3*(1,8*(1,6*2+2,2*2)))*1,15 |  | 59.34 | [16 empty] | VV | 2 | 2 | True | 0 | ROZPOCET
| VV |  | Mezisoučet střecha č.1 |  | 1114.278 | [16 empty] | VV | 2 | 3 | True | 0 | ROZPOCET
| VV |  | Součet |  | 1114.278 | [16 empty] | VV | 2 | 4 | True | 1 | ROZPOCET
22 | M | 62855017 | pás asfaltový natavitelný modifikovaný SBS tl 4,5mm s retardéry hoření, BROOF(t3) s vložkou ze polyesterové vyztužené rohože a hrubozrnným břidličným posypem na horním povrchu | m2 | 62.852 |  |  | 0 | CS ÚRS 2019 01 |  | základní | 0 | 0 | 0 |  | 0 | 0.001 | 0.062852 | 0 | 0 | 32 | M | 2 |  |  |  | ROZPOCET | 0 | 0 | 0 | 0 | 0 | 1 | 0 | 16 | 306166628
| VV |  | VRCHNÍ PÁS (s retardéry hoření, 4,5 mm) | [18 empty] | VV | 2 | 1 | True | 0 | ROZPOCET
| VV |  | Střecha č. 1 | [18 empty] | VV | 2 | 1 | True | 0 | ROZPOCET
| VV |  | (13,8+25,6)/0,998630*1,15 |  | 45.372 | [16 empty] | VV | 2 | 2 | True | 0 | ROZPOCET
| VV |  | Detail A | [18 empty] | VV | 2 | 1 | True | 0 | ROZPOCET
| VV |  | 1,6*2,0*2*1,15 |  | 7.36 | [16 empty] | VV | 2 | 2 | True | 0 | ROZPOCET
| VV |  | Detail E | [18 empty] | VV | 2 | 1 | True | 0 | ROZPOCET
| VV |  | 3,5*0,6*1,15 |  | 2.415 | [16 empty] | VV | 2 | 2 | True | 0 | ROZPOCET
| VV |  | Detail H | [18 empty] | VV | 2 | 1 | True | 0 | ROZPOCET
| VV |  | 0,4*16,75*1,15 |  | 7.705 | [16 empty] | VV | 2 | 2 | True | 0 | ROZPOCET
| VV |  | Mezisoučet střecha č.1 |  | 62.852 | [16 empty] | VV | 2 | 3 | True | 0 | ROZPOCET
| VV |  | Součet |  | 62.852 | [16 empty] | VV | 2 | 4 | True | 1 | ROZPOCET
85 | K | 998712202 | Přesun hmot procentní pro krytiny povlakové v objektech v do 12 m | % |  |  |  | 0 | CS ÚRS 2019 01 |  | základní | 0 | 0 | 0 |  | 0 | 0 | 0 | 0 | 0 | 16 | K | 2 |  |  |  | ROZPOCET | 0 | 0 | 0 | 0 | 0 | 1 | 0 | 16 | 184259910
| D | 713 | Izolace tepelné |  |  |  |  | 0 |  |  |  |  | 0 | 0 |  | 0 |  | 7.2866 |  | 26.7205 | 2 | D | 1 |  |  |  | ROZPOCET | [6 empty] | 0
5 | K | 713112813 | Odstranění tepelné izolace foukané běžných stavebních konstrukcí vodorovných tl přes 100 mm | m2 | 821.579 |  |  | 0 | CS ÚRS 2019 01 |  | základní | 0 | 0 | 0 |  | 0 | 0 | 0 | 0.00845 | 6.9423 | 16 | K | 2 |  |  |  | ROZPOCET | 0 | 0 | 0 | 0 | 0 | 1 | 0 | 16 | -1324640232
| VV |  | pozn. + 10 % detaily | [18 empty] | VV | 2 | 1 | True | 0 | ROZPOCET
| VV |  | Střecha č.1 | [18 empty] | VV | 2 | 1 | True | 0 | ROZPOCET
| VV |  | 746,89*1,1 |  | 821.579 | [16 empty] | VV | 2 | 2 | True | 0 | ROZPOCET
| VV |  | Mezisoučet střecha č.1 |  | 821.579 | [16 empty] | VV | 2 | 3 | True | 0 | ROZPOCET
| VV |  | Součet |  | 821.579 | [16 empty] | VV | 2 | 4 | True | 1 | ROZPOCET
60 | K | 713130851 | Odstranění tepelné izolace stěn lepené z polystyrenu tl do 100 mm | m2 | 10.05 |  |  | 0 | CS ÚRS 2019 01 |  | základní | 0 | 0 | 0 |  | 0 | 0 | 0 | 0.006 | 0.0603 | 16 | K | 2 |  |  |  | ROZPOCET | 0 | 0 | 0 | 0 | 0 | 1 | 0 | 16 | -2002679632
| VV |  | Střecha č. 1 | [18 empty] | VV | 2 | 1 | True | 0 | ROZPOCET
| VV |  | Detail H | [18 empty] | VV | 2 | 1 | True | 0 | ROZPOCET
| VV |  | 16,75*0,6 |  | 10.05 | [16 empty] | VV | 2 | 2 | True | 0 | ROZPOCET
| VV |  | Mezisoučet střecha č. 1 |  | 10.05 | [16 empty] | VV | 2 | 3 | True | 0 | ROZPOCET
| VV |  | Součet |  | 10.05 | [16 empty] | VV | 2 | 4 | True | 1 | ROZPOCET
38 | K | 713131141 | Montáž izolace tepelné stěn a základů lepením celoplošně rohoží, pásů, dílců, desek | m2 | 272.965 |  |  | 0 | CS ÚRS 2019 01 |  | základní | 0 | 0 | 0 |  | 0 | 0.006 | 1.6378 | 0 | 0 | 16 | K | 2 |  |  |  | ROZPOCET | 0 | 0 | 0 | 0 | 0 | 1 | 0 | 16 | 43488254
| VV |  | Střecha č. 1 | [18 empty] | VV | 2 | 1 | True | 0 | ROZPOCET
| VV |  | Detail A (EPS 100 S tl. 100 mm) | [18 empty] | VV | 2 | 1 | True | 0 | ROZPOCET
| VV |  | 1,15*110,7 |  | 127.305 | [16 empty] | VV | 2 | 2 | True | 0 | ROZPOCET
| VV |  | Detail A (XPS tl. 50 mm) | [18 empty] | VV | 2 | 1 | True | 0 | ROZPOCET
| VV |  | 0,35*110,7 |  | 38.745 | [16 empty] | VV | 2 | 2 | True | 0 | ROZPOCET
| VV |  | Detail B (EPS 100 S tl. 100 mm) | [18 empty] | VV | 2 | 1 | True | 0 | ROZPOCET
| VV |  | 1,15*26,1*2 |  | 60.03 | [16 empty] | VV | 2 | 2 | True | 0 | ROZPOCET
| VV |  | Detail B (XPS tl. 50 mm) | [18 empty] | VV | 2 | 1 | True | 0 | ROZPOCET
| VV |  | 0,2*26,1 |  | 5.22 | [16 empty] | VV | 2 | 2 | True | 0 | ROZPOCET
| VV |  | Detail E (EPS 100 S tl. 100 mm) | [18 empty] | VV | 2 | 1 | True | 0 | ROZPOCET
| VV |  | 0,7*3,5 |  | 2.45 | [16 empty] | VV | 2 | 2 | True | 0 | ROZPOCET
| VV |  | Detail E (XPS tl. 30 mm) | [18 empty] | VV | 2 | 1 | True | 0 | ROZPOCET
| VV |  | 0,45*3,5 |  | 1.575 | [16 empty] | VV | 2 | 2 | True | 0 | ROZPOCET
| VV |  | Detail G (EPS 100 S tl. 100 mm) | [18 empty] | VV | 2 | 1 | True | 0 | ROZPOCET
| VV |  | (3*(1,6*2,2)+3*(1,6*2+2,2*2)*0,6) |  | 24.24 | [16 empty] | VV | 2 | 2 | True | 0 | ROZPOCET
| VV |  | Detail H (EPS 100 S tl. 100 mm) | [18 empty] | VV | 2 | 1 | True | 0 | ROZPOCET
| VV |  | 0,4*16,75 |  | 6.7 | [16 empty] | VV | 2 | 2 | True | 0 | ROZPOCET
| VV |  | Detail H (EPS 100 S tl. 80 mm) | [18 empty] | VV | 2 | 1 | True | 0 | ROZPOCET
| VV |  | 0,4*16,75 |  | 6.7 | [16 empty] | VV | 2 | 2 | True | 0 | ROZPOCET
| VV |  | Mezisoučet střecha č. 1 |  | 272.965 | [16 empty] | VV | 2 | 3 | True | 0 | ROZPOCET
| VV |  | Součet |  | 272.965 | [16 empty] | VV | 2 | 4 | True | 1 | ROZPOCET
39 | M | 28372308 | deska EPS 100 pro trvalé zatížení v tlaku (max. 2000 kg/m2) tl 80mm | m2 | 7.37 |  |  | 0 | CS ÚRS 2019 01 |  | základní | 0 | 0 | 0 |  | 0 | 0.002 | 0.01474 | 0 | 0 | 32 | M | 2 |  |  |  | ROZPOCET | 0 | 0 | 0 | 0 | 0 | 1 | 0 | 16 | -2011192114
| VV |  | Střecha č. 1 | [18 empty] | VV | 2 | 1 | True | 0 | ROZPOCET
| VV |  | Detail H (EPS 100 S tl. 80 mm) | [18 empty] | VV | 2 | 1 | True | 0 | ROZPOCET
| VV |  | 0,4*16,75*1,1 |  | 7.37 | [16 empty] | VV | 2 | 2 | True | 0 | ROZPOCET
| VV |  | Mezisoučet střecha č. 1 |  | 7.37 | [16 empty] | VV | 2 | 3 | True | 0 | ROZPOCET
| VV |  | Součet |  | 7.37 | [16 empty] | VV | 2 | 4 | True | 1 | ROZPOCET
40 | M | 28372309 | deska EPS 100 pro trvalé zatížení v tlaku (max. 2000 kg/m2) tl 100mm | m2 | 242.798 |  |  | 0 | CS ÚRS 2019 01 |  | základní | 0 | 0 | 0 |  | 0 | 0.0025 | 0.607 | 0 | 0 | 32 | M | 2 |  |  |  | ROZPOCET | 0 | 0 | 0 | 0 | 0 | 1 | 0 | 16 | 1841418891
| VV |  | Střecha č. 1 | [18 empty] | VV | 2 | 1 | True | 0 | ROZPOCET
| VV |  | Detail A (EPS 100 S tl. 100 mm) | [18 empty] | VV | 2 | 1 | True | 0 | ROZPOCET
| VV |  | 1,15*110,7*1,1 |  | 140.036 | [16 empty] | VV | 2 | 2 | True | 0 | ROZPOCET
| VV |  | Detail B (EPS 100 S tl. 100 mm) | [18 empty] | VV | 2 | 1 | True | 0 | ROZPOCET
| VV |  | 1,15*26,1*2*1,1 |  | 66.033 | [16 empty] | VV | 2 | 2 | True | 0 | ROZPOCET
| VV |  | Detail E (EPS 100 S tl. 100 mm) | [18 empty] | VV | 2 | 1 | True | 0 | ROZPOCET
| VV |  | 0,7*3,5*1,1 |  | 2.695 | [16 empty] | VV | 2 | 2 | True | 0 | ROZPOCET
| VV |  | Detail G (EPS 100 S tl. 100 mm) | [18 empty] | VV | 2 | 1 | True | 0 | ROZPOCET
| VV |  | (3*(1,6*2,2)+3*(1,6*2+2,2*2)*0,6)*1,1 |  | 26.664 | [16 empty] | VV | 2 | 2 | True | 0 | ROZPOCET
| VV |  | Detail H (EPS 100 S tl. 100 mm) | [18 empty] | VV | 2 | 1 | True | 0 | ROZPOCET
| VV |  | 0,4*16,75*1,1 |  | 7.37 | [16 empty] | VV | 2 | 2 | True | 0 | ROZPOCET
| VV |  | Mezisoučet střecha č. 1 |  | 242.798 | [16 empty] | VV | 2 | 3 | True | 0 | ROZPOCET
| VV |  | Součet |  | 242.798 | [16 empty] | VV | 2 | 4 | True | 1 | ROZPOCET
54 | M | 28375950 | deska EPS 100 fasádní λ=0,037 tl 100mm | m2 | 10.05 |  |  | 0 | CS ÚRS 2019 01 |  | základní | 0 | 0 | 0 |  | 0 | 0.0023 | 0.023115 | 0 | 0 | 32 | M | 2 |  |  |  | ROZPOCET | 0 | 0 | 0 | 0 | 0 | 1 | 0 | 16 | 1728824712
| VV |  | Střecha č. 1 | [18 empty] | VV | 2 | 1 | True | 0 | ROZPOCET
| VV |  | Detail H | [18 empty] | VV | 2 | 1 | True | 0 | ROZPOCET
| VV |  | 0,6*16,75 |  | 10.05 | [16 empty] | VV | 2 | 2 | True | 0 | ROZPOCET
| VV |  | Mezisoučet střecha č. 1 |  | 10.05 | [16 empty] | VV | 2 | 3 | True | 0 | ROZPOCET
| VV |  | Součet |  | 10.05 | [16 empty] | VV | 2 | 4 | True | 1 | ROZPOCET
41 | M | 28376366 | deska XPS hladký povrch λ=0,034 tl 50mm zbroušený | m2 | 48.362 |  |  | 0 | CS ÚRS 2019 01 |  | základní | 0 | 0 | 0 |  | 0 | 0.0015 | 0.072543 | 0 | 0 | 32 | M | 2 |  |  |  | ROZPOCET | 0 | 0 | 0 | 0 | 0 | 1 | 0 | 16 | -689406791
| VV |  | Střecha č. 1 | [18 empty] | VV | 2 | 1 | True | 0 | ROZPOCET
| VV |  | Detail A (XPS tl. 50 mm) | [18 empty] | VV | 2 | 1 | True | 0 | ROZPOCET
| VV |  | 0,35*110,7*1,1 |  | 42.62 | [16 empty] | VV | 2 | 2 | True | 0 | ROZPOCET
| VV |  | Detail B (XPS tl. 50 mm) | [18 empty] | VV | 2 | 1 | True | 0 | ROZPOCET
| VV |  | 0,2*26,1*1,1 |  | 5.742 | [16 empty] | VV | 2 | 2 | True | 0 | ROZPOCET
| VV |  | Mezisoučet střecha č. 1 |  | 48.362 | [16 empty] | VV | 2 | 3 | True | 0 | ROZPOCET
| VV |  | Součet |  | 48.362 | [16 empty] | VV | 2 | 4 | True | 1 | ROZPOCET
42 | M | 28376361 | deska XPS hladký povrch λ=0,034 tl 30mm zbroušený | m2 | 1.733 |  |  | 0 | CS ÚRS 2019 01 |  | základní | 0 | 0 | 0 |  | 0 | 0.0009 | 0.0015597 | 0 | 0 | 32 | M | 2 |  |  |  | ROZPOCET | 0 | 0 | 0 | 0 | 0 | 1 | 0 | 16 | -873845050
| VV |  | Střecha č. 1 | [18 empty] | VV | 2 | 1 | True | 0 | ROZPOCET
| VV |  | Detail E (XPS tl. 30 mm) | [18 empty] | VV | 2 | 1 | True | 0 | ROZPOCET
| VV |  | 0,45*3,5*1,1 |  | 1.733 | [16 empty] | VV | 2 | 2 | True | 0 | ROZPOCET
| VV |  | Mezisoučet střecha č. 1 |  | 1.733 | [16 empty] | VV | 2 | 3 | True | 0 | ROZPOCET
| VV |  | Součet |  | 1.733 | [16 empty] | VV | 2 | 4 | True | 1 | ROZPOCET
6 | K | 713140813 | Odstranění tepelné izolace střech nadstřešní volně kladené z vláknitých materiálů tl přes 100 mm | m2 | 821.579 |  |  | 0 | CS ÚRS 2019 01 |  | základní | 0 | 0 | 0 |  | 0 | 0 | 0 | 0.024 | 19.7179 | 16 | K | 2 |  |  |  | ROZPOCET | 0 | 0 | 0 | 0 | 0 | 1 | 0 | 16 | 60665033
| VV |  | pozn. + 10 % detaily | [18 empty] | VV | 2 | 1 | True | 0 | ROZPOCET
| VV |  | Střecha č.1 | [18 empty] | VV | 2 | 1 | True | 0 | ROZPOCET
| VV |  | 746,89*1,1 |  | 821.579 | [16 empty] | VV | 2 | 2 | True | 0 | ROZPOCET
| VV |  | Mezisoučet střecha č.1 |  | 821.579 | [16 empty] | VV | 2 | 3 | True | 0 | ROZPOCET
| VV |  | Součet |  | 821.579 | [16 empty] | VV | 2 | 4 | True | 1 | ROZPOCET
23 | K | 713141136 | Montáž izolace tepelné střech plochých lepené za studena nízkoexpanzní (PUR) pěnou 1 vrstva desek | m2 | 2127.92 |  |  | 0 | CS ÚRS 2019 01 |  | základní | 0 | 0 | 0 |  | 0 | 0.00012 | 0.25535 | 0 | 0 | 16 | K | 2 |  |  |  | ROZPOCET | 0 | 0 | 0 | 0 | 0 | 1 | 0 | 16 | -1235070451
| VV |  | TLOUŠŤKA 220 mm = 2 vrstvy = 100 + 120 mm + 1xspádová vrstva | [18 empty] | VV | 2 | 1 | True | 0 | ROZPOCET
| VV |  | Střecha č. 1 | [18 empty] | VV | 2 | 1 | True | 0 | ROZPOCET
| VV |  | (733-1,6*2,2*3-(13,8+25,6))*3 |  | 2049.12 | [16 empty] | VV | 2 | 2 | True | 0 | ROZPOCET
| VV |  | Mezisoučet střecha č.1 |  | 2049.12 | [16 empty] | VV | 2 | 3 | True | 0 | ROZPOCET
| VV |  | TLOUŠŤKA 170 mm = 2 vrstvy = 120 + 50 mm | [18 empty] | VV | 2 | 1 | True | 0 | ROZPOCET
| VV |  | Střecha č. 1 | [18 empty] | VV | 2 | 1 | True | 0 | ROZPOCET
| VV |  | (13,8+25,6)*2 |  | 78.8 | [16 empty] | VV | 2 | 2 | True | 0 | ROZPOCET
| VV |  | Mezisoučet střecha č.1 |  | 78.8 | [16 empty] | VV | 2 | 3 | True | 0 | ROZPOCET
| VV |  | Součet |  | 2127.92 | [16 empty] | VV | 2 | 4 | True | 1 | ROZPOCET
24 | M | 28372305 | deska EPS 100 pro trvalé zatížení v tlaku (max. 2000 kg/m2) tl 50mm | m2 | 41.37 |  |  | 0 | CS ÚRS 2019 01 |  | základní | 0 | 0 | 0 |  | 0 | 0.00125 | 0.051712 | 0 | 0 | 32 | M | 2 |  |  |  | ROZPOCET | 0 | 0 | 0 | 0 | 0 | 1 | 0 | 16 | -1618053266
| VV |  | Střecha č. 1 | [18 empty] | VV | 2 | 1 | True | 0 | ROZPOCET
| VV |  | (13,8+25,6)*1,05 |  | 41.37 | [16 empty] | VV | 2 | 2 | True | 0 | ROZPOCET
| VV |  | Mezisoučet střecha č.1 |  | 41.37 | [16 empty] | VV | 2 | 3 | True | 0 | ROZPOCET
| VV |  | Součet |  | 41.37 | [16 empty] | VV | 2 | 4 | True | 1 | ROZPOCET
25 | M | 28372312 | deska EPS 100 pro trvalé zatížení v tlaku (max. 2000 kg/m2) tl 120mm | m2 | 754.362 |  |  | 0 | CS ÚRS 2019 01 |  | základní | 0 | 0 | 0 |  | 0 | 0.003 | 2.2631 | 0 | 0 | 32 | M | 2 |  |  |  | ROZPOCET | 0 | 0 | 0 | 0 | 0 | 1 | 0 | 16 | 436675306
| VV |  | Střecha č. 1 | [18 empty] | VV | 2 | 1 | True | 0 | ROZPOCET
| VV |  | (733-1,6*2,2*3-(13,8+25,6))*1*1,05 |  | 717.192 | [16 empty] | VV | 2 | 2 | True | 0 | ROZPOCET
| VV |  | (13,8+25,6)*1*1,05 |  | 41.37 | [16 empty] | VV | 2 | 2 | True | 0 | ROZPOCET
| VV |  | Detail C | [18 empty] | VV | 2 | 1 | True | 0 | ROZPOCET
| VV |  | -1,0*1,0*4*1,05 |  | -4.2 | [16 empty] | VV | 2 | 2 | True | 0 | ROZPOCET
| VV |  | Mezisoučet střecha č.1 |  | 754.362 | [16 empty] | VV | 2 | 3 | True | 0 | ROZPOCET
| VV |  | Součet |  | 754.362 | [16 empty] | VV | 2 | 4 | True | 1 | ROZPOCET
27 | M | 28372309 | deska EPS 100 pro trvalé zatížení v tlaku (max. 2000 kg/m2) tl 100mm | m2 | 712.992 |  |  | 0 | CS ÚRS 2019 01 |  | základní | 0 | 0 | 0 |  | 0 | 0.0025 | 1.7825 | 0 | 0 | 32 | M | 2 |  |  |  | ROZPOCET | 0 | 0 | 0 | 0 | 0 | 1 | 0 | 16 | -252164527
| VV |  | Střecha č. 1 | [18 empty] | VV | 2 | 1 | True | 0 | ROZPOCET
| VV |  | (733-1,6*2,2*3-(13,8+25,6))*1,05 |  | 717.192 | [16 empty] | VV | 2 | 2 | True | 0 | ROZPOCET
| VV |  | Detail C | [18 empty] | VV | 2 | 1 | True | 0 | ROZPOCET
| VV |  | -1,0*1,0*4*1,05 |  | -4.2 | [16 empty] | VV | 2 | 2 | True | 0 | ROZPOCET
| VV |  | Mezisoučet střecha č.1 |  | 712.992 | [16 empty] | VV | 2 | 3 | True | 0 | ROZPOCET
| VV |  | Součet |  | 712.992 | [16 empty] | VV | 2 | 4 | True | 1 | ROZPOCET
28 | M | 283M1 | Desky EPS 100 pro trvalé zatížení v tlaku (max. 2000 kg/m2) - spádové klíny | m3 | 106.949 |  |  | 0 |  |  | základní | 0 | 0 | 0 |  | 0 | 0 | 0 | 0 | 0 | 32 | M | 2 |  |  |  | ROZPOCET | 0 | 0 | 0 | 0 | 0 | 1 | 0 | 16 | 1520436835
| VV |  | Střecha č. 1 | [18 empty] | VV | 2 | 1 | True | 0 | ROZPOCET
| VV |  | (733-1,6*2,2*3-(13,8+25,6))*1,05*(0,28+0,02)/2 |  | 107.579 | [16 empty] | VV | 2 | 2 | True | 0 | ROZPOCET
| VV |  | Detail C | [18 empty] | VV | 2 | 1 | True | 0 | ROZPOCET
| VV |  | -1,0*1,0*4*1,05*(0,28+0,02)/2 |  | -0.63 | [16 empty] | VV | 2 | 2 | True | 0 | ROZPOCET
| VV |  | Mezisoučet střecha č.1 |  | 106.949 | [16 empty] | VV | 2 | 3 | True | 0 | ROZPOCET
| VV |  | Součet |  | 106.949 | [16 empty] | VV | 2 | 4 | True | 1 | ROZPOCET
48 | M | 283763M1 | deska z polystyrénu XPS tl. 220 mm | m2 | 4.4 |  |  | 0 |  |  | základní | 0 | 0 | 0 |  | 0 | 0.004 | 0.0176 | 0 | 0 | 32 | M | 2 |  |  |  | ROZPOCET | 0 | 0 | 0 | 0 | 0 | 1 | 0 | 16 | 983820815
| VV |  | Střecha č. 1 | [18 empty] | VV | 2 | 1 | True | 0 | ROZPOCET
| VV |  | Detail C | [18 empty] | VV | 2 | 1 | True | 0 | ROZPOCET
| VV |  | 4*1,0*1,0*1,1 |  | 4.4 | [16 empty] | VV | 2 | 2 | True | 0 | ROZPOCET
| VV |  | Mezisoučet střecha č. 1 |  | 4.4 | [16 empty] | VV | 2 | 3 | True | 0 | ROZPOCET
| VV |  | Součet |  | 4.4 | [16 empty] | VV | 2 | 4 | True | 1 | ROZPOCET
29 | K | 713141151 | Montáž izolace tepelné střech plochých kladené volně 1 vrstva rohoží, pásů, dílců, desek | m2 | 39.4 |  |  | 0 | CS ÚRS 2019 01 |  | základní | 0 | 0 | 0 |  | 0 | 0 | 0 | 0 | 0 | 16 | K | 2 |  |  |  | ROZPOCET | 0 | 0 | 0 | 0 | 0 | 1 | 0 | 16 | 1042405878
| VV |  | MW tl. 50 mm | [18 empty] | VV | 2 | 1 | True | 0 | ROZPOCET
| VV |  | Střecha č. 1 | [18 empty] | VV | 2 | 1 | True | 0 | ROZPOCET
| VV |  | (13,8+25,6) |  | 39.4 | [16 empty] | VV | 2 | 2 | True | 0 | ROZPOCET
| VV |  | Mezisoučet střecha č.1 |  | 39.4 | [16 empty] | VV | 2 | 3 | True | 0 | ROZPOCET
| VV |  | Součet |  | 39.4 | [16 empty] | VV | 2 | 4 | True | 1 | ROZPOCET
30 | M | 631514M2 | deska tepelně izolační minerální plochých střech tl. 50 mm dle projektu | m2 | 41.37 |  |  | 0 |  |  | základní | 0 | 0 | 0 |  | 0 | 0.01 | 0.4137 | 0 | 0 | 32 | M | 2 |  |  |  | ROZPOCET | 0 | 0 | 0 | 0 | 0 | 1 | 0 | 16 | -1647355750
| VV |  | MW tl. 50 mm | [18 empty] | VV | 2 | 1 | True | 0 | ROZPOCET
| VV |  | Střecha č. 1 | [18 empty] | VV | 2 | 1 | True | 0 | ROZPOCET
| VV |  | (13,8+25,6)*1,05 |  | 41.37 | [16 empty] | VV | 2 | 2 | True | 0 | ROZPOCET
| VV |  | Mezisoučet střecha č.1 |  | 41.37 | [16 empty] | VV | 2 | 3 | True | 0 | ROZPOCET
| VV |  | Součet |  | 41.37 | [16 empty] | VV | 2 | 4 | True | 1 | ROZPOCET
36 | K | 713141211 | Montáž izolace tepelné střech plochých volně položené atikový klín | m | 205.95 |  |  | 0 | CS ÚRS 2019 01 |  | základní | 0 | 0 | 0 |  | 0 | 0 | 0 | 0 | 0 | 16 | K | 2 |  |  |  | ROZPOCET | 0 | 0 | 0 | 0 | 0 | 1 | 0 | 16 | 1952583605
| VV |  | Střecha č. 1 | [18 empty] | VV | 2 | 1 | True | 0 | ROZPOCET
| VV |  | Detail A | [18 empty] | VV | 2 | 1 | True | 0 | ROZPOCET
| VV |  | 110,7 |  | 110.7 | [16 empty] | VV | 2 | 2 | True | 0 | ROZPOCET
| VV |  | Detail B | [18 empty] | VV | 2 | 1 | True | 0 | ROZPOCET
| VV |  | 26,1*2 |  | 52.2 | [16 empty] | VV | 2 | 2 | True | 0 | ROZPOCET
| VV |  | Detail E | [18 empty] | VV | 2 | 1 | True | 0 | ROZPOCET
| VV |  | 3,5 |  | 3.5 | [16 empty] | VV | 2 | 2 | True | 0 | ROZPOCET
| VV |  | Detail G | [18 empty] | VV | 2 | 1 | True | 0 | ROZPOCET
| VV |  | (1,6*2+2,2*2)*3 |  | 22.8 | [16 empty] | VV | 2 | 2 | True | 0 | ROZPOCET
| VV |  | Detail H | [18 empty] | VV | 2 | 1 | True | 0 | ROZPOCET
| VV |  | 16,75 |  | 16.75 | [16 empty] | VV | 2 | 2 | True | 0 | ROZPOCET
| VV |  | Mezisoučet střecha č. 1 |  | 205.95 | [16 empty] | VV | 2 | 3 | True | 0 | ROZPOCET
| VV |  | Součet |  | 205.95 | [16 empty] | VV | 2 | 4 | True | 1 | ROZPOCET
37 | M | 63152005 | klín atikový přechodný minerální plochých střech tl.50 x 50 mm | m | 210.069 |  |  | 0 | CS ÚRS 2019 01 |  | základní | 0 | 0 | 0 |  | 0 | 0.00038 | 0.079826 | 0 | 0 | 32 | M | 2 |  |  |  | ROZPOCET | 0 | 0 | 0 | 0 | 0 | 1 | 0 | 16 | 1071090301
| VV |  | Střecha č. 1 | [18 empty] | VV | 2 | 1 | True | 0 | ROZPOCET
| VV |  | Detail A | [18 empty] | VV | 2 | 1 | True | 0 | ROZPOCET
| VV |  | 110,7*1,02 |  | 112.914 | [16 empty] | VV | 2 | 2 | True | 0 | ROZPOCET
| VV |  | Detail B | [18 empty] | VV | 2 | 1 | True | 0 | ROZPOCET
| VV |  | 26,1*2*1,02 |  | 53.244 | [16 empty] | VV | 2 | 2 | True | 0 | ROZPOCET
| VV |  | Detail E | [18 empty] | VV | 2 | 1 | True | 0 | ROZPOCET
| VV |  | 3,5*1,02 |  | 3.57 | [16 empty] | VV | 2 | 2 | True | 0 | ROZPOCET
| VV |  | Detail G | [18 empty] | VV | 2 | 1 | True | 0 | ROZPOCET
| VV |  | (1,6*2+2,2*2)*3*1,02 |  | 23.256 | [16 empty] | VV | 2 | 2 | True | 0 | ROZPOCET
| VV |  | Detail H | [18 empty] | VV | 2 | 1 | True | 0 | ROZPOCET
| VV |  | 16,75*1,02 |  | 17.085 | [16 empty] | VV | 2 | 2 | True | 0 | ROZPOCET
| VV |  | Mezisoučet střecha č. 1 |  | 210.069 | [16 empty] | VV | 2 | 3 | True | 0 | ROZPOCET
| VV |  | Součet |  | 210.069 | [16 empty] | VV | 2 | 4 | True | 1 | ROZPOCET
31 | K | 713R1 | Mechanické kotvení tepelné izolace šrouby - vč. dodávky šroubů, tl. izolace 240 až 500 mm - počet kotev 3 ks/m2 | m2 | 63.287 |  |  | 0 |  |  | základní | 0 | 0 | 0 |  | 0 | 9e-05 | 0.0056958 | 0 | 0 | 16 | K | 2 |  |  |  | ROZPOCET | 0 | 0 | 0 | 0 | 0 | 1 | 0 | 16 | -932344754
| VV |  | Střecha č. 1 | [18 empty] | VV | 2 | 1 | True | 0 | ROZPOCET
| VV |  | 63,2/0,998630 |  | 63.287 | [16 empty] | VV | 2 | 2 | True | 0 | ROZPOCET
| VV |  | Součet |  | 63.287 | [16 empty] | VV | 2 | 4 | True | 1 | ROZPOCET
32 | K | 713R2 | Mechanické kotvení tepelné izolace šrouby - vč. dodávky šroubů, tl. izolace 240 až 500 mm - počet kotev 4 ks/m2 | m2 | 446.642 |  |  | 0 |  |  | základní | 0 | 0 | 0 |  | 0 | 9e-05 | 0.040198 | 0 | 0 | 16 | K | 2 |  |  |  | ROZPOCET | 0 | 0 | 0 | 0 | 0 | 1 | 0 | 16 | -1368794826
| VV |  | Střecha č. 1 | [18 empty] | VV | 2 | 1 | True | 0 | ROZPOCET
| VV |  | 446,03/0,998630 |  | 446.642 | [16 empty] | VV | 2 | 2 | True | 0 | ROZPOCET
| VV |  | Součet |  | 446.642 | [16 empty] | VV | 2 | 4 | True | 1 | ROZPOCET
33 | K | 713R3 | Mechanické kotvení tepelné izolace šrouby - vč. dodávky šroubů, tl. izolace 240 až 500 mm - počet kotev 5 ks/m2 | m2 | 167.439 |  |  | 0 |  |  | základní | 0 | 0 | 0 |  | 0 | 9e-05 | 0.01507 | 0 | 0 | 16 | K | 2 |  |  |  | ROZPOCET | 0 | 0 | 0 | 0 | 0 | 1 | 0 | 16 | -72096627
| VV |  | Střecha č.1 | [18 empty] | VV | 2 | 1 | True | 0 | ROZPOCET
| VV |  | (36,81+56,35+40,68+33,37)/0,998630 |  | 167.439 | [16 empty] | VV | 2 | 2 | True | 0 | ROZPOCET
| VV |  | Součet |  | 167.439 | [16 empty] | VV | 2 | 4 | True | 1 | ROZPOCET
34 | K | 713R4 | Mechanické kotvení tepelné izolace šrouby - vč. dodávky šroubů, tl. izolace 240 až 500 mm - počet kotev 6 ks/m2 | m2 | 57.123 |  |  | 0 |  |  | základní | 0 | 0 | 0 |  | 0 | 9e-05 | 0.0051411 | 0 | 0 | 16 | K | 2 |  |  |  | ROZPOCET | 0 | 0 | 0 | 0 | 0 | 1 | 0 | 16 | -1406877139
| VV |  | Střecha č.1 | [18 empty] | VV | 2 | 1 | True | 0 | ROZPOCET
| VV |  | (15,22+13,185+13,42+15,22)/0,998630 |  | 57.123 | [16 empty] | VV | 2 | 2 | True | 0 | ROZPOCET
| VV |  | Součet |  | 57.123 | [16 empty] | VV | 2 | 4 | True | 1 | ROZPOCET
86 | K | 998713202 | Přesun hmot procentní pro izolace tepelné v objektech v do 12 m | % |  |  |  | 0 | CS ÚRS 2019 01 |  | základní | 0 | 0 | 0 |  | 0 | 0 | 0 | 0 | 0 | 16 | K | 2 |  |  |  | ROZPOCET | 0 | 0 | 0 | 0 | 0 | 1 | 0 | 16 | 1495258182
| D | 721 | Zdravotechnika - vnitřní kanalizace |  |  |  |  | 0 |  |  |  |  | 0 | 0 |  | 0 |  | 0.00832 |  | 0.0682 | 2 | D | 1 |  |  |  | ROZPOCET | [6 empty] | 0
46 | K | 721210822 | Demontáž vpustí střešních DN 100 | kus | 4 |  |  | 0 | CS ÚRS 2019 01 |  | základní | 0 | 0 | 0 |  | 0 | 0 | 0 | 0.01705 | 0.0682 | 16 | K | 2 |  |  |  | ROZPOCET | 0 | 0 | 0 | 0 | 0 | 1 | 0 | 16 | 424069988
| VV |  | Střecha č. 1 | [18 empty] | VV | 2 | 1 | True | 0 | ROZPOCET
| VV |  | Detail C | [18 empty] | VV | 2 | 1 | True | 0 | ROZPOCET
| VV |  | 4 |  | 4 | [16 empty] | VV | 2 | 2 | True | 0 | ROZPOCET
| VV |  | Mezisoučet střecha č. 1 |  | 4 | [16 empty] | VV | 2 | 3 | True | 0 | ROZPOCET
| VV |  | Součet |  | 4 | [16 empty] | VV | 2 | 4 | True | 1 | ROZPOCET
47 | K | 721233R1 | D+M Střešní vtok, DN100, dvoustupňový, s integrovanými přířezy z asfaltových pásů, vč. integrovaného ochranného košíku, vč. kotvení - 4 ks/vtok, vč. těsnění pryží a PUR pěnou, včetně napojení na stávající potrubí dle dokumentace | kus | 4 |  |  | 0 |  |  | základní | 0 | 0 | 0 |  | 0 | 0.00208 | 0.00832 | 0 | 0 | 16 | K | 2 |  |  |  | ROZPOCET | 0 | 0 | 0 | 0 | 0 | 1 | 0 | 16 | 374488595
| VV |  | Střecha č. 1 | [18 empty] | VV | 2 | 1 | True | 0 | ROZPOCET
| VV |  | Detail C | [18 empty] | VV | 2 | 1 | True | 0 | ROZPOCET
| VV |  | 4 |  | 4 | [16 empty] | VV | 2 | 2 | True | 0 | ROZPOCET
| VV |  | Mezisoučet střecha č. 1 |  | 4 | [16 empty] | VV | 2 | 3 | True | 0 | ROZPOCET
| VV |  | Součet |  | 4 | [16 empty] | VV | 2 | 4 | True | 1 | ROZPOCET
87 | K | 998721202 | Přesun hmot procentní pro vnitřní kanalizace v objektech v do 12 m | % |  |  |  | 0 | CS ÚRS 2019 01 |  | základní | 0 | 0 | 0 |  | 0 | 0 | 0 | 0 | 0 | 16 | K | 2 |  |  |  | ROZPOCET | 0 | 0 | 0 | 0 | 0 | 1 | 0 | 16 | -179943205
| D | 743 | Elektromontáže |  |  |  |  | 0 |  |  |  |  | 0 | 0 |  | 0 |  | 0 |  | 0 | 2 | D | 1 |  |  |  | ROZPOCET | [6 empty] | 0
81 | K | 7436R1 | Demontáž, uložení, repase a montáž nového hromosvodu - nový Pz drát na betonové podstavce, vč. napojení dle dokumentace dle platné legislativy, včetně revize | kpl | 1 |  |  | 0 |  |  | základní | 0 | 0 | 0 |  | 0 | 0 | 0 | 0 | 0 | 16 | K | 2 |  |  |  | ROZPOCET | 0 | 0 | 0 | 0 | 0 | 1 | 0 | 16 | 1162930697
| VV |  | 1 |  | 1 | [16 empty] | VV | 2 | 2 | True | 0 | ROZPOCET
| VV |  | Součet |  | 1 | [16 empty] | VV | 2 | 4 | True | 1 | ROZPOCET
| D | 751 | Vzduchotechnika |  |  |  |  | 0 |  |  |  |  | 0 | 0 |  | 0 |  | 0 |  | 0 | 2 | D | 1 |  |  |  | ROZPOCET | [6 empty] | 0
49 | K | 751R2 | D+M Utěsnění větracích otvorů v atice PUR pěnou a zakrytí vzduchotechnickými mřížkami | kpl | 1 |  |  | 0 |  |  | základní | 0 | 0 | 0 |  | 0 | 0 | 0 | 0 | 0 | 16 | K | 2 |  |  |  | ROZPOCET | 0 | 0 | 0 | 0 | 0 | 1 | 0 | 16 | -932429477
| VV |  | 1 |  | 1 | [16 empty] | VV | 2 | 2 | True | 0 | ROZPOCET
| VV |  | Součet |  | 1 | [16 empty] | VV | 2 | 4 | True | 1 | ROZPOCET
88 | K | 998751202 | Přesun hmot procentní pro vzduchotechniku v objektech v do 24 m | % |  |  |  | 0 | CS ÚRS 2019 01 |  | základní | 0 | 0 | 0 |  | 0 | 0 | 0 | 0 | 0 | 16 | K | 2 |  |  |  | ROZPOCET | 0 | 0 | 0 | 0 | 0 | 1 | 0 | 16 | -983034847
| D | 762 | Konstrukce tesařské |  |  |  |  | 0 |  |  |  |  | 0 | 0 |  | 0 |  | 0 |  | 107.5839 | 2 | D | 1 |  |  |  | ROZPOCET | [6 empty] | 0
3 | K | 762341832 | Demontáž bednění střech z desek tvrdých | m2 | 747.915 |  |  | 0 | CS ÚRS 2019 01 |  | základní | 0 | 0 | 0 |  | 0 | 0 | 0 | 0.031 | 23.1854 | 16 | K | 2 |  |  |  | ROZPOCET | 0 | 0 | 0 | 0 | 0 | 1 | 0 | 16 | -1686496183
| VV |  | Pozn.: děleno cosinem úhlu | [18 empty] | VV | 2 | 1 | True | 0 | ROZPOCET
| VV |  | Střecha č.1 | [18 empty] | VV | 2 | 1 | True | 0 | ROZPOCET
| VV |  | 746,89/0,998630 |  | 747.915 | [16 empty] | VV | 2 | 2 | True | 0 | ROZPOCET
| VV |  | Mezisoučet střecha č.1 |  | 747.915 | [16 empty] | VV | 2 | 3 | True | 0 | ROZPOCET
| VV |  | Součet |  | 747.915 | [16 empty] | VV | 2 | 4 | True | 1 | ROZPOCET
4 | K | 76251281R | Demontáž kce podkladového roštu - výška 250 až 350 mm | m2 | 746.89 |  |  | 0 |  |  | základní | 0 | 0 | 0 |  | 0 | 0 | 0 | 0.113 | 84.3986 | 16 | K | 2 |  |  |  | ROZPOCET | 0 | 0 | 0 | 0 | 0 | 1 | 0 | 16 | 1497738562
| VV |  | Střecha č.1 | [18 empty] | VV | 2 | 1 | True | 0 | ROZPOCET
| VV |  | 746,89 |  | 746.89 | [16 empty] | VV | 2 | 2 | True | 0 | ROZPOCET
| VV |  | Mezisoučet střecha č.1 |  | 746.89 | [16 empty] | VV | 2 | 3 | True | 0 | ROZPOCET
| VV |  | Součet |  | 746.89 | [16 empty] | VV | 2 | 4 | True | 1 | ROZPOCET
43 | K | 762R1 | D+M Voděodolná překližka tl. 20 mm, š. 600 mm, včetně seříznutí, vč. klínu, který zajistí spád, vč. kotvení, vč. vyplnění prostoru na hraně atiky PUR pěnou a PU tmelem dle dokumentace | bm | 110.7 |  |  | 0 |  |  | základní | 0 | 0 | 0 |  | 0 | 0 | 0 | 0 | 0 | 16 | K | 2 |  |  |  | ROZPOCET | 0 | 0 | 0 | 0 | 0 | 1 | 0 | 16 | -619287422
| VV |  | Střecha č. 1 | [18 empty] | VV | 2 | 1 | True | 0 | ROZPOCET
| VV |  | Detail A | [18 empty] | VV | 2 | 1 | True | 0 | ROZPOCET
| VV |  | 110,7 |  | 110.7 | [16 empty] | VV | 2 | 2 | True | 0 | ROZPOCET
| VV |  | Mezisoučet střecha č. 1 |  | 110.7 | [16 empty] | VV | 2 | 3 | True | 0 | ROZPOCET
| VV |  | Součet |  | 110.7 | [16 empty] | VV | 2 | 4 | True | 1 | ROZPOCET
44 | K | 762R2 | D+M Voděodolná překližka tl. 20 mm, š. 500 mm, vč. kotvení dle dokumentace | bm | 26.1 |  |  | 0 |  |  | základní | 0 | 0 | 0 |  | 0 | 0 | 0 | 0 | 0 | 16 | K | 2 |  |  |  | ROZPOCET | 0 | 0 | 0 | 0 | 0 | 1 | 0 | 16 | -969180509
| VV |  | Střecha č. 1 | [18 empty] | VV | 2 | 1 | True | 0 | ROZPOCET
| VV |  | Detail B | [18 empty] | VV | 2 | 1 | True | 0 | ROZPOCET
| VV |  | 26,1 |  | 26.1 | [16 empty] | VV | 2 | 2 | True | 0 | ROZPOCET
| VV |  | Mezisoučet střecha č. 1 |  | 26.1 | [16 empty] | VV | 2 | 3 | True | 0 | ROZPOCET
| VV |  | Součet |  | 26.1 | [16 empty] | VV | 2 | 4 | True | 1 | ROZPOCET
45 | K | 762R3 | D+M Voděodolná překližka tl. 24 mm, včetně seříznutí, vč. klínu, který zajistí spád, vč. kotvení dle dokumentace | m2 | 11.616 |  |  | 0 |  |  | základní | 0 | 0 | 0 |  | 0 | 0 | 0 | 0 | 0 | 16 | K | 2 |  |  |  | ROZPOCET | 0 | 0 | 0 | 0 | 0 | 1 | 0 | 16 | -2022639648
| VV |  | Střecha č. 1 | [18 empty] | VV | 2 | 1 | True | 0 | ROZPOCET
| VV |  | Detail G | [18 empty] | VV | 2 | 1 | True | 0 | ROZPOCET
| VV |  | 3*1,6*2,2*1,1 |  | 11.616 | [16 empty] | VV | 2 | 2 | True | 0 | ROZPOCET
| VV |  | Mezisoučet střecha č. 1 |  | 11.616 | [16 empty] | VV | 2 | 3 | True | 0 | ROZPOCET
| VV |  | Součet |  | 11.616 | [16 empty] | VV | 2 | 4 | True | 1 | ROZPOCET
94 | K | 998762202 | Přesun hmot procentní pro kce tesařské v objektech v do 12 m | % |  |  |  | 0 | CS ÚRS 2019 01 |  | základní | 0 | 0 | 0 |  | 0 | 0 | 0 | 0 | 0 | 16 | K | 2 |  |  |  | ROZPOCET | 0 | 0 | 0 | 0 | 0 | 1 | 0 | 16 | -2069133147
| D | 764 | Konstrukce klempířské |  |  |  |  | 0 |  |  |  |  | 0 | 0 |  | 0 |  | 1.0893 |  | 0.33598 | 2 | D | 1 |  |  |  | ROZPOCET | [6 empty] | 0
65 | K | 76400280R | Demontáž lišt (oplechování) do suti | m | 40.5 |  |  | 0 |  |  | základní | 0 | 0 | 0 |  | 0 | 0 | 0 | 0.0017 | 0.06885 | 16 | K | 2 |  |  |  | ROZPOCET | 0 | 0 | 0 | 0 | 0 | 1 | 0 | 16 | 1504676354
| VV |  | Střecha č. 1 | [18 empty] | VV | 2 | 1 | True | 0 | ROZPOCET
| VV |  | 3,5+3,5+16,75+16,75 |  | 40.5 | [16 empty] | VV | 2 | 2 | True | 0 | ROZPOCET
| VV |  | Součet |  | 40.5 | [16 empty] | VV | 2 | 4 | True | 1 | ROZPOCET
63 | K | 764002841 | Demontáž oplechování horních ploch zdí a nadezdívek do suti | m | 136.8 |  |  | 0 | CS ÚRS 2019 01 |  | základní | 0 | 0 | 0 |  | 0 | 0 | 0 | 0.00191 | 0.26129 | 16 | K | 2 |  |  |  | ROZPOCET | 0 | 0 | 0 | 0 | 0 | 1 | 0 | 16 | -1807243645
| VV |  | Střecha č. 1 | [18 empty] | VV | 2 | 1 | True | 0 | ROZPOCET
| VV |  | 110,7+26,1 |  | 136.8 | [16 empty] | VV | 2 | 2 | True | 0 | ROZPOCET
| VV |  | Součet |  | 136.8 | [16 empty] | VV | 2 | 4 | True | 1 | ROZPOCET
64 | K | 764002851 | Demontáž oplechování parapetů do suti | m | 3.5 |  |  | 0 | CS ÚRS 2019 01 |  | základní | 0 | 0 | 0 |  | 0 | 0 | 0 | 0.00167 | 0.005845 | 16 | K | 2 |  |  |  | ROZPOCET | 0 | 0 | 0 | 0 | 0 | 1 | 0 | 16 | -366128573
| VV |  | K.01 | [18 empty] | VV | 2 | 1 | True | 0 | ROZPOCET
| VV |  | Střecha č. 1 | [18 empty] | VV | 2 | 1 | True | 0 | ROZPOCET
| VV |  | 3,5 |  | 3.5 | [16 empty] | VV | 2 | 2 | True | 0 | ROZPOCET
| VV |  | Součet |  | 3.5 | [16 empty] | VV | 2 | 4 | True | 1 | ROZPOCET
68 | K | 7640116R3 | D+M Přítlačná lišta z Pz s povrchovou úpravou (lakování), rš 75 mm, vč. kotevních prvků a případného tmelení dle dokumentace | m | 3.5 |  |  | 0 |  |  | základní | 0 | 0 | 0 |  | 0 | 0.00073 | 0.002555 | 0 | 0 | 16 | K | 2 |  |  |  | ROZPOCET | 0 | 0 | 0 | 0 | 0 | 1 | 0 | 16 | 1352573064
| VV |  | K.03 | [18 empty] | VV | 2 | 1 | True | 0 | ROZPOCET
| VV |  | Střecha č. 1 | [18 empty] | VV | 2 | 1 | True | 0 | ROZPOCET
| VV |  | 3,5 |  | 3.5 | [16 empty] | VV | 2 | 2 | True | 0 | ROZPOCET
| VV |  | Součet |  | 3.5 | [16 empty] | VV | 2 | 4 | True | 1 | ROZPOCET
69 | K | 7640116R6 | D+M Přítlačná lišta z Pz s povrchovou úpravou (lakování), rš 55 mm, vč. kotevních prvků a případného tmelení dle dokumentace | m | 16.75 |  |  | 0 |  |  | základní | 0 | 0 | 0 |  | 0 | 0.00073 | 0.012227 | 0 | 0 | 16 | K | 2 |  |  |  | ROZPOCET | 0 | 0 | 0 | 0 | 0 | 1 | 0 | 16 | 925440341
| VV |  | K.06 | [18 empty] | VV | 2 | 1 | True | 0 | ROZPOCET
| VV |  | Střecha č. 1 | [18 empty] | VV | 2 | 1 | True | 0 | ROZPOCET
| VV |  | 16,75 |  | 16.75 | [16 empty] | VV | 2 | 2 | True | 0 | ROZPOCET
| VV |  | Součet |  | 16.75 | [16 empty] | VV | 2 | 4 | True | 1 | ROZPOCET
73 | K | 7642124R4 | D+M Příponka z Pz plechu rš 250 mm, dle dokumentace | m | 3.5 |  |  | 0 |  |  | základní | 0 | 0 | 0 |  | 0 | 0.00134 | 0.00469 | 0 | 0 | 16 | K | 2 |  |  |  | ROZPOCET | 0 | 0 | 0 | 0 | 0 | 1 | 0 | 16 | -1292917757
| VV |  | K.04 | [18 empty] | VV | 2 | 1 | True | 0 | ROZPOCET
| VV |  | Střecha č. 1 | [18 empty] | VV | 2 | 1 | True | 0 | ROZPOCET
| VV |  | 3,5 |  | 3.5 | [16 empty] | VV | 2 | 2 | True | 0 | ROZPOCET
| VV |  | Součet |  | 3.5 | [16 empty] | VV | 2 | 4 | True | 1 | ROZPOCET
71 | K | 7642126R8 | D+M Oplechování stěnovou lištou z Pz s povrchovou úpravou (lakování) rš 200 mm, včetně kotvení a případného tmelení dle dokumentace | m | 16.75 |  |  | 0 |  |  | základní | 0 | 0 | 0 |  | 0 | 0.00197 | 0.032997 | 0 | 0 | 16 | K | 2 |  |  |  | ROZPOCET | 0 | 0 | 0 | 0 | 0 | 1 | 0 | 16 | -1497004369
| VV |  | K.08 | [18 empty] | VV | 2 | 1 | True | 0 | ROZPOCET
| VV |  | Střecha č. 1 | [18 empty] | VV | 2 | 1 | True | 0 | ROZPOCET
| VV |  | 16,75 |  | 16.75 | [16 empty] | VV | 2 | 2 | True | 0 | ROZPOCET
| VV |  | Součet |  | 16.75 | [16 empty] | VV | 2 | 4 | True | 1 | ROZPOCET
62 | K | 76421460R2 | D+M Oplechování horních ploch a atik z Pz s povrch úpravou (PES lak) mechanicky kotvené rš 520 mm, vč. příponek, vč. kotevních prvků a případného tmelení dle dokumentace | m | 26.1 |  |  | 0 |  |  | základní | 0 | 0 | 0 |  | 0 | 0.00584 | 0.15242 | 0 | 0 | 16 | K | 2 |  |  |  | ROZPOCET | 0 | 0 | 0 | 0 | 0 | 1 | 0 | 16 | 296282738
| VV |  | K.02 | [18 empty] | VV | 2 | 1 | True | 0 | ROZPOCET
| VV |  | Střecha č. 1 | [18 empty] | VV | 2 | 1 | True | 0 | ROZPOCET
| VV |  | 26,1 |  | 26.1 | [16 empty] | VV | 2 | 2 | True | 0 | ROZPOCET
| VV |  | Součet |  | 26.1 | [16 empty] | VV | 2 | 4 | True | 1 | ROZPOCET
61 | K | 76421461R1 | D+M Oplechování horních ploch a atik z Pz s povrch úpravou (PES lak) mechanicky kotvené rš 810 mm, včetně příponek vč. kotevních prvků a případného tmelení dle dokumentace | m | 110.7 |  |  | 0 |  |  | základní | 0 | 0 | 0 |  | 0 | 0.00782 | 0.86567 | 0 | 0 | 16 | K | 2 |  |  |  | ROZPOCET | 0 | 0 | 0 | 0 | 0 | 1 | 0 | 16 | 586986645
| VV |  | K.01 | [18 empty] | VV | 2 | 1 | True | 0 | ROZPOCET
| VV |  | Střecha č. 1 | [18 empty] | VV | 2 | 1 | True | 0 | ROZPOCET
| VV |  | 110,7 |  | 110.7 | [16 empty] | VV | 2 | 2 | True | 0 | ROZPOCET
| VV |  | Součet |  | 110.7 | [16 empty] | VV | 2 | 4 | True | 1 | ROZPOCET
72 | K | 7642166R5 | D+M Oplechování rovných parapetů celoplošně lepené z Pz s povrchovou úpravou (jednostranně lakovaný z výroby) rš 520 mm, včetně tmelení dle dokumentace | m | 3.5 |  |  | 0 |  |  | základní | 0 | 0 | 0 |  | 0 | 0.00535 | 0.018725 | 0 | 0 | 16 | K | 2 |  |  |  | ROZPOCET | 0 | 0 | 0 | 0 | 0 | 1 | 0 | 16 | -1221233126
| VV |  | K.05 | [18 empty] | VV | 2 | 1 | True | 0 | ROZPOCET
| VV |  | Střecha č. 1 | [18 empty] | VV | 2 | 1 | True | 0 | ROZPOCET
| VV |  | 3,5 |  | 3.5 | [16 empty] | VV | 2 | 2 | True | 0 | ROZPOCET
| VV |  | Součet |  | 3.5 | [16 empty] | VV | 2 | 4 | True | 1 | ROZPOCET
91 | K | 998764202 | Přesun hmot procentní pro konstrukce klempířské v objektech v do 12 m | % |  |  |  | 0 | CS ÚRS 2019 01 |  | základní | 0 | 0 | 0 |  | 0 | 0 | 0 | 0 | 0 | 16 | K | 2 |  |  |  | ROZPOCET | 0 | 0 | 0 | 0 | 0 | 1 | 0 | 16 | 1167238631
| D | 767 | Konstrukce zámečnické |  |  |  |  | 0 |  |  |  |  | 0 | 0 |  | 0 |  | 0 |  | 0 | 2 | D | 1 |  |  |  | ROZPOCET | [6 empty] | 0
80 | K | 767832R1 | Demontáž, uložení, obroušení a nový nátěr, zpětná montáž ocelových požárního žebříku | kpl | 1 |  |  | 0 |  |  | základní | 0 | 0 | 0 |  | 0 | 0 | 0 | 0 | 0 | 16 | K | 2 |  |  |  | ROZPOCET | 0 | 0 | 0 | 0 | 0 | 1 | 0 | 16 | 1896091806
92 | K | 998767202 | Přesun hmot procentní pro zámečnické konstrukce v objektech v do 12 m | % |  |  |  | 0 | CS ÚRS 2019 01 |  | základní | 0 | 0 | 0 |  | 0 | 0 | 0 | 0 | 0 | 16 | K | 2 |  |  |  | ROZPOCET | 0 | 0 | 0 | 0 | 0 | 1 | 0 | 16 | 1782937520
| D | VRN | Vedlejší rozpočtové náklady |  |  |  |  | 0 |  |  |  |  | 0 | 0 |  | 0 |  | 0 |  | 0 | 5 | D | 0 |  |  |  | ROZPOCET | [6 empty] | 0
| D | VRN3 | Zařízení staveniště |  |  |  |  | 0 |  |  |  |  | 0 | 0 |  | 0 |  | 0 |  | 0 | 5 | D | 1 |  |  |  | ROZPOCET | [6 empty] | 0
14 | K | 030001R1 | Zařízení staveniště - stavební výtah - montáž, demontáž, pronájem | kpl | 1 |  |  | 0 |  |  | základní | 0 | 0 | 0 |  | 0 | 0 | 0 | 0 | 0 | 1024 | K | 2 |  |  |  | ROZPOCET | 0 | 0 | 0 | 0 | 0 | 1 | 0 | 1024 | 901955141
15 | K | 030001R2 | Zařízení staveniště - shoz suti - montáž, demontáž, pronájem | kpl | 1 |  |  | 0 |  |  | základní | 0 | 0 | 0 |  | 0 | 0 | 0 | 0 | 0 | 1024 | K | 2 |  |  |  | ROZPOCET | 0 | 0 | 0 | 0 | 0 | 1 | 0 | 1024 | 41736812
16 | K | 030001R3 | Zařízení staveniště - ostatní (ochranné konstrukce, zajištěné likvidace odpadů, zajištění BOZP, zázemí a další ZS jiinde neuvedené potřebné pro realizaci procesů uvedených v tomto rozpočtu, náklady na organizaci a zajištění realizace po etapách) | kpl | 1 |  |  | 0 |  |  | základní | 0 | 0 | 0 |  | 0 | 0 | 0 | 0 | 0 | 1024 | K | 2 |  |  |  | ROZPOCET | 0 | 0 | 0 | 0 | 0 | 1 | 0 | 1024 | 1974273190
| D | VRN4 | Inženýrská činnost |  |  |  |  | 0 |  |  |  |  | 0 | 0 |  | 0 |  | 0 |  | 0 | 5 | D | 1 |  |  |  | ROZPOCET | [6 empty] | 0
13 | K | 0430020R1 | Zkoušky a ostatní měření - výtažné zkoušky | kpl | 1 |  |  | 0 |  |  | základní | 0 | 0 | 0 |  | 0 | 0 | 0 | 0 | 0 | 1024 | K | 2 |  |  |  | ROZPOCET | 0 | 0 | 0 | 0 | 0 | 1 | 0 | 1024 | -75898450
|  | VP | Vícepráce |  |  |  |  | 0 |  |  |  |  | 0 | 0 | [7 empty] | D | 0 |  |  |  | PN | [6 empty] | 0
| K | [6 empty] | 0 |  |  | základní | 0 | 0 | 0 | [7 empty] | PN | 1 |  |  |  | PN | 0 | 0 | 0 | 0 | 0 | 1 | 0
| K | [6 empty] | 0 |  |  | základní | 0 | 0 | 0 | [7 empty] | PN | 1 |  |  |  | PN | 0 | 0 | 0 | 0 | 0 | 1 | 0
| K | [6 empty] | 0 |  |  | základní | 0 | 0 | 0 | [7 empty] | PN | 1 |  |  |  | PN | 0 | 0 | 0 | 0 | 0 | 1 | 0
| K | [6 empty] | 0 |  |  | základní | 0 | 0 | 0 | [7 empty] | PN | 1 |  |  |  | PN | 0 | 0 | 0 | 0 | 0 | 1 | 0
| K | [6 empty] | 0 |  |  | základní | 0 | 0 | 0 | [7 empty] | PN | 1 |  |  |  | PN | 0 | 0 | 0 | 0 | 0 | 1 | 0
| K | [6 empty] | 0 |  |  | základní | 0 | 0 | 0 | [7 empty] | PN | 1 |  |  |  | PN | 0 | 0 | 0 | 0 | 0 | 1 | 0
| K | [6 empty] | 0 |  |  | základní | 0 | 0 | 0 | [7 empty] | PN | 1 |  |  |  | PN | 0 | 0 | 0 | 0 | 0 | 1 | 0
| K | [6 empty] | 0 |  |  | základní | 0 | 0 | 0 | [7 empty] | PN | 1 |  |  |  | PN | 0 | 0 | 0 | 0 | 0 | 1 | 0
| K | [6 empty] | 0 |  |  | základní | 0 | 0 | 0 | [7 empty] | PN | 1 |  |  |  | PN | 0 | 0 | 0 | 0 | 0 | 1 | 0
| K | [6 empty] | 0 |  |  | základní | 0 | 0 | 0 | [7 empty] | PN | 1 |  |  |  | PN | 0 | 0 | 0 | 0 | 0 | 1 | 0