## Pokyny pro vyplnění
Pokyny pro vyplnění
Ve všech listech tohoto souboru můžete měnit pouze buňky s modrým pozadím. Jedná se o tyto údaje : - údaje o firmě - jednotkové ceny položek zadané na maximálně dvě desetinná místa

## Stavba
#RTSROZP# | Položkový rozpočet
| Zakázka: |  | Sokolov, stavební úpravy komunikace ulice J.K.Tyla, vodovod, kanalizace
| Misto |  | Sokolov, ulice J. K. Tyla
Rozpočet:
| Objednatel: |  | Město Sokolov |  |  |  | IČ: | 00259586
|  |  | Rokycanova 1929 |  |  |  | DIČ: | CZ00259586
|  | 35601 | Sokolov
| Projektant: | [5 empty] | IČ:
DIČ:
| Zhotovitel: | [5 empty] | IČ:
DIČ:
Vypracoval:
| Rozpis ceny | [6 empty] | Celkem
HSV | HSV | [6 empty] | 0
PSV | PSV | [6 empty] | 0
MON | MON | [6 empty] | 0
VN | Vedlejší náklady | [6 empty] | 0
ON | Ostatní náklady | [6 empty] | 0
| Celkem | [6 empty] | 0
Rekapitulace daní
| Základ pro sníženou DPH |  |  | 15 | % | 0 |  |  | CZK
| Snížená DPH |  |  | 15 | % | 0 |  |  | CZK
| Základ pro základní DPH |  |  | 21 | % | 0 |  |  | CZK
| Základní DPH |  |  | 21 | % | 0 |  |  | CZK
| Zaokrouhlení |  |  |  |  | 0 |  |  | CZK
| Cena celkem bez DPH |  |  |  |  | 0 |  |  | CZK
| Cena celkem s DPH |  |  |  |  | 0 |  |  | CZK
|  | v |  |  | dne |  | 2019-10-06
|  |  | Za zhotovitele |  |  |  | Za objednatele
Rekapitulace dílčích částí
#CASTI>> | Číslo | Název |  |  | Základ pro sníženou DPH | Základ pro základní DPH | DPH celkem | Cena celkem | %
1 | Rozpočet | Sokolov, stavební úpravy komunikace ulice J.K.Tyla, vodovod, kanalizace |  |  | 0 | 0 | 0 | 0
| Celkem za stavbu |  |  |  | 0 | 0 | 0 | 0 | 0
Popis rozpočtu: -
| Komunikace a zpevněné plochy mimo odvodnění | [8 empty] | Komunikace a zpevněné plochy mimo odvodnění
Rekapitulace dílů
| Číslo | Název |  |  | Typ dílu |  |  | Celkem
| 1 | Zemní práce |  |  | HSV |  |  | 0
| 2 | Základy,zvláštní zakládání |  |  | HSV |  |  | 0
| 5 | Komunikace |  |  | HSV |  |  | 0
| 8 | Trubní vedení |  |  | HSV |  |  | 0
| 91 | Doplňující práce na komunikaci |  |  | HSV |  |  | 0
| 96 | Bourání konstrukcí |  |  | HSV |  |  | 0
| 97 | Prorážení otvorů |  |  | HSV |  |  | 0
| 99 | Staveništní přesun hmot |  |  | HSV |  |  | 0
| 711 | Izolace proti vodě |  |  | PSV |  |  | 0
| VN | Vedlejší náklady |  |  | VN |  |  | 0
| Cena celkem | [6 empty] | 0
Note on D11: Název
Note on I11: IČO
Note on D12: Ulice
Note on I12: DIČ
Note on C13: PSČ
Note on D13: Ulice

## VzorPolozky (hidden)
Položkový rozpočet
Z:
O:
R:

## Rozpočet Pol
Položkový rozpočet | [22 empty] | #TypZaznamu#
S: |  | Sokolov, stavební úpravy komunikace ulice J.K.Tyla, vodovod, kanalizace | [20 empty] | STA
O: |  | Sokolov, ulice J. K. Tyla | [20 empty] | OBJ
R: | [22 empty] | ROZ
C: | [22 empty] | CAS_STR
P.č. | Číslo položky | Název položky | MJ | množství | cena / MJ | Celkem | Dodávka | Dodávka celk. | Montáž | Montáž celk. | DPH | cena s DPH | hmotnost / MJ | hmotnost celk.(t) | dem. hmotnost / MJ | dem. hmotnost celk.(t) | Ceník | Cen. soustava | Nhod / MJ | Nhod celk.
Díl: | 1 | Zemní práce |  |  |  | 0 |  | 0 |  | 0 |  | 0 |  | 21.4493 |  | 3453.4252 |  |  |  | 1116.59 |  |  | DIL
1 | 122202201R00 | Odkopávky pro silnice v hor. 3 do 100 m3 | m3 | 19.0206 |  | 0 |  | 0 |  | 0 | 21 | 0 | 0 | 0 | 0 | 0 |  |  | 0.422 | 8.03 |  |  | POL1_0
|  | (13,0665+13,1884)*0,40 |  | 10.502 | [18 empty] | VV | 0
|  | (1,3815+1,6144)*0,45 |  | 1.3482 | [18 empty] | VV | 0
|  | (5,3558+1,0699+11,5005)*0,40 |  | 7.1705 | [18 empty] | VV | 0
2 | 122202209R00 | Příplatek za lepivost - odkop. pro silnice v hor.3 | m3 | 19.0206 |  | 0 |  | 0 |  | 0 | 21 | 0 | 0 | 0 | 0 | 0 |  |  | 0.088 | 1.67 |  |  | POL1_0
|  | (13,0665+13,1884)*0,40 |  | 10.502 | [18 empty] | VV | 0
|  | (1,3815+1,6144)*0,45 |  | 1.3482 | [18 empty] | VV | 0
|  | (5,3558+1,0699+11,5005)*0,40 |  | 7.1705 | [18 empty] | VV | 0
3 | 139601102R00 | Ruční výkop jam, rýh a šachet v hornině tř. 3 | m3 | 20.3598 |  | 0 |  | 0 |  | 0 | 21 | 0 | 0 | 0 | 0 | 0 |  |  | 3.533 | 71.93 |  |  | POL1_0
|  | Pro trativod:(40,2931+47,2204+114,4685)*0,1008 |  | 20.3598 | [18 empty] | VV | 0
4 | 131201201R00 | Hloubení zapažených jam v hor.3 do 100 m3 | m3 | 67.158 |  | 0 |  | 0 |  | 0 | 21 | 0 | 0 | 0 | 0 | 0 |  |  | 2.249 | 151.04 |  |  | POL1_0
|  | Podzemní kontejnery:(2,20*6,00*(0,165+2,20+0,365)) |  | 36.036 | [18 empty] | VV | 0
|  | Podzemní kontejnery:((0,95*(0,165+2,20+0,365))/2)*(8,00+8,00+4,00+4,00) |  | 31.122 | [18 empty] | VV | 0
5 | 131201209R00 | Příplatek za lepivost - hloubení zapaž.jam v hor.3 | m3 | 67.158 |  | 0 |  | 0 |  | 0 | 21 | 0 | 0 | 0 | 0 | 0 |  |  | 0.107 | 7.19 |  |  | POL1_0
|  | Podzemní kontejnery:(2,20*6,00*(0,165+2,20+0,365)) |  | 36.036 | [18 empty] | VV | 0
|  | Podzemní kontejnery:((0,95*(0,165+2,20+0,365))/2)*(8,00+8,00+4,00+4,00) |  | 31.122 | [18 empty] | VV | 0
6 | 162701105R00 | Vodorovné přemístění výkopku z hor.1-4 do 10000 m | m3 | 106.5384 |  | 0 |  | 0 |  | 0 | 21 | 0 | 0 | 0 | 0 | 0 |  |  | 0.011 | 1.17 |  |  | POL1_0
|  | 19,02060 |  | 19.0206 | [18 empty] | VV | 0
|  | 20,35979 |  | 20.3598 | [18 empty] | VV | 0
|  | 67,15800 |  | 67.158 | [18 empty] | VV | 0
7 | 162701109R00 | Příplatek k vod. přemístění hor.1-4 za další 1 km | m3 | 532.692 |  | 0 |  | 0 |  | 0 | 21 | 0 | 0 | 0 | 0 | 0 |  |  | 0 | 0 |  |  | POL1_0
|  | 106,53839*5 |  | 532.692 | [18 empty] | VV | 0
8 | 171201201R00 | Uložení sypaniny na skl.-sypanina na výšku přes 2m | m3 | 106.5384 |  | 0 |  | 0 |  | 0 | 21 | 0 | 0 | 0 | 0 | 0 |  |  | 0.009 | 0.96 |  |  | POL1_0
|  | 19,02060 |  | 19.0206 | [18 empty] | VV | 0
|  | 20,35979 |  | 20.3598 | [18 empty] | VV | 0
|  | 67,15800 |  | 67.158 | [18 empty] | VV | 0
9 | 199000002R00 | Poplatek za skládku horniny 1- 4 | m3 | 106.5384 |  | 0 |  | 0 |  | 0 | 21 | 0 | 0 | 0 | 0 | 0 |  |  | 0 | 0 |  |  | POL1_0
|  | 19,02060 |  | 19.0206 | [18 empty] | VV | 0
|  | 20,35979 |  | 20.3598 | [18 empty] | VV | 0
|  | 67,15800 |  | 67.158 | [18 empty] | VV | 0
10 | 151101201R00 | Pažení stěn výkopu - příložné - hloubky do 4 m | m2 | 63.84 |  | 0 |  | 0 |  | 0 | 21 | 0 | 0.0007 | 0.04469 | 0 | 0 |  |  | 0.156 | 9.96 |  |  | POL1_0
|  | Podzemní kontejnery:22,80*2,80 |  | 63.84 | [18 empty] | VV | 0
11 | 151101211R00 | Odstranění pažení stěn - příložné - hl. do 4 m | m2 | 63.84 |  | 0 |  | 0 |  | 0 | 21 | 0 | 0 | 0 | 0 | 0 |  |  | 0.095 | 6.06 |  |  | POL1_0
|  | Podzemní kontejnery:22,80*2,80 |  | 63.84 | [18 empty] | VV | 0
12 | 174101101R00 | Zásyp jam, rýh, šachet se zhutněním | m3 | 20.9648 |  | 0 |  | 0 |  | 0 | 21 | 0 | 0 | 0 | 0 | 0 |  |  | 0.202 | 4.23 |  |  | POL1_0
|  | Podzemní kontejnery:((0,165+0,85)/2*2,55)*(2,10+6,00+2,10+6,00) |  | 20.9648 | [18 empty] | VV | 0
13 | 113106231R00 | Rozebrání dlažeb ze zámkové dlažby v kamenivu | m2 | 848.6708 |  | 0 |  | 0 |  | 0 | 21 | 0 | 0 | 0 | 0.225 | 190.9509 |  |  | 0.142 | 120.51 |  |  | POL1_0
|  | 848,6708 |  | 848.6708 | [18 empty] | VV | 0
14 | 113106211R00 | Rozebrání dlažeb z velkých kostek v kam. těženém | m2 | 39.8192 |  | 0 |  | 0 |  | 0 | 21 | 0 | 0 | 0 | 0.417 | 16.6046 |  |  | 0.13 | 5.18 |  |  | POL1_0
|  | 39,8192 |  | 39.8192 | [18 empty] | VV | 0
15 | 113151319R00 | Fréz.živič.krytu nad 500 m2, s překážkami, tl.10cm | m2 | 2354.1958 |  | 0 |  | 0 |  | 0 | 21 | 0 | 0 | 0 | 0.22 | 517.9231 |  |  | 0.0705 | 165.97 |  |  | POL1_0
|  | 2354,1958 |  | 2354.1958 | [18 empty] | VV | 0
16 | 113108405R00 | Odstranění asfaltové vrstvy pl.nad 50 m2, tl. 5 cm | m2 | 225.646 |  | 0 |  | 0 |  | 0 | 21 | 0 | 0 | 0 | 0.11 | 24.8211 |  |  | 0.043 | 9.7 |  |  | POL1_0
|  | 225,646 |  | 225.646 | [18 empty] | VV | 0
17 | 113107635R00 | Odstranění podkladu nad 50 m2,kam.drcené tl.35 cm | m2 | 2579.8418 |  | 0 |  | 0 |  | 0 | 21 | 0 | 0 | 0 | 0.77 | 1986.4782 |  |  | 0.131 | 337.96 |  |  | POL1_0
|  | 2354,1958+225,646 |  | 2579.8418 | [18 empty] | VV | 0
18 | 113107430R00 | Odstranění podkladu nad 50 m2,kam.těžené tl.30 cm | m2 | 888.49 |  | 0 |  | 0 |  | 0 | 21 | 0 | 0 | 0 | 0.66 | 586.4034 |  |  | 0.078 | 69.3 |  |  | POL1_0
|  | 848,6708+39,8192 |  | 888.49 | [18 empty] | VV | 0
19 | 199000003R00 | Poplatek za skládku horniny 5 - 7 | m3 | 1169.4916 |  | 0 |  | 0 |  | 0 | 21 | 0 | 0 | 0 | 0 | 0 |  |  | 0 | 0 |  |  | POL1_0
|  | Poplatek za vytěžené konstrukční vrstvy | [20 empty] | POP |  | Poplatek za vytěžené konstrukční vrstvy
|  | 2579,84180*0,35 |  | 902.9446 | [18 empty] | VV | 0
|  | 888,49000*0,30 |  | 266.547 | [18 empty] | VV | 0
20 | 113202111R00 | Vytrhání obrub obrubníků silničních | m | 449.0493 |  | 0 |  | 0 |  | 0 | 21 | 0 | 0 | 0 | 0.27 | 121.2433 |  |  | 0.123 | 55.23 |  |  | POL1_0
|  | 64,3718+69,3349+35,2688+215,8287+64,2451 |  | 449.0493 | [18 empty] | VV | 0
21 | 113204111R00 | Vytrhání obrubníků zahradních | m | 72.0047 |  | 0 |  | 0 |  | 0 | 21 | 0 | 0 | 0 | 0.125 | 9.0006 |  |  | 0.08 | 5.76 |  |  | POL1_0
|  | 6,1013+32,3727+1,2345+1,3067+11,4553+11,8991+4,4325+3,2026 |  | 72.0047 | [18 empty] | VV | 0
22 | 181101102R00 | Úprava pláně v zářezech v hor. 1-4, se zhutněním | m2 | 3276.448 |  | 0 |  | 0 |  | 0 | 21 | 0 | 0 | 0 | 0 | 0 |  |  | 0.018 | 58.98 |  |  | POL1_0
|  | 1930,76800 |  | 1930.768 | [18 empty] | VV | 0
|  | 1345,68000 |  | 1345.68 | [18 empty] | VV | 0
23 | 181301101R00 | Rozprostření ornice, rovina, tl. do 10 cm do 500m2 | m2 | 128.156 |  | 0 |  | 0 |  | 0 | 21 | 0 | 0 | 0 | 0 | 0 |  |  | 0.13 | 16.66 |  |  | POL1_0
|  | 128,15600 |  | 128.156 | [18 empty] | VV | 0
24 | 10364200R | Ornice pro pozemkové úpravy | m3 | 12.8156 |  | 0 |  | 0 |  | 0 | 21 | 0 | 1.67 | 21.402 | 0 | 0 |  |  | 0 | 0 |  |  | POL3_0
|  | 128,156*0,10 |  | 12.8156 | [18 empty] | VV | 0
25 | 180402111R00 | Založení trávníku parkového výsevem v rovině | m2 | 128.156 |  | 0 |  | 0 |  | 0 | 21 | 0 | 0 | 0 | 0 | 0 |  |  | 0.06 | 7.69 |  |  | POL1_0
|  | 128,156 |  | 128.156 | [18 empty] | VV | 0
26 | 00572410R | Směs travní parková II. mírná zátěž PROFI, á 25 kg | kg | 2.5631 |  | 0 |  | 0 |  | 0 | 21 | 0 | 0.001 | 0.00256 | 0 | 0 |  |  | 0 | 0 |  |  | POL3_0
|  | 128,156*0,02 |  | 2.5631 | [18 empty] | VV | 0
27 | 185803111R00 | Ošetření trávníku v rovině | m2 | 128.156 |  | 0 |  | 0 |  | 0 | 21 | 0 | 0 | 0 | 0 | 0 |  |  | 0.011 | 1.41 |  |  | POL1_0
|  | 128,156 |  | 128.156 | [18 empty] | VV | 0
Díl: | 2 | Základy,zvláštní zakládání |  |  |  | 0 |  | 0 |  | 0 |  | 0 |  | 86.0137 |  | 0 |  |  |  | 67.46 |  |  | DIL
28 | 212792112R00 | Montáž trativodů z flexibilních trubek, lože | m | 201.982 |  | 0 |  | 0 |  | 0 | 21 | 0 | 0.22107 | 44.6522 | 0 | 0 |  |  | 0.185 | 37.37 |  |  | POL1_0
|  | Drenážní trubky:40,2931+47,2204+114,4685 |  | 201.982 | [18 empty] | VV | 0
29 | 28611223.AR | Trubka PVC drenážní flexibilní d 100 mm | m | 206.0216 |  | 0 |  | 0 |  | 0 | 21 | 0 | 0.00048 | 0.09889 | 0 | 0 |  |  | 0 | 0 |  |  | POL3_0
|  | Drenážní trubky:(40,2931+47,2204+114,4685)*1,02 |  | 206.0216 | [18 empty] | VV | 0
30 | 212971110R00 | Opláštění trativodů z geotext., do sklonu 1:2,5 | m2 | 76.1068 |  | 0 |  | 0 |  | 0 | 21 | 0 | 0.00018 | 0.0137 | 0 | 0 |  |  | 0.075 | 5.71 |  |  | POL1_0
|  | Drenážní trubky:3,14*0,12*(40,2931+47,2204+114,4685) |  | 76.1068 | [18 empty] | VV | 0
31 | 67352002R | Geotextilie netkaná PK-Nontex PET 200 g/m2 | m2 | 76.8679 |  | 0 |  | 0 |  | 0 | 21 | 0 | 0.0002 | 0.01537 | 0 | 0 |  |  | 0 | 0 |  |  | POL3_0
|  | Drenážní trubky:(3,14*0,12*(40,2931+47,2204+114,4685))*1,01 |  | 76.8679 | [18 empty] | VV | 0
32 | 212572111R00 | Lože trativodu ze štěrkopísku tříděného | m3 | 18.7843 |  | 0 |  | 0 |  | 0 | 21 | 0 | 1.9205 | 36.0753 | 0 | 0 |  |  | 1.231 | 23.12 |  |  | POL1_0
|  | Drenážní trubky:(0,1009-0,0079)*(40,2931+47,2204+114,4685) |  | 18.7843 | [18 empty] | VV | 0
33 | 273324117R00 | Železobeton základových desek z betonu C 25/30 XA2 | m3 | 2.0318 |  | 0 |  | 0 |  | 0 | 21 | 0 | 2.525 | 5.1302 | 0 | 0 |  |  | 0.46 | 0.93 |  |  | POL1_0
|  | Podzemní kontejnery:6,30*2,15*0,15 |  | 2.0318 | [18 empty] | VV | 0
34 | 273361411R00 | Výztuž základových desek ze svařovaných sítí,mosty | t | 0.026725 |  | 0 |  | 0 |  | 0 | 21 | 0 | 1.0529 | 0.02814 | 0 | 0 |  |  | 12.368 | 0.33 |  |  | POL1_0
|  | (6,30*2,10*2,02)*0,001 |  | 0.026725 | [18 empty] | VV | 0
Díl: | 5 | Komunikace |  |  |  | 0 |  | 0 |  | 0 |  | 0 |  | 3327.5502 |  | 0 |  |  |  | 878.7 |  |  | DIL
35 | 564861111R00 | Podklad ze štěrkodrti po zhutnění tloušťky 20 cm | m2 | 1930.768 |  | 0 |  | 0 |  | 0 | 21 | 0 | 0.441 | 851.4687 | 0 | 0 |  |  | 0.029 | 55.99 |  |  | POL1_0
|  | Povrchy asfaltové:1930,7680 |  | 1930.768 | [18 empty] | VV | 0
36 | 567122112R00 | Podklad z kameniva zpev.cementem SC C8/10 tl.13 cm | m2 | 1930.768 |  | 0 |  | 0 |  | 0 | 21 | 0 | 0.33206 | 641.1308 | 0 | 0 |  |  | 0.025 | 48.27 |  |  | POL1_0
|  | Povrchy asfaltové:1930,7680 |  | 1930.768 | [18 empty] | VV | 0
37 | 573111113R00 | Postřik živičný infiltr.+ posyp, asfalt 1,5 kg/m2 | m2 | 1930.768 |  | 0 |  | 0 |  | 0 | 21 | 0 | 0.00652 | 12.5886 | 0 | 0 |  |  | 0.004 | 7.72 |  |  | POL1_0
|  | Povrchy asfaltové:1930,7680 |  | 1930.768 | [18 empty] | VV | 0
38 | 565151211R00 | Podklad z obal kam.ACP 16+,ACP 22+,nad 3 m,tl.7 cm | m2 | 1930.768 |  | 0 |  | 0 |  | 0 | 21 | 0 | 0.18463 | 356.4777 | 0 | 0 |  |  | 0.029 | 55.99 |  |  | POL1_0
|  | Povrchy asfaltové:1930,7680 |  | 1930.768 | [18 empty] | VV | 0
39 | 573211111R00 | Postřik živičný spojovací z asfaltu 0,5-0,7 kg/m2 | m2 | 1930.768 |  | 0 |  | 0 |  | 0 | 21 | 0 | 0.00061 | 1.1778 | 0 | 0 |  |  | 0.002 | 3.86 |  |  | POL1_0
|  | Povrchy asfaltové:1930,7680 |  | 1930.768 | [18 empty] | VV | 0
40 | 577132211R00 | Beton asfalt. ACO 8, nebo ACO 11, nad 3 m, 4 cm | m2 | 1930.768 |  | 0 |  | 0 |  | 0 | 21 | 0 | 0.10141 | 195.7992 | 0 | 0 |  |  | 0.015 | 28.96 |  |  | POL1_0
|  | Povrchy asfaltové:1930,7680 |  | 1930.768 | [18 empty] | VV | 0
41 | 564851113R00 | Podklad ze štěrkodrti po zhutnění tloušťky 17 cm | m2 | 1345.68 |  | 0 |  | 0 |  | 0 | 21 | 0 | 0.4284 | 576.4893 | 0 | 0 |  |  | 0.026 | 34.99 |  |  | POL1_0
|  | Dlažba tl. 60 mm:942,2348+96,9864+17,3129 |  | 1056.5341 | [18 empty] | VV | 0
|  | Dlažba tl. 80 mm:277,6673+11,4786 |  | 289.1459 | [18 empty] | VV | 0
42 | 567122111R00 | Podklad z kameniva zpev.cementem SC C8/10 tl.12 cm | m2 | 1345.68 |  | 0 |  | 0 |  | 0 | 21 | 0 | 0.30651 | 412.4644 | 0 | 0 |  |  | 0.025 | 33.64 |  |  | POL1_0
|  | Dlažba tl. 60 mm:942,2348+96,9864+17,3129 |  | 1056.5341 | [18 empty] | VV | 0
|  | Dlažba tl. 80 mm:277,6673+11,4786 |  | 289.1459 | [18 empty] | VV | 0
43 | 596215020R00 | Kladení zámkové dlažby tl. 6 cm do drtě tl. 3 cm | m2 | 1065.7723 |  | 0 |  | 0 |  | 0 | 21 | 0 | 0.05545 | 59.0971 | 0 | 0 |  |  | 0.442 | 471.07 |  |  | POL1_0
|  | Dlažba tl. 60 mm:951,4730+96,9864+17,3129 |  | 1065.7723 | [18 empty] | VV | 0
44 | 59245308R | Dlažba BEST KLASIKO přírodní 20x10x6 | m2 | 999.0466 |  | 0 |  | 0 |  | 0 | 21 | 0 | 0.131 | 130.8751 | 0 | 0 |  |  | 0 | 0 |  |  | POL3_0
|  | Dlažba tl. 60 mm:951,4730*1,05 |  | 999.0466 | [18 empty] | VV | 0
45 | 59245268R | Dlažba BEST KLASIKO barevná 20x10x6, povrch STANDARD | m2 | 101.8357 |  | 0 |  | 0 |  | 0 | 21 | 0 | 0.131 | 13.3405 | 0 | 0 |  |  | 0 | 0 |  |  | POL3_0
|  | Dlažba tl. 60 mm okolo Perly:96,9864*1,05 |  | 101.8357 | [18 empty] | VV | 0
46 | 59245267R | Dlažba BEST KLASIKO červená pro nevidomé 20x10x6, povrch STANDARD | m2 | 18.1785 |  | 0 |  | 0 |  | 0 | 21 | 0 | 0.131 | 2.3814 | 0 | 0 |  |  | 0 | 0 |  |  | POL3_0
|  | Dlažba tl. 60 mm reliéfní:17,3129*1,05 |  | 18.1785 | [18 empty] | VV | 0
47 | 596215040R00 | Kladení zámkové dlažby tl. 8 cm do drtě tl. 4 cm | m2 | 289.1459 |  | 0 |  | 0 |  | 0 | 21 | 0 | 0.0739 | 21.3679 | 0 | 0 |  |  | 0.478 | 138.21 |  |  | POL1_0
|  | Dlažba tl. 80 mm:277,6673+11,4786 |  | 289.1459 | [18 empty] | VV | 0
48 | 592452655R | Dlažba BEST KLASIKO přírodní 20x10x8, povrch STANDARD | m2 | 291.5507 |  | 0 |  | 0 |  | 0 | 21 | 0 | 0.176 | 51.3129 | 0 | 0 |  |  | 0 | 0 |  |  | POL3_0
|  | Dlažba tl. 80 mm:277,6673*1,05 |  | 291.5507 | [18 empty] | VV | 0
49 | 59245267R | Dlažba BEST KLASIKO červená pro nevidomé 20x10x6, povrch STANDARD | m2 | 12.0525 |  | 0 |  | 0 |  | 0 | 21 | 0 | 0.131 | 1.5789 | 0 | 0 |  |  | 0 | 0 |  |  | POL3_0
|  | Dlažba tl. 80 mm reliéfní:11,4786*1,05 |  | 12.0525 | [18 empty] | VV | 0
Díl: | 8 | Trubní vedení |  |  |  | 0 |  | 0 |  | 0 |  | 0 |  | 5.4287 |  | 0 |  |  |  | 36.86 |  |  | DIL
50 | 899331111R00 | Výšková úprava vstupu do 20 cm, zvýšení poklopu | kus | 6 |  | 0 |  | 0 |  | 0 | 21 | 0 | 0.43094 | 2.5856 | 0 | 0 |  |  | 3.817 | 22.9 |  |  | POL1_0
|  | 6 |  | 6 | [18 empty] | VV | 0
51 | 899431111R00 | Výšková úprava do 20 cm, zvýšení krytu šoupěte | kus | 9 |  | 0 |  | 0 |  | 0 | 21 | 0 | 0.3159 | 2.8431 | 0 | 0 |  |  | 1.551 | 13.96 |  |  | POL1_0
|  | 9 |  | 9 | [18 empty] | VV | 0
Díl: | 91 | Doplňující práce na komunikaci |  |  |  | 0 |  | 0 |  | 0 |  | 0 |  | 184.4621 |  | 0 |  |  |  | 213.25 |  |  | DIL
52 | 917862111R00 | Osazení stojat. obrub.bet. s opěrou,lože z C 12/15 | m | 566.79 |  | 0 |  | 0 |  | 0 | 21 | 0 | 0.188 | 106.5565 | 0 | 0 |  |  | 0.272 | 154.17 |  |  | POL1_0
|  | Na výšku 0,10-0,15m:74,98+68,47+10,86+69,67+17,10+18,82+16,14+4,13 |  | 280.17 | [18 empty] | VV | 0
|  | Na výšku 0,10-0,15m:91,51+14,04+29,43+8,81 |  | 143.79 | [18 empty] | VV | 0
|  | Na výšku 0,05m:7,59+83,31+45,93 |  | 136.83 | [18 empty] | VV | 0
|  | Na výšku 0,02m:3,00+3,00 |  | 6 | [18 empty] | VV | 0
53 | 59217012R | Obrubník silniční betonový 150x300x1000 mm, přírodní | kus | 572.4579 |  | 0 |  | 0 |  | 0 | 21 | 0 | 0.0934 | 53.4676 | 0 | 0 |  |  | 0 | 0 |  |  | POL3_0
|  | Na výšku 0,10-0,15m:(74,98+68,47+10,86+69,67+17,10+18,82+16,14+4,13)*1,01 |  | 282.9717 | [18 empty] | VV | 0
|  | Na výšku 0,10-0,15m:(91,51+14,04+29,43+8,81)*1,01 |  | 145.2279 | [18 empty] | VV | 0
|  | Na výšku 0,05m:(7,59+83,31+45,93)*1,01 |  | 138.1983 | [18 empty] | VV | 0
|  | Na výšku 0,02m:(3,00+3,00)*1,01 |  | 6.06 | [18 empty] | VV | 0
54 | 916561111R00 | Osazení záhon.obrubníků do lože z C 12/15 s opěrou | m | 154.26 |  | 0 |  | 0 |  | 0 | 21 | 0 | 0.1025 | 15.8117 | 0 | 0 |  |  | 0.14 | 21.6 |  |  | POL1_0
|  | 6,04+7,98+39,66+23,44+9,82+4,34+2,95+1,46+0,67 |  | 96.36 | [18 empty] | VV | 0
|  | 1,02+9,96+1,20 |  | 12.18 | [18 empty] | VV | 0
|  | Zakončení sjezdů:10,03+5,10+14,42+4,76+3,24+8,17 |  | 45.72 | [18 empty] | VV | 0
55 | 59217003R | Obrubník parkový betonový 80x250x1000 mm, přírodní | kus | 155.8935 |  | 0 |  | 0 |  | 0 | 21 | 0 | 0.04477 | 6.9794 | 0 | 0 |  |  | 0 | 0 |  |  | POL3_0
|  | (6,04+7,98+39,66+23,44+9,82+4,43+2,95+1,46+0,67)*1,01 |  | 97.4145 | [18 empty] | VV | 0
|  | (1,02+9,96+1,20)*1,01 |  | 12.3018 | [18 empty] | VV | 0
|  | Zakončení sjezdů:(10,03+5,10+14,42+4,76+3,24+8,17)*1,01 |  | 46.1772 | [18 empty] | VV | 0
56 | 915791111R00 | Předznačení pro značení dělicí čáry,vodicí proužky | m | 343 |  | 0 |  | 0 |  | 0 | 21 | 0 | 0 | 0 | 0 | 0 |  |  | 0.012 | 4.12 |  |  | POL1_0
|  | V10a + V10b:59*5,000+13*2,00+16*0,75 |  | 333 | [18 empty] | VV | 0
|  | V1a:10,00 |  | 10 | [18 empty] | VV | 0
57 | 915711111R00 | Vodorovné značení dělicích čar 12 cm střík.barvou | m | 343 |  | 0 |  | 0 |  | 0 | 21 | 0 | 9e-05 | 0.03087 | 0 | 0 |  |  | 0.022 | 7.55 |  |  | POL1_0
|  | V10a + V10b:59*5,000+13*2,00+16*0,75 |  | 333 | [18 empty] | VV | 0
|  | V1a:10,00 |  | 10 | [18 empty] | VV | 0
58 | 915791112R00 | Předznačení pro značení stopčáry, zebry, nápisů | m2 | 19.6367 |  | 0 |  | 0 |  | 0 | 21 | 0 | 0 | 0 | 0 | 0 |  |  | 0.125 | 2.45 |  |  | POL1_0
|  | pitogram č.255 + V13:4*0,7259+6,0331 |  | 8.9367 | [18 empty] | VV | 0
|  | V5 + V7a:1,70+9,00 |  | 10.7 | [18 empty] | VV | 0
59 | 915721111R00 | Vodorovné značení střík.barvou stopčar,zeber atd. | m2 | 19.6367 |  | 0 |  | 0 |  | 0 | 21 | 0 | 0.00076 | 0.01492 | 0 | 0 |  |  | 0.311 | 6.11 |  |  | POL1_0
|  | pitogram č.255 + V13:4*0,7259+6,0331 |  | 8.9367 | [18 empty] | VV | 0
|  | V5 + V7a:1,70+9,00 |  | 10.7 | [18 empty] | VV | 0
60 | 914001121R00 | Osaz.sloupku dopr.značky vč. bet.základu+Al patka | kus | 10 |  | 0 |  | 0 |  | 0 | 21 | 0 | 0.1125 | 1.125 | 0 | 0 |  |  | 0.918 | 9.18 |  |  | POL1_0
|  | 10 |  | 10 | [18 empty] | VV | 0
61 | 914001125R00 | Osazení svislé dopr.značky na sloupek nebo konzolu | kus | 22 |  | 0 |  | 0 |  | 0 | 21 | 0 | 0 | 0 | 0 | 0 |  |  | 0.2 | 4.4 |  |  | POL1_0
|  | 22 |  | 22 | [18 empty] | VV | 0
62 | 40445050.AR | Značka dopr inf IP 11-13 500/700 fól1, EG7letá | kus | 2 |  | 0 |  | 0 |  | 0 | 21 | 0 | 0.0051 | 0.0102 | 0 | 0 |  |  | 0 | 0 |  |  | POL3_0
|  | IP13c:2 |  | 2 | [18 empty] | VV | 0
63 | 40445159.AR | Značka dopr dodat E 8d-e 500/150 fól 1, EG 7 letá | kus | 3 |  | 0 |  | 0 |  | 0 | 21 | 0 | 0.003 | 0.009 | 0 | 0 |  |  | 0 | 0 |  |  | POL3_0
|  | E8d - šipka doprava text:29m | [20 empty] | POP |  | E8d - šipka doprava text:29m
|  | E8d - šipka doleva text:33m | [20 empty] | POP |  | E8d - šipka doleva text:33m
|  | E8d - šipka doleva text:25m | [20 empty] | POP |  | E8d - šipka doleva text:25m
|  | E8d:3 |  | 3 | [18 empty] | VV | 0
64 | 914001122R00 | Osaz.2 sloupků dopr.značky vč. bet.zákl.+Al patka | kus | 2 |  | 0 |  | 0 |  | 0 | 21 | 0 | 0.225 | 0.45 | 0 | 0 |  |  | 1.836 | 3.67 |  |  | POL1_0
|  | 2 |  | 2 | [18 empty] | VV | 0
65 | 40445055.AR | Značka dopr inf IZ 5a, b, 750/1000 fól1, EG 7letá | kus | 1 |  | 0 |  | 0 |  | 0 | 21 | 0 | 0.007 | 0.007 | 0 | 0 |  |  | 0 | 0 |  |  | POL3_0
|  | IZ5b:1 |  | 1 | [18 empty] | VV | 0
Díl: | 96 | Bourání konstrukcí |  |  |  | 0 |  | 0 |  | 0 |  | 0 |  | 0.0035 |  | 3.7625 |  |  |  | 20.03 |  |  | DIL
66 | 966006211R00 | Odstranění doprav. značky ze sloupů nebo konzolí | kus | 23 |  | 0 |  | 0 |  | 0 | 21 | 0 | 0 | 0 | 0.004 | 0.092 |  |  | 0.174 | 4 |  |  | POL1_0
|  | 23 |  | 23 | [18 empty] | VV | 0
67 | 966006215R00 | Odstranění sloupků dopravních značek z Al patek | kus | 17 |  | 0 |  | 0 |  | 0 | 21 | 0 | 0 | 0 | 0 | 0 |  |  | 0.25 | 4.25 |  |  | POL1_0
|  | 17 |  | 17 | [18 empty] | VV | 0
68 | 960111221R00 | Bourání konstrukcí z dílců prefa. betonových a ŽB | m3 | 1.5 |  | 0 |  | 0 |  | 0 | 21 | 0 | 0.00233 | 0.0035 | 2.447 | 3.6705 |  |  | 7.856 | 11.78 |  |  | POL1_0
|  | Stávající vpusti:0,50*0,50*1,5*4 |  | 1.5 | [18 empty] | VV | 0
Díl: | 97 | Prorážení otvorů |  |  |  | 0 |  | 0 |  | 0 |  | 0 |  | 0 |  | 0 |  |  |  | 265.25 |  |  | DIL
69 | 979082213R00 | Vodorovná doprava suti po suchu do 1 km | t | 3115.6257 |  | 0 |  | 0 |  | 0 | 21 | 0 | 0 | 0 | 0 | 0 |  |  | 0.01 | 31.16 |  |  | POL1_0
|  | Asfalt frézovaný:517,92308 |  | 517.9231 | [18 empty] | VV | 0
|  | Asfalt bouraný:24,82106 |  | 24.8211 | [18 empty] | VV | 0
|  | Štěrk:1986,47819+586,40340 |  | 2572.8816 | [18 empty] | VV | 0
70 | 979082219R00 | Příplatek za dopravu suti po suchu za další 1 km | t | 43618.7602 |  | 0 |  | 0 |  | 0 | 21 | 0 | 0 | 0 | 0 | 0 |  |  | 0 | 0 |  |  | POL1_0
|  | 3115,62573*14 |  | 43618.7602 | [18 empty] | VV | 0
71 | 979084216R00 | Vodorovná doprava vybour. hmot po suchu do 5 km | t | 340.2464 |  | 0 |  | 0 |  | 0 | 21 | 0 | 0 | 0 | 0 | 0 |  |  | 0.688 | 234.09 |  |  | POL1_0
|  | Dlažba:190,95093 |  | 190.9509 | [18 empty] | VV | 0
|  | Obrubníky:121,24331+9,00059 |  | 130.2439 | [18 empty] | VV | 0
|  | Dlažba žulová:16,60461 |  | 16.6046 | [18 empty] | VV | 0
|  | Stávající vpusti:2,44700 |  | 2.447 | [18 empty] | VV | 0
72 | 979084219R00 | Příplatek k dopravě vybour.hmot za dalších 5 km | t | 680.4929 |  | 0 |  | 0 |  | 0 | 21 | 0 | 0 | 0 | 0 | 0 |  |  | 0 | 0 |  |  | POL1_0
|  | 340,24644*2 |  | 680.4929 | [18 empty] | VV | 0
73 | 979990103R00 | Poplatek za skládku suti - beton do 30x30 cm | t | 190.9509 |  | 0 |  | 0 |  | 0 | 21 | 0 | 0 | 0 | 0 | 0 |  |  | 0 | 0 |  |  | POL1_0
|  | Dlažba:190,95093 |  | 190.9509 | [18 empty] | VV | 0
74 | 979990104R00 | Poplatek za skládku suti - beton nad 30x30 cm | t | 132.6909 |  | 0 |  | 0 |  | 0 | 21 | 0 | 0 | 0 | 0 | 0 |  |  | 0 | 0 |  |  | POL1_0
|  | Obrubníky:121,24331+9,00059 |  | 130.2439 | [18 empty] | VV | 0
|  | Stávající vpusti:2,44700 |  | 2.447 | [18 empty] | VV | 0
75 | 979990112R00 | Poplatek za skládku suti-obal.kam.-asfalt do 30x30 | t | 517.9231 |  | 0 |  | 0 |  | 0 | 21 | 0 | 0 | 0 | 0 | 0 |  |  | 0 | 0 |  |  | POL1_0
|  | Asfalt frézovaný:517,92308 |  | 517.9231 | [18 empty] | VV | 0
76 | 979990113R00 | Poplatek za skládku suti-obal.kam-asfalt nad 30x30 | t | 24.8211 |  | 0 |  | 0 |  | 0 | 21 | 0 | 0 | 0 | 0 | 0 |  |  | 0 | 0 |  |  | POL1_0
|  | Asfalt bouraný:24,82106 |  | 24.8211 | [18 empty] | VV | 0
Díl: | 99 | Staveništní přesun hmot |  |  |  | 0 |  | 0 |  | 0 |  | 0 |  | 0 |  | 0 |  |  |  | 58 |  |  | DIL
77 | 998225111R00 | Přesun hmot, pozemní komunikace, kryt živičný | t | 3624.9075 |  | 0 |  | 0 |  | 0 | 21 | 0 | 0 | 0 | 0 | 0 |  |  | 0.016 | 58 |  |  | POL1_0
|  | 21,44930 |  | 21.4493 | [18 empty] | VV | 0
|  | 86,01373 |  | 86.0137 | [18 empty] | VV | 0
|  | 3327,55019 |  | 3327.5502 | [18 empty] | VV | 0
|  | 5,42874 |  | 5.4287 | [18 empty] | VV | 0
|  | 184,46208 |  | 184.4621 | [18 empty] | VV | 0
|  | 0,0035 |  | 0.0035 | [18 empty] | VV | 0
Díl: | 711 | Izolace proti vodě |  |  |  | 0 |  | 0 |  | 0 |  | 0 |  | 0.01038 |  | 0 |  |  |  | 44.12 |  |  | DIL
78 | 711132311R00 | Prov. izolace nopovou fólií svisle, vč.uchyc.prvků | m2 | 129.75 |  | 0 |  | 0 |  | 0 | 21 | 0 | 8e-05 | 0.01038 | 0 | 0 |  |  | 0.34 | 44.12 |  |  | POL1_0
|  | (49,22+37,56+80,64+5,58)*0,75 |  | 129.75 | [18 empty] | VV | 0
Díl: | VN | Vedlejší náklady |  |  |  | 0 |  | 0 |  | 0 |  | 0 |  | 0 |  | 0 |  |  |  | 0 |  |  | DIL
79 | 005211030R | Dočasná dopravní opatření | Soubor | 1 |  | 0 |  | 0 |  | 0 | 21 | 0 | 0 | 0 | 0 | 0 |  |  | 0 | 0 |  |  | POL1_0
80 | 005111021R | Vytyčení inženýrských sítí | Soubor | 1 |  | 0 |  | 0 |  | 0 | 21 | 0 | 0 | 0 | 0 | 0 |  |  | 0 | 0 |  |  | POL1_0
81 | 005241020R | Geodetické zaměření skutečného provedení | Soubor | 1 |  | 0 |  | 0 |  | 0 | 21 | 0 | 0 | 0 | 0 | 0 |  |  | 0 | 0 |  |  | POL1_0
82 | 005241010R | Dokumentace skutečného provedení | Soubor | 1 |  | 0 |  | 0 |  | 0 | 21 | 0 | 0 | 0 | 0 | 0 |  |  | 0 | 0 |  |  | POL1_0
83 | 005111020R | Vytyčení stavby | Soubor | 1 |  | 0 |  | 0 |  | 0 | 21 | 0 | 0 | 0 | 0 | 0 |  |  | 0 | 0 |  |  | POL1_0
[21 empty] | 15 | 21
| 26 |  |  |  |  | 0 | [14 empty] | 0 | 0 | SUM
33
POPUZIV
END