## Pavilon B
Rekapitulace - výkaz výměr
Název akce:
"MŠ Kosmonautů - oprava elektroinstalace pavilonu "B"“
12/2019 | [6 empty] | Martin Horák
# | Popis |  |  |  |  | materiál | montáž
1 | PZTS + LDP |  |  |  |  | 0 | 0
2 | STK + WiFi |  |  |  |  | 0 | 0
3 | VSS |  |  |  |  | 0 | 0
4 | DT |  |  |  |  | 0 | 0
| Součet bez DPH |  |  |  |  | 0 | 0
| Celkem bez DPH | [5 empty] | 0
Poznámky:
"MŠ Kosmonautů - oprava elektroinstalace pavilonu "B"“
# | Popis | m.j. | počet | materiál / m.j. | montáž / m.j. | materiál | montáž
PZTS + LDP
TECHNOLOGIE
1 | Deska ústředny, 16-64 zón s podporou 3EOL, 16-64 pg. výstupů, zdvojený imp. zdroj 3A s ochranou proti přetížení a zkratu, až. 8 LCD klávesnic, 32+32 modulů, možnost přístupového systému a bezdrátové nadstavby. 32 bloků / 8 objektů, 64 časovačů, 192+8+1 uživatelů (kód+karta+ovladač), paměť 5887 událostí. 16 hlasových zpráv, 64 SMS (GSM-5/LT1/LT2), 16 tel. č. uživatelů. Podpora zasílání událostí e-mailem. Formáty CID/SIA/4+2 na 2+2 čísla PCO. RS-232 (RJ) / USB. EN50131 stupeň 3. | ks | 1 |  |  | 0 | 0
2 | Univerzální plechový kryt s transformátorem 20VAC, 50VA, tamperem a pojistkou. Prostor pro 18Ah akumulátor. Rozměry: 325x400x98mm, zámek | ks | 1 |  |  | 0 | 0
3 | Expanzní modul pro připojení až 48 adresných detektorů | ks | 1 |  |  | 0 | 0
4 | LCD klávesnice s integrovanou čtečkou bezkontaktních ID | ks | 2 |  |  | 0 | 0
5 | Expanzní modul 8 zón, podpora zapojení NO, NC, EOL, 2EOL a 3EOL, volitelná hodnota zakončovacích rezistorů, možnost připojení inteligentního napájecího zdroje, tamper vstup | ks | 9 |  |  | 0 | 0
6 | Plechový kryt pro umístění 2 expandérů, povrchová montáž, zajištění šrouby, tamper otevření, rozměry 215x150x50 | ks | 3 |  |  | 0 | 0
7 | Plechový kryt, prosotor pro 3 expandéry, zdroj a AKU 17Ah/12V, rozměry 320x300x90 mm (ochrana proti sabotáži: tamper – otevření skříně) | ks | 2 |  |  | 0 | 0
8 | 12V, 17Ah, AGM akumulátor, olověný | ks | 3 |  |  | 0 | 0
9 | Siréna vnitřní, 120dB/1m, 3 volitelné tóny, tamper | ks | 6 |  |  | 0 | 0
10 | Detektor pohybu, dosah 15x15m, úhel 110 stupňů, v ceně držák | ks | 23 |  |  | 0 | 0
11 | Magnetický kontakt povrchový, uchycení -šroub/nalepovací, pracovní mezera - 1,5cm | ks | 4 |  |  | 0 | 0
12 | Kombinovaný požární hlásič s pokročilými funkcemi detekce kouře | ks | 32 |  |  | 0 | 0
13 | Konvenční tlačítkový hlásič požáru, krytí IP24D, přepínací kontakt, 24VDC, 250VAC, 3A | ks | 4 |  |  | 0 | 0
TRASY
14 | Kabel sdělovací SYKFY 3x2x0,5 | m | 800 |  |  | 0 | 0
15 | Kabel datový FTP CAT5E 4x2x0,5 | m | 200 |  |  | 0 | 0
16 | Kabel napájecí JYTY-O 2x1 | m | 200 |  |  | 0 | 0
16 | Trasový materiál/ drážkování včetně začíštění | m | 800 |  |  | 0 | 0
OSTATNÍ NÁKLADY
17 | Drobný a nespecifikovaný montážní materiál (vruty, hmoždinky, apod.) | kpl | 1 |  |  | 0 | 0
18 | Oživení a konfigurace systému. | kpl | 1 | 0 |  | 0 | 0
19 | Dokumentace skutečného stavu. | kpl | 1 | 0 |  | 0 | 0
20 | Výchozí revize a protokol. | kpl | 1 | 0 |  | 0 | 0
21 | Zaškolení obsluhy | kpl | 1 | 0 |  | 0 | 0
22 | Náklady na doprava materiálu. | kpl | 1 |  |  | 0 | 0
| Mezisoučet PZTS + LDP |  |  |  |  | 0 | 0
STK + WiFi
TECHNOLOGIE
23 | Rozvaděč nástěnný 18U/60x40, šedý, dveře sklo, přepojení a demontáž stávajícího rozváděče | ks | 1 |  |  | 0 | 0
24 | Spojovací materiál sada 4x šroub, podložka, matice M6 | ks | 5 |  |  | 0 | 0
25 | 19',8x CZ zásuvka, 3x1.5mm 2m kabel CZ-DE, RAL9005 | ks | 1 |  |  | 0 | 0
26 | Patch panel CAT5E UTP 24xRJ45 osazený s odnímatelnou vyvazovací lištou | ks | 1 |  |  | 0 | 0
27 | Měření datového bodu, včetně protokolu | ks | 18 | 0 |  | 0 | 0
28 | Patch kabel 1m, CAT5E | ks | 18 |  |  | 0 | 0
29 | Zásuvka datová 1xRJ45, CAT5E, komplet, design dle silnoproudu | ks | 6 |  |  | 0 | 0
30 | Zásuvka datová 2xRJ45, CAT5E, komplet, design dle silnoproudu | ks | 6 |  |  | 0 | 0
31 | Instalační krabice KO68, včetně zasekání | ks | 11 |  |  | 0 | 0
32 | Access point, Hotspot, 1317Mbps, 2,4GHz, 5GHz, 802.11ac, MIMO 3x3, vnitřní | ks | 3 |  |  | 0 | 0
33 | 28-port GbE L2 PoE+ Smart Switch, 802.3at, 375 Watt | ks | 1 |  |  | 0 | 0
TRASY
34 | Kabel U/UTP, CAT5E | m | 650 |  |  | 0 | 0
35 | Trasový materiál/ drážkování včetně začíštění | m | 400 |  |  | 0 | 0
OSTATNÍ NÁKLADY
36 | Drobný a nespecifikovaný montážní materiál (vruty, hmoždinky, apod.) | kpl | 1 |  |  | 0 | 0
37 | Oživení a konfigurace systému. | kpl | 1 | 0 |  | 0 | 0
38 | Dokumentace skutečného stavu. | kpl | 1 | 0 |  | 0 | 0
39 | Zaškolení obsluhy | kpl | 1 | 0 |  | 0 | 0
40 | Náklady na doprava materiálu. | kpl | 1 |  |  | 0 | 0
| Mezisoučet STK + WiFi |  |  |  |  | 0 | 0
VSS
TECHNOLOGIE - HLAVNÍ VSTUP
41 | IP bullet kamera, 2MP, 2.8mm, WDR 120dB, IR 30m, H.265(+), VA, IP67 | ks | 4 |  |  | 0 | 0
42 | Montážní miska pod kameru bullet | ks | 4 |  |  | 0 | 0
43 | IP dome kamera, 2MP, 2.8mm, WDR 120dB, IR 30m, H.265(+), VA, IP67 | ks | 1 |  |  | 0 | 0
44 | Montážní miska pod kameru dome | ks | 1 |  |  | 0 | 0
45 | NVR pro 16 IP kamer, až 8MP, H.265, HDMI, 4K, I/O, bez HDD | ks | 1 |  |  | 0 | 0
46 | Přídavný HDD k rekordérům, 2TB | ks | 1 |  |  | 0 | 0
47 | 26-portový switch s web-managementem pro 24 IP kamer, 24x PoE port 10/100 Mb/s, 2x 1Gb combo port (2x RJ-45 nebo 2x SFP), PoE: 24 portů IEEE 802.3af, IEEE802.3at, prodloužený režim až 250 m při 10 Mb/s, PoE Power: max. 370W, Napájení: 230VAC | ks | 1 |  |  | 0 | 0
48 | Patch panel CAT5E UTP 24xRJ45 osazený s odnímatelnou vyvazovací lištou | ks | 1 |  |  | 0 | 0
49 | Měření datového bodu, včetně protokolu | ks | 5 | 0 |  | 0 | 0
50 | Patch kabel 1m, CAT5E | ks | 5 |  |  | 0 | 0
TRASY
51 | Kabel U/UTP, CAT5E | m | 350 |  |  | 0 | 0
52 | Trasový materiál/ drážkování včetně začíštění | m | 325 |  |  | 0 | 0
OSTATNÍ NÁKLADY
53 | Drobný a nespecifikovaný montážní materiál (vruty, hmoždinky, apod.) | kpl | 1 |  |  | 0 | 0
54 | Oživení a konfigurace systému. | kpl | 1 | 0 |  | 0 | 0
55 | Dokumentace skutečného stavu. | kpl | 1 | 0 |  | 0 | 0
56 | Zaškolení obsluhy | kpl | 1 | 0 |  | 0 | 0
57 | Náklady na doprava materiálu. | kpl | 1 |  |  | 0 | 0
| Mezisoučet VSS |  |  |  |  | 0 | 0
DT
TECHNOLOGIE - HLAVNÍ VSTUP
58 | Zdroj pro systém, 10 DIN modulů | ks | 1 |  |  | 0 | 0
59 | Distributor pro 4 účastníky | ks | 1 |  |  | 0 | 0
60 | Rozvaděč elektro 18 modulů,plast,povrch montáž | ks | 1 |  |  | 0 | 0
61 | Kodér s hlasovou jednotkou, 2 tlačítka, 1 modul | ks | 1 |  |  | 0 | 0
62 | Barevná kamera systémová, 1 modul | ks | 1 |  |  | 0 | 0
63 | Instalační krabice plastová, 3 moduly, do zdi | ks | 1 |  |  | 0 | 0
64 | Upevňovací a krycí rámeček, 3 moduly | ks | 1 |  |  | 0 | 0
65 | Elektrický otvírač 12V/0,3AC, 0,6DC stav.střelka, moment.kolík | ks | 1 |  |  | 0 | 0
66 | 4,3" LCD barevný videotelefon se sluchátkem, bílý | ks | 2 |  |  | 0 | 0
67 | Elektroinstalační krabice KU68 | ks | 2 |  |  | 0 | 0
TRASY
68 | Systémový kabel 2 vodičový | m | 75 |  |  | 0 | 0
69 | Trasový materiál/ drážkování včetně začíštění | m | 70 |  |  | 0 | 0
OSTATNÍ NÁKLADY
70 | Drobný a nespecifikovaný montážní materiál (vruty, hmoždinky, apod.) | kpl | 1 |  |  | 0 | 0
71 | Oživení a konfigurace systému. | kpl | 1 | 0 |  | 0 | 0
72 | Dokumentace skutečného stavu. | kpl | 1 | 0 |  | 0 | 0
73 | Zaškolení obsluhy | kpl | 1 | 0 |  | 0 | 0
74 | Náklady na doprava materiálu. | kpl | 1 |  |  | 0 | 0
| Mezisoučet DT |  |  |  |  | 0 | 0