## Rekapitulace stavby
Export Komplet | [27 empty] | 2.0 | ZAMOK |  |  |  |  | False | False | {88468de4-00ee-4981-aa22-49b6322506c1}
[33 empty] | 0,01 | 21
[33 empty] | 0,01 | 15
|  | REKAPITULACE STAVBY | [17 empty] | v --- níže se nacházejí doplnkové a pomocné údaje k sestavám --- v | [11 empty] | Návod na vyplnění | 0,001
|  | Kód: |  |  |  |  | IMPORT | [24 empty] | Měnit lze pouze buňky se žlutým podbarvením! 1) na prvním listu Rekapitulace stavby vyplňte v sestavě a) Souhrnný list - údaje o Uchazeči (přenesou se do ostatních sestav i v jiných listech) b) Rekapitulace objektů - potřebné Ostatní náklady 2) na vybraných listech vyplňte v sestavě a) Krycí list - údaje o Uchazeči, pokud se liší od údajů o Uchazeči na Souhrnném listu (údaje se přenesou do ostatních sestav v daném listu) b) Rekapitulace rozpočtu - potřebné Ostatní náklady c) Celkové náklady za stavbu - ceny u položek - množství, pokud má žluté podbarvení - a v případě potřeby poznámku (ta je ve skrytém sloupci) | 0,01
|  | Stavba: |  |  |  |  | Sadove_upravy_Areal_zdravi_Sokolov_ALTAN | [25 empty] | 0,01
|  | KSO: | [13 empty] | CC-CZ: | [16 empty] | 0,01
|  | Místo: | [13 empty] | Datum: |  | 30. 1. 2020 | [14 empty] | 0,01
0,01
|  | Zadavatel: | [13 empty] | IČ: | [16 empty] | 0,01
[16 empty] | DIČ: | [16 empty] | 0,01
0,01
|  | Uchazeč: | [13 empty] | IČ: |  | Vyplň údaj | [14 empty] | 0,01
|  |  | Vyplň údaj | [12 empty] | DIČ: |  | Vyplň údaj | [14 empty] | 0,01
False
|  | Projektant: | [13 empty] | IČ: | [16 empty] | False
[16 empty] | DIČ: | [16 empty] | True
0,01
|  | Zpracovatel: | [13 empty] | IČ: | [16 empty] | 0,01
[16 empty] | DIČ: | [16 empty] | True
Poznámka:
|  | Cena bez DPH | [13 empty] | 0
[8 empty] | Sazba daně |  |  | Základ daně |  |  |  |  | Výše daně
|  | DPH |  | základní |  |  |  | 21% |  |  | 0 |  |  |  |  | 0
|  |  |  | snížená |  |  |  | 15% |  |  | 0 |  |  |  |  | 0
|  |  |  | zákl. přenesená |  |  |  | 21% |  |  | 0 |  |  |  |  | 0
|  |  |  | sníž. přenesená |  |  |  | 15% |  |  | 0 |  |  |  |  | 0
|  |  |  | nulová |  |  |  | 0% |  |  | 0 |  |  |  |  | 0
|  | Cena s DPH | [6 empty] | v |  |  | CZK |  |  |  | 0
|  | Projektant | [11 empty] | Zpracovatel
|  | Datum a podpis: | [7 empty] | Razítko |  |  |  | Datum a podpis: |  |  | Razítko
|  | Objednavatel | [11 empty] | Uchazeč
|  | Datum a podpis: | [7 empty] | Razítko |  |  |  | Datum a podpis: |  |  | Razítko
REKAPITULACE OBJEKTŮ STAVBY A SOUPISŮ PRACÍ
| Kód: | [6 empty] | IMPORT
| Stavba: | [6 empty] | Sadove_upravy_Areal_zdravi_Sokolov_ALTAN
| Místo: | [13 empty] | Datum: |  | 30. 1. 2020
| Zadavatel: | [13 empty] | Projektant: |  |  |  |  | Informatívní údaje z listů zakázek
| Uchazeč: | [13 empty] | Zpracovatel:
| Kód |  |  |  | Popis | [7 empty] | Cena bez DPH [CZK] |  |  |  |  | Cena s DPH [CZK] | Typ | z toho Ostat. náklady [CZK] | DPH [CZK] | Normohodiny [h] | DPH základní [CZK] | DPH snížená [CZK] | DPH základní přenesená [CZK] | DPH snížená přenesená [CZK] | Základna DPH základní | Základna DPH snížená | Základna DPH zákl. přenesená | Základna DPH sníž. přenesená | Základna DPH nulová
| Náklady z rozpočtů | [11 empty] | 0 |  |  |  |  | 0 |  | 0 | 0 | 0 | 0 | 0 | 0 | 0 | 0 | 0 | 0 | 0 | 0 |  | D | 0 | ###NOIMPORT### | IMPORT | {88468de4-00ee-4981-aa22-49b6322506c1} | {00000000-0000-0000-0000-000000000000}
/ |  | Objekt2 |  |  |  | Položky | [6 empty] | 0 |  |  |  |  | 0 | STA | 0 | 0 | 0 | 0 | 0 | 0 | 0 | 0 | 0 | 0 | 0 | 0 |  |  | 1 |  | IMPORT | {72dc12e0-a419-42ab-bd57-e8f118dec69b} | {88468de4-00ee-4981-aa22-49b6322506c1} | 2

## Objekt2 - Položky
{72dc12e0-a419-42ab-bd57-e8f118dec69b}
2
| KRYCÍ LIST SOUPISU PRACÍ | [7 empty] | v --- níže se nacházejí doplnkové a pomocné údaje k sestavám --- v | [8 empty] | False
Stavba:
Sadove_upravy_Areal_zdravi_Sokolov_ALTAN
Objekt:
Objekt2 - Položky
| KSO: |  |  |  |  | CC-CZ:
| Místo: |  |  |  |  | Datum: | 30. 1. 2020
| Zadavatel: |  |  |  |  | IČ:
DIČ:
| Uchazeč: |  |  |  |  | IČ: | Vyplň údaj
|  | Vyplň údaj |  |  |  | DIČ: | Vyplň údaj
| Projektant: |  |  |  |  | IČ:
DIČ:
| Zpracovatel: |  |  |  |  | IČ:
DIČ:
Poznámka:
| Cena bez DPH | [5 empty] | 0
|  |  | Základ daně |  |  | Sazba daně | Výše daně
| DPH | základní | 0 |  |  | 21% | 0
|  | snížená | 0 |  |  | 15% | 0
|  | zákl. přenesená | 0 |  |  | 21% | 0
|  | sníž. přenesená | 0 |  |  | 15% | 0
|  | nulová | 0 |  |  | 0% | 0
| Cena s DPH |  |  | v | CZK |  | 0
| Projektant |  |  | Zpracovatel
| Datum a podpis: |  | Razítko | Datum a podpis: |  |  | Razítko
| Objednavatel |  |  | Uchazeč
| Datum a podpis: |  | Razítko | Datum a podpis: |  |  | Razítko
REKAPITULACE ČLENĚNÍ SOUPISU PRACÍ
Stavba:
Sadove_upravy_Areal_zdravi_Sokolov_ALTAN
Objekt:
Objekt2 - Položky
Místo: | [5 empty] | Datum: | 30. 1. 2020
Zadavatel: | [5 empty] | Projektant:
Uchazeč: |  |  | Vyplň údaj |  |  | Zpracovatel:
Kód dílu - Popis | [6 empty] | Cena celkem [CZK]
Náklady ze soupisu prací | [6 empty] | 0 | [11 empty] | -1
| D1 - Konstrukce altánu | [5 empty] | 0
| D2 - | [5 empty] | 0
| D4 - 002: Zákládání | [5 empty] | 0
| D5 - 076: Konstrukce tesařské | [5 empty] | 0
| D6 - 009: Ostatní konstrukce a práce | [5 empty] | 0
| D7 - 094: Lešení a stavební výtahy | [5 empty] | 0
| D8 - 712: Povlakové krytiny | [5 empty] | 0
| D9 - 764: Konstrukce klempířské | [5 empty] | 0
| D10 - 766: Konstrukce truhlářské | [5 empty] | 0
| D11 - 784: Malby a nátěry | [5 empty] | 0
| D12 - VRN: Vedlejší rozpočtové náklady | [5 empty] | 0
SOUPIS PRACÍ
Stavba:
Sadove_upravy_Areal_zdravi_Sokolov_ALTAN
Objekt:
Objekt2 - Položky
Místo: | [5 empty] | Datum: | 30. 1. 2020
Zadavatel: | [5 empty] | Projektant:
Uchazeč: |  |  | Vyplň údaj |  |  | Zpracovatel:
PČ | Typ | Kód | Popis | MJ | Množství | J.cena [CZK] | Cena celkem [CZK] | Cenová soustava |  | DPH | J. Nh [h] | Nh celkem [h] | J. hmotnost [t] | Hmotnost celkem [t] | J. suť [t] | Suť Celkem [t]
Náklady soupisu celkem | [6 empty] | 0 |  |  |  |  | 0 |  | 0 |  | 0 |  | D | -1 | [10 empty] | 0
| D | D1 | Konstrukce altánu |  |  |  | 0 |  |  |  |  | 0 |  | 0 |  | 0 | 1 | D | 0 |  |  |  | ROZPOCET | [6 empty] | 0
| D | D2 |  |  |  |  | 0 |  |  |  |  | 0 |  | 0 |  | 0 | 1 | D | 0 |  |  |  | ROZPOCET | [6 empty] | 0
| D | D4 | 002: Zákládání |  |  |  | 0 |  |  |  |  | 0 |  | 0 |  | 0 | 1 | D | 1 |  |  |  | ROZPOCET | [6 empty] | 0
2 | M | 317941121.1 | Osazování ocelových profilů do základové konstrukce | ks | 25 |  | 0 |  |  | základní |  | 0 | 0 | 0 | 0 | 0 | 8 | M | 2 |  |  |  | ROZPOCET | 0 | 0 | 0 | 0 | 0 | 1 | 0 | 4 | 16
| PP |  | Osazování ocelových profilů do základové konstrukce | [14 empty] | PP | 2
| VV |  | 3*5 |  | 15 | [12 empty] | VV | 2 | 2 | True | 0 | ROZPOCET
| VV |  | 10 |  | 10 | [12 empty] | VV | 2 | 2 | True | 0 | ROZPOCET
| VV |  | Součet |  | 25 | [12 empty] | VV | 2 | 4 | True | 1 | ROZPOCET
3 | M | 132353300.1 | úhelník ocelový 100/240/8 mm | kg | 16.95 |  | 0 |  |  | základní |  | 0 | 0 | 0 | 0 | 0 | 8 | M | 2 |  |  |  | ROZPOCET | 0 | 0 | 0 | 0 | 0 | 1 | 0 | 4 | 18
| PP |  | úhelník ocelový 100/240/8 mm | [14 empty] | PP | 2
| VV |  | 3*5*1,13 |  | 16.95 | [12 empty] | VV | 2 | 2 | True | 0 | ROZPOCET
| VV |  | Součet |  | 16.95 | [12 empty] | VV | 2 | 4 | True | 1 | ROZPOCET
4 | M | 132353300.2 | ocelová plotna pro rozšíření pod sloupky | ks | 10 |  | 0 |  |  | základní |  | 0 | 0 | 0 | 0 | 0 | 8 | M | 2 |  |  |  | ROZPOCET | 0 | 0 | 0 | 0 | 0 | 1 | 0 | 4 | 20
| PP |  | ocelová plotna pro rozšíření pod sloupky | [14 empty] | PP | 2
| VV |  | 10 |  | 10 | [12 empty] | VV | 2 | 2 | True | 0 | ROZPOCET
| VV |  | Součet |  | 10 | [12 empty] | VV | 2 | 4 | True | 1 | ROZPOCET
5 | M | 317941121.2 | Vytvoření ocelového roštu svařením dle projektové dokumentace | kg | 358.264 |  | 0 |  |  | základní |  | 0 | 0 | 0 | 0 | 0 | 8 | M | 2 |  |  |  | ROZPOCET | 0 | 0 | 0 | 0 | 0 | 1 | 0 | 4 | 22
| PP |  | Vytvoření ocelového roštu svařením dle projektové dokumentace | [14 empty] | PP | 2
6 | M | 132353300.3 | ocelový profil 80/80/6 mm | kg | 17.1 |  | 0 |  |  | základní |  | 0 | 0 | 0 | 0 | 0 | 8 | M | 2 |  |  |  | ROZPOCET | 0 | 0 | 0 | 0 | 0 | 1 | 0 | 4 | 24
| PP |  | ocelový profil 80/80/6 mm | [14 empty] | PP | 2
| VV |  | 0,1*11,4*15 |  | 17.1 | [12 empty] | VV | 2 | 2 | True | 0 | ROZPOCET
| VV |  | Součet |  | 17.1 | [12 empty] | VV | 2 | 4 | True | 1 | ROZPOCET
7 | M | 132353300.4 | ocelový profil I 80 mm | kg | 146.124 |  | 0 |  |  | základní |  | 0 | 0 | 0 | 0 | 0 | 8 | M | 2 |  |  |  | ROZPOCET | 0 | 0 | 0 | 0 | 0 | 1 | 0 | 4 | 26
| PP |  | ocelový profil I 80 mm | [14 empty] | PP | 2
| VV |  | 2,05*5,94*12 |  | 146.124 | [12 empty] | VV | 2 | 2 | True | 0 | ROZPOCET
| VV |  | Součet |  | 146.124 | [12 empty] | VV | 2 | 4 | True | 1 | ROZPOCET
8 | M | 132353300.5 | ocelový profil U 100 mm | kg | 195.04 |  | 0 |  |  | základní |  | 0 | 0 | 0 | 0 | 0 | 8 | M | 2 |  |  |  | ROZPOCET | 0 | 0 | 0 | 0 | 0 | 1 | 0 | 4 | 28
| PP |  | ocelový profil U 100 mm | [14 empty] | PP | 2
| VV |  | 4,6*10,6*4 |  | 195.04 | [12 empty] | VV | 2 | 2 | True | 0 | ROZPOCET
| VV |  | Součet |  | 195.04 | [12 empty] | VV | 2 | 4 | True | 1 | ROZPOCET
9 | M | 317941121 | Osazení ocelové třmenové kotvy pro osazení sloupků včetně dodávky | ks | 15 |  | 0 |  |  | základní |  | 0 | 0 | 0 | 0 | 0 | 8 | M | 2 |  |  |  | ROZPOCET | 0 | 0 | 0 | 0 | 0 | 1 | 0 | 4 | 30
| PP |  | Osazení ocelové třmenové kotvy pro osazení sloupků včetně dodávky | [14 empty] | PP | 2
| VV |  | 3*5 |  | 15 | [12 empty] | VV | 2 | 2 | True | 0 | ROZPOCET
| VV |  | Součet |  | 15 | [12 empty] | VV | 2 | 4 | True | 1 | ROZPOCET
| D | D5 | 076: Konstrukce tesařské |  |  |  | 0 |  |  |  |  | 0 |  | 0 |  | 0 | 1 | D | 1 |  |  |  | ROZPOCET | [6 empty] | 0
10 | M | 762333110 | Montáž svislé nosné konstrukce altánu včetně nosné konstrukce střechy dle projektové dokumentace, spoje prováděné tesařský bez sbíjení a lepení | m | 134.889 |  | 0 |  |  | základní |  | 0 | 0 | 0 | 0 | 0 | 8 | M | 2 |  |  |  | ROZPOCET | 0 | 0 | 0 | 0 | 0 | 1 | 0 | 4 | 32
| PP |  | viz. pol. č. 16 viz. pol. č. 17 viz. pol. č. 18 viz. pol. č. 19 | [14 empty] | PP | 2
11 | M | 60512121.1 | Řezivo - hranoly - průměr 100x60 mm, včetně prořezu | bm | 33.6 |  | 0 |  |  | základní |  | 0 | 0 | 0 | 0 | 0 | 8 | M | 2 |  |  |  | ROZPOCET | 0 | 0 | 0 | 0 | 0 | 1 | 0 | 4 | 34
| PP |  | Řezivo - hranoly - průměr 100x60 mm, včetně prořezu | [14 empty] | PP | 2
| VV |  | 4*8*1,05 |  | 33.6 | [12 empty] | VV | 2 | 2 | True | 0 | ROZPOCET
| VV |  | Součet |  | 33.6 | [12 empty] | VV | 2 | 4 | True | 1 | ROZPOCET
12 | M | 60512121.2 | Řezivo - hranoly - průměr 100x100 mm, včetně prořezu | bm | 30.272 |  | 0 |  |  | základní |  | 0 | 0 | 0 | 0 | 0 | 8 | M | 2 |  |  |  | ROZPOCET | 0 | 0 | 0 | 0 | 0 | 1 | 0 | 4 | 36
| PP |  | Řezivo - hranoly - průměr 100x100 mm, včetně prořezu | [14 empty] | PP | 2
| VV |  | 1,26*18*1,05 |  | 23.814 | [12 empty] | VV | 2 | 2 | True | 0 | ROZPOCET
| VV |  | 2,05*3*1,05 |  | 6.458 | [12 empty] | VV | 2 | 2 | True | 0 | ROZPOCET
| VV |  | Součet |  | 30.272 | [12 empty] | VV | 2 | 4 | True | 1 | ROZPOCET
13 | M | 60512121.2.1 | Řezivo - hranoly - průměr 140x100 mm, včetně prořezu | bm | 63.924 |  | 0 |  |  | základní |  | 0 | 0 | 0 | 0 | 0 | 8 | M | 2 |  |  |  | ROZPOCET | 0 | 0 | 0 | 0 | 0 | 1 | 0 | 4 | 38
| PP |  | Řezivo - hranoly - průměr 140x100 mm, včetně prořezu | [14 empty] | PP | 2
| VV |  | 5,11*8*1,05 |  | 42.924 | [12 empty] | VV | 2 | 2 | True | 0 | ROZPOCET
| VV |  | 5*4*1,05 |  | 21 | [12 empty] | VV | 2 | 2 | True | 0 | ROZPOCET
| VV |  | Součet |  | 63.924 | [12 empty] | VV | 2 | 4 | True | 1 | ROZPOCET
14 | M | 60512121.3 | Řezivo - hranoly - průměr 140x140 mm, včetně prořezu | bm | 61.478 |  | 0 |  |  | základní |  | 0 | 0 | 0 | 0 | 0 | 8 | M | 2 |  |  |  | ROZPOCET | 0 | 0 | 0 | 0 | 0 | 1 | 0 | 4 | 40
| PP |  | Řezivo - hranoly - průměr 140x140 mm, včetně prořezu | [14 empty] | PP | 2
| VV |  | 2,9*7*1,05 |  | 21.315 | [12 empty] | VV | 2 | 2 | True | 0 | ROZPOCET
| VV |  | 1,86*18*1,05 |  | 35.154 | [12 empty] | VV | 2 | 2 | True | 0 | ROZPOCET
| VV |  | 4,77*1*1,05 |  | 5.009 | [12 empty] | VV | 2 | 2 | True | 0 | ROZPOCET
| VV |  | Součet |  | 61.478 | [12 empty] | VV | 2 | 4 | True | 1 | ROZPOCET
15 | M | 60512121.4 | Řezivo - hranoly - průměr 160x240 mm, včetně prořezu | bm | 9.54 |  | 0 |  |  | základní |  | 0 | 0 | 0 | 0 | 0 | 8 | M | 2 |  |  |  | ROZPOCET | 0 | 0 | 0 | 0 | 0 | 1 | 0 | 4 | 42
| PP |  | Řezivo - hranoly - průměr 160x240 mm, včetně prořezu | [14 empty] | PP | 2
| VV |  | 4,77*2 |  | 9.54 | [12 empty] | VV | 2 | 2 | True | 0 | ROZPOCET
| VV |  | Součet |  | 9.54 | [12 empty] | VV | 2 | 4 | True | 1 | ROZPOCET
16 | M | 762313112 | Montáž a dodávka zavětrovacího lanka, 5,0 mm zinek ocel | bm | 11.92 |  | 0 |  |  | základní |  | 0 | 0 | 0 | 0 | 0 | 8 | M | 2 |  |  |  | ROZPOCET | 0 | 0 | 0 | 0 | 0 | 1 | 0 | 4 | 44
| PP |  | Montáž a dodávka zavětrovacího lanka, 5,0 mm zinek ocel | [14 empty] | PP | 2
| VV |  | 5,96*2 |  | 11.92 | [12 empty] | VV | 2 | 2 | True | 0 | ROZPOCET
| VV |  | Součet |  | 11.92 | [12 empty] | VV | 2 | 4 | True | 1 | ROZPOCET
17 | M | 762341210 | Montáž a dodávka bednění střech rovných z OSB 4 desek tl. 18 mm | m2 | 24.37 |  | 0 |  |  | základní |  | 0 | 0 | 0 | 0 | 0 | 8 | M | 2 |  |  |  | ROZPOCET | 0 | 0 | 0 | 0 | 0 | 1 | 0 | 4 | 46
| PP |  | Montáž a dodávka bednění střech rovných z OSB 4 desek tl. 18 mm | [14 empty] | PP | 2
| VV |  | 24,37 |  | 24.37 | [12 empty] | VV | 2 | 2 | True | 0 | ROZPOCET
| VV |  | Součet |  | 24.37 | [12 empty] | VV | 2 | 4 | True | 1 | ROZPOCET
18 | M | 762333100 | Montáž doplňkových dřevěných konstrukcí dle projektové dokumentace včetně obroušení hran bez přesahů, spoje prováděné tesařský bez sbíjení a lepení | m | 62.034 |  | 0 |  |  | základní |  | 0 | 0 | 0 | 0 | 0 | 8 | M | 2 |  |  |  | ROZPOCET | 0 | 0 | 0 | 0 | 0 | 1 | 0 | 4 | 48
| PP |  | viz. pol. č. 24 viz. pol. č. 25 viz. pol. č. 26 viz. pol. č. 27 | [14 empty] | PP | 2
19 | M | 60512120.1 | Řezivo - hranoly - průměr 60x180 mm, včetně prořezu | bm | 2.079 |  | 0 |  |  | základní |  | 0 | 0 | 0 | 0 | 0 | 8 | M | 2 |  |  |  | ROZPOCET | 0 | 0 | 0 | 0 | 0 | 1 | 0 | 4 | 50
| PP |  | Řezivo - hranoly - průměr 60x180 mm, včetně prořezu | [14 empty] | PP | 2
| VV |  | 1,98*1,05*1 |  | 2.079 | [12 empty] | VV | 2 | 2 | True | 0 | ROZPOCET
| VV |  | Součet |  | 2.079 | [12 empty] | VV | 2 | 4 | True | 1 | ROZPOCET
20 | M | 60512120.2 | Řezivo - hranoly - průměr 100x100 mm, včetně prořezu | bm | 22.302 |  | 0 |  |  | základní |  | 0 | 0 | 0 | 0 | 0 | 8 | M | 2 |  |  |  | ROZPOCET | 0 | 0 | 0 | 0 | 0 | 1 | 0 | 4 | 52
| PP |  | Řezivo - hranoly - průměr 100x100 mm, včetně prořezu | [14 empty] | PP | 2
| VV |  | (0,4*28+0,73*8+1,05*4)*1,05 |  | 22.302 | [12 empty] | VV | 2 | 2 | True | 0 | ROZPOCET
| VV |  | Součet |  | 22.302 | [12 empty] | VV | 2 | 4 | True | 1 | ROZPOCET
21 | M | 60512120.3 | Řezivo - hranoly - průměr 140x100 mm, včetně prořezu | bm | 23.258 |  | 0 |  |  | základní |  | 0 | 0 | 0 | 0 | 0 | 8 | M | 2 |  |  |  | ROZPOCET | 0 | 0 | 0 | 0 | 0 | 1 | 0 | 4 | 54
| PP |  | Řezivo - hranoly - průměr 140x100 mm, včetně prořezu | [14 empty] | PP | 2
22 | M | 60512120.4 | Řezivo - hranoly - průměr 180x15 mm, včetně prořezu | bm | 14.396 |  | 0 |  |  | základní |  | 0 | 0 | 0 | 0 | 0 | 8 | M | 2 |  |  |  | ROZPOCET | 0 | 0 | 0 | 0 | 0 | 1 | 0 | 4 | 56
| PP |  | Řezivo - hranoly - průměr 180x15 mm, včetně prořezu | [14 empty] | PP | 2
| VV |  | 13,71*1*1,05 |  | 14.396 | [12 empty] | VV | 2 | 2 | True | 0 | ROZPOCET
| VV |  | Součet |  | 14.396 | [12 empty] | VV | 2 | 4 | True | 1 | ROZPOCET
| D | D6 | 009: Ostatní konstrukce a práce |  |  |  | 0 |  |  |  |  | 0 |  | 0 |  | 0 | 1 | D | 1 |  |  |  | ROZPOCET | [6 empty] | 0
23 | M | 180402111 | Založení trávníku na ploše teréních úprav včetně | m2 | 8 |  | 0 |  |  | základní |  | 0 | 0 | 0 | 0 | 0 | 8 | M | 2 |  |  |  | ROZPOCET | 0 | 0 | 0 | 0 | 0 | 1 | 0 | 4 | 58
| PP |  | Založení trávníku na ploše teréních úprav včetně | [14 empty] | PP | 2
| VV |  | 4*2 |  | 8 | [12 empty] | VV | 2 | 2 | True | 0 | ROZPOCET
| VV |  | Součet |  | 8 | [12 empty] | VV | 2 | 4 | True | 1 | ROZPOCET
24 | M | 952901111 | Vyčištění budov bytové a občanské výstavby včetně mytí oken při výšce podlaží do 4 m | m2 | 24.37 |  | 0 |  |  | základní |  | 0 | 0 | 0 | 0 | 0 | 8 | M | 2 |  |  |  | ROZPOCET | 0 | 0 | 0 | 0 | 0 | 1 | 0 | 4 | 60
| PP |  | viz. pol. č. 22 | [14 empty] | PP | 2
| D | D7 | 094: Lešení a stavební výtahy |  |  |  | 0 |  |  |  |  | 0 |  | 0 |  | 0 | 1 | D | 1 |  |  |  | ROZPOCET | [6 empty] | 0
25 | M | 949121111 | Lešení lehké pomocné kozové dílcové o výšce lešeňové podlahy do 1,2 m | m2 | 24.37 |  | 0 |  |  | základní |  | 0 | 0 | 0 | 0 | 0 | 8 | M | 2 |  |  |  | ROZPOCET | 0 | 0 | 0 | 0 | 0 | 1 | 0 | 4 | 62
| PP |  | viz. pol. č. 22 | [14 empty] | PP | 2
| D | D8 | 712: Povlakové krytiny |  |  |  | 0 |  |  |  |  | 0 |  | 0 |  | 0 | 1 | D | 1 |  |  |  | ROZPOCET | [6 empty] | 0
26 | M | 712100R01 | D+M hydroizolace střech PVC mfolií tl. 1,5 mm, mech.kotvená, vč.ukončení, prostupů, rohových, koutových a závětrných lišt | m2 | 29.244 |  | 0 |  |  | základní |  | 0 | 0 | 0 | 0 | 0 | 8 | M | 2 |  |  |  | ROZPOCET | 0 | 0 | 0 | 0 | 0 | 1 | 0 | 4 | 64
| PP |  | D+M hydroizolace střech PVC mfolií tl. 1,5 mm, mech.kotvená, vč.ukončení, prostupů, rohových, koutových a závětrných lišt | [14 empty] | PP | 2
| VV |  | 24,37*1,2 |  | 29.244 | [12 empty] | VV | 2 | 2 | True | 0 | ROZPOCET
| VV |  | Součet |  | 29.244 | [12 empty] | VV | 2 | 4 | True | 1 | ROZPOCET
27 | M | 712591171 | D+M povlak.krytiny-voduakumulační textílie | m2 | 29.244 |  | 0 |  |  | základní |  | 0 | 0 | 0 | 0 | 0 | 8 | M | 2 |  |  |  | ROZPOCET | 0 | 0 | 0 | 0 | 0 | 1 | 0 | 4 | 66
| PP |  | viz. pol. č. 31 | [14 empty] | PP | 2
28 | M | 712311115 | D+M povlak.krytiny-nopové foile | m2 | 29.244 |  | 0 |  |  | základní |  | 0 | 0 | 0 | 0 | 0 | 8 | M | 2 |  |  |  | ROZPOCET | 0 | 0 | 0 | 0 | 0 | 1 | 0 | 4 | 68
| PP |  | viz. pol. č. 31 | [14 empty] | PP | 2
29 | M | 95-R-001 | D+M povlak.krytiny-lehký substrát | m2 | 29.244 |  | 0 |  |  | základní |  | 0 | 0 | 0 | 0 | 0 | 8 | M | 2 |  |  |  | ROZPOCET | 0 | 0 | 0 | 0 | 0 | 1 | 0 | 4 | 70
| PP |  | viz. pol. č. 31 | [14 empty] | PP | 2
30 | M | 95-R-002 | D+M povlak.krytiny- vegetační rohož | m2 | 29.244 |  | 0 |  |  | základní |  | 0 | 0 | 0 | 0 | 0 | 8 | M | 2 |  |  |  | ROZPOCET | 0 | 0 | 0 | 0 | 0 | 1 | 0 | 4 | 72
| PP |  | viz. pol. č. 31 | [14 empty] | PP | 2
31 | M | 95-R-003 | D+M kačírkové lišty | m2 | 29.244 |  | 0 |  |  | základní |  | 0 | 0 | 0 | 0 | 0 | 8 | M | 2 |  |  |  | ROZPOCET | 0 | 0 | 0 | 0 | 0 | 1 | 0 | 4 | 74
| PP |  | viz. pol. č. 31 | [14 empty] | PP | 2
32 | M | 998712202 | Přesun hmot pro krytiny povlakové v objektech v do 12 m | % |  |  | 0 |  |  | základní |  | 0 | 0 | 0 | 0 | 0 | 8 | M | 2 |  |  |  | ROZPOCET | 0 | 0 | 0 | 0 | 0 | 1 | 0 | 4 | 76
| PP |  | Přesun hmot pro krytiny povlakové v objektech v do 12 m | [14 empty] | PP | 2
| D | D9 | 764: Konstrukce klempířské |  |  |  | 0 |  |  |  |  | 0 |  | 0 |  | 0 | 1 | D | 1 |  |  |  | ROZPOCET | [6 empty] | 0
33 | M | 764232550 | Oplechování atiky a okapničky Zn-Ti tl. 0,6 mm plech zdí tvrdá krytina rš. 600 mm - dodávka a montáž | bm | 19.34 |  | 0 |  |  | základní |  | 0 | 0 | 0 | 0 | 0 | 8 | M | 2 |  |  |  | ROZPOCET | 0 | 0 | 0 | 0 | 0 | 1 | 0 | 4 | 78
| PP |  | Oplechování atiky a okapničky Zn-Ti tl. 0,6 mm plech zdí tvrdá krytina rš. 600 mm - dodávka a montáž | [14 empty] | PP | 2
| VV |  | 4,67*2+5*2 |  | 19.34 | [12 empty] | VV | 2 | 2 | True | 0 | ROZPOCET
| VV |  | Součet |  | 19.34 | [12 empty] | VV | 2 | 4 | True | 1 | ROZPOCET
34 | M | 998764202 | Přesun hmot pro konstrukce klempířské v objektech v do 12 m | % |  |  | 0 |  |  | základní |  | 0 | 0 | 0 | 0 | 0 | 8 | M | 2 |  |  |  | ROZPOCET | 0 | 0 | 0 | 0 | 0 | 1 | 0 | 4 | 80
| PP |  | Přesun hmot pro konstrukce klempířské v objektech v do 12 m | [14 empty] | PP | 2
| D | D10 | 766: Konstrukce truhlářské |  |  |  | 0 |  |  |  |  | 0 |  | 0 |  | 0 | 1 | D | 1 |  |  |  | ROZPOCET | [6 empty] | 0
35 | M | 762751110 | Montáž podbití interiéru a exteriéru prkny z tvrdého dřeva tl. 15 mm | m2 | 50.74 |  | 0 |  |  | základní |  | 0 | 0 | 0 | 0 | 0 | 8 | M | 2 |  |  |  | ROZPOCET | 0 | 0 | 0 | 0 | 0 | 1 | 0 | 4 | 82
| PP |  | Montáž podbití interiéru a exteriéru prkny z tvrdého dřeva tl. 15 mm | [14 empty] | PP | 2
| VV |  | 28,14 |  | 28.14 | [12 empty] | VV | 2 | 2 | True | 0 | ROZPOCET
| VV |  | 22,6 |  | 22.6 | [12 empty] | VV | 2 | 2 | True | 0 | ROZPOCET
| VV |  | Součet |  | 50.74 | [12 empty] | VV | 2 | 4 | True | 1 | ROZPOCET
36 | M | 612211180 | Tesařský materiál pro podbití interiéru a exteriéru prkny z tvrdého dřeva tl. 15 mm | kpl | 53.277 |  | 0 |  |  | základní |  | 0 | 0 | 0 | 0 | 0 | 8 | M | 2 |  |  |  | ROZPOCET | 0 | 0 | 0 | 0 | 0 | 1 | 0 | 4 | 84
| PP |  | viz. pol. č. 40+ prořez 5% viz. pol. č. 40 + prořez 5% | [14 empty] | PP | 2
37 | M | 762751120 | Montáž obložení lavic a stolů, prkna z tvrdého dřeva tl. 15 mm | m2 | 7.01 |  | 0 |  |  | základní |  | 0 | 0 | 0 | 0 | 0 | 8 | M | 2 |  |  |  | ROZPOCET | 0 | 0 | 0 | 0 | 0 | 1 | 0 | 4 | 86
| PP |  | viz. dokumentace | [14 empty] | PP | 2
38 | M | 612211180.1 | Tesařský materiál pro obložení lavic a stolů prkny z tvrdého dřeva tl. 15 mm | kpl | 7.361 |  | 0 |  |  | základní |  | 0 | 0 | 0 | 0 | 0 | 8 | M | 2 |  |  |  | ROZPOCET | 0 | 0 | 0 | 0 | 0 | 1 | 0 | 4 | 88
| PP |  | viz. pol. č. 42+ prořez 5% | [14 empty] | PP | 2
39 | M | 762751130 | Montáž pochozí vrstvy podlahy, prkna z tvrdého dřeva tl. 25 mm | m2 | 15.17 |  | 0 |  |  | základní |  | 0 | 0 | 0 | 0 | 0 | 8 | M | 2 |  |  |  | ROZPOCET | 0 | 0 | 0 | 0 | 0 | 1 | 0 | 4 | 90
| PP |  | viz. dokumentace | [14 empty] | PP | 2
40 | M | 612211190 | Tesařský materiál pro pochozí vrstvu podlahy prkny z tvrdého dřeva tl. 25 mm | kpl | 15.929 |  | 0 |  |  | základní |  | 0 | 0 | 0 | 0 | 0 | 8 | M | 2 |  |  |  | ROZPOCET | 0 | 0 | 0 | 0 | 0 | 1 | 0 | 4 | 92
| PP |  | viz. pol. č. 44+ prořez 5% | [14 empty] | PP | 2
41 | M | 998766202 | Přesun hmot pro konstrukce truhlářské v objektech v do 12 m | % |  |  | 0 |  |  | základní |  | 0 | 0 | 0 | 0 | 0 | 8 | M | 2 |  |  |  | ROZPOCET | 0 | 0 | 0 | 0 | 0 | 1 | 0 | 4 | 94
| PP |  | Přesun hmot pro konstrukce truhlářské v objektech v do 12 m | [14 empty] | PP | 2
| D | D11 | 784: Malby a nátěry |  |  |  | 0 |  |  |  |  | 0 |  | 0 |  | 0 | 1 | D | 1 |  |  |  | ROZPOCET | [6 empty] | 0
42 | M | 783783321 | Nátěry tesařských konstrukcí proti dřevokazným houbám, hmyzu a plísním sanační | m2 | 308 |  | 0 |  |  | základní |  | 0 | 0 | 0 | 0 | 0 | 8 | M | 2 |  |  |  | ROZPOCET | 0 | 0 | 0 | 0 | 0 | 1 | 0 | 4 | 96
| PP |  | viz. dokumentace | [14 empty] | PP | 2
43 | M | 783226100 | Nátěr silnovrstvý bezbarvý dřevěných konstrukcí, matná lazura | m2 | 301.8 |  | 0 |  |  | základní |  | 0 | 0 | 0 | 0 | 0 | 8 | M | 2 |  |  |  | ROZPOCET | 0 | 0 | 0 | 0 | 0 | 1 | 0 | 4 | 98
| PP |  | viz. dokumentace viz položka 47 - položka 49 a 50 | [14 empty] | PP | 2
44 | M | 783226101 | Nátěr silnovrstvý dřevěných konstrukcí, lesklá lazura, barva bílá | m2 | 2.9 |  | 0 |  |  | základní |  | 0 | 0 | 0 | 0 | 0 | 8 | M | 2 |  |  |  | ROZPOCET | 0 | 0 | 0 | 0 | 0 | 1 | 0 | 4 | 100
| PP |  | viz. dokumentace | [14 empty] | PP | 2
45 | M | 783226102 | Nátěr silnovrstvý dřevěných konstrukcí, lesklá lazura, barva modrá | m2 | 3.3 |  | 0 |  |  | základní |  | 0 | 0 | 0 | 0 | 0 | 8 | M | 2 |  |  |  | ROZPOCET | 0 | 0 | 0 | 0 | 0 | 1 | 0 | 4 | 102
| PP |  | viz. dokumentace | [14 empty] | PP | 2
| D | D12 | VRN: Vedlejší rozpočtové náklady |  |  |  | 0 |  |  |  |  | 0 |  | 0 |  | 0 | 1 | D | 1 |  |  |  | ROZPOCET | [6 empty] | 0
46 | M | 04 | Mimostaveništní doprava | % |  |  | 0 |  |  | základní |  | 0 | 0 | 0 | 0 | 0 | 8 | M | 2 |  |  |  | ROZPOCET | 0 | 0 | 0 | 0 | 0 | 1 | 0 | 4 | 104
| PP |  | Mimostaveništní doprava | [14 empty] | PP | 2
47 | M | 07 | Zařízení staveniště | % |  |  | 0 |  |  | základní |  | 0 | 0 | 0 | 0 | 0 | 8 | M | 2 |  |  |  | ROZPOCET | 0 | 0 | 0 | 0 | 0 | 1 | 0 | 4 | 106
| PP |  | Zařízení staveniště | [14 empty] | PP | 2
48 | M | 07.1 | Inženýrská činnost | % |  |  | 0 |  |  | základní |  | 0 | 0 | 0 | 0 | 0 | 8 | M | 2 |  |  |  | ROZPOCET | 0 | 0 | 0 | 0 | 0 | 1 | 0 | 4 | 108
| PP |  | Inženýrská činnost | [14 empty] | PP | 2