## Příloha
"Dodávka konektivity pro Městský úřad Sokolov" - Příloha Smlouvy o dílo č. 1
Požadované parametry služby DATA_INTERNET
Označení služby | Symetrický internet | Požadováno
Stručný popis služby | Fixní připojení MěÚ Sokolov k Intenetu. | Ano
Popis vlastností služby | Trvalé připojení MěÚ Sokolov s využitím symetrického přístupového okruhu, splňujících parametry poptávané služby.
Jednotlivé individuální parametry služby jsou definovány dále.
| · Služba operátora nesmí filtrovat zákaznický provoz. | Ano
| · Nedílnou součástí služby je operátorem spravované koncové zařízení. | Ano
| · Předávacím rozhraním služby je port (RJ 45) koncového zařízení. | Ano
| · Součástí služby je poskytnutí dvou segmentů veřejných IP adres po 32 adresách | Ano
| · Služba garantuje přenos dat jak protokolem IPv4, tak IPv6 a je provozována v „Dual-stack“ módu. | Ano
| · Podpora šifrované komunikace AES 128, 256, 3DES 168, apod. | Ano
Použitelné technologie | Pro realizaci služeb INTERNET je požadováno použití výhradně těchto přenosových technologií:
. metalická vedení
. optická vedení
. radiové spoje
| pro služby s parametrem SLA 99,5 % a vyšším musí být použita technologie pracující na kmitočtech s individuálním oprávněním | Ano
Lokalizace služby | Město Sokolov, Rokycanova 1929, 35601 Sokolov, 7.patro
Maximální doba zřízení služby | 30 kalendářních dní (součástí zřízení je ověření parametrů služby v délce 2 dní - POC ) | Ano
Název skupiny parametrů | Popis | Kód parametru
Kapacita | Symetrické neagregované připojení lokality koncového uživatele k internetu s přenosovou kapacitou 300 Mbit/s | 300M
Počet veřejných IP adres | Počet požadovaných veřejných I.P. adres Protokol: IPv4 | 64_ Adres
Garantovaná dostupnost | Služba má garantovanou dostupnost minimálně 99,5% | SLA-99,5
Podpora IP SEC | Koncové zařízení podporuje vytváření IP Sec tunelů (pomocí 3DES-168 nebo AES 128) | Včetně IP Sec
Předávací rozhraní RJ-45 | Konektor RJ-45 | PROZ1
Doplňkové služby
Název skupiny parametrů | Popis | Kód parametru
Performance monitoring | Součástí služby je monitorování výkonostních charekteristik minimálně v rozsahu: | PER1
| - Vytížení služby ve směrech downstream a upstream ( v procentech) | Ano
| - Provoz na službě ve směrech downstream a upstream ( v Mbit/s ) | Ano
Proaktivní dohled | Konektivitní služba je proaktivně dohledována operátorem | PRO1
| - služba je za nedostupnou považována při zjištění stavu 100% Frame Loss | Ano
| - operátor zahajuje řešení incidentu i bez nahlášení ze strany uživatele služby | Ano
| - operátor informuje zástupce uživatele o incidentu na službě do 30 minut od vzniku incidentu | Ano