## List1
Položky výkazu výměr |  |  | výrobce, typ výrobku (vyplní účastník) | doložení technického listu nabízeného výrobku (požadavek zadavatele) | poznámka účastníka k nabízenému výrobku - nepovinné (vyplní účastník)
1 | K | Regál nerez, 4 police
| PP | Regál nerez, 4 police |  | NE
| P | Poznámka k položce: 900x500x1800 - ref. výrobek: NEREZ VÝROBA
2 | K | Mycí stůl jednoduchý s dřezem 400x400x250mm, spodní police, zadní lem
| PP | Mycí stůl jednoduchý s dřezem 400x400x250mm, spodní police, zadní lem |  | NE
| P | Poznámka k položce: 1200x600x900 - ref. výrobek: NEREZ VÝROBA
3 | K | Škrabka na brambory, kapacita nádoby min. 10kg, nerezové provední, výkon 200kg/hod
| PP | Škrabka na brambory, kapacita nádoby min. 10kg, nerezové provední, výkon 200kg/hod |  | NE
| P | Poznámka k položce: max. 750x750x1000 - ref. výrobek: VARES / RM GASTRO
4 | K | Chladící skříň, hrubý objem min. 340 litrů, 4 police, regulace teploty v rozsahu min. 0 až 8°C, ventilované chlazení, zámek dveří
| PP | Chladící skříň, hrubý objem min. 340 litrů, 4 police, regulace teploty v rozsahu min. 0 až 8°C, ventilované chlazení, zámek dveří |  | NE
| P | Poznámka k položce: max. 610x650x1900 - ref. výrobek: NORDLINE / SAVE
5 | K | Rošt na brambory a zeleninu, plastové provedení
| PP | Rošt na brambory a zeleninu, plastové provedení |  | NE
| P | Poznámka k položce: 1000x800x100
| D | SUCHÝ SKLAD POTRAVIN
6 | K | Chladící skříň, hrubý objem min. 340 litrů, 4 police, regulace teploty v rozsahu min. 0 až 8°C, ventilované chlazení, zámek dveří
| PP | Chladící skříň, hrubý objem min. 340 litrů, 4 police, regulace teploty v rozsahu min. 0 až 8°C, ventilované chlazení, zámek dveří |  | ANO
| P | Poznámka k položce: max. 610x650x1900 - ref. výrobek: NORDLINE / SAVE
7 | K | Mrazící skříň, hrubý objem min. 340 litrů, 4 police, zámek dveří
| PP | Mrazící skříň, hrubý objem min. 340 litrů, 4 police, zámek dveří |  | ANO
| P | Poznámka k položce: max. 610x650x1900 - ref. výrobek: NORDLINE / SAVE
8 | K | Mrazící truhla, objem min. 280 litrů, teplotní rozsah min. do -18°C
| PP | Mrazící truhla, objem min. 280 litrů, teplotní rozsah min. do -18°C |  | ANO
| P | Poznámka k položce: max. 1260x700x850 - ref. výrobek: VESTFROST / SAVE
9 | K | Regál nerez, 4 police
| PP | Regál nerez, 4 police |  | NE
| P | Poznámka k položce: 1000x600x1800 - ref. výrobek: NEREZ VÝROBA
10 | K | Servírovací vozík, 2 police, svařovaný
| PP | Servírovací vozík, 2 police, svařovaný
| P | Poznámka k položce: 1000x650x950 - ref. výrobek: NEREZ VÝROBA |  | NE
| D | HRUBÁ PŘÍPRAVNA A SKLAD MASA A VAJEC
11 | K | Pracovní stůl nerez s dřezem a trnoží 400x400x250 mm, zadní lem
| PP | Pracovní stůl nerez s dřezem a trnoží 400x400x250 mm, zadní lem |  | NE
| P | Poznámka k položce: 1700x700x900 - ref. výrobek: NEREZ VÝROBA
12 | K | Chladící skříň podstolová, hrubý objem min. 130l, regulace teploty v rozsahu min. 0 až 8°C, ventilované chlazení, zámek dveří
| PP | Chladící skříň podstolová, hrubý objem min. 130l, regulace teploty v rozsahu min. 0 až 8°C, ventilované chlazení, zámek dveří |  | ANO
| P | Poznámka k položce: max. 620x620x830 - ref. výrobek: NORDLINE / SAVE
13 | K | Chladící skříň 570 litrů, hrubý objem min. 570l, regulace teploty v rozsahu min. 0 až 8°C, ventilované chlazení, zámek dveří
| PP | Chladící skříň 570 litrů, hrubý objem min. 570l, regulace teploty v rozsahu min. 0 až 8°C, ventilované chlazení, zámek dveří |  | ANO
| P | Poznámka k položce: max. 780x750x1900 - ref. výrobek: NORDLINE / SAVE
14 | K | Mrazící truhla, objem min. 280 litrů, teplotní rozsah min. do -18°C
| PP | Mrazící truhla, objem min. 280 litrů, teplotní rozsah min. do -18°C |  | ANO
| P | Poznámka k položce: max. 1260x700x850 - ref. výrobek: VESTFROST / SAVE
| D | ZÁSOBOVACÍ CHODBA
15 | K | Můstková váha do 150 kg, s LCD displejem, rozměr vážní plochy min. 400x500 mm
| PP | Můstková váha do 150 kg, s LCD displejem, rozměr vážní plochy min. 400x500 mm |  | NE
| P | Poznámka k položce: max. 470x680x950 - ref. výrobek: CAS / T-SCALE
16 | K | Rudl univerzální, nosnost 300 kg
| PP | Rudl univerzální, nosnost 300 kg |  | NE
| D | SKLAD ORGANICKÉHO ODPADU
17 | K | Chladící skříň, hrubý objem min. 340 litrů, 4 police, regulace teploty v rozsahu min. 0 až 8°C, ventilované chlazení, zámek dveří
| PP | Chladící skříň, hrubý objem min. 340 litrů, 4 police, regulace teploty v rozsahu min. 0 až 8°C, ventilované chlazení, zámek dveří |  | ANO
| P | Poznámka k položce: max. 610x650x1900 - ref. výrobek: NORDLINE / SAVE
| D | VARNA
18 | K | Kuchyňská stolní váha do 20kg, s LCD displejem
| PP | Kuchyňská stolní váha do 20kg, s LCD displejem |  | NE
| P | Poznámka k položce: - ref. výrobek: CAS / T-SCALE
19 | K | Sestava 2ks konvektomatů pro mi. 10x GN 1/1 a min. 6x GN1/1 vč. podstavce a spojovacího dílu.
| PP | Sestava 2ks konvektomatů pro min. 10x GN 1/1 a mi. 6x GN1/1 vč. podstavce a spojovacího dílu.
| P | Poznámka k položce: bojlerový vývin páry dotykový displej min. 8“ s ovládáním v českém jazyce vícebodová teplotní sonda nezávislé časování jednotlivých zásuvů USB rozhraní automatický čístící systém varné komory min. 350 programů s min. 17 kroky min. pětirychlostní ventilátor se zpětným chodem integrovaná samonavíjecí sprcha varné režimy: režim páry, konvekční režim, kombinovaný režim delta-T vaření kapacita konvektomatu 1 - min. 10x GN 1/1 kapacita konvektomatu 2 - min. 6x GN 1/1 včetně podstavce a spojovacího dílu pro sadu konvektomatů - ref. výrobek: CONVOTHERM / RETIGO |  | ANO
20 | K | Automatická úpravna vody, s digitálním displejem, určena pro konvektomaty
| PP | Automatická úpravna vody, s digitálním displejem, určena pro konvektomaty
21 | K | Nerezové umyvadlo s kolenovým ovládáním |  | ANO
| PP | Nerezové umyvadlo s kolenovým ovládáním
22 | K | Elektrický kotel
| PP | Elektrický kotel
| P | Poznámka k položce: nepřímý ohřev (dvouplášťová konstrukce) čistý využitelný objem min. 80 litrů automatické dopouštění duplikátoru ovládací prvky z nerezové oceli konstrukce vrchní části z nerezové oceli AISI 304 o tloušťce min. 2mm boční strany z nerezové oceli tloušťky min. 1,2mm konstrukce dna z nerez oceli AISI 316 napouštění kotle otočným kohoutem na čelní straně kotle průměr varné nádoby min 595mm hygienické vodotěsné spojení s ostatními spotřebiči bez použití spojovacích profilů ochrana min. IPX5 max. rozměr 800x850x900mm max 800x850x900 - ref. výrobek: AMBACH / ROSINOX |  | ANO
23 | K | Plynový kotel
| PP | Plynový kotel
| P | Poznámka k položce: nepřímý ohřev (dvouplášťová konstrukce) čistý využitelný objem min. 64 litrů automatické dopouštění duplikátoru ovládací prvky z nerezové oceli konstrukce vrchní části z nerezové oceli AISI 304 o tloušťce min. 2mm boční strany z nerez plechu tloušťky min. 1,2mm konstrukce dna z nerez oceli AISI 316 napouštění kotle otočným kohoutem na čelní straně kotle průměr varné nádoby min 440mm hygienické vodotěsné spojení s ostatními spotřebiči bez použití spojovacích profilů, ochrana min. IPX5 max. rozměr 800x850x900mm max. 800x850x900 - ref. výrobek: AMBACH / ROSINOX |  | ANO
24 | K | Neutrální modul
| PP | Neutrální modul
| P | Poznámka k položce: se zásuvkou hygienické vodotěsné spojení s ostatními spotřebiči bez použití spojovacích profilů vrchní deska tloušťky min.2mm podestavba min. v hygienickém standardu H2 max. rozměr 400x850x900mm max. 400x850x900 - ref. výrobek: AMBACH / ROSINOX |  | NE
25 | K | Plynový sporák 4 hořáky
| PP | Plynový sporák 4 hořáky
| P | Poznámka k položce: na otevřené podestavbě (provedení min. v hygienickém standardu H2) ovládací prvky z nerezové oceli příkon hořáků min. 2x 7kW a 2x 4,5kW, konstrukce vrchní části sporáku z nerezové oceli AISI 304 o tloušťce min. 2mm boční strany z nerez plechu tloušťky min. 1,2mm hygienické vodotěsné spojení s ostatními spotřebiči bez použití spojovacích profilů rozměr max. 800x850x900mm max. 800x850x900 - ref. výrobek: AMBACH / ROSINOX |  | ANO
26 | K | Plynový sporák 2 hořáky
| PP | Plynový sporák 2 hořáky
| P | Poznámka k položce: na otevřené podestavbě (provedení min. v hygienickém standardu H2) ovládací prvky z nerezové oceli příkon hořáků min. 1x 7kW a 1x 4,5kW, konstrukce vrchní části sporáku z nerezové oceli AISI 304 o tloušťce min. 2mm boční strany z nerez plechu tloušťky min. 1,2mm hygienické vodotěsně spojení s ostatními spotřebiči bez použití spojovacích profilů rozměr max. 400x850x900mm max. 400x850x900 - ref. výrobek: AMBACH / ROSINOX |  | ANO
27 | K | Elektrická pánev
| PP | Elektrická pánev
| P | Poznámka k položce: s motorizovaným sklápěním čistý využitelný objem min. 45l ovládací prvky z nerezové oceli konstrukce vrchní části sporáku z nerezové oceli AISI 304 o tloušťce min. 2mm boční strany z nerez plechu tloušťky min. 1,2mm hygienické vodotěsné spojení s ostatními spotřebiči bez použití spojovacích profilů sendvičové dno o tloušťce min. 10mm rozměr max. 800x850x900mm max. 800x850x900 - ref. výrobek: AMBACH / ROSINOX |  | ANO
28 | K | Napouštěcí rameno pro sporáky
| PP | Napouštěcí rameno pro sporáky |  | NE
29 | K | Pracovní stůl nerez s policí , bez lemu
| PP | Pracovní stůl nerez s policí , bez lemu |  | NE
| P | Poznámka k položce: 1600-1700x700x900 - ref. výrobek: NEREZ VÝROBA
| D | PŘÍPRAVNA TĚSTA
30 | K | Univerzální kuchyňský robot 60 l
| PP | Univerzální kuchyňský robot 60 l
| P | Poznámka k položce: metla, hák, srdce, kotlík 60l, pojízdný podstavec pod kotlík, mlýnek na maso, kotlík 30l s nástavci a redukcí, 3 rychlosti max. 650x750x1350 - ref. výrobek: ALBA / SPAR |  | NE
31 | K | Pracovní stůl nerez s dřezem 400x400x250 mm, spodní police zadní a levý lem
| PP | Pracovní stůl nerez s dřezem 400x400x250 mm, spodní police zadní a levý lem |  | NE
| P | Poznámka k položce: 1200x700x900 - ref. výrobek: NEREZ VÝROBA
32 | K | Pracovní stůl nerez s bukovou deskou a policí, zadní lem
| PP | Pracovní stůl nerez s bukovou deskou a policí, zadní lem |  | NE
| P | Poznámka k položce: 1500x700x900 - ref. výrobek: NEREZ VÝROBA
| D | PŘÍPRAVNA ZELENINY
33 | K | Pracovní stůl nerez s policí, zadní lem
| PP | Pracovní stůl nerez s policí, zadní lem |  | NE
| P | Poznámka k položce: 1450x700x900 - ref. výrobek: NEREZ VÝROBA
34 | K | Krouhač zeleniny, výkon 250kg/hod, kotouče: plátkovací 2mm, plátkovací 4mm, strouhací 3mm, strouhací 6mm, strouhací 7mm
| PP | Krouhač zeleniny, výkon 250kg/hod, kotouče: plátkovací 2mm, plátkovací 4mm, strouhací 3mm, strouhací 6mm, strouhací 7mm |  | ANO
| P | Poznámka k položce: - ref. výrobek: ROBOT COUPE / Hällde
35 | K | Pracovní stůl nerez s dřezem 400x400x250 mm, police, zadní lem
| PP | Pracovní stůl nerez s dřezem 400x400x250 mm, police, zadní lem |  | NE
| P | Poznámka k položce: 1450x700x900 - ref. výrobek: NEREZ VÝROBA
36 | K | Blixer, dvě rychlosti 1500/3000 ot/min., nádoba nerez objem min. 4 litry
| PP | Blixer, dvě rychlosti 1500/3000 ot/min., nádoba nerez objem min. 4 litry |  | ANO
| P | Poznámka k položce: - ref. výrobek: ROBOT COUPE / Hällde
| D | PŘÍPRAVNA MASA
37 | K | Pracovní stůl nerez s policí, zadní lem
| PP | Pracovní stůl nerez s policí, zadní lem
| P | Poznámka k položce: 1600x700x900 - ref. výrobek: NEREZ VÝROBA |  | NE
38 | K | Pracovní stůl nerez s policí, zadní a levý lem
| PP | Pracovní stůl nerez s policí, zadní a levý lem
| P | Poznámka k položce: 1500x700x900 - ref. výrobek: NEREZ VÝROBA |  | NE
39 | K | El. tenderizér na maso vč. sady nožů pro tenderizaci
| PP | El. tenderizér na maso vč. sady nožů pro tenderizaci |  | NE
| P | Poznámka k položce: - ref. výrobek: SIRMAN / KONECEALLISUUS
| D | STUDENÁ KUCHYNĚ
40 | K | Pracovní stůl nerez s policí, 1x zásuvka, zadní lem
| PP | Pracovní stůl nerez s policí, 1x zásuvka, zadní lem |  | NE
| P | Poznámka k položce: 750x700x900 - ref. výrobek: NEREZ VÝROBA
41 | K | Chladící stůl s dřezem vpravo, 4x zásuvka, agregát pod dřezem, zadní lem
| PP | Chladící stůl s dřezem vpravo, 4x zásuvka, agregát pod dřezem, zadní lem |  | NE
| P | Poznámka k položce: 1350x700x900 - ref. výrobek: NEREZ VÝROBA
42 | K | Nářezový stroj, šnekový/řemenový pohon, průměr nože 250 mm, maximální řez 210x165 mm, nastavení síly řezu 0-15 mm
| PP | Nářezový stroj, šnekový/řemenový pohon, průměr nože 250 mm, maximální řez 210x165 mm, nastavení síly řezu 0-15 mm |  | ANO
| P | Poznámka k položce: - ref. výrobek: GRAEF / RMGASTRO
| D | UMÝVÁRNA KUCHYŇSKÉHO NÁDOBÍ
43 | K | Dvoudřez nerez včetně gastro sprchy s ramínkem, dřezy lisované 500x500x300 mm, zadní lem výšky 200 mm
| PP | Dvoudřez nerez včetně gastro sprchy s ramínkem, dřezy lisované 500x500x300 mm, zadní lem výšky 200 mm |  | NE
| P | Poznámka k položce: 1200x700x900 - ref. výrobek: NEREZ VÝROBA
44 | K | Výlevka s umyvadlem
| PP | Výlevka s umyvadlem |  | NE
| P | Poznámka k položce: 500x700x900 - ref. výrobek: NEREZ VÝROBA
45 | K | Regál nerez 4 police
| PP | Regál nerez 4 police |  | NE
| P | Poznámka k položce: 800x700x1800 - ref. výrobek: NEREZ VÝROBA
46 | K | Regál nerez 3 police
| PP | Regál nerez 3 police
| P | Poznámka k položce: 1350x500x1800 - ref. výrobek: NEREZ VÝROBA |  | NE
47 | K | Izolovaný termos 10 litrů s automatickým vypouštěcím ventilem, celonerezové provedení, dvoupláštové provedení
| PP | Izolovaný termos 10 litrů s automatickým vypouštěcím ventilem, celonerezové provedení, dvoupláštové provedení |  | NE
| P | Poznámka k položce: - ref. výrobek: NEREZ VÝROBA
| D | UMÝVÁRNA A SKLAD STOLNÍHO NÁDOBÍ, MYTÍ VOZÍKŮ
48 | K | Vstupní stůl k mycímu stroji včetně gastro sprchy s ramínkem, dřez 400x400x300 mm, zadní lem 200 mm
| PP | Vstupní stůl k mycímu stroji včetně gastro sprchy s ramínkem, dřez 400x400x300 mm, zadní lem 200 mm |  | NE
| P | Poznámka k položce: 1200x750x900 - ref. výrobek: NEREZ VÝROBA
49 | K | Automatická úpravna vody, s digitálním displejem, určena pro myčku nádobí |  | NE
| PP | Automatická úpravna vody, s digitálním displejem, určena pro myčku nádobí
50 | K | Myčka na nádobí průchozí
| PP | Myčka na nádobí průchozí
| P | Poznámka k položce: pro koše o rozměrech cca 60x50cm (přípustná odchylka +/- 20%) s dávkovači mycího a oplachového prostředku programovatelnými elektronicky včetně odpadového čerpadla výkon 60 košů za hodinu dvouplášťové provedení plně elektronické ovládání s displejem včetně programování minimálně 3 základní programy dle času minimálně 4 speciální programy dle druhu nádobí automatické vypouštění se samočistícím programem indikace stavu myčky na barevném displeji zásuvná výška po otevření dveří min. 465mm včetně 2 ks košů a 1ks košíku na příbory max. 800x840x1650 - ref. výrobek: RM GASTRO / ANGELOPO |  | ANO
51 | K | Výstupní stůl z myčky se spodní policí, zadní lem
| PP | Výstupní stůl z myčky se spodní policí, zadní lem |  | NE
| P | Poznámka k položce: 1200x750x900 - ref. výrobek: NEREZ VÝROBA
52 | K | Podavač košů, pojízdný, pro koše 500x500mm
| PP | Podavač košů, pojízdný, pro koše 500x500mm
| P | Poznámka k položce: - ref. výrobek: NEREZ VÝROBA |  | NE
53 | K | Pracovní stůl nerez, 1x police, pojízdný
| PP | Pracovní stůl nerez, 1x police, pojízdný
| P | Poznámka k položce: 850x600x900 - ref. výrobek: NEREZ VÝROBA |  | NE
54 | K | Pojízná vodní lázeň na 3x GN 1/1- 200, oddělené lisované lázně, ovládání na kratší straně
| PP | Pojízná vodní lázeň na 3x GN 1/1- 200, oddělené lisované lázně, ovládání na kratší straně |  | ANO
| P | Poznámka k položce: 1200x700x850 - ref. výrobek: NEREZ VÝROBA
55 | K | Regál nerez, 4x police
| PP | Regál nerez, 4x police
| P | Poznámka k položce: 1500x500x1800 - ref. výrobek: NEREZ VÝROBA |  | NE
56 | K | Pracovní stůl nerez, 1x police, 3x zásuvka pod deskou, bez lemu
| PP | Pracovní stůl nerez, 1x police, 3x zásuvka pod deskou, bez lemu |  | NE
| P | Poznámka k položce: 1600-1700x600x900 - ref. výrobek: NEREZ VÝROBA
| D | KAVÁRNA
57 | K | Kávovar automatický
| PP | Kávovar automatický
| P | Poznámka k položce: kapacita nádoby na vodu 1,1 litrů, kapacita nádoby na zrnkovou kávu 125g, ovládání - dotykový displej, počet kávových nápojů:12 - ref. výrobek: SAECO /JURA |  | ANO
58 | K | Rychlovarná konvice
| PP | Rychlovarná konvice |  | NE
| P | Poznámka k položce: objem 1,5 litrů, nerez
59 | K | Myčka na sklo
| PP | Myčka na sklo
| P | Poznámka k položce: pro koše o rozměrech 400x400mm dvouplášťové provedení s dávkovači oplachového a mycího prostředku vč. odpadového čerpadla výkon 40 košů za hodinu elektronické ovládání s displejem včetně programování minimálně 3 základní programy dle času minimálně 4 speciální programy dle druhu nádobí automatické vypouštění se samočistícím programem indikace stavu myčky na barevném displeji zásuvná výška min. 320mm včetně 2 ks košů a 1ks košíku na příbory max. 480x570x740 - ref. výrobek: RM GASTRO / ANGELOPO |  | ANO
60 | K | Výrobník ledu 20kg/24hod, kapacita zásobníku 4kg
| PP | Výrobník ledu 20kg/24hod, kapacita zásobníku 4kg |  | NE
| P | Poznámka k položce: chlazení vodou - ref. výrobek: NTF / BARLINE
61 | K | Chladící skříň prosklená
| PP | Chladící skříň prosklená |  | ANO
| P | Poznámka k položce: rozsah teplot 0 - 8°C, 4 police ventilované chlazení, zámek dveří max 610x620x2000 - ref. výrobek: NORDLINE / SAVE
62 | K | Stolní chladící vitrína, obslužné provedení
| PP | Stolní chladící vitrína, obslužné provedení |  | NE
| P | Poznámka k položce: agregát vlevo, chlazený objem 250 litrů, regulace teploty elektronickým termostatem, automatické odtávání a odpařování, chladivo R134a, osvětlení 1200x630x660 - ref. výrobek: NEREZ VÝROBA
63 | K | Chladící skříň podstolová
| PP | Chladící skříň podstolová
| P | Poznámka k položce: hrubý objem min. 130l, regulace teploty v rozsahu min. 0 až 8°C, ventilované chlazení, zámek dveří max. 620x620x830 - ref. výrobek: NORDLINE / SAVE |  | NE
| D | SKLAD
64 | K | Chladící skříň kombinovaná
| PP | Chladící skříň kombinovaná
| P | Poznámka k položce: čistý objem chladničky min. 204 litrů, čistý objem mrazničky min. 87 litrů - ref. výrobek: SAMSUNG / BOSCH |  | ANO
65 | K | Regál komaxit 4 police
| PP | Regál komaxit 4 police |  | NE
| D | JÍDELNA ZAMĚSTNANCŮ - 2.NP
66 | K | Zásobník na talíře a misky
| PP | Zásobník na talíře a misky |  | ANO
| P | Poznámka k položce: vyhřívaný, dvouplášťový izolovaný, trubkové madlo, 1x kruhová šachta 290mm (kapacita 50 talířů) a 1x čtvercová šachta 285x285mm (kapacita 70 misek), bantamová kolečka 175 mm 1080x520x900 - ref. výrobek: NEREZ VÝROBA
67 | K | Vodní lázeň pojízdná, pro 3x GN 1/1-200
| PP | Vodní lázeň pojízdná, pro 3x GN 1/1-200
| P | Poznámka k položce: ovládání na delší straně, dělený prostor pro GN, opláštění ze tří stran, vpředu křídlová dvířka, 2x police, 1x sklopná pracovní deska 250mm na kratší straně, dechová clona, bantamová kolečka 175 mm 1450x700x850 - ref. výrobek: NEREZ VÝROBA |  | ANO
68 | K | Vozík nerez na použití nádobí, s madlem
| PP | Vozík nerez na použití nádobí, s madlem
| P | Poznámka k položce: opláštění ze tří stran, 2x police, vpředu křídlová dvířka, 1x otvor pro GN 1/2 v horní desce, 1x otvor pro GN1/3 v horní desce, včetně 1x GN 1/3-100 s uchy a víkem, 1x GN1/2-200 s uchy a víkem, bantamová kolečka 175 mm 900x600x900 - ref. výrobek: NEREZ VÝROBA |  | ANO
| D | JÍDELNA KLIENTŮ - 2.NP
69 | K | Zásobník na talíře a misky
| PP | Zásobník na talíře a misky |  | ANO
| P | Poznámka k položce: vyhřívaný, dvouplášťový izolovaný, trubkové madlo, 1x kruhová šachta 290mm (kapacita 50 talířů) a 1x čtvercová šachta 285x285mm (kapacita 70 misek), bantamová kolečka 175 mm 1080x520x900 - ref. výrobek: NEREZ VÝROBA
70 | K | Vodní lázeň pojízdná, pro 3x GN 1/1-200
| PP | Vodní lázeň pojízdná, pro 3x GN 1/1-200
| P | Poznámka k položce: ovládání na delší straně, dělený prostor pro GN, opláštění ze tří stran, vpředu křídlová dvířka, 2x police, 1x sklopná pracovní deska 250mm na kratší straně, dechová clona, bantamová kolečka 175 mm 1450x700x850 - ref. výrobek: NEREZ VÝROBA |  | ANO
71 | K | Vozík nerez na použití nádobí, s madlem
| PP | Vozík nerez na použití nádobí, s madlem
| P | Poznámka k položce: opláštění ze tří stran, 2x police, vpředu křídlová dvířka, 1x otvor pro GN 1/2 v horní desce, 1x otvor pro GN1/3 v horní desce, včetně 1x GN 1/3-100 s uchy a víkem, 1x GN1/2-200 s uchy a víkem, bantamová kolečka 175 mm 900x600x900 - ref. výrobek: NEREZ VÝROBA |  | ANO
| D | JÍDELNA KLIENTŮ - 3.NP
72 | K | Zásobník na talíře a misky
| PP | Zásobník na talíře a misky |  | ANO
| P | Poznámka k položce: vyhřívaný, dvouplášťový izolovaný, trubkové madlo, 1x kruhová šachta 290mm (kapacita 50 talířů) a 1x čtvercová šachta 285x285mm (kapacita 70 misek), bantamová kolečka 175 mm 1080x520x900 - ref. výrobek: NEREZ VÝROBA
73 | K | Vodní lázeň pojízdná, pro 3x GN 1/1-200
| PP | Vodní lázeň pojízdná, pro 3x GN 1/1-200
| P | Poznámka k položce: ovládání na delší straně, dělený prostor pro GN, opláštění ze tří stran, vpředu křídlová dvířka, 2x police, 1x sklopná pracovní deska 250mm na kratší straně, dechová clona, bantamová kolečka 175 mm 1450x700x850 - ref. výrobek: NEREZ VÝROBA |  | ANO
74 | K | Vozík nerez na použití nádobí, s madlem
| PP | Vozík nerez na použití nádobí, s madlem
| P | Poznámka k položce: opláštění ze tří stran, 2x police, vpředu křídlová dvířka, 1x otvor pro GN 1/2 v horní desce, 1x otvor pro GN1/3 v horní desce, včetně 1x GN 1/3-100 s uchy a víkem, 1x GN1/2-200 s uchy a víkem, bantamová kolečka 175 mm 900x600x900 - ref. výrobek: NEREZ VÝROBA |  | ANO
| D | JÍDELNA KLIENTŮ - 4.NP
75 | K | Zásobník na talíře a misky
| PP | Zásobník na talíře a misky |  | ANO
| P | Poznámka k položce: vyhřívaný, dvouplášťový izolovaný, trubkové madlo, 1x kruhová šachta 290mm (kapacita 50 talířů) a 1x čtvercová šachta 285x285mm (kapacita 70 misek), bantamová kolečka 175 mm 1080x520x900 - ref. výrobek: NEREZ VÝROBA
76 | K | Vodní lázeň pojízdná, pro 3x GN 1/1-200
| PP | Vodní lázeň pojízdná, pro 3x GN 1/1-200
| P | Poznámka k položce: ovládání na delší straně, dělený prostor pro GN, opláštění ze tří stran, vpředu křídlová dvířka, 2x police, 1x sklopná pracovní deska 250mm na kratší straně, dechová clona, bantamová kolečka 175 mm 1450x700x850 - ref. výrobek: NEREZ VÝROBA |  | ANO
77 | K | Vozík nerez na použití nádobí, s madlem
| PP | Vozík nerez na použití nádobí, s madlem
| P | Poznámka k položce: opláštění ze tří stran, 2x police, vpředu křídlová dvířka, 1x otvor pro GN 1/2 v horní desce, 1x otvor pro GN1/3 v horní desce, včetně 1x GN 1/3-100 s uchy a víkem, 1x GN1/2-200 s uchy a víkem, bantamová kolečka 175 mm 900x600x900 - ref. výrobek: NEREZ VÝROBA |  | ANO
| D | STANDARDY NEREZOVÉ VÝROBY
78 | K | Doporučené standardy dodávky
| PP | Doporučené standardy dodávky
| P | Poznámka k položce: - kvalita materiálu: nemagnetický potravinářský plech ČSN 17240, 17241, AISI 304 - povrchová úprava jemným broušením zrnitost 320 = kompletní výrobek - vrchní desky stolů tloušťky konstrukce min. 40mm - spodní police tloušťky konstrukce 40mm - pracovní desky sendvičové, podlepené - konstrukce vyztužené - výška límců standardně 40mm - veškeré límce zapracovány přesně dle soupisu a vyrobeny dle potřeb stavby (tj. límce vlevo/vpravo/bez lemu atd.) - nohy (uzavřený profil) ukončené zátěžovou plastovou rektifikací v rozsahu ± 40 mm - zadní nohy stolů opatřeny uzemňovacími šrouby - u stolů navazujících na sebe budou nohy bez přesahů - pokud je v sestavě více stolů, je snaha tyto spojovat a vyrobit je tzv. pod jednou deskou. - u dřezů zároveň vyvrtat otvory pro baterie (stojánkové) - veškeré dřezy v lisovaném provedení - veškeré pohledové a funkční hrany zavařeny a vybroušeny - vozíky: 4x kolečka, z toho 2x brzděná, ochranné plastové nárazníky - výdejní linka: bezpečnostní skla u výdejních polic, pojezdová dráha standardně 4x trubka D30mm - nástěnné skříňky: boky, dvířka a spodní police dvouplášťové, stavitelná středová police - nástěnné police: vyztužení nerez profilem, přestavitelné provedení, zadní límec u polic, max. celoplošné zatížení police 40 kg - regály: max. celoplošné zatížení police 80 kg - pracovní zásuvky: vnější zakrytí nerez plechem, nerezové ložiskové kolejnice - dřezy: lisované provedení - před výrobou nábytku nutno provést přesné zaměření na stavbě - výhodou je, pokud varné zařízení a neutrální modul ve varném bloku bude dodáno od jednoho výrobce, spojené v kompaktní blok včetně shodného rádiusu předních hran - montáž zahrnuje kompletní dodávku a instalaci, včetně propojovacího materiálu (baterie, sifony atd.) - parametry stanovné projektovou dokumentací představují minimální kvalitativní standard, jejich splnění bude ověřeno v rámci výběrového řízení prostřednictvím technických listů a další dokumentace |  | NE