## Kryci list
Krycí list rozpočtu
0 | Číslo zakázky | Zakázka
21 | APRO-2018/07 | Stavební úpravy komunikace Petra Chelčického, Sokolov - rozdělení
_ | Komentář
| Popis verze | Nabídka
Komentář verze
| Adresa |  | Datum zahájení | 2018-10-17
| Rok | 2018 | Datum dokončení
| Typ Firmy | Název | Kontaktní osoba | Telefon
| Význam (funkce) | Jméno
| Zpracovatel | Pavel Rajkov
REKAPITULACE
| Kód stavebního objektu | Popis objektu | Kód zatřídění | Zatřídění
| SO 02 | Nezpůsobilé výdaje
| SO 01 | Způsobilé výdaje
|  |  | Celkem (bez DPH) | 0
|  |  | DPH | 0
0
0
|  |  | Celkem (včetně DPH) | 0
| Za zhotovitele |  | Za objednatele
| Jméno : |  | Jméno :
| Datum : |  | Datum :
| Podpis: |  | Podpis :
Poznámka :

## Rekapitulace
Zakázka:
0 | Stavební úpravy komunikace Petra Chelčického, Sokolov - rozdělení
21 | Popis | Cena | Hmotnost | DPH | Cena s DPH | Počet položek
_
| SO 01: Způsobilé výdaje |  | 3585.1348
| 001: Zemní práce |  | 86.1565
003: Svislé konstrukce
| 004: Vodorovné konstrukce |  | 21.2073
| 005: Komunikace |  | 3387.1881
| 008: Vedení dálková a přípojná |  | 15.2745
| 009: Ostatní konstrukce a práce |  | 75.3084
099: Přesun hmot HSV
| SO 02: Nezpůsobilé výdaje |  | 395.5283
| 001: Zemní práce |  | 9.0368
| 002: Základy |  | 7.6218
| 005: Komunikace |  | 286.5743
| 008: Vedení dálková a přípojná |  | 0.448
| 009: Ostatní konstrukce a práce |  | 91.8474
099: Přesun hmot HSV
750: Slaboproud
V01: Průzkumné, geodetické a projektové práce
V03: Zařízení staveniště
V04: Inženýrská činnost
V09: Ostatní náklady
VRN: Vedlejší rozpočtové náklady
0 | Celkem (bez DPH) | 0
| DPH | 0
0
0
| Celkem (včetně DPH) | 0

## Zakazka
Zakázka:
Stavební úpravy komunikace Petra Chelčického, Sokolov - rozdělení
[5 empty] | Poř. | Typ | Kód | Popis | MJ | Výměra bez ztr. | Ztratné | Výměra | Jedn. cena | Cena | Jedn. hmotn. | Hmotnost | Jedn. suť | Suť | Sazba DPH | DPH | Cena s DPH | Komentář | Cen. soustava | Akt. CÚ | Počet
[8 empty] | SO 01: Způsobilé výdaje | [5 empty] | 0 |  | 3585.1348 |  | 383.0864 |  | 0 | 0 |  |  |  | 60
[8 empty] | 001: Zemní práce | [5 empty] | 0 |  | 86.1565 |  | 359.654 |  | 0 | 0 |  |  |  | 13
##T2##N_Catalog_catGUID | ##T2##PRO_ITEM_catID | ##T2##PRO_ITEM_iteCode | ##T2##PRO_ITEM_szvCode | ##T2##PRO_ITEM_tevCode | 1 | SP | 113202111 | Vytrhání obrub krajníků obrubníků stojatých | m | 126 | 0 | 126 |  | 0 |  | 0 | 0.205 | 25.83 | 21 | 0 | 0 |  |  | 19-I | 1
[7 empty] | Plný popis: | Vytrhání obrub s vybouráním lože, s přemístěním hmot na skládku na vzdálenost do 3 m nebo s naložením na dopravní prostředek z krajníků nebo obrubníků stojatých
[5 empty] | 2 | SP | 113154354 | Frézování živičného krytu tl 100 mm pruh š 1 m pl do 10000 m2 s překážkami v trase | m2 | 1304 | 0 | 1304 |  | 0 | 0.00012 | 0.15648 | 0.256 | 333.824 | 21 | 0 | 0 |  |  | 19-I | 1
[7 empty] | Plný popis: | Frézování živičného podkladu nebo krytu s naložením na dopravní prostředek plochy přes 1 000 do 10 000 m2 s překážkami v trase pruhu šířky do 1 m, tloušťky vrstvy 100 mm
[5 empty] | 3 | SP | 132201101 | Hloubení rýh š do 600 mm v hornině tř. 3 objemu do 100 m3 | m3 | 76.9 | 0 | 76.9 |  | 0 |  | 0 |  | 0 | 21 | 0 | 0 |  |  | 19-I | 1
[7 empty] | Plný popis: | Hloubení zapažených i nezapažených rýh šířky do 600 mm s urovnáním dna do předepsaného profilu a spádu v hornině tř. 3 do 100 m3
[7 empty] | Výkaz výměr: | výkop pod okpávky komunikace pro napojení vpustí |  |  |  | 0 | [6 empty] | _
[8 empty] | 0,5*1*11 |  |  |  | 5.5 | [6 empty] | _
[8 empty] | výkop kanalizace |  |  |  | 0 | [6 empty] | _
[8 empty] | 170*0,6*0,7 |  |  |  | 71.4 | [6 empty] | _
[5 empty] | 4 | SP | 132201109 | Příplatek za lepivost k hloubení rýh š do 600 mm v hornině tř. 3 | m3 | 23.07 | 0 | 23.07 |  | 0 |  | 0 |  | 0 | 21 | 0 | 0 |  |  | 19-I | 1
[7 empty] | Plný popis: | Hloubení zapažených i nezapažených rýh šířky do 600 mm s urovnáním dna do předepsaného profilu a spádu v hornině tř. 3 Příplatek k cenám za lepivost horniny tř. 3
[7 empty] | Výkaz výměr: | 76,9*0,3 |  |  |  | 23.07 | [6 empty] | _
[5 empty] | 5 | SP | 122201103 | Odkopávky a prokopávky nezapažené v hornině tř. 3 objem do 5000 m3 | m3 | 1211.5 | 0 | 1211.5 |  | 0 |  | 0 |  | 0 | 21 | 0 | 0 |  |  | 19-I | 1
[7 empty] | Plný popis: | Odkopávky a prokopávky nezapažené s přehozením výkopku na vzdálenost do 3 m nebo s naložením na dopravní prostředek v hornině tř. 3 přes 1 000 do 5 000 m3
[7 empty] | Výkaz výměr: | Výkop na pláň vozovky |  |  |  | 0 | [6 empty] | _
[8 empty] | 532 |  |  |  | 532 | [6 empty] | _
[8 empty] | Výkop pro výměnu AKTIVNÍ ZÓNY TL.0,5m |  |  |  | 0 | [6 empty] | _
[8 empty] | 679,5 |  |  |  | 679.5 | [6 empty] | _
[12 empty] | 0 | [6 empty] | _
[5 empty] | 6 | SP | 122201109 | Příplatek za lepivost u odkopávek v hornině tř. 1 až 3 | m3 | 363.45 | 0 | 363.45 |  | 0 |  | 0 |  | 0 | 21 | 0 | 0 |  |  | 19-I | 1
[7 empty] | Plný popis: | Odkopávky a prokopávky nezapažené s přehozením výkopku na vzdálenost do 3 m nebo s naložením na dopravní prostředek v hornině tř. 3 Příplatek k cenám za lepivost horniny tř. 3
[7 empty] | Výkaz výměr: | 1211,5*0,3 |  |  |  | 363.45 | [6 empty] | _
[5 empty] | 7 | SP | 167101102 | Nakládání výkopku z hornin tř. 1 až 4 přes 100 m3 | m3 | 1266.25 | 0 | 1266.25 |  | 0 |  | 0 |  | 0 | 21 | 0 | 0 |  |  | 19-I | 1
[7 empty] | Plný popis: | Nakládání, skládání a překládání neulehlého výkopku nebo sypaniny nakládání, množství přes 100 m3, z hornin tř. 1 až 4
[7 empty] | Výkaz výměr: | 76,9 |  |  |  | 76.9 | [6 empty] | _
[8 empty] | 1211,5 |  |  |  | 1211.5 | [6 empty] | _
[8 empty] | -22,15 |  |  |  | -22.15 | [6 empty] | _
[5 empty] | 8 | SP | 162701105 | Vodorovné přemístění do 10000 m výkopku/sypaniny z horniny tř. 1 až 4 | m3 | 1266.25 | 0 | 1266.25 |  | 0 |  | 0 |  | 0 | 21 | 0 | 0 |  |  | 19-I | 1
[7 empty] | Plný popis: | Vodorovné přemístění výkopku nebo sypaniny po suchu na obvyklém dopravním prostředku, bez naložení výkopku, avšak se složením bez rozhrnutí z horniny tř. 1 až 4 na vzdálenost přes 9 000 do 10 000 m
[5 empty] | 9 | SP | 171201201 | Uložení sypaniny na skládky | m3 | 1266.25 | 0 | 1266.25 |  | 0 |  | 0 |  | 0 | 21 | 0 | 0 |  |  | 19-I | 1
[7 empty] | Plný popis: | Uložení sypaniny na skládky
[5 empty] | 10 | SP | 171201211 | Poplatek za uložení stavebního odpadu - zeminy a kameniva na skládce | t | 2279.25 | 0 | 2279.25 |  | 0 |  | 0 |  | 0 | 21 | 0 | 0 |  |  | 19-I | 1
[7 empty] | Plný popis: | Poplatek za uložení stavebního odpadu na skládce (skládkovné) zeminy a kameniva zatříděného do Katalogu odpadů pod kódem 170 504
[7 empty] | Výkaz výměr: | 1266,25*1,8 |  |  |  | 2279.25 | [6 empty] | _
[12 empty] | 0 | [6 empty] | _
[5 empty] | 11 | SP | 175151101 | Obsypání potrubí strojně sypaninou bez prohození, uloženou do 3 m | m3 | 43 | 0 | 43 |  | 0 |  | 0 |  | 0 | 21 | 0 | 0 |  |  | 19-I | 1
[7 empty] | Plný popis: | Obsypání potrubí strojně sypaninou z vhodných hornin tř. 1 až 4 nebo materiálem připraveným podél výkopu ve vzdálenosti do 3 m od jeho kraje, pro jakoukoliv hloubku výkopu a míru zhutnění bez prohození sypaniny
[7 empty] | Výkaz výměr: | napojení vpusti |  |  |  | 0 | [6 empty] | _
[8 empty] | 11*0,5*0,4 |  |  |  | 2.2 | [6 empty] | _
[8 empty] | nová kanalizace |  |  |  | 0 | [6 empty] | _
[8 empty] | 170*0,6*0,4 |  |  |  | 40.8 | [6 empty] | _
[5 empty] | 12 | H | 58331340 | kamenivo těžené drobné prané frakce 0-4 | t | 86 | 0 | 86 |  | 0 | 1 | 86 |  | 0 | 21 | 0 | 0 |  |  | 18-I | 1
[7 empty] | Plný popis: | kamenivo těžené drobné prané frakce 0-4
[5 empty] | 13 | SP | 181951102 | Úprava pláně v hornině tř. 1 až 4 se zhutněním | m2 | 1874 | 0 | 1874 |  | 0 |  | 0 |  | 0 | 21 | 0 | 0 |  |  | 19-I | 1
[7 empty] | Plný popis: | Úprava pláně vyrovnáním výškových rozdílů v hornině tř. 1 až 4 se zhutněním
[7 empty] | Výkaz výměr: | Hutnění zemní pláně |  |  |  | 0 | [6 empty] | _
[8 empty] | 1343+531 |  |  |  | 1874 | [6 empty] | _
_
[8 empty] | 003: Svislé konstrukce | [5 empty] | 0 |  | 0 |  | 23.4324 |  | 0 | 0 |  |  |  | 1
[5 empty] | 14 | SP | 358235115 | Bourání stoky kompletní nebo vybourání otvorů ze zdiva cihelného plochy přes 4 m2 | m3 | 12.0166 | 0 | 12.0166 |  | 0 |  | 0 | 1.95 | 23.4324 | 21 | 0 | 0 |  |  | 19-I | 1
[7 empty] | Plný popis: | Bourání stoky kompletní nebo vybourání otvorů průřezové plochy přes 4 m2 ve stokách ze zdiva cihelného
[7 empty] | Výkaz výměr: | vybourání stávající kanalizace |  |  |  | 0 | [6 empty] | _
[8 empty] | pi*0,15^2*170 |  |  |  | 12.0166 | [6 empty] | _
_
[8 empty] | 004: Vodorovné konstrukce | [5 empty] | 0 |  | 21.2073 |  | 0 |  | 0 | 0 |  |  |  | 1
[5 empty] | 15 | SP | 451541111 | Lože pod potrubí otevřený výkop ze štěrkodrtě | m3 | 12.45 | 0 | 12.45 |  | 0 | 1.7034 | 21.2073 |  | 0 | 21 | 0 | 0 |  |  | 19-I | 1
[7 empty] | Plný popis: | Lože pod potrubí, stoky a drobné objekty v otevřeném výkopu ze štěrkodrtě 0-63 mm
[7 empty] | Výkaz výměr: | napojení vpusti |  |  |  | 0 | [6 empty] | _
[8 empty] | 11*0,5*0,1 |  |  |  | 0.55 | [6 empty] | _
[8 empty] | nová kanalizace |  |  |  | 0 | [6 empty] | _
[8 empty] | 170*0,7*0,1 |  |  |  | 11.9 | [6 empty] | _
_
[8 empty] | 005: Komunikace | [5 empty] | 0 |  | 3387.1881 |  | 0 |  | 0 | 0 |  |  |  | 10
[5 empty] | 16 | SP | 564861111 | Podklad ze štěrkodrtě ŠD tl 200 mm | m2 | 1343 | 0 | 1343 |  | 0 | 0.378 | 507.654 |  | 0 | 21 | 0 | 0 |  |  | 19-I | 1
[7 empty] | Plný popis: | Podklad ze štěrkodrti ŠD s rozprostřením a zhutněním, po zhutnění tl. 200 mm
[7 empty] | Výkaz výměr: | 1343; vozovka |  |  |  | 1343 | [6 empty] | _
[5 empty] | 17 | SP | 564952111 | Podklad z mechanicky zpevněného kameniva MZK tl 150 mm | m2 | 1789 | 0 | 1789 |  | 0 | 0.3719 | 665.3291 |  | 0 | 21 | 0 | 0 |  |  | 19-I | 1
[7 empty] | Plný popis: | Podklad z mechanicky zpevněného kameniva MZK (minerální beton) s rozprostřením a s hutněním, po zhutnění tl. 150 mm
[7 empty] | Výkaz výměr: | 1282; vozovka |  |  |  | 1282 | [6 empty] | _
[8 empty] | 507; parkování dlažba |  |  |  | 507 | [6 empty] | _
[5 empty] | 18 | SP | 565165111 | Asfaltový beton vrstva podkladní ACP 16 (obalované kamenivo OKS) tl 80 mm š do 3 m | m2 | 1221 | 0 | 1221 |  | 0 | 0.211 | 257.631 |  | 0 | 21 | 0 | 0 |  |  | 19-I | 1
[7 empty] | Plný popis: | Asfaltový beton vrstva podkladní ACP 16 (obalované kamenivo střednězrnné - OKS) s rozprostřením a zhutněním v pruhu šířky do 3 m, po zhutnění tl. 80 mm
[7 empty] | Výkaz výměr: | 1221; vozovka |  |  |  | 1221 | [6 empty] | _
[5 empty] | 19 | SP | 573211112 | Postřik živičný spojovací z asfaltu v množství 0,70 kg/m2 | m2 | 1221 | 0 | 1221 |  | 0 | 0.00071 | 0.86691 |  | 0 | 21 | 0 | 0 |  |  | 19-I | 1
[7 empty] | Plný popis: | Postřik spojovací PS bez posypu kamenivem z asfaltu silničního, v množství 0,70 kg/m2
[7 empty] | Výkaz výměr: | 1221; vozovka |  |  |  | 1221 | [6 empty] | _
[5 empty] | 20 | SP | 577134111 | Asfaltový beton vrstva obrusná ACO 11 (ABS) tř. I tl 40 mm š do 3 m z nemodifikovaného asfaltu | m2 | 1221 | 0 | 1221 |  | 0 | 0.10373 | 126.6543 |  | 0 | 21 | 0 | 0 |  |  | 20-I | 1
[7 empty] | Plný popis: | Asfaltový beton vrstva obrusná ACO 11 (ABS) s rozprostřením a se zhutněním z nemodifikovaného asfaltu v pruhu šířky do 3 m tř. I, po zhutnění tl. 40 mm
[7 empty] | Výkaz výměr: | 1221; vozovka |  |  |  | 1221 | [6 empty] | _
[5 empty] | 21 | SP | 5642711X1 | Podklad nebo podsyp z G-F štěrku tl 250 mm | m2 | 2954 | 0 | 2954 |  | 0 | 0.50601 | 1494.7535 |  | 0 | 21 | 0 | 0 |  |  | 18-I | 1
[7 empty] | Plný popis: | Podklad nebo podsyp ze štěrkopísku ŠP s rozprostřením, vlhčením a zhutněním, po zhutnění tl. 250 mm
[7 empty] | Výkaz výměr: | výměna aktivní zóny vozovky G-F štěrk 2 x 1477 m2 (po 25cm) |  |  |  | 0 | [6 empty] | _
[8 empty] | 2*1477 |  |  |  | 2954 | [6 empty] | _
[5 empty] | 22 | SP | 599141111 | Vyplnění spár mezi silničními dílci živičnou zálivkou | m | 90 | 0 | 90 |  | 0 | 0.0036 | 0.324 |  | 0 | 21 | 0 | 0 |  |  | 19-I | 1
[7 empty] | Plný popis: | Vyplnění spár mezi silničními dílci jakékoliv tloušťky živičnou zálivkou
[7 empty] | Výkaz výměr: | 66; napojení komunikací |  |  |  | 66 | [6 empty] | _
[8 empty] | 16; vpusti |  |  |  | 16 | [6 empty] | _
[8 empty] | 8; štěrbinový žlab |  |  |  | 8 | [6 empty] | _
[5 empty] | 23 | SP | 564851111 | Podklad ze štěrkodrtě ŠD tl 150 mm | m2 | 531 | 0 | 531 |  | 0 | 0.27994 | 148.6481 |  | 0 | 21 | 0 | 0 |  |  | 19-I | 1
[7 empty] | Plný popis: | Podklad ze štěrkodrti ŠD s rozprostřením a zhutněním, po zhutnění tl. 150 mm
[7 empty] | Výkaz výměr: | 531; parkování dlažba |  |  |  | 531 | [6 empty] | _
[5 empty] | 24 | SP | 591211111 | Kladení dlažby z kostek drobných z kamene do lože z kameniva těženého tl 50 mm | m2 | 483 | 0 | 483 |  | 0 | 0.1837 | 88.7271 |  | 0 | 21 | 0 | 0 |  |  | 19-I | 1
[7 empty] | Plný popis: | Kladení dlažby z kostek s provedením lože do tl. 50 mm, s vyplněním spár, s dvojím beraněním a se smetením přebytečného materiálu na krajnici drobných z kamene, do lože z kameniva těženého
[7 empty] | Výkaz výměr: | 483; parkování dlažba |  |  |  | 483 | [6 empty] | _
[5 empty] | 25 | H | 58380124 | kostka dlažební žula drobná | t | 96.6 | 0 | 96.6 |  | 0 | 1 | 96.6 |  | 0 | 21 | 0 | 0 |  |  | 18-I | 1
[7 empty] | Plný popis: | kostka dlažební žula drobná
_
[8 empty] | 008: Vedení dálková a přípojná | [5 empty] | 0 |  | 15.2745 |  | 0 |  | 0 | 0 |  |  |  | 22
[5 empty] | 26 | SP | 899231111 | Výšková úprava uličního vstupu nebo vpusti do 200 mm zvýšením mříže | kus | 2 | 0 | 2 |  | 0 | 0.42368 | 0.84736 |  | 0 | 21 | 0 | 0 |  |  | 19-I | 1
[7 empty] | Plný popis: | Výšková úprava uličního vstupu nebo vpusti do 200 mm zvýšením mříže
[5 empty] | 27 | SP | 899331111 | Výšková úprava uličního vstupu nebo vpusti do 200 mm zvýšením poklopu | kus | 10 | 0 | 10 |  | 0 | 0.4208 | 4.208 |  | 0 | 21 | 0 | 0 |  |  | 19-I | 1
[7 empty] | Plný popis: | Výšková úprava uličního vstupu nebo vpusti do 200 mm zvýšením poklopu
[5 empty] | 28 | SP | 899431111 | Výšková úprava uličního vstupu nebo vpusti do 200 mm zvýšením krycího hrnce, šoupěte nebo hydrantu | kus | 4 | 0 | 4 |  | 0 | 0.31108 | 1.2443 |  | 0 | 21 | 0 | 0 |  |  | 19-I | 1
[7 empty] | Plný popis: | Výšková úprava uličního vstupu nebo vpusti do 200 mm zvýšením krycího hrnce, šoupěte nebo hydrantu bez úpravy armatur
[5 empty] | 29 | SP | 871355221 | Kanalizační potrubí z tvrdého PVC jednovrstvé tuhost třídy SN8 DN 200 | m | 11 | 0 | 11 |  | 0 | 0.00427 | 0.04697 |  | 0 | 21 | 0 | 0 |  |  | 19-I | 1
[7 empty] | Plný popis: | Kanalizační potrubí z tvrdého PVC v otevřeném výkopu ve sklonu do 20 %, hladkého plnostěnného jednovrstvého, tuhost třídy SN 8 DN 200
[5 empty] | 30 | SP | 895941111 | Zřízení vpusti kanalizační uliční z betonových dílců typ UV-50 normální | kus | 8 | 0 | 8 |  | 0 | 0.3409 | 2.7272 |  | 0 | 21 | 0 | 0 |  |  | 19-I | 1
[7 empty] | Plný popis: | Zřízení vpusti kanalizační uliční z betonových dílců typ UV-50 normální
[7 empty] | Výkaz výměr: | včetně napojení a pomocného materiálu |  |  |  | 0 | [6 empty] | _
[8 empty] | 8 |  |  |  | 8 | [6 empty] | _
[5 empty] | 31 | H | 59223850 | dno pro uliční vpusť s výtokovým otvorem betonové 450x330x50mm | kus | 8 | 0 | 8 |  | 0 | 0.097 | 0.776 |  | 0 | 21 | 0 | 0 |  |  | 19-I | 1
[7 empty] | Plný popis: | dno betonové pro uliční vpusť s výtokovým otvorem 45x33x5 cm
[5 empty] | 32 | H | 59223856 | skruž pro uliční vpusť horní betonová 450x195x50mm | kus | 8 | 0 | 8 |  | 0 | 0.04 | 0.32 |  | 0 | 21 | 0 | 0 |  |  | 19-I | 1
[7 empty] | Plný popis: | skruž betonová pro uliční vpusť horní 45x19,5x5 cm
[5 empty] | 33 | H | 59223860 | skruž pro uliční vpusť středová betonová 450x195x50mm | kus | 8 | 0 | 8 |  | 0 | 0.04 | 0.32 |  | 0 | 21 | 0 | 0 |  |  | 19-I | 1
[7 empty] | Plný popis: | skruž betonová pro uliční vpusť středová 45 x 19,5 x 5 cm
[5 empty] | 34 | H | 59223866 | skruž pro uliční vpusť přechodová betonová 450-270x295x50m | kus | 8 | 0 | 8 |  | 0 | 0.061 | 0.488 |  | 0 | 21 | 0 | 0 |  |  | 19-I | 1
[7 empty] | Plný popis: | skruž betonová pro uliční vpusť přechodová 45-27/29,5/5 cm
[5 empty] | 35 | H | 59223875 | koš nízký pro uliční vpusti žárově Pz plech pro rám 500/500mm | kus | 8 | 0 | 8 |  | 0 | 0.003 | 0.024 |  | 0 | 21 | 0 | 0 |  |  | 19-I | 1
[7 empty] | Plný popis: | koš nízký pro uliční vpusti, žárově zinkovaný plech,pro rám 500/500
[5 empty] | 36 | H | 28661787 | mříž šachtová dešťová litinová dešťová dno DN 425 pro třídu zatížení D400 čtverec | kus | 8 | 0 | 8 |  | 0 | 0.0958 | 0.7664 |  | 0 | 21 | 0 | 0 |  |  | 19-I | 1
[7 empty] | Plný popis: | mříž šachtová dešťová litinová dešťová dno DN 425 pro zatížení 40 t čtverec
[5 empty] | 37 | SP | 871375221 | Kanalizační potrubí z tvrdého PVC jednovrstvé tuhost třídy SN8 DN 315 | m | 170 | 0 | 170 |  | 0 | 0.01148 | 1.9516 |  | 0 | 21 | 0 | 0 |  |  | 19-I | 1
[7 empty] | Plný popis: | Kanalizační potrubí z tvrdého PVC v otevřeném výkopu ve sklonu do 20 %, hladkého plnostěnného jednovrstvého, tuhost třídy SN 8 DN 315
[7 empty] | Výkaz výměr: | dešťová kanaliazce |  |  |  | 0 | [6 empty] | _
[8 empty] | 170 |  |  |  | 170 | [6 empty] | _
[5 empty] | 38 | SP | 877375211 | Montáž tvarovek z tvrdého PVC-systém KG nebo z polypropylenu-systém KG 2000 jednoosé DN 315 | kus | 31 | 0 | 31 |  | 0 | 1e-05 | 0.00031 |  | 0 | 21 | 0 | 0 |  |  | 19-I | 1
[7 empty] | Plný popis: | Montáž tvarovek na kanalizačním potrubí z trub z plastu z tvrdého PVC nebo z polypropylenu v otevřeném výkopu jednoosých DN 315
[7 empty] | Výkaz výměr: | 18; koleno 60 |  |  |  | 18 | [6 empty] | _
[8 empty] | 10; koleno 15 |  |  |  | 10 | [6 empty] | _
[8 empty] | 2; koleno 45 |  |  |  | 2 | [6 empty] | _
[8 empty] | 1; koleno 30 |  |  |  | 1 | [6 empty] | _
[12 empty] | 0 | [6 empty] | _
[5 empty] | 39 | SP | 877375221 | Montáž tvarovek z tvrdého PVC-systém KG nebo z polypropylenu-systém KG 2000 dvouosé DN 315 | kus | 4 | 0 | 4 |  | 0 | 2e-05 | 8e-05 |  | 0 | 21 | 0 | 0 |  |  | 19-I | 1
[7 empty] | Plný popis: | Montáž tvarovek na kanalizačním potrubí z trub z plastu z tvrdého PVC nebo z polypropylenu v otevřeném výkopu dvouosých DN 315
[7 empty] | Výkaz výměr: | 4; odbočka 315/200 |  |  |  | 4 | [6 empty] | _
[5 empty] | 40 | H | 28612212 | koleno kanalizační plastové PVC KG DN 315/15° SN 12/16 | kus | 10 | 0 | 10 |  | 0 | 0.004 | 0.04 |  | 0 | 21 | 0 | 0 |  |  | 19-I | 1
[7 empty] | Plný popis: | koleno kanalizační plastové PVC KG DN 315/15° SN 12/16
[5 empty] | 41 | H | 28612213 | koleno kanalizační plastové PVC KG DN 315/30° SN 12/16 | kus | 1 | 0 | 1 |  | 0 | 0.0045 | 0.0045 |  | 0 | 21 | 0 | 0 |  |  | 19-I | 1
[7 empty] | Plný popis: | koleno kanalizační plastové PVC KG DN 315/30° SN 12/16
[5 empty] | 42 | H | 28612214 | koleno kanalizační plastové PVC KG DN 315/45° SN 12/16 | kus | 2 | 0 | 2 |  | 0 | 0.0051 | 0.0102 |  | 0 | 21 | 0 | 0 |  |  | 19-I | 1
[7 empty] | Plný popis: | koleno kanalizační plastové PVC KG DN 315/45° SN 12/16
[5 empty] | 43 | H | 28612215 | koleno kanalizační plastové PVC KG DN 315/60° SN 12/16 | kus | 18 | 0 | 18 |  | 0 | 0.007 | 0.126 |  | 0 | 21 | 0 | 0 |  |  | 19-I | 1
[7 empty] | Plný popis: | koleno kanalizační plastové PVC KG DN 315/90° SN 12/16
[5 empty] | 44 | H | 28611442 | odbočka kanalizační plastová s hrdlem KG 315/200/87° | kus | 4 | 0 | 4 |  | 0 | 0.0083 | 0.0332 |  | 0 | 21 | 0 | 0 |  |  | 19-I | 1
[7 empty] | Plný popis: | odbočka kanalizační plastová s hrdlem KG 315/200/87°
[5 empty] | 45 | SP | 894811127 | Revizní šachta z PVC typ přímý, DN 315/200 hl od 2480 do 2780 mm | kus | 3 | 0 | 3 |  | 0 | 0.03344 | 0.10032 |  | 0 | 21 | 0 | 0 |  |  | 19-I | 1
[7 empty] | Plný popis: | Revizní šachta z tvrdého PVC v otevřeném výkopu typ přímý (DN šachty/DN trubního vedení) DN 315/200, hloubka od 2480 do 2780 mm
[5 empty] | 46 | SP | 899104112 | Osazení poklopů litinových nebo ocelových včetně rámů pro třídu zatížení D400, E600 | kus | 3 | 0 | 3 |  | 0 | 0.21734 | 0.65202 |  | 0 | 21 | 0 | 0 |  |  | 19-I | 1
[7 empty] | Plný popis: | Osazení poklopů litinových a ocelových včetně rámů pro třídu zatížení D400, E600
[5 empty] | 47 | H | 28661935 | poklop šachtový litinový dno DN 600 pro třídu zatížení D400 | kus | 3 | 0 | 3 |  | 0 | 0.196 | 0.588 |  | 0 | 21 | 0 | 0 |  |  | 19-I | 1
[7 empty] | Plný popis: | poklop šachtový litinový dno DN 600 pro třídu zatížení D400
_
[8 empty] | 009: Ostatní konstrukce a práce | [5 empty] | 0 |  | 75.3084 |  | 0 |  | 0 | 0 |  |  |  | 6
[5 empty] | 48 | SP | 919735113 | Řezání stávajícího živičného krytu hl do 150 mm | m | 66 | 0 | 66 |  | 0 |  | 0 |  | 0 | 21 | 0 | 0 |  |  | 19-I | 1
[7 empty] | Plný popis: | Řezání stávajícího živičného krytu nebo podkladu hloubky přes 100 do 150 mm
[5 empty] | 49 | SP | 919726121 | Geotextilie pro ochranu, separaci a filtraci netkaná měrná hmotnost do 200 g/m2 | m2 | 1477 | 0 | 1477 |  | 0 | 0.00036 | 0.53172 |  | 0 | 21 | 0 | 0 |  |  | 19-I | 1
[7 empty] | Plný popis: | Geotextilie netkaná pro ochranu, separaci nebo filtraci měrná hmotnost do 200 g/m2
[5 empty] | 50 | SP | 916131213 | Osazení silničního obrubníku betonového stojatého s boční opěrou do lože z betonu prostého | m | 362 | 0 | 362 |  | 0 | 0.1554 | 56.2548 |  | 0 | 21 | 0 | 0 |  |  | 19-I | 1
[7 empty] | Plný popis: | Osazení silničního obrubníku betonového se zřízením lože, s vyplněním a zatřením spár cementovou maltou stojatého s boční opěrou z betonu prostého, do lože z betonu prostého
[7 empty] | Výkaz výměr: | 25 |  |  |  | 25 | [6 empty] | _
[8 empty] | 14 |  |  |  | 14 | [6 empty] | _
[8 empty] | 323 |  |  |  | 323 | [6 empty] | _
[5 empty] | 51 | H | 59217029 | obrubník betonový silniční nájezdový 1000x150x150mm | m | 323 | 0 | 323 |  | 0 | 0.0483 | 15.6009 |  | 0 | 21 | 0 | 0 |  |  | 19-I | 1
[7 empty] | Plný popis: | obrubník betonový silniční nájezdový 100x15x15 cm
[5 empty] | 52 | H | 59217030 | obrubník betonový silniční přechodový 1000x150x150-250mm | m | 14 | 0 | 14 |  | 0 | 0.064 | 0.896 |  | 0 | 21 | 0 | 0 |  |  | 19-I | 1
[7 empty] | Plný popis: | obrubník betonový silniční přechodový 100x15x15-25 cm
[5 empty] | 53 | H | 59217031 | obrubník betonový silniční 1000x150x250mm | m | 25 | 0 | 25 |  | 0 | 0.081 | 2.025 |  | 0 | 21 | 0 | 0 |  |  | 19-I | 1
[7 empty] | Plný popis: | obrubník betonový silniční 100 x 15 x 25 cm
_
[8 empty] | 099: Přesun hmot HSV | [5 empty] | 0 |  | 0 |  | 0 |  | 0 | 0 |  |  |  | 7
[5 empty] | 54 | SP | 998225111 | Přesun hmot pro pozemní komunikace s krytem z kamene, monolitickým betonovým nebo živičným | t | 3585.1348 | 0 | 3585.1348 |  | 0 |  | 0 |  | 0 | 21 | 0 | 0 |  |  | 19-I | 1
[7 empty] | Plný popis: | Přesun hmot pro komunikace s krytem z kameniva, monolitickým betonovým nebo živičným dopravní vzdálenost do 200 m jakékoliv délky objektu
[5 empty] | 55 | SP | 998225194 | Příplatek k přesunu hmot pro pozemní komunikace s krytem z kamene, živičným, betonovým do 5000 m | t | 3585.1348 | 0 | 3585.1348 |  | 0 |  | 0 |  | 0 | 21 | 0 | 0 |  |  | 19-I | 1
[7 empty] | Plný popis: | Přesun hmot pro komunikace s krytem z kameniva, monolitickým betonovým nebo živičným Příplatek k ceně za zvětšený přesun přes vymezenou největší dopravní vzdálenost do 5000 m
[5 empty] | 56 | SP | 997221561 | Vodorovná doprava suti z kusových materiálů do 1 km | t | 383.0864 | 0 | 383.0864 |  | 0 |  | 0 |  | 0 | 21 | 0 | 0 |  |  | 19-I | 1
[7 empty] | Plný popis: | Vodorovná doprava suti bez naložení, ale se složením a s hrubým urovnáním z kusových materiálů, na vzdálenost do 1 km
[5 empty] | 57 | SP | 997221569 | Příplatek ZKD 1 km u vodorovné dopravy suti z kusových materiálů | t | 383.0864 | 800 | 3447.7775 |  | 0 |  | 0 |  | 0 | 21 | 0 | 0 |  |  | 19-I | 1
[7 empty] | Plný popis: | Vodorovná doprava suti bez naložení, ale se složením a s hrubým urovnáním Příplatek k ceně za každý další i započatý 1 km přes 1 km
[5 empty] | 58 | SP | 997221611 | Nakládání suti na dopravní prostředky pro vodorovnou dopravu | t | 383.0864 | 0 | 383.0864 |  | 0 |  | 0 |  | 0 | 21 | 0 | 0 |  |  | 19-I | 1
[7 empty] | Plný popis: | Nakládání na dopravní prostředky pro vodorovnou dopravu suti
[5 empty] | 59 | SP | 997221845 | Poplatek za uložení na skládce (skládkovné) odpadu asfaltového bez dehtu kód odpadu 170 302 | t | 333.824 | 0 | 333.824 |  | 0 |  | 0 |  | 0 | 21 | 0 | 0 |  |  | 19-I | 1
[7 empty] | Plný popis: | Poplatek za uložení stavebního odpadu na skládce (skládkovné) asfaltového bez obsahu dehtu zatříděného do Katalogu odpadů pod kódem 170 302
[5 empty] | 60 | SP | 997221815 | Poplatek za uložení na skládce (skládkovné) stavebního odpadu betonového kód odpadu 170 101 | t | 49.262 | 0 | 49.262 |  | 0 |  | 0 |  | 0 | 21 | 0 | 0 |  |  | 19-I | 1
[7 empty] | Plný popis: | Poplatek za uložení stavebního odpadu na skládce (skládkovné) z prostého betonu zatříděného do Katalogu odpadů pod kódem 170 101
[7 empty] | Výkaz výměr: | 383,086 |  |  |  | 383.086 | [6 empty] | _
[8 empty] | -333,824 |  |  |  | -333.824 | [6 empty] | _
_
_
[8 empty] | SO 02: Nezpůsobilé výdaje | [5 empty] | 0 |  | 395.5283 |  | 124.2765 |  | 0 | 0 |  |  |  | 81
[8 empty] | 001: Zemní práce | [5 empty] | 0 |  | 9.0368 |  | 98.7375 |  | 0 | 0 |  |  |  | 23
[5 empty] | 61 | SP | 113204111 | Vytrhání obrub záhonových | m | 99.5 | 0 | 99.5 |  | 0 |  | 0 | 0.04 | 3.98 | 21 | 0 | 0 |  |  | 19-I | 1
[7 empty] | Plný popis: | Vytrhání obrub s vybouráním lože, s přemístěním hmot na skládku na vzdálenost do 3 m nebo s naložením na dopravní prostředek záhonových
[5 empty] | 62 | SP | 113106144 | Rozebrání dlažeb ze zámkových dlaždic komunikací pro pěší strojně pl přes 50 m2 | m2 | 331 | 0 | 331 |  | 0 |  | 0 | 0.26 | 86.06 | 21 | 0 | 0 |  |  | 19-I | 1
[7 empty] | Plný popis: | Rozebrání dlažeb komunikací pro pěší s přemístěním hmot na skládku na vzdálenost do 3 m nebo s naložením na dopravní prostředek s ložem z kameniva nebo živice a s jakoukoliv výplní spár strojně plochy jednotlivě přes 50 m2 ze zámkové dlažby
[5 empty] | 63 | SP | 113106187 | Rozebrání dlažeb vozovek ze zámkové dlažby s ložem z kameniva strojně pl do 50 m2 | m2 | 8 | 0 | 8 |  | 0 |  | 0 | 0.295 | 2.36 | 21 | 0 | 0 |  |  | 19-I | 1
[7 empty] | Plný popis: | Rozebrání dlažeb a dílců vozovek a ploch s přemístěním hmot na skládku na vzdálenost do 3 m nebo s naložením na dopravní prostředek, s jakoukoliv výplní spár strojně plochy jednotlivě do 50 m2 ze zámkové dlažby s ložem z kameniva
[7 empty] | Výkaz výměr: | zatravňovací dlažba |  |  |  | 0 | [6 empty] | _
[8 empty] | 8 |  |  |  | 8 | [6 empty] | _
[5 empty] | 64 | SP | 113107331 | Odstranění podkladu z betonu prostého tl 150 mm strojně pl do 50 m2 | m2 | 19.5 | 0 | 19.5 |  | 0 |  | 0 | 0.325 | 6.3375 | 21 | 0 | 0 |  |  | 19-I | 1
[7 empty] | Plný popis: | Odstranění podkladů nebo krytů strojně plochy jednotlivě do 50 m2 s přemístěním hmot na skládku na vzdálenost do 3 m nebo s naložením na dopravní prostředek z betonu prostého, o tl. vrstvy přes 100 do 150 mm
[7 empty] | Výkaz výměr: | 19,5 |  |  |  | 19.5 | [6 empty] | _
[5 empty] | 65 | SP | 132201101 | Hloubení rýh š do 600 mm v hornině tř. 3 objemu do 100 m3 | m3 | 149 | 0 | 149 |  | 0 |  | 0 |  | 0 | 21 | 0 | 0 |  |  | 19-I | 1
[7 empty] | Plný popis: | Hloubení zapažených i nezapažených rýh šířky do 600 mm s urovnáním dna do předepsaného profilu a spádu v hornině tř. 3 do 100 m3
[7 empty] | Výkaz výměr: | chránička |  |  |  | 0 | [6 empty] | _
[8 empty] | 0,5*0,8*350 |  |  |  | 140 | [6 empty] | _
[8 empty] | optický kabel |  |  |  | 0 | [6 empty] | _
[8 empty] | 150*0,06 |  |  |  | 9 | [6 empty] | _
[5 empty] | 66 | SP | 132201109 | Příplatek za lepivost k hloubení rýh š do 600 mm v hornině tř. 3 | m3 | 44.7 | 0 | 44.7 |  | 0 |  | 0 |  | 0 | 21 | 0 | 0 |  |  | 19-I | 1
[7 empty] | Plný popis: | Hloubení zapažených i nezapažených rýh šířky do 600 mm s urovnáním dna do předepsaného profilu a spádu v hornině tř. 3 Příplatek k cenám za lepivost horniny tř. 3
[7 empty] | Výkaz výměr: | 149*0,3 |  |  |  | 44.7 | [6 empty] | _
[5 empty] | 67 | SP | 131201101 | Hloubení jam nezapažených v hornině tř. 3 objemu do 100 m3 | m3 | 42.3 | 0 | 42.3 |  | 0 |  | 0 |  | 0 | 21 | 0 | 0 |  |  | 19-I | 1
[7 empty] | Plný popis: | Hloubení nezapažených jam a zářezů s urovnáním dna do předepsaného profilu a spádu v hornině tř. 3 do 100 m3
[7 empty] | Výkaz výměr: | jáma pro oazení kontejneru |  |  |  | 0 | [6 empty] | _
[8 empty] | 42,3 |  |  |  | 42.3 | [6 empty] | _
[5 empty] | 68 | SP | 131201109 | Příplatek za lepivost u hloubení jam nezapažených v hornině tř. 3 | m3 | 12.69 | 0 | 12.69 |  | 0 |  | 0 |  | 0 | 21 | 0 | 0 |  |  | 19-I | 1
[7 empty] | Plný popis: | Hloubení nezapažených jam a zářezů s urovnáním dna do předepsaného profilu a spádu Příplatek k cenám za lepivost horniny tř. 3
[7 empty] | Výkaz výměr: | 42,3*0,3 |  |  |  | 12.69 | [6 empty] | _
[5 empty] | 69 | SP | 122201103 | Odkopávky a prokopávky nezapažené v hornině tř. 3 objem do 5000 m3 | m3 | 300.5 | 0 | 300.5 |  | 0 |  | 0 |  | 0 | 21 | 0 | 0 |  |  | 19-I | 1
[7 empty] | Plný popis: | Odkopávky a prokopávky nezapažené s přehozením výkopku na vzdálenost do 3 m nebo s naložením na dopravní prostředek v hornině tř. 3 přes 1 000 do 5 000 m3
[7 empty] | Výkaz výměr: | Výkop na pláň parkovací stání a přej.plocha |  |  |  | 0 | [6 empty] | _
[8 empty] | 192 |  |  |  | 192 | [6 empty] | _
[8 empty] | Výkop na pláň chodníků |  |  |  | 0 | [6 empty] | _
[8 empty] | 25 |  |  |  | 25 | [6 empty] | _
[8 empty] | Výkop na pláň sjezdy |  |  |  | 0 | [6 empty] | _
[8 empty] | 73,5 |  |  |  | 73.5 | [6 empty] | _
[8 empty] | zatravnovací platová dlažba |  |  |  | 0 | [6 empty] | _
[8 empty] | 10*0,5*8*0,25 |  |  |  | 10 | [6 empty] | _
[12 empty] | 0 | [6 empty] | _
[5 empty] | 70 | SP | 122201109 | Příplatek za lepivost u odkopávek v hornině tř. 1 až 3 | m3 | 90.15 | 0 | 90.15 |  | 0 |  | 0 |  | 0 | 21 | 0 | 0 |  |  | 19-I | 1
[7 empty] | Plný popis: | Odkopávky a prokopávky nezapažené s přehozením výkopku na vzdálenost do 3 m nebo s naložením na dopravní prostředek v hornině tř. 3 Příplatek k cenám za lepivost horniny tř. 3
[7 empty] | Výkaz výměr: | 300,5*0,3 |  |  |  | 90.15 | [6 empty] | _
[5 empty] | 71 | SP | 111301111 | Sejmutí drnu tl do 100 mm s přemístěním do 50 m nebo naložením na dopravní prostředek | m2 | 621 | 0 | 621 |  | 0 |  | 0 |  | 0 | 21 | 0 | 0 |  |  | 19-I | 1
[7 empty] | Plný popis: | Sejmutí drnu tl. do 100 mm, v jakékoliv ploše
[5 empty] | 72 | SP | 174101101 | Zásyp jam, šachet rýh nebo kolem objektů sypaninou se zhutněním | m3 | 156.2 | 0 | 156.2 |  | 0 |  | 0 |  | 0 | 21 | 0 | 0 |  |  | 19-I | 1
[7 empty] | Plný popis: | Zásyp sypaninou z jakékoliv horniny s uložením výkopku ve vrstvách se zhutněním jam, šachet, rýh nebo kolem objektů v těchto vykopávkách
[7 empty] | Výkaz výměr: | kontejner |  |  |  | 0 | [6 empty] | _
[8 empty] | 16,2 |  |  |  | 16.2 | [6 empty] | _
[8 empty] | chránička |  |  |  | 0 | [6 empty] | _
[8 empty] | 0,5*0,8*350 |  |  |  | 140 | [6 empty] | _
[5 empty] | 73 | SP | 167101102 | Nakládání výkopku z hornin tř. 1 až 4 přes 100 m3 | m3 | 397.845 | 0 | 397.845 |  | 0 |  | 0 |  | 0 | 21 | 0 | 0 |  |  | 19-I | 1
[7 empty] | Plný popis: | Nakládání, skládání a překládání neulehlého výkopku nebo sypaniny nakládání, množství přes 100 m3, z hornin tř. 1 až 4
[7 empty] | Výkaz výměr: | 149 |  |  |  | 149 | [6 empty] | _
[8 empty] | 42,36 |  |  |  | 42.36 | [6 empty] | _
[8 empty] | 300,5 |  |  |  | 300.5 | [6 empty] | _
[8 empty] | -156,2 |  |  |  | -156.2 | [6 empty] | _
[8 empty] | 621,85*0,1 |  |  |  | 62.185 | [6 empty] | _
[5 empty] | 74 | SP | 162701105 | Vodorovné přemístění do 10000 m výkopku/sypaniny z horniny tř. 1 až 4 | m3 | 397.845 | 0 | 397.845 |  | 0 |  | 0 |  | 0 | 21 | 0 | 0 |  |  | 19-I | 1
[7 empty] | Plný popis: | Vodorovné přemístění výkopku nebo sypaniny po suchu na obvyklém dopravním prostředku, bez naložení výkopku, avšak se složením bez rozhrnutí z horniny tř. 1 až 4 na vzdálenost přes 9 000 do 10 000 m
[5 empty] | 75 | SP | 171201201 | Uložení sypaniny na skládky | m3 | 397.845 | 0 | 397.845 |  | 0 |  | 0 |  | 0 | 21 | 0 | 0 |  |  | 19-I | 1
[7 empty] | Plný popis: | Uložení sypaniny na skládky
[5 empty] | 76 | SP | 171201211 | Poplatek za uložení stavebního odpadu - zeminy a kameniva na skládce | t | 716.121 | 0 | 716.121 |  | 0 |  | 0 |  | 0 | 21 | 0 | 0 |  |  | 19-I | 1
[7 empty] | Plný popis: | Poplatek za uložení stavebního odpadu na skládce (skládkovné) zeminy a kameniva zatříděného do Katalogu odpadů pod kódem 170 504
[7 empty] | Výkaz výměr: | 397,845*1,8 |  |  |  | 716.121 | [6 empty] | _
[12 empty] | 0 | [6 empty] | _
[5 empty] | 77 | SP | 181951102 | Úprava pláně v hornině tř. 1 až 4 se zhutněním | m2 | 387 | 0 | 387 |  | 0 |  | 0 |  | 0 | 21 | 0 | 0 |  |  | 19-I | 1
[7 empty] | Plný popis: | Úprava pláně vyrovnáním výškových rozdílů v hornině tř. 1 až 4 se zhutněním
[7 empty] | Výkaz výměr: | Hutnění zemní pláně |  |  |  | 0 | [6 empty] | _
[8 empty] | 347 |  |  |  | 347 | [6 empty] | _
[8 empty] | zatranovací dlažba |  |  |  | 0 | [6 empty] | _
[8 empty] | 40 |  |  |  | 40 | [6 empty] | _
[5 empty] | 78 | SP | 181411131 | Založení parkového trávníku výsevem plochy do 1000 m2 v rovině a ve svahu do 1:5 | m2 | 454 | 0 | 454 |  | 0 |  | 0 |  | 0 | 21 | 0 | 0 |  |  | 19-I | 1
[7 empty] | Plný popis: | Založení trávníku na půdě předem připravené plochy do 1000 m2 výsevem včetně utažení parkového v rovině nebo na svahu do 1:5
[7 empty] | Výkaz výměr: | 414 |  |  |  | 414 | [6 empty] | _
[8 empty] | zatravnovací dlažba |  |  |  | 0 | [6 empty] | _
[8 empty] | 40 |  |  |  | 40 | [6 empty] | _
[5 empty] | 79 | H | 00572410 | osivo směs travní parková | kg | 6.81 | 0 | 6.81 |  | 0 | 0.001 | 0.00681 |  | 0 | 21 | 0 | 0 |  |  | 19-I | 1
[7 empty] | Plný popis: | osivo směs travní parková
[5 empty] | 80 | SP | 183403153 | Obdělání půdy hrabáním v rovině a svahu do 1:5 | m2 | 454 | 0 | 454 |  | 0 |  | 0 |  | 0 | 21 | 0 | 0 |  |  | 19-I | 1
[7 empty] | Plný popis: | Obdělání půdy hrabáním v rovině nebo na svahu do 1:5
[5 empty] | 81 | SP | 183403161 | Obdělání půdy válením v rovině a svahu do 1:5 | m2 | 454 |  | 454 |  | 0 |  | 0 |  | 0 | 21 | 0 | 0 |  |  | 19-I | 1
[7 empty] | Plný popis: | Obdělání půdy válením v rovině nebo na svahu do 1:5
[5 empty] | 82 | SP | 185802111 | Hnojení půdy rašelinou v rovině a svahu do 1:5 | t | 17.2 | 0 | 17.2 |  | 0 |  | 0 |  | 0 | 21 | 0 | 0 |  |  | 19-I | 1
[7 empty] | Plný popis: | Hnojení půdy nebo trávníku v rovině nebo na svahu do 1:5 rašelinou
[7 empty] | Výkaz výměr: | 414*0,4*0,1 |  |  |  | 16.56 | [6 empty] | _
[8 empty] | zatravnovací dlažba |  |  |  | 0 | [6 empty] | _
[8 empty] | 40*0,4*0,04 |  |  |  | 0.64 | [6 empty] | _
[12 empty] | 0 | [6 empty] | _
[5 empty] | 83 | H | 10311100 | rašelina zahradnická VL | m3 | 43 | 0 | 43 |  | 0 | 0.21 | 9.03 |  | 0 | 21 | 0 | 0 |  |  | 19-I | 1
[7 empty] | Plný popis: | rašelina zahradnická VL
[7 empty] | Výkaz výměr: | 414*0,1 |  |  |  | 41.4 | [6 empty] | _
[8 empty] | zatravanovací |  |  |  | 0 | [6 empty] | _
[8 empty] | 40*0,04 |  |  |  | 1.6 | [6 empty] | _
_
[8 empty] | 002: Základy | [5 empty] | 0 |  | 7.6218 |  | 0 |  | 0 | 0 |  |  |  | 3
[5 empty] | 84 | SP | 273321311 | Základové desky ze ŽB bez zvýšených nároků na prostředí tř. C 16/20 | m3 | 2.145 | 0 | 2.145 |  | 0 | 2.2563 | 4.8398 |  | 0 | 21 | 0 | 0 |  |  | 19-I | 1
[7 empty] | Plný popis: | Základy z betonu železového (bez výztuže) desky z betonu bez zvláštních nároků na prostředí tř. C 16/20
[7 empty] | Výkaz výměr: | 14,3*0,15; pro podzemní kontejnery |  |  |  | 2.145 | [6 empty] | _
[5 empty] | 85 | SP | 273362021 | Výztuž základových desek svařovanými sítěmi Kari | t | 0.069988 | 0 | 0.069988 |  | 0 | 1.0628 | 0.074381 |  | 0 | 21 | 0 | 0 |  |  | 19-I | 1
[7 empty] | Plný popis: | Výztuž základů desek ze svařovaných sítí z drátů typu KARI
[7 empty] | Výkaz výměr: | 14,33*4,44*1,1/1000 |  |  |  | 0.069988 | [6 empty] | _
[5 empty] | 86 | SP | 274313511 | Základové pásy z betonu tř. C 12/15 | m3 | 1.2 | 0 | 1.2 |  | 0 | 2.2563 | 2.7076 |  | 0 | 21 | 0 | 0 |  |  | 19-I | 1
[7 empty] | Plný popis: | Základy z betonu prostého pasy betonu kamenem neprokládaného tř. C 12/15
[7 empty] | Výkaz výměr: | výplň mezi kontejnery |  |  |  | 0 | [6 empty] | _
[8 empty] | 1,2 |  |  |  | 1.2 | [6 empty] | _
_
[8 empty] | 005: Komunikace | [5 empty] | 0 |  | 286.5743 |  | 0 |  | 0 | 0 |  |  |  | 11
[5 empty] | 87 | SP | 564861111 | Podklad ze štěrkodrtě ŠD tl 200 mm | m2 | 374 | 0 | 374 |  | 0 | 0.378 | 141.372 |  | 0 | 21 | 0 | 0 |  |  | 19-I | 1
[7 empty] | Plný popis: | Podklad ze štěrkodrti ŠD s rozprostřením a zhutněním, po zhutnění tl. 200 mm
[7 empty] | Výkaz výměr: | 102; chodníky |  |  |  | 102 | [6 empty] | _
[8 empty] | 27; chodníky reliefní |  |  |  | 27 | [6 empty] | _
[8 empty] | 245; sjezdy |  |  |  | 245 | [6 empty] | _
[5 empty] | 88 | SP | 596212210 | Kladení zámkové dlažby pozemních komunikací tl 80 mm skupiny A pl do 50 m2 | m2 | 27 | 0 | 27 |  | 0 | 0.10362 | 2.7977 |  | 0 | 21 | 0 | 0 |  |  | 19-I | 1
[7 empty] | Plný popis: | Kladení dlažby z betonových zámkových dlaždic pozemních komunikací s ložem z kameniva těženého nebo drceného tl. do 50 mm, s vyplněním spár, s dvojitým hutněním vibrováním a se smetením přebytečného materiálu na krajnici tl. 80 mm skupiny A, pro plochy do 50 m2
[7 empty] | Výkaz výměr: | 27; chodníky reliefní |  |  |  | 27 | [6 empty] | _
[5 empty] | 89 | SP | 596212212 | Kladení zámkové dlažby pozemních komunikací tl 80 mm skupiny A pl do 300 m2 | m2 | 347 | 0 | 347 |  | 0 | 0.10362 | 35.9561 |  | 0 | 21 | 0 | 0 |  |  | 19-I | 1
[7 empty] | Plný popis: | Kladení dlažby z betonových zámkových dlaždic pozemních komunikací s ložem z kameniva těženého nebo drceného tl. do 50 mm, s vyplněním spár, s dvojitým hutněním vibrováním a se smetením přebytečného materiálu na krajnici tl. 80 mm skupiny A, pro plochy přes 100 do 300 m2
[7 empty] | Výkaz výměr: | 102; chodníky |  |  |  | 102 | [6 empty] | _
[8 empty] | 245; sjezdy |  |  |  | 245 | [6 empty] | _
[5 empty] | 90 | H | 592450X0 | dlažba skladebná betonová 20x10x8 cm barevná pro nevidomé | m2 | 27 | 5 | 28.35 |  | 0 | 0.176 | 4.9896 |  | 0 | 21 | 0 | 0 |  |  | 18-I | 1
Plný popis:
[5 empty] | 91 | H | 59245004 | dlažba skladebná betonová 200x200x80mm barevná | m2 | 245 | 3 | 252.35 |  | 0 | 0.176 | 44.4136 |  | 0 | 21 | 0 | 0 |  |  | 19-I | 1
[7 empty] | Plný popis: | dlažba skladebná betonová 20x20x8 cm barevná
[7 empty] | Výkaz výměr: | 245; sjezdy |  |  |  | 245 | [6 empty] | _
[5 empty] | 92 | H | 59245020 | dlažba skladebná betonová 200x100x80mm přírodní | m2 | 102 | 3 | 105.06 |  | 0 | 0.176 | 18.4906 |  | 0 | 21 | 0 | 0 |  |  | 19-I | 1
[7 empty] | Plný popis: | dlažba skladebná betonová 20x10x8 cm přírodní
[7 empty] | Výkaz výměr: | 102; chodníky |  |  |  | 102 | [6 empty] | _
[5 empty] | 93 | SP | 571908111 | Kryt vymývaným dekoračním kamenivem (kačírkem) tl 200 mm | m2 | 60 | 0 | 60 |  | 0 | 0.408 | 24.48 |  | 0 | 21 | 0 | 0 |  |  | 19-I | 1
[7 empty] | Plný popis: | Kryt vymývaným dekoračním kamenivem (kačírkem) tl. 200 mm
[5 empty] | 94 | SP | 599141111 | Vyplnění spár mezi silničními dílci živičnou zálivkou | m | 90 | 0 | 90 |  | 0 | 0.0036 | 0.324 |  | 0 | 21 | 0 | 0 |  |  | 19-I | 1
[7 empty] | Plný popis: | Vyplnění spár mezi silničními dílci jakékoliv tloušťky živičnou zálivkou
[7 empty] | Výkaz výměr: | 66; napojení komunikací |  |  |  | 66 | [6 empty] | _
[8 empty] | 16; vpusti |  |  |  | 16 | [6 empty] | _
[8 empty] | 8; štěrbinový žlab |  |  |  | 8 | [6 empty] | _
[5 empty] | 95 | SP | 564851112 | Podklad ze štěrkodrtě ŠD tl 160 mm | m2 | 40 | 0 | 40 |  | 0 | 0.29811 | 11.9244 |  | 0 | 21 | 0 | 0 |  |  | 19-I | 1
[7 empty] | Plný popis: | Podklad ze štěrkodrti ŠD s rozprostřením a zhutněním, po zhutnění tl. 160 mm
[7 empty] | Výkaz výměr: | zatravnovací platová dlažba |  |  |  | 0 | [6 empty] | _
[8 empty] | 10*0,5*8 |  |  |  | 40 | [6 empty] | _
[5 empty] | 96 | SP | 593531211 | Kladení dlažby z plastových vegetačních tvárnic pro pěší bez zámku tl do 60 mm plochy do 50 m2 | m2 | 40 | 0 | 40 |  | 0 | 0.04 | 1.6 |  | 0 | 21 | 0 | 0 |  |  | 19-I | 1
[7 empty] | Plný popis: | Kladení dlažby z plastových vegetačních tvárnic komunikací pro pěší s vyrovnávací vrstvou z kameniva tl. do 20 mm a s vyplněním vegetačních otvorů bez zámku tl. do 60 mm, pro plochy do 50 m2
[5 empty] | 97 | H | 56245142 | dlažba zatravňovací recyklovaný PE nosnost 300 t/m2 500x500x40mm | m2 | 40.4 | 0 | 40.4 |  | 0 | 0.0056 | 0.22624 |  | 0 | 21 | 0 | 0 |  |  | 19-I | 1
[7 empty] | Plný popis: | dlažba zatravňovací recyklovaný PE, 50 x 50 x 4 cm nosnost 300 t/m2
_
[8 empty] | 008: Vedení dálková a přípojná | [5 empty] | 0 |  | 0.448 |  | 0 |  | 0 | 0 |  |  |  | 1
[5 empty] | 98 | SP | 871265211 | Kanalizační potrubí z tvrdého PVC jednovrstvé tuhost třídy SN4 DN 110 | m | 350 | 0 | 350 |  | 0 | 0.00128 | 0.448 |  | 0 | 21 | 0 | 0 |  |  | 19-I | 1
[7 empty] | Plný popis: | Kanalizační potrubí z tvrdého PVC v otevřeném výkopu ve sklonu do 20 %, hladkého plnostěnného jednovrstvého, tuhost třídy SN 4 DN 110
[7 empty] | Výkaz výměr: | chránička z PVC |  |  |  | 0 | [6 empty] | _
[8 empty] | 350 |  |  |  | 350 | [6 empty] | _
_
[8 empty] | 009: Ostatní konstrukce a práce | [5 empty] | 0 |  | 91.8474 |  | 25.539 |  | 0 | 0 |  |  |  | 19
[5 empty] | 99 | SP | 966008212 | Bourání odvodňovacího žlabu z betonových příkopových tvárnic š do 800 mm | m | 72.5 | 0 | 72.5 |  | 0 |  | 0 | 0.35 | 25.375 | 21 | 0 | 0 |  |  | 19-I | 1
[7 empty] | Plný popis: | Bourání odvodňovacího žlabu s odklizením a uložením vybouraného materiálu na skládku na vzdálenost do 10 m nebo s naložením na dopravní prostředek z betonových příkopových tvárnic nebo desek šířky přes 500 do 800 mm
[5 empty] | 100 | SP | 966006132 | Odstranění značek dopravních nebo orientačních se sloupky s betonovými patkami | kus | 2 | 0 | 2 |  | 0 |  | 0 | 0.082 | 0.164 | 21 | 0 | 0 |  |  | 19-I | 1
[7 empty] | Plný popis: | Odstranění dopravních nebo orientačních značek se sloupkem s uložením hmot na vzdálenost do 20 m nebo s naložením na dopravní prostředek, se zásypem jam a jeho zhutněním s betonovou patkou
[5 empty] | 101 | B | X1 | Podzemní kontejner 3 x 5m3 | kpl | 1 | 0 | 1 |  | 0 |  | 0 |  | 0 | 21 | 0 | 0 |  |  | Firemní | 1
Plný popis:
[7 empty] | Výkaz výměr: | základ tvoří železobetonová vodotěsná nádrž příloha č.1. stavební jáma a její rozměry dle přiložené přílohy č.2. vnitřní kovový kontejner, který je zhotoven ze žárově zinkovaného plechu viz příloha č.3. objem vnitřní nádoby 3 x 5 m3 pochozí plocha kontejnerů je opatřena standardně kapičkovým plechem nebo je vyrobena pro nalepení dlažby půdorys nádoby - nadzemní části 2,0 x 2,0m výška nadzemní části cca. 900 mm (dle typu vhozové šachty) velikost vhazovacího otvoru u šachty BOLERO je 400x270 mm, zde můžeme nabídnout obdélníkový otvor s klapkou či kruhový otvor o průměru 200 mm s gumovou manžetou viz příloha č.4. – šachta určena pro systém TOP vhazovací šachta FLAMENGO nabízí válcový vhoz o průměru 450 mm viz příloha č. 4. s bezpečnostním protiběžným válcem – určena pro systém TOP vhazovací šachta GRUMBACH příloha č. 4 – určená pro systém GRUMBCH vhazovací šachta ZEMI příloha č. 4 – šachta vyrobená z nerezové oceli - určena pro systém KLAP bezpečnostní plošina je v souladu s EN 13071 -2 a její nosnost činí 160 Kg viz příloha č. 5. hlučnost nádob činí 55 dB. podzemní kontejnery MEVA a.s. prošly protipožární zkouškou o jejich výsledku podrobně informuje příloha č. 6. - protipožární zpráva. |  |  |  | 0 | [6 empty] | _
[8 empty] | součástí dodávky jedné sady je: železobetonová nádrž s certifikátem ČSN 750905, bezpečnostní plošina zabraňující pádu osoby do jímky s nosností dle EN 13071-2 tj. 160 Kg, vlastní kontejner na odpad o objemu 5 m3 dle EN 13071-2 – dvojhák, pochozí plocha dle přání zákazníka, vhazovací šachta FLAMENGO a zprovoznění technologie na místě stavby a v neposlední řadě technická dokumentace potřebná pro projektovou dokumentaci a následné stavební řízení. |  |  |  | 0 | [6 empty] | _
[8 empty] | kompletní dodávka a montáž funkčního celku |  |  |  | 0 | [6 empty] | _
[8 empty] | 1 |  |  |  | 1 | [6 empty] | _
[5 empty] | 102 | SP | 916331112 | Osazení zahradního obrubníku betonového do lože z betonu s boční opěrou | m | 683 | 0 | 683 |  | 0 | 0.10095 | 68.9488 |  | 0 | 21 | 0 | 0 |  |  | 19-I | 1
[7 empty] | Plný popis: | Osazení zahradního obrubníku betonového s ložem tl. od 50 do 100 mm z betonu prostého tř. C 12/15 s boční opěrou z betonu prostého tř. C 12/15
[7 empty] | Výkaz výměr: | 544 |  |  |  | 544 | [6 empty] | _
[8 empty] | 139 |  |  |  | 139 | [6 empty] | _
[5 empty] | 103 | H | 59217001 | obrubník betonový zahradní 1000x50x250mm | m | 544 | 0 | 544 |  | 0 | 0.028 | 15.232 |  | 0 | 21 | 0 | 0 |  |  | 19-I | 1
[7 empty] | Plný popis: | obrubník betonový zahradní 100 x 5 x 25 cm
[5 empty] | 104 | H | 59217008 | obrubník betonový parkový 1000x80x200mm | m | 139 | 0 | 139 |  | 0 | 0.0335 | 4.6565 |  | 0 | 21 | 0 | 0 |  |  | 19-I | 1
[7 empty] | Plný popis: | obrubník betonový parkový 100x8x20cm
[5 empty] | 105 | SP | 914111121 | Montáž svislé dopravní značky do velikosti 2 m2 objímkami na sloupek nebo konzolu | kus | 3 | 0 | 3 |  | 0 | 0.00105 | 0.00315 |  | 0 | 21 | 0 | 0 |  |  | 19-I | 1
[7 empty] | Plný popis: | Montáž svislé dopravní značky základní velikosti do 2 m2 objímkami na sloupky nebo konzoly
[7 empty] | Výkaz výměr: | 2; IZ5a |  |  |  | 2 | [6 empty] | _
[8 empty] | 1; IZ5b |  |  |  | 1 | [6 empty] | _
[5 empty] | 106 | SP | 914111111 | Montáž svislé dopravní značky do velikosti 1 m2 objímkami na sloupek nebo konzolu | kus | 1 | 0 | 1 |  | 0 | 0.0007 | 0.0007 |  | 0 | 21 | 0 | 0 |  |  | 19-I | 1
[7 empty] | Plný popis: | Montáž svislé dopravní značky základní velikosti do 1 m2 objímkami na sloupky nebo konzoly
[7 empty] | Výkaz výměr: | 1; IP10a |  |  |  | 1 | [6 empty] | _
[5 empty] | 107 | H | 40445512 | značka dopravní svislá retroreflexní fólie tř 1 FeZn-Al rám 500x500mm | kus | 1 | 0 | 1 |  | 0 | 0.0026 | 0.0026 |  | 0 | 21 | 0 | 0 |  |  | 19-I | 1
[7 empty] | Plný popis: | značka dopravní svislá retroreflexní fólie tř 1 FeZn-Al rám 500x500mm
[5 empty] | 108 | H | 40445520 | značka dopravní svislá retroreflexní fólie tř 1 FeZn-Al rám 1000x1500mm | kus | 3 | 0 | 3 |  | 0 | 0.0052 | 0.0156 |  | 0 | 21 | 0 | 0 |  |  | 19-I | 1
[7 empty] | Plný popis: | značka dopravní svislá retroreflexní fólie tř 1 FeZn-Al rám 1000x1500mm
[5 empty] | 109 | H | 40445256 | svorka upínací na sloupek dopravní značky D 60mm | kus | 6 | 0 | 6 |  | 0 | 0.00035 | 0.0021 |  | 0 | 21 | 0 | 0 |  |  | 19-I | 1
[7 empty] | Plný popis: | svorka upínací na sloupek dopravní značky D 60mm
[5 empty] | 110 | H | 40445256 | svorka upínací na sloupek dopravní značky D 60mm | kus | 2 | 0 | 2 |  | 0 | 0.00035 | 0.0007 |  | 0 | 21 | 0 | 0 |  |  | 19-I | 1
[7 empty] | Plný popis: | svorka upínací na sloupek dopravní značky D 60mm
[5 empty] | 111 | SP | 914511112 | Montáž sloupku dopravních značek délky do 3,5 m s betonovým základem a patkou | kus | 3 | 0 | 3 |  | 0 | 0.11241 | 0.33723 |  | 0 | 21 | 0 | 0 |  |  | 19-I | 1
[7 empty] | Plný popis: | Montáž sloupku dopravních značek délky do 3,5 m do hliníkové patky
[5 empty] | 112 | H | 40445225 | sloupek pro dopravní značku Zn D 60mm v 3,5m | kus | 3 | 0 | 3 |  | 0 | 0.0061 | 0.0183 |  | 0 | 21 | 0 | 0 |  |  | 19-I | 1
[7 empty] | Plný popis: | sloupek Zn pro dopravní značku D 60mm v 350mm
[5 empty] | 113 | H | 40445240 | patka pro sloupek Al D 60mm | kus | 3 | 0 | 3 |  | 0 | 0.003 | 0.009 |  | 0 | 21 | 0 | 0 |  |  | 19-I | 1
[7 empty] | Plný popis: | patka hliníková pro sloupek D 60 mm
[5 empty] | 114 | H | 40445253 | víčko plastové na sloupek D 60mm | kus | 3 | 0 | 3 |  | 0 | 0.0001 | 0.0003 |  | 0 | 21 | 0 | 0 |  |  | 19-I | 1
[7 empty] | Plný popis: | víčko plastové na sloupek D 60mm
[5 empty] | 115 | SP | 935114122 | Štěrbinový odvodňovací betonový žlab 450x500 mm se spádem 0,5% se základem | m | 4 | 0 | 4 |  | 0 | 0.63788 | 2.5515 |  | 0 | 21 | 0 | 0 |  |  | 19-I | 1
[7 empty] | Plný popis: | Štěrbinový odvodňovací betonový žlab se základem z betonu prostého a s obetonováním rozměru 450x500 mm bez obrubníku se spádem dna 0,5 %
[7 empty] | Výkaz výměr: | dodávka a montáž včetně napojení a pomocného materiálu |  |  |  | 0 | [6 empty] | _
[8 empty] | 4 |  |  |  | 4 | [6 empty] | _
[8 empty] | součástí je i čistící kus |  |  |  | 0 | [6 empty] | _
[5 empty] | 116 | SP | 916371211 | Osazení skrytého flexibilního zahradního obrubníku plastového jednostranným odkopáním zeminy | m | 81 | 0 | 81 |  | 0 | 3e-05 | 0.00243 |  | 0 | 21 | 0 | 0 |  |  | 19-I | 1
[7 empty] | Plný popis: | Osazení skrytého flexibilního zahradního obrubníku plastového jednostranným odkopáním
[5 empty] | 117 | H | 27245179 | obrubník zahradní z recyklovaného materiálu 25mx200mmx4mm | m | 81 | 0 | 81 |  | 0 | 0.00082 | 0.06642 |  | 0 | 21 | 0 | 0 |  |  | 19-I | 1
[7 empty] | Plný popis: | obrubník zahradní z recyklovaného materiálu 25 m x 200 mm x 4 mm
_
[8 empty] | 099: Přesun hmot HSV | [5 empty] | 0 |  | 0 |  | 0 |  | 0 | 0 |  |  |  | 6
[5 empty] | 118 | SP | 998225111 | Přesun hmot pro pozemní komunikace s krytem z kamene, monolitickým betonovým nebo živičným | t | 395.5283 | 0 | 395.5283 |  | 0 |  | 0 |  | 0 | 21 | 0 | 0 |  |  | 19-I | 1
[7 empty] | Plný popis: | Přesun hmot pro komunikace s krytem z kameniva, monolitickým betonovým nebo živičným dopravní vzdálenost do 200 m jakékoliv délky objektu
[5 empty] | 119 | SP | 998225194 | Příplatek k přesunu hmot pro pozemní komunikace s krytem z kamene, živičným, betonovým do 5000 m | t | 395.5283 | 0 | 395.5283 |  | 0 |  | 0 |  | 0 | 21 | 0 | 0 |  |  | 19-I | 1
[7 empty] | Plný popis: | Přesun hmot pro komunikace s krytem z kameniva, monolitickým betonovým nebo živičným Příplatek k ceně za zvětšený přesun přes vymezenou největší dopravní vzdálenost do 5000 m
[5 empty] | 120 | SP | 997221561 | Vodorovná doprava suti z kusových materiálů do 1 km | t | 124.2765 | 0 | 124.2765 |  | 0 |  | 0 |  | 0 | 21 | 0 | 0 |  |  | 19-I | 1
[7 empty] | Plný popis: | Vodorovná doprava suti bez naložení, ale se složením a s hrubým urovnáním z kusových materiálů, na vzdálenost do 1 km
[5 empty] | 121 | SP | 997221569 | Příplatek ZKD 1 km u vodorovné dopravy suti z kusových materiálů | t | 124.2765 | 800 | 1118.4885 |  | 0 |  | 0 |  | 0 | 21 | 0 | 0 |  |  | 19-I | 1
[7 empty] | Plný popis: | Vodorovná doprava suti bez naložení, ale se složením a s hrubým urovnáním Příplatek k ceně za každý další i započatý 1 km přes 1 km
[5 empty] | 122 | SP | 997221611 | Nakládání suti na dopravní prostředky pro vodorovnou dopravu | t | 124.2765 | 0 | 124.2765 |  | 0 |  | 0 |  | 0 | 21 | 0 | 0 |  |  | 19-I | 1
[7 empty] | Plný popis: | Nakládání na dopravní prostředky pro vodorovnou dopravu suti
[5 empty] | 123 | SP | 997221815 | Poplatek za uložení na skládce (skládkovné) stavebního odpadu betonového kód odpadu 170 101 | t | 124.2765 | 0 | 124.2765 |  | 0 |  | 0 |  | 0 | 21 | 0 | 0 |  |  | 19-I | 1
[7 empty] | Plný popis: | Poplatek za uložení stavebního odpadu na skládce (skládkovné) z prostého betonu zatříděného do Katalogu odpadů pod kódem 170 101
[7 empty] | Výkaz výměr: | 507,363 |  |  |  | 507.363 | [6 empty] | _
[8 empty] | -333,824 |  |  |  | -333.824 | [6 empty] | _
[8 empty] | !! automaticky doplněná korekce >>; -49,2625 |  |  |  | -49.2625 | [6 empty] | _
_
[8 empty] | 750: Slaboproud | [5 empty] | 0 |  | 0 |  | 0 |  | 0 | 0 |  |  |  | 12
[5 empty] | 124 | B | XS1 | Zemní kabelová komora 450x450 s litinovým víkem, včetně uložení, D+M | ks | 21 | 0 | 21 |  | 0 |  | 0 |  | 0 | 21 | 0 | 0 |  |  | Firemní | 1
Plný popis:
[5 empty] | 125 | B | XS2 | Zemní kabelová komora 450x900 s litinovým víkem, včetně uložení, D+M | ks | 4 | 0 | 4 |  | 0 |  | 0 |  | 0 | 21 | 0 | 0 |  |  | Firemní | 1
Plný popis:
[5 empty] | 126 | B | XS3 | Vodotěsná spojka HDPE trubek, propojení + odbočení HDPE trasy a míkrotrubek uvnitř spojky, 6x až 40m | ks | 25 | 0 | 25 |  | 0 |  | 0 |  | 0 | 21 | 0 | 0 |  |  | Firemní | 1
Plný popis:
[5 empty] | 127 | B | XS4 | Výstražná folie do výkopu červená, D+M | ml | 500 | 0 | 500 |  | 0 |  | 0 |  | 0 | 21 | 0 | 0 |  |  | Firemní | 1
Plný popis:
[5 empty] | 128 | B | XS5 | Krycí deska 250 x 1000 mm, D+M | ks | 500 | 0 | 500 |  | 0 |  | 0 |  | 0 | 21 | 0 | 0 |  |  | Firemní | 1
Plný popis:
[5 empty] | 129 | B | XS6 | Chránička HDPE zemní tlustostěnná 40/34mm, osazená 7x trubičkou 10/8mm, pro přímou pokládku do země, | m | 430 | 0 | 430 |  | 0 |  | 0 |  | 0 | 21 | 0 | 0 |  |  | Firemní | 1
Plný popis:
[5 empty] | 130 | B | XS7 | mikrotrubička zemní tlustostěnná 12/8mm, bílá, pro přímou pokládku do země, vnitřní lubrikační vrstv | m | 150 | 0 | 150 |  | 0 |  | 0 |  | 0 | 21 | 0 | 0 |  |  | Firemní | 1
Plný popis:
[5 empty] | 131 | B | XS8 | Lože štěrkopískové, D+M | m2 | 75 | 0 | 75 |  | 0 |  | 0 |  | 0 | 21 | 0 | 0 |  |  | Firemní | 1
Plný popis:
[5 empty] | 132 | B | XS9 | Drobný a nespecifikovaný | kpl | 1 | 0 | 1 |  | 0 |  | 0 |  | 0 | 21 | 0 | 0 |  |  | Firemní | 1
Plný popis:
[5 empty] | 133 | B | XS10 | Spojovací a upevňovací materiál | kpl | 1 | 0 | 1 |  | 0 |  | 0 |  | 0 | 21 | 0 | 0 |  |  | Firemní | 1
Plný popis:
[5 empty] | 134 | B | XS11 | Dokumentace skutečného stavu | kpl | 1 | 0 | 1 |  | 0 |  | 0 |  | 0 | 21 | 0 | 0 |  |  | Firemní | 1
Plný popis:
[5 empty] | 135 | B | XS12 | Režijní náklady, doprava materiálu | kpl | 1 | 0 | 1 |  | 0 |  | 0 |  | 0 | 21 | 0 | 0 |  |  | Firemní | 1
Plný popis:
_
[8 empty] | V01: Průzkumné, geodetické a projektové práce | [5 empty] | 0 |  | 0 |  | 0 |  | 0 | 0 |  |  |  | 2
[5 empty] | 136 | ON | 012103000 | Geodetické práce před výstavbou | kpl | 1 | 0 | 1 |  | 0 |  | 0 |  | 0 | 21 | 0 | 0 |  |  | Firemní | 1
[7 empty] | Plný popis: | Průzkumné, geodetické a projektové práce geodetické práce před výstavbou
[5 empty] | 137 | ON | 013254000 | Dokumentace skutečného provedení stavby | kpl | 1 | 0 | 1 |  | 0 |  | 0 |  | 0 | 21 | 0 | 0 |  |  | Firemní | 1
[7 empty] | Plný popis: | Průzkumné, geodetické a projektové práce projektové práce dokumentace stavby (výkresová a textová) skutečného provedení stavby
_
[8 empty] | V03: Zařízení staveniště | [5 empty] | 0 |  | 0 |  | 0 |  | 0 | 0 |  |  |  | 1
[5 empty] | 138 | ON | 034303000 | Dopravní značení na staveništi | kpl | 1 | 0 | 1 |  | 0 |  | 0 |  | 0 | 21 | 0 | 0 |  |  | Firemní | 1
[7 empty] | Plný popis: | Zařízení staveniště zabezpečení staveniště dopravní značení na staveništi
_
[8 empty] | V04: Inženýrská činnost | [5 empty] | 0 |  | 0 |  | 0 |  | 0 | 0 |  |  |  | 1
[5 empty] | 139 | ON | 043134000 | Zkoušky zatěžovací | kpl | 6 | 0 | 6 |  | 0 |  | 0 |  | 0 | 21 | 0 | 0 |  |  | Firemní | 1
[7 empty] | Plný popis: | Inženýrská činnost zkoušky a ostatní měření zkoušky zátěžové
_
[8 empty] | V09: Ostatní náklady | [5 empty] | 0 |  | 0 |  | 0 |  | 0 | 0 |  |  |  | 1
[5 empty] | 140 | ON | 090001000 | Vytýčení sítí | kpl | 1 | 0 | 1 |  | 0 |  | 0 |  | 0 | 21 | 0 | 0 |  |  | Firemní | 1
[7 empty] | Plný popis: | Základní rozdělení průvodních činností a nákladů ostatní náklady
_
[8 empty] | VRN: Vedlejší rozpočtové náklady | [5 empty] | 0 |  | 0 |  | 0 |  | 0 | 0 |  |  |  | 1
[5 empty] | 141 | ON | 07 | Zařízení staveniště | % | 1.5 | 0 | 1.5 |  | 0 |  | 0 |  | 0 | 21 | 0 | 0 |  |  | Firemní | 1
Plný popis:
_
_
_

## Figury
Figura | Výraz | Hodnota | Popis