## Rekapitulace stavby
Export Komplet | [27 empty] | 2.0 | ZAMOK | [6 empty] | False | True | {831f3142-f5a8-4e35-a4d6-8df72312169a}
[35 empty] | 0,01 | 21
[35 empty] | 0,01 | 15
|  | REKAPITULACE STAVBY | [17 empty] | v --- níže se nacházejí doplnkové a pomocné údaje k sestavám --- v | [13 empty] | Návod na vyplnění | 0,001
|  | Kód: |  |  |  |  | 02-2021 | [26 empty] | Měnit lze pouze buňky se žlutým podbarvením! 1) na prvním listu Rekapitulace stavby vyplňte v sestavě a) Souhrnný list - údaje o Uchazeči (přenesou se do ostatních sestav i v jiných listech) b) Rekapitulace objektů - potřebné Ostatní náklady 2) na vybraných listech vyplňte v sestavě a) Krycí list - údaje o Uchazeči, pokud se liší od údajů o Uchazeči na Souhrnném listu (údaje se přenesou do ostatních sestav v daném listu) b) Rekapitulace rozpočtu - potřebné Ostatní náklady c) Celkové náklady za stavbu - ceny u položek - množství, pokud má žluté podbarvení - a v případě potřeby poznámku (ta je ve skrytém sloupci) | 0,01
|  | Stavba: |  |  |  |  | Mateřská škola - Zelený pavilon | [27 empty] | 0,01
|  | KSO: | [13 empty] | CC-CZ: | [18 empty] | 0,01
|  | Místo: |  |  |  |  | Sokolov | [8 empty] | Datum: |  | 3. 2. 2021 | [16 empty] | 0,01
0,01
|  | Zadavatel: | [13 empty] | IČ: | [18 empty] | 0,01
[16 empty] | DIČ: | [18 empty] | 0,01
0,01
|  | Uchazeč: | [13 empty] | IČ: |  | Vyplň údaj | [16 empty] | 0,01
|  |  | Vyplň údaj | [12 empty] | DIČ: |  | Vyplň údaj | [16 empty] | 0,01
False
|  | Projektant: | [13 empty] | IČ: | [18 empty] | False
|  |  | DEKPROJEKT s.r.o. | [12 empty] | DIČ: | [18 empty] | True
0,01
|  | Zpracovatel: | [13 empty] | IČ: | [18 empty] | 0,01
|  |  | Ing. Kateřina Petlíková | [12 empty] | DIČ: | [18 empty] | True
Poznámka:
|  | Cena bez DPH | [13 empty] | 0
[8 empty] | Sazba daně |  |  | Základ daně |  |  |  |  | Výše daně
|  | DPH |  | základní |  |  |  | 21% |  |  | 0 |  |  |  |  | 0
|  |  |  | snížená |  |  |  | 15% |  |  | 0 |  |  |  |  | 0
|  |  |  | zákl. přenesená |  |  |  | 21% |  |  | 0 |  |  |  |  | 0
|  |  |  | sníž. přenesená |  |  |  | 15% |  |  | 0 |  |  |  |  | 0
|  |  |  | nulová |  |  |  | 0% |  |  | 0 |  |  |  |  | 0
|  | Cena s DPH | [6 empty] | v |  |  | CZK |  |  |  | 0
|  | Projektant | [11 empty] | Zpracovatel
|  | Datum a podpis: | [7 empty] | Razítko |  |  |  | Datum a podpis: |  |  | Razítko
|  | Objednavatel | [11 empty] | Uchazeč
|  | Datum a podpis: | [7 empty] | Razítko |  |  |  | Datum a podpis: |  |  | Razítko
REKAPITULACE OBJEKTŮ STAVBY A SOUPISŮ PRACÍ
| Kód: | [6 empty] | 02-2021
| Stavba: | [6 empty] | Mateřská škola - Zelený pavilon
| Místo: | [6 empty] | Sokolov | [6 empty] | Datum: |  | 3. 2. 2021
| Zadavatel: | [13 empty] | Projektant: |  | DEKPROJEKT s.r.o. |  |  | Informatívní údaje z listů zakázek
| Uchazeč: | [13 empty] | Zpracovatel: |  | Ing. Kateřina Petlíková
| Kód |  |  |  | Popis | [7 empty] | Cena bez DPH [CZK] |  |  |  |  | Cena s DPH [CZK] | Typ | z toho Materiál [CZK] | z toho Montáž [CZK] | z toho Ostat. náklady [CZK] | DPH [CZK] | Normohodiny [h] | DPH základní [CZK] | DPH snížená [CZK] | DPH základní přenesená [CZK] | DPH snížená přenesená [CZK] | Základna DPH základní | Základna DPH snížená | Základna DPH zákl. přenesená | Základna DPH sníž. přenesená | Základna DPH nulová
| Náklady z rozpočtů | [11 empty] | 0 |  |  |  |  | 0 |  | 0 | 0 | 0 | 0 | 0 | 0 | 0 | 0 | 0 | 0 | 0 | 0 | 0 | 0 |  | D | 0 |  | IMPORT | {831f3142-f5a8-4e35-a4d6-8df72312169a} | {00000000-0000-0000-0000-000000000000}
/ |  | 02-2021 |  |  |  | Mateřská škola - Zelený pavilon | [6 empty] | 0 |  |  |  |  | 0 | STA | 0 | 0 | 0 | 0 | 0 | 0 | 0 | 0 | 0 | 0 | 0 | 0 | 0 | 0 |  |  | 1 | ###NOINSERT### | IMPORT | {831f3142-f5a8-4e35-a4d6-8df72312169a} | {00000000-0000-0000-0000-000000000000}

## 02-2021 - Mateřská škola ...
[22 empty] | {831f3142-f5a8-4e35-a4d6-8df72312169a} | [5 empty] | SBS_PE_M2 | SBS s vložkou z PE rohože s břidličným posypem - plocha | m2 | 328,526 | 2
[22 empty] | 2 | [5 empty] | SBS_AL_M2 | SBS s hliníkovou vložkou plocha | m2 | 345,955 | 2
| KRYCÍ LIST SOUPISU PRACÍ | [8 empty] | v --- níže se nacházejí doplnkové a pomocné údaje k sestavám --- v | [11 empty] | False | [5 empty] | SBS_PE_BROOFT3_M2 | SBS s vložkou z PE, s retardéry hoření - plocha | m2 | 50,101 | 2
[28 empty] | KZS_EPS_M2 | Plocha kotveného zateplení svislých střešních kcí - EPS | m2 | 48,983 | 2
| Stavba: | [26 empty] | KZS_MW_M2 | Plocha kotveného zateplení svislých střešních kcí - MW | m2 | 13,502 | 2
|  | Mateřská škola - Zelený pavilon | [25 empty] | ZEBRIK_M | Délka žebříku | m | 8 | 3
[28 empty] | ST1_M2 | Plocha stávající střechy (plocha žb kce) | m2 | 257,04 | 3
| KSO: |  |  |  |  | CC-CZ: | [21 empty] | S1_M2 | Plocha střechy S1 |  | 227,086 | 3
| Místo: |  | Sokolov |  |  | Datum: | 3. 2. 2021 | [20 empty] | S2_M2 | Plocha střechy S2 |  | 23,411 | 3
[28 empty] | ATIKA_M | Délka atiky | m | 70,2 | 3
| Zadavatel: |  |  |  |  | IČ: | [21 empty] | KOMIN_M | Obvod komín | m | 2,3 | 3
[6 empty] | DIČ: | [21 empty] | VZT_M | Obvod šachty VZT |  | 3,4 | 3
| Uchazeč: |  |  |  |  | IČ: | Vyplň údaj
|  | Vyplň údaj |  |  |  | DIČ: | Vyplň údaj
| Projektant: |  |  |  |  | IČ:
|  | DEKPROJEKT s.r.o. |  |  |  | DIČ:
| Zpracovatel: |  |  |  |  | IČ:
|  | Ing. Kateřina Petlíková |  |  |  | DIČ:
Poznámka:
|  | Materiál | [5 empty] | 0
|  | Montáž | [5 empty] | 0
| Cena bez DPH | [6 empty] | 0
|  |  | Základ daně |  |  | Sazba daně |  | Výše daně
| DPH | základní | 0 |  |  | 21% |  | 0
|  | snížená | 0 |  |  | 15% |  | 0
|  | zákl. přenesená | 0 |  |  | 21% |  | 0
|  | sníž. přenesená | 0 |  |  | 15% |  | 0
|  | nulová | 0 |  |  | 0% |  | 0
| Cena s DPH |  |  | v | CZK |  |  | 0
| Projektant |  |  | Zpracovatel
| Datum a podpis: |  | Razítko | Datum a podpis: |  |  | Razítko
| Objednavatel |  |  | Uchazeč
| Datum a podpis: |  | Razítko | Datum a podpis: |  |  | Razítko
REKAPITULACE ČLENĚNÍ SOUPISU PRACÍ
Stavba:
Mateřská škola - Zelený pavilon
Místo: |  |  | Sokolov |  |  | Datum: | 3. 2. 2021
Zadavatel: | [5 empty] | Projektant: | DEKPROJEKT s.r.o.
Uchazeč: |  |  | Vyplň údaj |  |  | Zpracovatel: | Ing. Kateřina Petlíková
Kód dílu - Popis | [5 empty] | Materiál [CZK] | Montáž [CZK] | Cena celkem [CZK]
Náklady ze soupisu prací | [5 empty] | 0 | 0 | 0 | [14 empty] | -1
| HSV - Práce a dodávky HSV |  |  |  |  | 0 | 0 | 0
| 6 - Úpravy povrchů, podlahy a osazování výplní |  |  |  |  | 0 | 0 | 0
| 9 - Ostatní konstrukce a práce, bourání |  |  |  |  | 0 | 0 | 0
| 997 - Přesun sutě |  |  |  |  | 0 | 0 | 0
| 998 - Přesun hmot |  |  |  |  | 0 | 0 | 0
| PSV - Práce a dodávky PSV |  |  |  |  | 0 | 0 | 0
| 712 - Povlakové krytiny |  |  |  |  | 0 | 0 | 0
| 713 - Izolace tepelné |  |  |  |  | 0 | 0 | 0
| 721 - Zdravotechnika - vnitřní kanalizace |  |  |  |  | 0 | 0 | 0
| 741 - Elektroinstalace - silnoproud |  |  |  |  | 0 | 0 | 0
| 751 - Vzduchotechnika |  |  |  |  | 0 | 0 | 0
| 762 - Konstrukce tesařské |  |  |  |  | 0 | 0 | 0
| 764 - Konstrukce klempířské |  |  |  |  | 0 | 0 | 0
| 767 - Konstrukce zámečnické |  |  |  |  | 0 | 0 | 0
| 784 - Dokončovací práce - malby a tapety |  |  |  |  | 0 | 0 | 0
| VRN - Vedlejší rozpočtové náklady |  |  |  |  | 0 | 0 | 0
| VRN3 - Zařízení staveniště |  |  |  |  | 0 | 0 | 0
| VRN4 - Inženýrská činnost |  |  |  |  | 0 | 0 | 0
| VRN6 - Územní vlivy |  |  |  |  | 0 | 0 | 0
SOUPIS PRACÍ
Stavba:
Mateřská škola - Zelený pavilon
Místo: |  |  | Sokolov |  |  | Datum: | 3. 2. 2021
Zadavatel: | [5 empty] | Projektant: | DEKPROJEKT s.r.o.
Uchazeč: |  |  | Vyplň údaj |  |  | Zpracovatel: | Ing. Kateřina Petlíková
PČ | Typ | Kód | Popis | MJ | Množství | J. materiál [CZK] | J. montáž [CZK] | Cena celkem [CZK] | Cenová soustava |  | DPH | J.cena [CZK] | Materiál celkem [CZK] | Montáž celkem [CZK] | J. Nh [h] | Nh celkem [h] | J. hmotnost [t] | Hmotnost celkem [t] | J. suť [t] | Suť Celkem [t]
Náklady soupisu celkem | [7 empty] | 0 |  |  |  |  | 0 | 0 |  | 0 |  | 23.4102 |  | 19.0382 |  | D | -1 | [15 empty] | 0
| D | HSV | Práce a dodávky HSV |  |  |  |  | 0 |  |  |  |  | 0 | 0 |  | 0 |  | 11.8269 |  | 0.0353 | 1 | D | 0 |  |  |  | ROZPOCET | [11 empty] | 0
| D | 6 | Úpravy povrchů, podlahy a osazování výplní |  |  |  |  | 0 |  |  |  |  | 0 | 0 |  | 0 |  | 11.7844 |  | 0.0013 | 1 | D | 1 |  |  |  | ROZPOCET | [11 empty] | 0
1 | K | 611321121 | Vápenocementová omítka hladká jednovrstvá vnitřních stropů rovných nanášená ručně | m2 | 200 |  |  | 0 | CS ÚRS 2021 01 |  | základní | 0 | 0 | 0 |  | 0 | 0.0154 | 3.08 | 0 | 0 | 4 | K | 2 |  |  |  | ROZPOCET | [5 empty] | 0 | 0 | 0 | 0 | 0 | 1 | 0 | 4 | 217293424
| VV |  | Důsledkem odstranění stávajících vrstev bude stropní konstrukce odlehčena a hrozí riziko vzniku trhlin v místě napojení stropní konstrukce na příčky. | [18 empty] | VV | 2 | 1 | True | 0 | ROZPOCET
| VV |  | Je nutné uvažovat se sanací trhlin a následnou výmalbou interiéru. | [18 empty] | VV | 2 | 1 | True | 0 | ROZPOCET
| VV |  | Předpokládaný rozsah 200 m2 - nutno upravit dle skutečnosti, která vyplyne až při realizaci. | [18 empty] | VV | 2 | 1 | True | 0 | ROZPOCET
| VV |  | 200 |  | 200 | [16 empty] | VV | 2 | 2 | True | 0 | ROZPOCET
| VV |  | Součet |  | 200 | [16 empty] | VV | 2 | 4 | True | 1 | ROZPOCET
2 | K | 622211021 | Montáž kontaktního zateplení vnějších stěn lepením a mechanickým kotvením polystyrénových desek tl do 120 mm - včetně seříznutí v místě chrličů a stříšky VZT | m2 | 48.983 |  |  | 0 | CS ÚRS 2021 01 |  | základní | 0 | 0 | 0 |  | 0 | 0.00852 | 0.41734 | 0 | 0 | 4 | K | 2 |  |  |  | ROZPOCET | [5 empty] | 0 | 0 | 0 | 0 | 0 | 1 | 0 | 4 | -106424144
| VV |  | Detail A, B | [18 empty] | VV | 2 | 1 | True | 0 | ROZPOCET
| VV |  | (ATIKA_M-15,7)*0,86 |  | 46.87 | [16 empty] | VV | 2 | 2 | True | 0 | ROZPOCET
| VV |  | Detail D | [18 empty] | VV | 2 | 1 | True | 0 | ROZPOCET
| VV |  | VZT_M*0,5 |  | 1.7 | [16 empty] | VV | 2 | 2 | True | 0 | ROZPOCET
| VV |  | 0,1*0,5*4 |  | 0.2 | [16 empty] | VV | 2 | 2 | True | 0 | ROZPOCET
| VV |  | 0,125*(1,0+0,7) |  | 0.213 | [16 empty] | VV | 2 | 2 | True | 0 | ROZPOCET
| VV | KZS_EPS_M2 | Součet |  | 48.983 | [16 empty] | VV | 2 | 4 | True | 1 | ROZPOCET
3 | M | 28372309 | deska EPS 100 do plochých střech a podlah λ=0,037 tl 100mm | m2 | 51.432 |  |  | 0 | CS ÚRS 2021 01 |  | základní | 0 | 0 | 0 |  | 0 | 0.0025 | 0.12858 | 0 | 0 | 8 | M | 2 |  |  |  | ROZPOCET | [5 empty] | 0 | 0 | 0 | 0 | 0 | 1 | 0 | 4 | 412114489
| VV |  | Detail A, B | [18 empty] | VV | 2 | 1 | True | 0 | ROZPOCET
| VV |  | (ATIKA_M-15,7)*0,86*1,05 |  | 49.214 | [16 empty] | VV | 2 | 2 | True | 0 | ROZPOCET
| VV |  | Detail D | [18 empty] | VV | 2 | 1 | True | 0 | ROZPOCET
| VV |  | VZT_M*0,5*1,05 |  | 1.785 | [16 empty] | VV | 2 | 2 | True | 0 | ROZPOCET
| VV |  | 0,1*0,5*4*1,05 |  | 0.21 | [16 empty] | VV | 2 | 2 | True | 0 | ROZPOCET
| VV |  | 0,125*(1,0+0,7)*1,05 |  | 0.223 | [16 empty] | VV | 2 | 2 | True | 0 | ROZPOCET
| VV |  | Součet |  | 51.432 | [16 empty] | VV | 2 | 4 | True | 1 | ROZPOCET
4 | K | 622221121 | Montáž kontaktního zateplení vnějších stěn lepením a mechanickým kotvením desek z minerální vlny s kolmou orientací tl do 120 mm | m2 | 13.502 |  |  | 0 | CS ÚRS 2021 01 |  | základní | 0 | 0 | 0 |  | 0 | 0.0116 | 0.15662 | 0 | 0 | 4 | K | 2 |  |  |  | ROZPOCET | [5 empty] | 0 | 0 | 0 | 0 | 0 | 1 | 0 | 4 | 796927669
| VV |  | Detail A, B | [18 empty] | VV | 2 | 1 | True | 0 | ROZPOCET
| VV |  | (15,7)*0,86 |  | 13.502 | [16 empty] | VV | 2 | 2 | True | 0 | ROZPOCET
| VV | KZS_MW_M2 | Součet |  | 13.502 | [16 empty] | VV | 2 | 4 | True | 1 | ROZPOCET
5 | M | 63151513 | deska tepelně izolační minerální kontaktních fasád kolmé vlákno λ=0,041 tl 100mm | m2 | 14.177 |  |  | 0 | CS ÚRS 2021 01 |  | základní | 0 | 0 | 0 |  | 0 | 0.01 | 0.14177 | 0 | 0 | 8 | M | 2 |  |  |  | ROZPOCET | [5 empty] | 0 | 0 | 0 | 0 | 0 | 1 | 0 | 4 | -1890098117
| VV |  | Detail A, B | [18 empty] | VV | 2 | 1 | True | 0 | ROZPOCET
| VV |  | (15,7)*0,86*1,05 |  | 14.177 | [16 empty] | VV | 2 | 2 | True | 0 | ROZPOCET
| VV |  | Součet |  | 14.177 | [16 empty] | VV | 2 | 4 | True | 1 | ROZPOCET
6 | K | 622251101 | Příplatek k cenám kontaktního zateplení stěn za použití tepelněizolačních zátek z polystyrenu | m2 | 48.983 |  |  | 0 | CS ÚRS 2021 01 |  | základní | 0 | 0 | 0 |  | 0 | 6e-05 | 0.002939 | 0 | 0 | 4 | K | 2 |  |  |  | ROZPOCET | [5 empty] | 0 | 0 | 0 | 0 | 0 | 1 | 0 | 4 | -1848432616
| VV |  | KZS_EPS_M2 |  | 48.983 | [16 empty] | VV | 2 | 2 | True | 0 | ROZPOCET
| VV |  | Součet |  | 48.983 | [16 empty] | VV | 2 | 4 | True | 1 | ROZPOCET
7 | K | 622251105 | Příplatek k cenám kontaktního zateplení stěn za použití tepelněizolačních zátek z minerální vlny | m2 | 13.502 |  |  | 0 | CS ÚRS 2021 01 |  | základní | 0 | 0 | 0 |  | 0 | 6e-05 | 0.00081012 | 0 | 0 | 4 | K | 2 |  |  |  | ROZPOCET | [5 empty] | 0 | 0 | 0 | 0 | 0 | 1 | 0 | 4 | 1353271243
| VV |  | KZS_MW_M2 |  | 13.502 | [16 empty] | VV | 2 | 2 | True | 0 | ROZPOCET
| VV |  | Součet |  | 13.502 | [16 empty] | VV | 2 | 4 | True | 1 | ROZPOCET
8 | K | 622321111 | Vápenocementová omítka hrubá jednovrstvá zatřená vnějších stěn nanášená ručně | m2 | 58.357 |  |  | 0 | CS ÚRS 2021 01 |  | základní | 0 | 0 | 0 |  | 0 | 0.02363 | 1.379 | 0 | 0 | 4 | K | 2 |  |  |  | ROZPOCET | [5 empty] | 0 | 0 | 0 | 0 | 0 | 1 | 0 | 4 | -1097856653
| VV |  | Detail A, B | [18 empty] | VV | 2 | 1 | True | 0 | ROZPOCET
| VV |  | ATIKA_M*0,81 |  | 56.862 | [16 empty] | VV | 2 | 2 | True | 0 | ROZPOCET
| VV |  | Detail E | [18 empty] | VV | 2 | 1 | True | 0 | ROZPOCET
| VV |  | KOMIN_M*0,65 |  | 1.495 | [16 empty] | VV | 2 | 2 | True | 0 | ROZPOCET
| VV |  | Součet |  | 58.357 | [16 empty] | VV | 2 | 4 | True | 1 | ROZPOCET
9 | K | 629995101 | Očištění vnějších ploch tlakovou vodou | m2 | 329.756 |  |  | 0 | CS ÚRS 2021 01 |  | základní | 0 | 0 | 0 |  | 0 | 0 | 0 | 0 | 0 | 4 | K | 2 |  |  |  | ROZPOCET | [5 empty] | 0 | 0 | 0 | 0 | 0 | 1 | 0 | 4 | 1412733360
| VV |  | ST1_M2 |  | 257.04 | [16 empty] | VV | 2 | 2 | True | 0 | ROZPOCET
| VV |  | Atika | [18 empty] | VV | 2 | 1 | True | 0 | ROZPOCET
| VV |  | (22,4*2+11,9*2)*1,06 |  | 72.716 | [16 empty] | VV | 2 | 2 | True | 0 | ROZPOCET
| VV |  | Součet |  | 329.756 | [16 empty] | VV | 2 | 4 | True | 1 | ROZPOCET
10 | K | 632450121 | Vyrovnávací cementový potěr tl do 20 mm ze suchých směsí provedený v pásu | m2 | 154.224 |  |  | 0 | CS ÚRS 2021 01 |  | základní | 0 | 0 | 0 |  | 0 | 0.042 | 6.4774 | 0 | 0 | 4 | K | 2 |  |  |  | ROZPOCET | [5 empty] | 0 | 0 | 0 | 0 | 0 | 1 | 0 | 4 | 932165322
| VV |  | dle TZ 60 % | [18 empty] | VV | 2 | 1 | True | 0 | ROZPOCET
| VV |  | ST1_M2*0,6 |  | 154.224 | [16 empty] | VV | 2 | 2 | True | 0 | ROZPOCET
| VV |  | Součet |  | 154.224 | [16 empty] | VV | 2 | 4 | True | 1 | ROZPOCET
11 | K | 6R1 | D+M Utěsnění otvorů na fasádě - demontáž mřížky, vyčištění, utěsnění PUR pěnou, osazení nové mřížky | kus | 26 |  |  | 0 |  |  | základní | 0 | 0 | 0 |  | 0 | 0 | 0 | 5e-05 | 0.0013 | 4 | K | 2 |  |  |  | ROZPOCET | [5 empty] | 0 | 0 | 0 | 0 | 0 | 1 | 0 | 4 | 1458364666
| VV |  | Předpoklad dle fotografií 26 ks | [18 empty] | VV | 2 | 1 | True | 0 | ROZPOCET
| VV |  | 4*2+9*2 |  | 26 | [16 empty] | VV | 2 | 2 | True | 0 | ROZPOCET
| VV |  | Součet |  | 26 | [16 empty] | VV | 2 | 4 | True | 1 | ROZPOCET
12 | K | 6R2 | D+M Opracování a zednické začištění kotvení žebříku na fasádě | kpl | 1 |  |  | 0 |  |  | základní | 0 | 0 | 0 |  | 0 | 0 | 0 | 0 | 0 | 4 | K | 2 |  |  |  | ROZPOCET | [5 empty] | 0 | 0 | 0 | 0 | 0 | 1 | 0 | 4 | 949732240
13 | K | 6R3 | D+M Otvor ve stávajícím KZS pro průchod chrliče a zednické zaspravení | kpl | 2 |  |  | 0 |  |  | základní | 0 | 0 | 0 |  | 0 | 0 | 0 | 0 | 0 | 4 | K | 2 |  |  |  | ROZPOCET | [5 empty] | 0 | 0 | 0 | 0 | 0 | 1 | 0 | 4 | 1741546793
| VV |  | 2 |  | 2 | [16 empty] | VV | 2 | 2 | True | 0 | ROZPOCET
| VV |  | Součet |  | 2 | [16 empty] | VV | 2 | 4 | True | 1 | ROZPOCET
| D | 9 | Ostatní konstrukce a práce, bourání |  |  |  |  | 0 |  |  |  |  | 0 | 0 |  | 0 |  | 0.0425 |  | 0.034 | 1 | D | 1 |  |  |  | ROZPOCET | [11 empty] | 0
14 | K | 941211111 | Montáž lešení řadového rámového lehkého zatížení do 200 kg/m2 š do 0,9 m v do 10 m | m2 | 557.472 |  |  | 0 | CS ÚRS 2021 01 |  | základní | 0 | 0 | 0 |  | 0 | 0 | 0 | 0 | 0 | 4 | K | 2 |  |  |  | ROZPOCET | [5 empty] | 0 | 0 | 0 | 0 | 0 | 1 | 0 | 4 | -1313663392
| VV |  | 64,784*8 |  | 518.272 | [16 empty] | VV | 2 | 2 | True | 0 | ROZPOCET
| VV |  | 9,8*4,0 |  | 39.2 | [16 empty] | VV | 2 | 2 | True | 0 | ROZPOCET
| VV |  | Součet |  | 557.472 | [16 empty] | VV | 2 | 4 | True | 1 | ROZPOCET
15 | K | 941211211 | Příplatek k lešení řadovému rámovému lehkému š 0,9 m v do 25 m za první a ZKD den použití | m2 | 33448.32 |  |  | 0 | CS ÚRS 2021 01 |  | základní | 0 | 0 | 0 |  | 0 | 0 | 0 | 0 | 0 | 4 | K | 2 |  |  |  | ROZPOCET | [5 empty] | 0 | 0 | 0 | 0 | 0 | 1 | 0 | 4 | -26459459
| VV |  | 64,784*8*60 |  | 31096.32 | [16 empty] | VV | 2 | 2 | True | 0 | ROZPOCET
| VV |  | 9,8*4,0*60 |  | 2352 | [16 empty] | VV | 2 | 2 | True | 0 | ROZPOCET
| VV |  | Součet |  | 33448.32 | [16 empty] | VV | 2 | 4 | True | 1 | ROZPOCET
16 | K | 941211811 | Demontáž lešení řadového rámového lehkého zatížení do 200 kg/m2 š do 0,9 m v do 10 m | m2 | 557.472 |  |  | 0 | CS ÚRS 2021 01 |  | základní | 0 | 0 | 0 |  | 0 | 0 | 0 | 0 | 0 | 4 | K | 2 |  |  |  | ROZPOCET | [5 empty] | 0 | 0 | 0 | 0 | 0 | 1 | 0 | 4 | 1353681969
| VV |  | 64,784*8 |  | 518.272 | [16 empty] | VV | 2 | 2 | True | 0 | ROZPOCET
| VV |  | 9,8*4,0 |  | 39.2 | [16 empty] | VV | 2 | 2 | True | 0 | ROZPOCET
| VV |  | Součet |  | 557.472 | [16 empty] | VV | 2 | 4 | True | 1 | ROZPOCET
17 | K | 944511111 | Montáž ochranné sítě z textilie z umělých vláken | m2 | 557.472 |  |  | 0 | CS ÚRS 2021 01 |  | základní | 0 | 0 | 0 |  | 0 | 0 | 0 | 0 | 0 | 4 | K | 2 |  |  |  | ROZPOCET | [5 empty] | 0 | 0 | 0 | 0 | 0 | 1 | 0 | 4 | -98224762
| VV |  | 64,784*8 |  | 518.272 | [16 empty] | VV | 2 | 2 | True | 0 | ROZPOCET
| VV |  | 9,8*4,0 |  | 39.2 | [16 empty] | VV | 2 | 2 | True | 0 | ROZPOCET
| VV |  | Součet |  | 557.472 | [16 empty] | VV | 2 | 4 | True | 1 | ROZPOCET
18 | K | 944511211 | Příplatek k ochranné síti za první a ZKD den použití | m2 | 33448.32 |  |  | 0 | CS ÚRS 2021 01 |  | základní | 0 | 0 | 0 |  | 0 | 0 | 0 | 0 | 0 | 4 | K | 2 |  |  |  | ROZPOCET | [5 empty] | 0 | 0 | 0 | 0 | 0 | 1 | 0 | 4 | -1000169348
| VV |  | 64,784*8*60 |  | 31096.32 | [16 empty] | VV | 2 | 2 | True | 0 | ROZPOCET
| VV |  | 9,8*4,0*60 |  | 2352 | [16 empty] | VV | 2 | 2 | True | 0 | ROZPOCET
| VV |  | Součet |  | 33448.32 | [16 empty] | VV | 2 | 4 | True | 1 | ROZPOCET
19 | K | 944511811 | Demontáž ochranné sítě z textilie z umělých vláken | m2 | 557.472 |  |  | 0 | CS ÚRS 2021 01 |  | základní | 0 | 0 | 0 |  | 0 | 0 | 0 | 0 | 0 | 4 | K | 2 |  |  |  | ROZPOCET | [5 empty] | 0 | 0 | 0 | 0 | 0 | 1 | 0 | 4 | -1000027507
| VV |  | 64,784*8 |  | 518.272 | [16 empty] | VV | 2 | 2 | True | 0 | ROZPOCET
| VV |  | 9,8*4,0 |  | 39.2 | [16 empty] | VV | 2 | 2 | True | 0 | ROZPOCET
| VV |  | Součet |  | 557.472 | [16 empty] | VV | 2 | 4 | True | 1 | ROZPOCET
20 | K | 949101111 | Lešení pomocné pro objekty pozemních staveb s lešeňovou podlahou v do 1,9 m zatížení do 150 kg/m2 | m2 | 200 |  |  | 0 | CS ÚRS 2021 01 |  | základní | 0 | 0 | 0 |  | 0 | 0.00013 | 0.026 | 0 | 0 | 4 | K | 2 |  |  |  | ROZPOCET | [5 empty] | 0 | 0 | 0 | 0 | 0 | 1 | 0 | 4 | 1066103665
| VV |  | Důsledkem odstranění stávajících vrstev bude stropní konstrukce odlehčena a hrozí riziko vzniku trhlin v místě napojení stropní konstrukce na příčky. | [18 empty] | VV | 2 | 1 | True | 0 | ROZPOCET
| VV |  | Je nutné uvažovat se sanací trhlin a následnou výmalbou interiéru. | [18 empty] | VV | 2 | 1 | True | 0 | ROZPOCET
| VV |  | Předpokládaný rozsah 200 m2 - nutno upravit dle skutečnosti, která vyplyne až při realizaci. | [18 empty] | VV | 2 | 1 | True | 0 | ROZPOCET
| VV |  | 200 |  | 200 | [16 empty] | VV | 2 | 2 | True | 0 | ROZPOCET
| VV |  | Součet |  | 200 | [16 empty] | VV | 2 | 4 | True | 1 | ROZPOCET
21 | K | 971052241 | Vybourání nebo prorážení otvorů v ŽB příčkách a zdech pl do 0,0225 m2 tl do 300 mm | kus | 2 |  |  | 0 | CS ÚRS 2021 01 |  | základní | 0 | 0 | 0 |  | 0 | 0 | 0 | 0.017 | 0.034 | 4 | K | 2 |  |  |  | ROZPOCET | [5 empty] | 0 | 0 | 0 | 0 | 0 | 1 | 0 | 4 | 1005250572
| VV |  | 2 |  | 2 | [16 empty] | VV | 2 | 2 | True | 0 | ROZPOCET
| VV |  | Součet |  | 2 | [16 empty] | VV | 2 | 4 | True | 1 | ROZPOCET
22 | K | 985422122 | Injektáž trhlin š do 1 mm v ŽB kcích tl do 200 mm epoxidem včetně vrtů | m | 10 |  |  | 0 | CS ÚRS 2021 01 |  | základní | 0 | 0 | 0 |  | 0 | 0.00165 | 0.0165 | 0 | 0 | 4 | K | 2 |  |  |  | ROZPOCET | [5 empty] | 0 | 0 | 0 | 0 | 0 | 1 | 0 | 4 | 1408361086
| VV |  | Důsledkem odstranění stávajících vrstev bude stropní konstrukce odlehčena a hrozí riziko vzniku trhlin v místě napojení stropní konstrukce na příčky. | [18 empty] | VV | 2 | 1 | True | 0 | ROZPOCET
| VV |  | Je nutné uvažovat se sanací trhlin a následnou výmalbou interiéru. | [18 empty] | VV | 2 | 1 | True | 0 | ROZPOCET
| VV |  | Předpokládaný rozsah 10 - nutno upravit dle skutečnosti, která vyplyne až při realizaci. | [18 empty] | VV | 2 | 1 | True | 0 | ROZPOCET
| VV |  | 10 |  | 10 | [16 empty] | VV | 2 | 2 | True | 0 | ROZPOCET
| VV |  | Součet |  | 10 | [16 empty] | VV | 2 | 4 | True | 1 | ROZPOCET
23 | K | 985443392 | Příplatek k cenám přídavné skleněné kompozitní výztuže za délku do 1 m jednotlivě | m | 10 |  |  | 0 | CS ÚRS 2021 01 |  | základní | 0 | 0 | 0 |  | 0 | 0 | 0 | 0 | 0 | 4 | K | 2 |  |  |  | ROZPOCET | [5 empty] | 0 | 0 | 0 | 0 | 0 | 1 | 0 | 4 | 107546482
| VV |  | Důsledkem odstranění stávajících vrstev bude stropní konstrukce odlehčena a hrozí riziko vzniku trhlin v místě napojení stropní konstrukce na příčky. | [18 empty] | VV | 2 | 1 | True | 0 | ROZPOCET
| VV |  | Je nutné uvažovat se sanací trhlin a následnou výmalbou interiéru. | [18 empty] | VV | 2 | 1 | True | 0 | ROZPOCET
| VV |  | Předpokládaný rozsah 10 - nutno upravit dle skutečnosti, která vyplyne až při realizaci. | [18 empty] | VV | 2 | 1 | True | 0 | ROZPOCET
| VV |  | 10 |  | 10 | [16 empty] | VV | 2 | 2 | True | 0 | ROZPOCET
| VV |  | Součet |  | 10 | [16 empty] | VV | 2 | 4 | True | 1 | ROZPOCET
| D | 997 | Přesun sutě |  |  |  |  | 0 |  |  |  |  | 0 | 0 |  | 0 |  | 0 |  | 0 | 1 | D | 1 |  |  |  | ROZPOCET | [11 empty] | 0
24 | K | 997013111 | Vnitrostaveništní doprava suti a vybouraných hmot pro budovy v do 6 m s použitím mechanizace | t | 19.038 |  |  | 0 | CS ÚRS 2021 01 |  | základní | 0 | 0 | 0 |  | 0 | 0 | 0 | 0 | 0 | 4 | K | 2 |  |  |  | ROZPOCET | [5 empty] | 0 | 0 | 0 | 0 | 0 | 1 | 0 | 4 | -1472458811
25 | K | 997013311 | Montáž a demontáž shozu suti v do 10 m | m | 16 |  |  | 0 | CS ÚRS 2021 01 |  | základní | 0 | 0 | 0 |  | 0 | 0 | 0 | 0 | 0 | 4 | K | 2 |  |  |  | ROZPOCET | [5 empty] | 0 | 0 | 0 | 0 | 0 | 1 | 0 | 4 | -1243690882
| VV |  | 8*2 |  | 16 | [16 empty] | VV | 2 | 2 | True | 0 | ROZPOCET
| VV |  | Součet |  | 16 | [16 empty] | VV | 2 | 4 | True | 1 | ROZPOCET
26 | K | 997013321 | Příplatek k shozu suti v do 10 m za první a ZKD den použití | m | 168 |  |  | 0 | CS ÚRS 2021 01 |  | základní | 0 | 0 | 0 |  | 0 | 0 | 0 | 0 | 0 | 4 | K | 2 |  |  |  | ROZPOCET | [5 empty] | 0 | 0 | 0 | 0 | 0 | 1 | 0 | 4 | -551102024
| VV |  | 8*7*3 |  | 168 | [16 empty] | VV | 2 | 2 | True | 0 | ROZPOCET
| VV |  | Součet |  | 168 | [16 empty] | VV | 2 | 4 | True | 1 | ROZPOCET
27 | K | 997013501 | Odvoz suti a vybouraných hmot na skládku nebo meziskládku do 1 km se složením | t | 19.038 |  |  | 0 | CS ÚRS 2021 01 |  | základní | 0 | 0 | 0 |  | 0 | 0 | 0 | 0 | 0 | 4 | K | 2 |  |  |  | ROZPOCET | [5 empty] | 0 | 0 | 0 | 0 | 0 | 1 | 0 | 4 | 718732341
28 | K | 997013509R | Příplatek k odvozu suti a vybouraných hmot na skládku za dalších 10 km | t | 19.038 |  |  | 0 |  |  | základní | 0 | 0 | 0 |  | 0 | 0 | 0 | 0 | 0 | 4 | K | 2 |  |  |  | ROZPOCET | [5 empty] | 0 | 0 | 0 | 0 | 0 | 1 | 0 | 4 | -2039211394
29 | K | 997013631 | Poplatek za uložení na skládce (skládkovné) stavebního odpadu směsného kód odpadu 17 09 04 | t | 18.976 |  |  | 0 | CS ÚRS 2021 01 |  | základní | 0 | 0 | 0 |  | 0 | 0 | 0 | 0 | 0 | 4 | K | 2 |  |  |  | ROZPOCET | [5 empty] | 0 | 0 | 0 | 0 | 0 | 1 | 0 | 4 | -2018863990
| D | 998 | Přesun hmot |  |  |  |  | 0 |  |  |  |  | 0 | 0 |  | 0 |  | 0 |  | 0 | 1 | D | 1 |  |  |  | ROZPOCET | [11 empty] | 0
30 | K | 998011002 | Přesun hmot pro budovy zděné v do 12 m | t | 12.207 |  |  | 0 | CS ÚRS 2021 01 |  | základní | 0 | 0 | 0 |  | 0 | 0 | 0 | 0 | 0 | 4 | K | 2 |  |  |  | ROZPOCET | [5 empty] | 0 | 0 | 0 | 0 | 0 | 1 | 0 | 4 | -263362416
| D | PSV | Práce a dodávky PSV |  |  |  |  | 0 |  |  |  |  | 0 | 0 |  | 0 |  | 11.5833 |  | 19.0029 | 2 | D | 0 |  |  |  | ROZPOCET | [11 empty] | 0
| D | 712 | Povlakové krytiny |  |  |  |  | 0 |  |  |  |  | 0 | 0 |  | 0 |  | 6.7775 |  | 8.1777 | 2 | D | 1 |  |  |  | ROZPOCET | [11 empty] | 0
31 | K | 712300831 | Odstranění povlakové krytiny střech do 10° jednovrstvé | m2 | 334.308 |  |  | 0 | CS ÚRS 2021 01 |  | základní | 0 | 0 | 0 |  | 0 | 0 | 0 | 0.006 | 2.0058 | 16 | K | 2 |  |  |  | ROZPOCET | [5 empty] | 0 | 0 | 0 | 0 | 0 | 1 | 0 | 16 | -1404180090
| VV |  | předpoklad 30% na detaily | [18 empty] | VV | 2 | 1 | True | 0 | ROZPOCET
| VV |  | ST1_M2/(Cos(1,75))*1,3 |  | 334.308 | [16 empty] | VV | 2 | 2 | True | 0 | ROZPOCET
| VV |  | Součet |  | 334.308 | [16 empty] | VV | 2 | 4 | True | 1 | ROZPOCET
32 | K | 712300833 | Odstranění povlakové krytiny střech do 10° třívrstvé | m2 | 308.592 |  |  | 0 | CS ÚRS 2021 01 |  | základní | 0 | 0 | 0 |  | 0 | 0 | 0 | 0.014 | 4.3203 | 16 | K | 2 |  |  |  | ROZPOCET | [5 empty] | 0 | 0 | 0 | 0 | 0 | 1 | 0 | 16 | -38730166
| VV |  | děleno cosinem úhlu, předpoklad 20% na detaily | [18 empty] | VV | 2 | 1 | True | 0 | ROZPOCET
| VV |  | ST1_M2/(Cos(1,75))*1,2 |  | 308.592 | [16 empty] | VV | 2 | 2 | True | 0 | ROZPOCET
| VV |  | Součet |  | 308.592 | [16 empty] | VV | 2 | 4 | True | 1 | ROZPOCET
33 | K | 712300834 | Příplatek k odstranění povlakové krytiny střech do 10° ZKD vrstvu | m2 | 308.592 |  |  | 0 | CS ÚRS 2021 01 |  | základní | 0 | 0 | 0 |  | 0 | 0 | 0 | 0.006 | 1.8516 | 16 | K | 2 |  |  |  | ROZPOCET | [5 empty] | 0 | 0 | 0 | 0 | 0 | 1 | 0 | 16 | 1507998829
| VV |  | děleno cosinem úhlu, předpoklad 20% na detaily | [18 empty] | VV | 2 | 1 | True | 0 | ROZPOCET
| VV |  | ST1_M2/(Cos(1,75))*1,2 |  | 308.592 | [16 empty] | VV | 2 | 2 | True | 0 | ROZPOCET
| VV |  | Součet |  | 308.592 | [16 empty] | VV | 2 | 4 | True | 1 | ROZPOCET
34 | K | 712311101 | Provedení povlakové krytiny střech do 10° za studena lakem penetračním nebo asfaltovým | m2 | 336.34 |  |  | 0 | CS ÚRS 2021 01 |  | základní | 0 | 0 | 0 |  | 0 | 0 | 0 | 0 | 0 | 16 | K | 2 |  |  |  | ROZPOCET | [5 empty] | 0 | 0 | 0 | 0 | 0 | 1 | 0 | 16 | 1273721712
| VV |  | Plocha | [18 empty] | VV | 2 | 1 | True | 0 | ROZPOCET
| VV |  | ST1_M2 |  | 257.04 | [16 empty] | VV | 2 | 2 | True | 0 | ROZPOCET
| VV |  | Detail A, B | [18 empty] | VV | 2 | 1 | True | 0 | ROZPOCET
| VV |  | ATIKA_M*1,06 |  | 74.412 | [16 empty] | VV | 2 | 2 | True | 0 | ROZPOCET
| VV |  | Detail C | [18 empty] | VV | 2 | 1 | True | 0 | ROZPOCET
| VV |  | 2*3,14*0,0625*0,3*2 |  | 0.236 | [16 empty] | VV | 2 | 2 | True | 0 | ROZPOCET
| VV |  | Detail D | [18 empty] | VV | 2 | 1 | True | 0 | ROZPOCET
| VV |  | VZT_M*0,7 |  | 2.38 | [16 empty] | VV | 2 | 2 | True | 0 | ROZPOCET
| VV |  | VZT_M*(0,06+0,1+0,06) |  | 0.748 | [16 empty] | VV | 2 | 2 | True | 0 | ROZPOCET
| VV |  | 0,06*0,06*4*2 |  | 0.029 | [16 empty] | VV | 2 | 2 | True | 0 | ROZPOCET
| VV |  | Detail E | [18 empty] | VV | 2 | 1 | True | 0 | ROZPOCET
| VV |  | KOMIN_M*0,65 |  | 1.495 | [16 empty] | VV | 2 | 2 | True | 0 | ROZPOCET
| VV |  | Součet |  | 336.34 | [16 empty] | VV | 2 | 4 | True | 1 | ROZPOCET
35 | M | 11163153 | emulze asfaltová penetrační | litr | 134.678 |  |  | 0 | CS ÚRS 2021 01 |  | základní | 0 | 0 | 0 |  | 0 | 0.001 | 0.13468 | 0 | 0 | 32 | M | 2 |  |  |  | ROZPOCET | [5 empty] | 0 | 0 | 0 | 0 | 0 | 1 | 0 | 16 | 1158482272
| VV |  | Plocha | [18 empty] | VV | 2 | 1 | True | 0 | ROZPOCET
| VV |  | ST1_M2*0,4 |  | 102.816 | [16 empty] | VV | 2 | 2 | True | 0 | ROZPOCET
| VV |  | Detail A, B | [18 empty] | VV | 2 | 1 | True | 0 | ROZPOCET
| VV |  | ATIKA_M*1,06*0,4 |  | 29.765 | [16 empty] | VV | 2 | 2 | True | 0 | ROZPOCET
| VV |  | Detail C | [18 empty] | VV | 2 | 1 | True | 0 | ROZPOCET
| VV |  | 2*3,14*0,0625*0,3*2 |  | 0.236 | [16 empty] | VV | 2 | 2 | True | 0 | ROZPOCET
| VV |  | Detail D | [18 empty] | VV | 2 | 1 | True | 0 | ROZPOCET
| VV |  | VZT_M*0,7*0,4 |  | 0.952 | [16 empty] | VV | 2 | 2 | True | 0 | ROZPOCET
| VV |  | VZT_M*(0,06+0,1+0,06)*0,4 |  | 0.299 | [16 empty] | VV | 2 | 2 | True | 0 | ROZPOCET
| VV |  | 0,06*0,06*4*2*0,4 |  | 0.012 | [16 empty] | VV | 2 | 2 | True | 0 | ROZPOCET
| VV |  | Detail E | [18 empty] | VV | 2 | 1 | True | 0 | ROZPOCET
| VV |  | KOMIN_M*0,65*0,4 |  | 0.598 | [16 empty] | VV | 2 | 2 | True | 0 | ROZPOCET
| VV |  | Součet |  | 134.678 | [16 empty] | VV | 2 | 4 | True | 1 | ROZPOCET
36 | K | 712331111 | Provedení povlakové krytiny střech do 10° podkladní vrstvy pásy na sucho samolepící | m2 | 383.057 |  |  | 0 | CS ÚRS 2021 01 |  | základní | 0 | 0 | 0 |  | 0 | 0 | 0 | 0 | 0 | 16 | K | 2 |  |  |  | ROZPOCET | [5 empty] | 0 | 0 | 0 | 0 | 0 | 1 | 0 | 16 | 630589752
| VV |  | se spalitelnou PE folií | [18 empty] | VV | 2 | 1 | True | 0 | ROZPOCET
| VV |  | S1_M2 |  | 227.086 | [16 empty] | VV | 2 | 2 | True | 0 | ROZPOCET
| VV |  | Detail A, B | [18 empty] | VV | 2 | 1 | True | 0 | ROZPOCET
| VV |  | (ATIKA_M-15,7)*1,8 |  | 98.1 | [16 empty] | VV | 2 | 2 | True | 0 | ROZPOCET
| VV |  | Detail D | [18 empty] | VV | 2 | 1 | True | 0 | ROZPOCET
| VV |  | (1,2*2+0,9*2)*0,8 |  | 3.36 | [16 empty] | VV | 2 | 2 | True | 0 | ROZPOCET
| VV |  | 0,3*0,3*4 |  | 0.36 | [16 empty] | VV | 2 | 2 | True | 0 | ROZPOCET
| VV |  | Detail E | [18 empty] | VV | 2 | 1 | True | 0 | ROZPOCET
| VV |  | KOMIN_M*0,8 |  | 1.84 | [16 empty] | VV | 2 | 2 | True | 0 | ROZPOCET
| VV |  | 0,2*0,8*4 |  | 0.64 | [16 empty] | VV | 2 | 2 | True | 0 | ROZPOCET
| VV |  | Mezisoučet se spalitelnou PE folií |  | 331.386 | [16 empty] | VV | 2 | 3 | True | 0 | ROZPOCET
| VV |  | se skleněnou nosnou vložkou a minerálním posypem | [18 empty] | VV | 2 | 1 | True | 0 | ROZPOCET
| VV |  | S2_M2 |  | 23.411 | [16 empty] | VV | 2 | 2 | True | 0 | ROZPOCET
| VV |  | Detail A | [18 empty] | VV | 2 | 1 | True | 0 | ROZPOCET
| VV |  | 15,7*1,8 |  | 28.26 | [16 empty] | VV | 2 | 2 | True | 0 | ROZPOCET
| VV |  | Mezisoučet se skleněnou nosnou vložkou a minerálním posypem |  | 51.671 | [16 empty] | VV | 2 | 3 | True | 0 | ROZPOCET
| VV |  | Součet |  | 383.057 | [16 empty] | VV | 2 | 4 | True | 1 | ROZPOCET
37 | M | 62866281 | pás asfaltový samolepicí modifikovaný SBS tl 3,0mm s vložkou ze skleněné tkaniny se spalitelnou fólií nebo jemnozrnným minerálním posypem nebo textilií na horním povrchu | m2 | 405.592 |  |  | 0 | CS ÚRS 2021 01 |  | základní | 0 | 0 | 0 |  | 0 | 0.004 | 1.6224 | 0 | 0 | 32 | M | 2 |  |  |  | ROZPOCET | [5 empty] | 0 | 0 | 0 | 0 | 0 | 1 | 0 | 16 | -1741848807
| VV |  | se spalitelnou PE folií | [18 empty] | VV | 2 | 1 | True | 0 | ROZPOCET
| VV |  | S1_M2 |  | 227.086 | [16 empty] | VV | 2 | 2 | True | 0 | ROZPOCET
| VV |  | Detail A, B | [18 empty] | VV | 2 | 1 | True | 0 | ROZPOCET
| VV |  | (ATIKA_M-15,7)*1,8*1,17 |  | 114.777 | [16 empty] | VV | 2 | 2 | True | 0 | ROZPOCET
| VV |  | Detail D | [18 empty] | VV | 2 | 1 | True | 0 | ROZPOCET
| VV |  | (1,2*2+0,9*2)*0,8*1,17 |  | 3.931 | [16 empty] | VV | 2 | 2 | True | 0 | ROZPOCET
| VV |  | 0,3*0,3*4*1,17 |  | 0.421 | [16 empty] | VV | 2 | 2 | True | 0 | ROZPOCET
| VV |  | Detail E | [18 empty] | VV | 2 | 1 | True | 0 | ROZPOCET
| VV |  | KOMIN_M*0,8*1,17 |  | 2.153 | [16 empty] | VV | 2 | 2 | True | 0 | ROZPOCET
| VV |  | 0,2*0,8*4*1,17 |  | 0.749 | [16 empty] | VV | 2 | 2 | True | 0 | ROZPOCET
| VV |  | Mezisoučet se spalitelnou PE folií |  | 349.117 | [16 empty] | VV | 2 | 3 | True | 0 | ROZPOCET
| VV |  | se skleněnou nosnou vložkou a minerálním posypem | [18 empty] | VV | 2 | 1 | True | 0 | ROZPOCET
| VV |  | S2_M2 |  | 23.411 | [16 empty] | VV | 2 | 2 | True | 0 | ROZPOCET
| VV |  | Detail A | [18 empty] | VV | 2 | 1 | True | 0 | ROZPOCET
| VV |  | 15,7*1,8*1,17 |  | 33.064 | [16 empty] | VV | 2 | 2 | True | 0 | ROZPOCET
| VV |  | Mezisoučet se skleněnou nosnou vložkou a minerálním posypem |  | 56.475 | [16 empty] | VV | 2 | 3 | True | 0 | ROZPOCET
| VV |  | Součet |  | 405.592 | [16 empty] | VV | 2 | 4 | True | 1 | ROZPOCET
38 | K | 712341559 | Provedení povlakové krytiny střech do 10° pásy NAIP přitavením v plné ploše | m2 | 724.582 |  |  | 0 | CS ÚRS 2021 01 |  | základní | 0 | 0 | 0 |  | 0 | 0.00088 | 0.63763 | 0 | 0 | 16 | K | 2 |  |  |  | ROZPOCET | [5 empty] | 0 | 0 | 0 | 0 | 0 | 1 | 0 | 16 | 255747915
| VV |  | Pás SBS s hliníkovou vložkou | [18 empty] | VV | 2 | 1 | True | 0 | ROZPOCET
| VV |  | ST1_M2 |  | 257.04 | [16 empty] | VV | 2 | 2 | True | 0 | ROZPOCET
| VV |  | Detail A, B | [18 empty] | VV | 2 | 1 | True | 0 | ROZPOCET
| VV |  | ATIKA_M*1,18 |  | 82.836 | [16 empty] | VV | 2 | 2 | True | 0 | ROZPOCET
| VV |  | Detail C | [18 empty] | VV | 2 | 1 | True | 0 | ROZPOCET
| VV |  | 2*3,14*0,0625*0,3*2 |  | 0.236 | [16 empty] | VV | 2 | 2 | True | 0 | ROZPOCET
| VV |  | Detail D | [18 empty] | VV | 2 | 1 | True | 0 | ROZPOCET
| VV |  | VZT_M*1,1 |  | 3.74 | [16 empty] | VV | 2 | 2 | True | 0 | ROZPOCET
| VV |  | (0,06*0,06*4*2) |  | 0.029 | [16 empty] | VV | 2 | 2 | True | 0 | ROZPOCET
| VV |  | 2*3,14*0,1*0,3 |  | 0.188 | [16 empty] | VV | 2 | 2 | True | 0 | ROZPOCET
| VV |  | Detail E | [18 empty] | VV | 2 | 1 | True | 0 | ROZPOCET
| VV |  | KOMIN_M*0,82 |  | 1.886 | [16 empty] | VV | 2 | 2 | True | 0 | ROZPOCET
| VV | SBS_AL_M2 | Mezisoučet SBS s hliníkovou vložkou |  | 345.955 | [16 empty] | VV | 2 | 3 | True | 0 | ROZPOCET
| VV |  | Pás SBS s vložkou z PE rohože a s břidličným posypem | [18 empty] | VV | 2 | 1 | True | 0 | ROZPOCET
| VV |  | S1_M2 |  | 227.086 | [16 empty] | VV | 2 | 2 | True | 0 | ROZPOCET
| VV |  | Detail A, B | [18 empty] | VV | 2 | 1 | True | 0 | ROZPOCET
| VV |  | (ATIKA_M-15,7)*1,7 |  | 92.65 | [16 empty] | VV | 2 | 2 | True | 0 | ROZPOCET
| VV |  | Detail D | [18 empty] | VV | 2 | 1 | True | 0 | ROZPOCET
| VV |  | (1,2*2+0,9*2)*1,2 |  | 5.04 | [16 empty] | VV | 2 | 2 | True | 0 | ROZPOCET
| VV |  | 0,2*1,2*4 |  | 0.96 | [16 empty] | VV | 2 | 2 | True | 0 | ROZPOCET
| VV |  | Detail E | [18 empty] | VV | 2 | 1 | True | 0 | ROZPOCET
| VV |  | KOMIN_M*0,9 |  | 2.07 | [16 empty] | VV | 2 | 2 | True | 0 | ROZPOCET
| VV |  | 0,2*0,9*4 |  | 0.72 | [16 empty] | VV | 2 | 2 | True | 0 | ROZPOCET
| VV | SBS_PE_M2 | Mezisoučet Pás SBS s vložkou z PE rohože a s břidličným posypem |  | 328.526 | [16 empty] | VV | 2 | 3 | True | 0 | ROZPOCET
| VV |  | Pás SBS s vložkou z PE rohože a s hrubozrnným posypem, s retardéry hoření | [18 empty] | VV | 2 | 1 | True | 0 | ROZPOCET
| VV |  | S2_M2 |  | 23.411 | [16 empty] | VV | 2 | 2 | True | 0 | ROZPOCET
| VV |  | Detail A | [18 empty] | VV | 2 | 1 | True | 0 | ROZPOCET
| VV |  | 15,7*1,7 |  | 26.69 | [16 empty] | VV | 2 | 2 | True | 0 | ROZPOCET
| VV | SBS_PE_BROOFT3_M2 | Mezisoučet pás SBS s vložkou z PE rohože a s hrubozrnným posypem, s retardéry hoření |  | 50.101 | [16 empty] | VV | 2 | 3 | True | 0 | ROZPOCET
| VV |  | Součet |  | 724.582 | [16 empty] | VV | 2 | 4 | True | 1 | ROZPOCET
39 | M | 62855007 | pás asfaltový natavitelný modifikovaný SBS tl 4,5mm s vložkou z polyesterové vyztužené rohože a hrubozrnným břidličným posypem na horním povrchu | m2 | 384.375 |  |  | 0 | CS ÚRS 2021 01 |  | základní | 0 | 0 | 0 |  | 0 | 0.00553 | 2.1256 | 0 | 0 | 32 | M | 2 |  |  |  | ROZPOCET | [5 empty] | 0 | 0 | 0 | 0 | 0 | 1 | 0 | 16 | 1779222923
| VV |  | SBS_PE_M2*1,17 |  | 384.375 | [16 empty] | VV | 2 | 2 | True | 0 | ROZPOCET
| VV |  | Součet |  | 384.375 | [16 empty] | VV | 2 | 4 | True | 1 | ROZPOCET
40 | M | 62855017 | pás asfaltový natavitelný modifikovaný SBS tl 4,5mm s retardéry hoření, BROOF(t3) s vložkou ze polyesterové vyztužené rohože a hrubozrnným břidličným posypem na horním povrchu | m2 | 58.618 |  |  | 0 | CS ÚRS 2021 01 |  | základní | 0 | 0 | 0 |  | 0 | 0.00554 | 0.32474 | 0 | 0 | 32 | M | 2 |  |  |  | ROZPOCET | [5 empty] | 0 | 0 | 0 | 0 | 0 | 1 | 0 | 16 | -1564562453
| VV |  | SBS_PE_BROOFT3_M2*1,17 |  | 58.618 | [16 empty] | VV | 2 | 2 | True | 0 | ROZPOCET
| VV |  | Součet |  | 58.618 | [16 empty] | VV | 2 | 4 | True | 1 | ROZPOCET
41 | M | 62856011 | pás asfaltový natavitelný modifikovaný SBS tl 4,0mm s vložkou z hliníkové fólie, hliníkové fólie s textilií a spalitelnou PE fólií nebo jemnozrnným minerálním posypem na horním povrchu | m2 | 404.767 |  |  | 0 | CS ÚRS 2021 01 |  | základní | 0 | 0 | 0 |  | 0 | 0.0047 | 1.9024 | 0 | 0 | 32 | M | 2 |  |  |  | ROZPOCET | [5 empty] | 0 | 0 | 0 | 0 | 0 | 1 | 0 | 16 | 623165791
| VV |  | SBS_AL_M2*1,17 |  | 404.767 | [16 empty] | VV | 2 | 2 | True | 0 | ROZPOCET
| VV |  | Součet |  | 404.767 | [16 empty] | VV | 2 | 4 | True | 1 | ROZPOCET
42 | K | 712R1 | Mechanické kotvení hydroizolační vrstvy do betonu TI tl přes 400 mm vnitřní pole, budova v do 18 m - 3 ks kotev na m2 | m2 | 153.071 |  |  | 0 |  |  | základní | 0 | 0 | 0 |  | 0 | 5e-05 | 0.0076536 | 0 | 0 | 16 | K | 2 |  |  |  | ROZPOCET | [5 empty] | 0 | 0 | 0 | 0 | 0 | 1 | 0 | 16 | 1682751537
| VV |  | Odměřeno z dwg, děleno cosinem úhlu | [18 empty] | VV | 2 | 1 | True | 0 | ROZPOCET
| VV |  | 153/Cos(1,75) |  | 153.071 | [16 empty] | VV | 2 | 2 | True | 0 | ROZPOCET
| VV |  | Součet |  | 153.071 | [16 empty] | VV | 2 | 4 | True | 1 | ROZPOCET
43 | K | 712R2 | Mechanické kotvení hydroizolační vrstvy do betonu TI tl přes 400 mm krajní pole, budova v do 18 m - 4 ks kotev na m2 | m2 | 59.368 |  |  | 0 |  |  | základní | 0 | 0 | 0 |  | 0 | 0.0001 | 0.0059368 | 0 | 0 | 16 | K | 2 |  |  |  | ROZPOCET | [5 empty] | 0 | 0 | 0 | 0 | 0 | 1 | 0 | 16 | 327641504
| VV |  | Odměřeno z dwg, děleno cosinem úhlu | [18 empty] | VV | 2 | 1 | True | 0 | ROZPOCET
| VV |  | (1,8*12,8*2+1,3*5,1*2)/Cos(1,75) |  | 59.368 | [16 empty] | VV | 2 | 2 | True | 0 | ROZPOCET
| VV |  | Součet |  | 59.368 | [16 empty] | VV | 2 | 4 | True | 1 | ROZPOCET
44 | K | 712R3 | Mechanické kotvení hydroizolační vrstvy do betonu TI tl přes 400 mm rohové pole, budova v do 18 m - 5 ks kotev na m2 | m2 | 38.778 |  |  | 0 |  |  | základní | 0 | 0 | 0 |  | 0 | 0.00015 | 0.0058167 | 0 | 0 | 16 | K | 2 |  |  |  | ROZPOCET | [5 empty] | 0 | 0 | 0 | 0 | 0 | 1 | 0 | 16 | -1836298291
| VV |  | Odměřeno z dwg, děleno cosinem úhlu | [18 empty] | VV | 2 | 1 | True | 0 | ROZPOCET
| VV |  | (9,69*4)/Cos(1,75) |  | 38.778 | [16 empty] | VV | 2 | 2 | True | 0 | ROZPOCET
| VV |  | Součet |  | 38.778 | [16 empty] | VV | 2 | 4 | True | 1 | ROZPOCET
45 | K | 712R4 | Mechanické kotvení vystupující konstrukce 13 ks kotev | kpl | 1 |  |  | 0 |  |  | základní | 0 | 0 | 0 |  | 0 | 0.00015 | 0.00015 | 0 | 0 | 16 | K | 2 |  |  |  | ROZPOCET | [5 empty] | 0 | 0 | 0 | 0 | 0 | 1 | 0 | 16 | 2017758201
| VV |  | Detail D | [18 empty] | VV | 2 | 1 | True | 0 | ROZPOCET
| VV |  | 1 |  | 1 | [16 empty] | VV | 2 | 2 | True | 0 | ROZPOCET
| VV |  | Součet |  | 1 | [16 empty] | VV | 2 | 4 | True | 1 | ROZPOCET
46 | K | 712R5 | Mechanické kotvení izolace na atiku šrouby do betonu + izolační podložka, dle dokumentace | m | 70.2 |  |  | 0 |  |  | základní | 0 | 0 | 0 |  | 0 | 0.00015 | 0.01053 | 0 | 0 | 16 | K | 2 |  |  |  | ROZPOCET | [5 empty] | 0 | 0 | 0 | 0 | 0 | 1 | 0 | 16 | 326174363
| VV |  | Detail A, B | [18 empty] | VV | 2 | 1 | True | 0 | ROZPOCET
| VV |  | ATIKA_M |  | 70.2 | [16 empty] | VV | 2 | 2 | True | 0 | ROZPOCET
| VV |  | Součet |  | 70.2 | [16 empty] | VV | 2 | 4 | True | 1 | ROZPOCET
47 | K | 998712202 | Přesun hmot procentní pro krytiny povlakové v objektech v do 12 m | % |  |  |  | 0 | CS ÚRS 2021 01 |  | základní | 0 | 0 | 0 |  | 0 | 0 | 0 | 0 | 0 | 16 | K | 2 |  |  |  | ROZPOCET | [5 empty] | 0 | 0 | 0 | 0 | 0 | 1 | 0 | 16 | -2078102377
| D | 713 | Izolace tepelné |  |  |  |  | 0 |  |  |  |  | 0 | 0 |  | 0 |  | 3.2643 |  | 5.6112 | 2 | D | 1 |  |  |  | ROZPOCET | [11 empty] | 0
48 | K | 713112811 | Odstranění tepelné izolace foukané běžných stavebních konstrukcí vodorovných tl do 100 mm | m2 | 257.04 |  |  | 0 | CS ÚRS 2021 01 |  | základní | 0 | 0 | 0 |  | 0 | 0 | 0 | 0.00443 | 1.1387 | 16 | K | 2 |  |  |  | ROZPOCET | [5 empty] | 0 | 0 | 0 | 0 | 0 | 1 | 0 | 16 | -848306069
| VV |  | ST1_M2 |  | 257.04 | [16 empty] | VV | 2 | 2 | True | 0 | ROZPOCET
| VV |  | Součet |  | 257.04 | [16 empty] | VV | 2 | 4 | True | 1 | ROZPOCET
49 | K | 7131132R1 | D+M Tepelná izolace - výplň PUR pěnou - vyplnění prostoru mezi původním KZS (nad úrovní ocelové příponky) a voděodolnou překližkou, tl. 65 mm vč. úpravy do spádu | m2 | 10.53 |  |  | 0 |  |  | základní | 0 | 0 | 0 |  | 0 | 0.0008 | 0.008424 | 0 | 0 | 16 | K | 2 |  |  |  | ROZPOCET | [5 empty] | 0 | 0 | 0 | 0 | 0 | 1 | 0 | 16 | -1027152024
| VV |  | Detail A, B | [18 empty] | VV | 2 | 1 | True | 0 | ROZPOCET
| VV |  | ATIKA_M*0,15 |  | 10.53 | [16 empty] | VV | 2 | 2 | True | 0 | ROZPOCET
| VV |  | Součet |  | 10.53 | [16 empty] | VV | 2 | 4 | True | 1 | ROZPOCET
50 | K | 7131311R1 | Montáž izolace tepelné lepením celoplošně - včetně potřebných úprav (vyříznutí prostupu, seříznutí do spádu | m2 | 21.916 |  |  | 0 |  |  | základní | 0 | 0 | 0 |  | 0 | 0.006 | 0.1315 | 0 | 0 | 4 | K | 2 |  |  |  | ROZPOCET | [5 empty] | 0 | 0 | 0 | 0 | 0 | 1 | 0 | 4 | -1607038444
| VV |  | Detail A,B - XPS tl. 50 mm | [18 empty] | VV | 2 | 1 | True | 0 | ROZPOCET
| VV |  | ATIKA_M*0,28 |  | 19.656 | [16 empty] | VV | 2 | 2 | True | 0 | ROZPOCET
| VV |  | Detail D - EPS 100 tl. 100 mm | [18 empty] | VV | 2 | 1 | True | 0 | ROZPOCET
| VV |  | 1,1*0,8 |  | 0.88 | [16 empty] | VV | 2 | 2 | True | 0 | ROZPOCET
| VV |  | Detail E - EPS 100 tl. 80 mm | [18 empty] | VV | 2 | 1 | True | 0 | ROZPOCET
| VV |  | KOMIN_M*0,6 |  | 1.38 | [16 empty] | VV | 2 | 2 | True | 0 | ROZPOCET
| VV |  | Součet |  | 21.916 | [16 empty] | VV | 2 | 4 | True | 1 | ROZPOCET
51 | M | 28372308 | deska EPS 100 do plochých střech a podlah λ=0,037 tl 80mm | m2 | 1.518 |  |  | 0 | CS ÚRS 2021 01 |  | základní | 0 | 0 | 0 |  | 0 | 0.002 | 0.003036 | 0 | 0 | 8 | M | 2 |  |  |  | ROZPOCET | [5 empty] | 0 | 0 | 0 | 0 | 0 | 1 | 0 | 4 | 1780213703
| VV |  | Detail E - EPS 100 tl. 80 mm | [18 empty] | VV | 2 | 1 | True | 0 | ROZPOCET
| VV |  | KOMIN_M*0,6*1,1 |  | 1.518 | [16 empty] | VV | 2 | 2 | True | 0 | ROZPOCET
| VV |  | Součet |  | 1.518 | [16 empty] | VV | 2 | 4 | True | 1 | ROZPOCET
52 | M | 28372309 | deska EPS 100 do plochých střech a podlah λ=0,037 tl 100mm | m2 | 0.968 |  |  | 0 | CS ÚRS 2021 01 |  | základní | 0 | 0 | 0 |  | 0 | 0.0025 | 0.00242 | 0 | 0 | 8 | M | 2 |  |  |  | ROZPOCET | [5 empty] | 0 | 0 | 0 | 0 | 0 | 1 | 0 | 4 | 1423040385
| VV |  | Detail D - EPS 100 tl. 100 mm | [18 empty] | VV | 2 | 1 | True | 0 | ROZPOCET
| VV |  | 1,1*0,8*1,1 |  | 0.968 | [16 empty] | VV | 2 | 2 | True | 0 | ROZPOCET
| VV |  | Součet |  | 0.968 | [16 empty] | VV | 2 | 4 | True | 1 | ROZPOCET
53 | M | 28376379 | deska z polystyrénu XPS, hrana polodrážková a hladký povrch s vyšší odolností tl 50mm | m2 | 21.622 |  |  | 0 | CS ÚRS 2021 01 |  | základní | 0 | 0 | 0 |  | 0 | 0.002 | 0.043244 | 0 | 0 | 8 | M | 2 |  |  |  | ROZPOCET | [5 empty] | 0 | 0 | 0 | 0 | 0 | 1 | 0 | 4 | 936678906
| VV |  | Detail A,B - XPS tl. 50 mm | [18 empty] | VV | 2 | 1 | True | 0 | ROZPOCET
| VV |  | ATIKA_M*0,28*1,1 |  | 21.622 | [16 empty] | VV | 2 | 2 | True | 0 | ROZPOCET
| VV |  | Součet |  | 21.622 | [16 empty] | VV | 2 | 4 | True | 1 | ROZPOCET
54 | K | 713140811 | Odstranění tepelné izolace střech nadstřešní volně kladené z vláknitých materiálů suchých tl do 100 mm | m2 | 308.448 |  |  | 0 | CS ÚRS 2021 01 |  | základní | 0 | 0 | 0 |  | 0 | 0 | 0 | 0.0145 | 4.4725 | 16 | K | 2 |  |  |  | ROZPOCET | [5 empty] | 0 | 0 | 0 | 0 | 0 | 1 | 0 | 16 | 705996923
| VV |  | předpoklad 20% na detaily | [18 empty] | VV | 2 | 1 | True | 0 | ROZPOCET
| VV |  | ST1_M2*1,2 |  | 308.448 | [16 empty] | VV | 2 | 2 | True | 0 | ROZPOCET
| VV |  | Součet |  | 308.448 | [16 empty] | VV | 2 | 4 | True | 1 | ROZPOCET
55 | K | 713141136 | Montáž izolace tepelné střech plochých lepené za studena nízkoexpanzní (PUR) pěnou 1 vrstva desek | m2 | 773.372 |  |  | 0 | CS ÚRS 2021 01 |  | základní | 0 | 0 | 0 |  | 0 | 0.00012 | 0.092805 | 0 | 0 | 16 | K | 2 |  |  |  | ROZPOCET | [5 empty] | 0 | 0 | 0 | 0 | 0 | 1 | 0 | 16 | -102203696
| VV |  | EPS 100 Tloušťka 60 mm | [18 empty] | VV | 2 | 1 | True | 0 | ROZPOCET
| VV |  | S2_M2*2 |  | 46.822 | [16 empty] | VV | 2 | 2 | True | 0 | ROZPOCET
| VV |  | EPS 100 Tloušťka 100 mm | [18 empty] | VV | 2 | 1 | True | 0 | ROZPOCET
| VV |  | (S1_M2-1,0*1,0) |  | 226.086 | [16 empty] | VV | 2 | 2 | True | 0 | ROZPOCET
| VV |  | EPS 100 Tloušťka 70 mm | [18 empty] | VV | 2 | 1 | True | 0 | ROZPOCET
| VV |  | (S1_M2-1,0*1,0) |  | 226.086 | [16 empty] | VV | 2 | 2 | True | 0 | ROZPOCET
| VV |  | EPS 100 Spádové klíny průměrná tl. 250 mm | [18 empty] | VV | 2 | 1 | True | 0 | ROZPOCET
| VV |  | (S1_M2+S2_M2-1,0*1,0*2) |  | 248.497 | [16 empty] | VV | 2 | 2 | True | 0 | ROZPOCET
| VV |  | Minerální izolace tl. 50 mm | [18 empty] | VV | 2 | 1 | True | 0 | ROZPOCET
| VV |  | S2_M2 |  | 23.411 | [16 empty] | VV | 2 | 2 | True | 0 | ROZPOCET
| VV |  | XPS v místě vtoků tl. 200 mm | [18 empty] | VV | 2 | 1 | True | 0 | ROZPOCET
| VV |  | 1,0*1,0*2 |  | 2 | [16 empty] | VV | 2 | 2 | True | 0 | ROZPOCET
| VV |  | Rozháněcí klíny | [18 empty] | VV | 2 | 1 | True | 0 | ROZPOCET
| VV |  | (0,11+0,36) |  | 0.47 | [16 empty] | VV | 2 | 2 | True | 0 | ROZPOCET
| VV |  | Součet |  | 773.372 | [16 empty] | VV | 2 | 4 | True | 1 | ROZPOCET
56 | M | 28372306 | deska EPS 100 do plochých střech a podlah λ=0,037 tl 60mm | m2 | 54.782 |  |  | 0 | CS ÚRS 2021 01 |  | základní | 0 | 0 | 0 |  | 0 | 0.0015 | 0.082173 | 0 | 0 | 32 | M | 2 |  |  |  | ROZPOCET | [5 empty] | 0 | 0 | 0 | 0 | 0 | 1 | 0 | 16 | -899557715
| VV |  | EPS 100 Tloušťka 60 mm | [18 empty] | VV | 2 | 1 | True | 0 | ROZPOCET
| VV |  | S2_M2*2*1,17 |  | 54.782 | [16 empty] | VV | 2 | 2 | True | 0 | ROZPOCET
| VV |  | Součet |  | 54.782 | [16 empty] | VV | 2 | 4 | True | 1 | ROZPOCET
57 | M | 63151497 | deska tepelně izolační minerální plochých střech vrchní vrstva 70kPa λ=0,038-0,039 tl 50mm | m2 | 27.391 |  |  | 0 | CS ÚRS 2021 01 |  | základní | 0 | 0 | 0 |  | 0 | 0.01 | 0.27391 | 0 | 0 | 32 | M | 2 |  |  |  | ROZPOCET | [5 empty] | 0 | 0 | 0 | 0 | 0 | 1 | 0 | 16 | -1860181646
| VV |  | Minerální izolace tl. 50 mm | [18 empty] | VV | 2 | 1 | True | 0 | ROZPOCET
| VV |  | S2_M2*1,17 |  | 27.391 | [16 empty] | VV | 2 | 2 | True | 0 | ROZPOCET
| VV |  | Součet |  | 27.391 | [16 empty] | VV | 2 | 4 | True | 1 | ROZPOCET
58 | M | 28372309 | deska EPS 100 do plochých střech a podlah λ=0,037 tl 100mm | m2 | 264.521 |  |  | 0 | CS ÚRS 2021 01 |  | základní | 0 | 0 | 0 |  | 0 | 0.0025 | 0.6613 | 0 | 0 | 32 | M | 2 |  |  |  | ROZPOCET | [5 empty] | 0 | 0 | 0 | 0 | 0 | 1 | 0 | 16 | 263734922
| VV |  | EPS 100 Tloušťka 100 mm | [18 empty] | VV | 2 | 1 | True | 0 | ROZPOCET
| VV |  | (S1_M2-1,0*1,0)*1,17 |  | 264.521 | [16 empty] | VV | 2 | 2 | True | 0 | ROZPOCET
| VV |  | Součet |  | 264.521 | [16 empty] | VV | 2 | 4 | True | 1 | ROZPOCET
59 | M | 28372307 | deska EPS 100 do plochých střech a podlah λ=0,037 tl 70mm | m2 | 264.521 |  |  | 0 | CS ÚRS 2021 01 |  | základní | 0 | 0 | 0 |  | 0 | 0.00175 | 0.46291 | 0 | 0 | 32 | M | 2 |  |  |  | ROZPOCET | [5 empty] | 0 | 0 | 0 | 0 | 0 | 1 | 0 | 16 | 415903557
| VV |  | EPS 100 Tloušťka 70 mm | [18 empty] | VV | 2 | 1 | True | 0 | ROZPOCET
| VV |  | (S1_M2-1,0*1,0)*1,17 |  | 264.521 | [16 empty] | VV | 2 | 2 | True | 0 | ROZPOCET
| VV |  | Součet |  | 264.521 | [16 empty] | VV | 2 | 4 | True | 1 | ROZPOCET
60 | M | 28376141 | klín izolační z pěnového polystyrenu EPS 100 spádový | m3 | 72.685 |  |  | 0 | CS ÚRS 2021 01 |  | základní | 0 | 0 | 0 |  | 0 | 0.02 | 1.4537 | 0 | 0 | 32 | M | 2 |  |  |  | ROZPOCET | [5 empty] | 0 | 0 | 0 | 0 | 0 | 1 | 0 | 16 | 1941438874
| VV |  | EPS 100 Spádové klíny průměrná tl. 250 mm | [18 empty] | VV | 2 | 1 | True | 0 | ROZPOCET
| VV |  | (S1_M2+S2_M2-1,0*1,0*2)*0,25*1,17 |  | 72.685 | [16 empty] | VV | 2 | 2 | True | 0 | ROZPOCET
| VV |  | Součet |  | 72.685 | [16 empty] | VV | 2 | 4 | True | 1 | ROZPOCET
61 | M | 28376105 | klín izolační z XPS spádový | m3 | 0.082 |  |  | 0 | CS ÚRS 2021 01 |  | základní | 0 | 0 | 0 |  | 0 | 0.03 | 0.00246 | 0 | 0 | 32 | M | 2 |  |  |  | ROZPOCET | [5 empty] | 0 | 0 | 0 | 0 | 0 | 1 | 0 | 16 | 109432134
| VV |  | Rozháněcí klíny | [18 empty] | VV | 2 | 1 | True | 0 | ROZPOCET
| VV |  | (0,11+0,36)*0,15*1,17 |  | 0.082 | [16 empty] | VV | 2 | 2 | True | 0 | ROZPOCET
| VV |  | Součet |  | 0.082 | [16 empty] | VV | 2 | 4 | True | 1 | ROZPOCET
62 | M | 28376385 | deska z polystyrénu XPS, hrana rovná, polo či pero drážka a hladký povrch λ=0,034 | m3 | 0.468 |  |  | 0 | CS ÚRS 2021 01 |  | základní | 0 | 0 | 0 |  | 0 | 0.03 | 0.01404 | 0 | 0 | 32 | M | 2 |  |  |  | ROZPOCET | [5 empty] | 0 | 0 | 0 | 0 | 0 | 1 | 0 | 16 | 385697961
| VV |  | XPS v místě vtoků tl. 200 mm | [18 empty] | VV | 2 | 1 | True | 0 | ROZPOCET
| VV |  | 1,0*1,0*2*0,2*1,17 |  | 0.468 | [16 empty] | VV | 2 | 2 | True | 0 | ROZPOCET
| VV |  | Součet |  | 0.468 | [16 empty] | VV | 2 | 4 | True | 1 | ROZPOCET
63 | K | 713141212 | Montáž izolace tepelné střech plochých lepené nízkoexpanzní (PUR) pěnou atikový klín | m | 77.5 |  |  | 0 | CS ÚRS 2021 01 |  | základní | 0 | 0 | 0 |  | 0 | 3e-05 | 0.002325 | 0 | 0 | 16 | K | 2 |  |  |  | ROZPOCET | [5 empty] | 0 | 0 | 0 | 0 | 0 | 1 | 0 | 16 | -323275355
| VV |  | Detail A, B | [18 empty] | VV | 2 | 1 | True | 0 | ROZPOCET
| VV |  | ATIKA_M |  | 70.2 | [16 empty] | VV | 2 | 2 | True | 0 | ROZPOCET
| VV |  | Detail D | [18 empty] | VV | 2 | 1 | True | 0 | ROZPOCET
| VV |  | (1,2*2+0,9*2+0,1*4) |  | 4.6 | [16 empty] | VV | 2 | 2 | True | 0 | ROZPOCET
| VV |  | Detail E | [18 empty] | VV | 2 | 1 | True | 0 | ROZPOCET
| VV |  | KOMIN_M |  | 2.3 | [16 empty] | VV | 2 | 2 | True | 0 | ROZPOCET
| VV |  | 0,1*4 |  | 0.4 | [16 empty] | VV | 2 | 2 | True | 0 | ROZPOCET
| VV |  | Součet |  | 77.5 | [16 empty] | VV | 2 | 4 | True | 1 | ROZPOCET
64 | M | 63152005 | klín atikový přechodný minerální plochých střech tl 50x50mm | m | 79.05 |  |  | 0 | CS ÚRS 2021 01 |  | základní | 0 | 0 | 0 |  | 0 | 0.00038 | 0.030039 | 0 | 0 | 32 | M | 2 |  |  |  | ROZPOCET | [5 empty] | 0 | 0 | 0 | 0 | 0 | 1 | 0 | 16 | -323723831
| VV |  | Detail A, B | [18 empty] | VV | 2 | 1 | True | 0 | ROZPOCET
| VV |  | ATIKA_M*1,02 |  | 71.604 | [16 empty] | VV | 2 | 2 | True | 0 | ROZPOCET
| VV |  | Detail D | [18 empty] | VV | 2 | 1 | True | 0 | ROZPOCET
| VV |  | (1,2*2+0,9*2+0,1*4)*1,02 |  | 4.692 | [16 empty] | VV | 2 | 2 | True | 0 | ROZPOCET
| VV |  | Detail E | [18 empty] | VV | 2 | 1 | True | 0 | ROZPOCET
| VV |  | KOMIN_M*1,02 |  | 2.346 | [16 empty] | VV | 2 | 2 | True | 0 | ROZPOCET
| VV |  | 0,1*4*1,02 |  | 0.408 | [16 empty] | VV | 2 | 2 | True | 0 | ROZPOCET
| VV |  | Součet |  | 79.05 | [16 empty] | VV | 2 | 4 | True | 1 | ROZPOCET
65 | K | 998713202 | Přesun hmot procentní pro izolace tepelné v objektech v do 12 m | % |  |  |  | 0 | CS ÚRS 2021 01 |  | základní | 0 | 0 | 0 |  | 0 | 0 | 0 | 0 | 0 | 16 | K | 2 |  |  |  | ROZPOCET | [5 empty] | 0 | 0 | 0 | 0 | 0 | 1 | 0 | 16 | 928254962
| D | 721 | Zdravotechnika - vnitřní kanalizace |  |  |  |  | 0 |  |  |  |  | 0 | 0 |  | 0 |  | 0.05484 |  | 0.03442 | 2 | D | 1 |  |  |  | ROZPOCET | [11 empty] | 0
66 | K | 7212108R1 | Demontáž vpustí střešních DN 80, vodotěsné zatěsnění ucpávkou | kpl | 2 |  |  | 0 |  |  | základní | 0 | 0 | 0 |  | 0 | 0 | 0 | 0.01705 | 0.0341 | 16 | K | 2 |  |  |  | ROZPOCET | [5 empty] | 0 | 0 | 0 | 0 | 0 | 1 | 0 | 16 | -1834245100
67 | K | 72123R1 | D+M Střešní vtok dvoustupňový s chrličem, včetně kotvení, integrovaného košíku, šachty, nástavce s integrovaným asf. pásem, systémové tvarovky pro napojení parozábrany s integrovanou manžetou z asfaltového pásu, včetně těsnění a výplní PUR pěnou | kpl | 2 |  |  | 0 |  |  | základní | 0 | 0 | 0 |  | 0 | 0.00167 | 0.00334 | 0 | 0 | 16 | K | 2 |  |  |  | ROZPOCET | [5 empty] | 0 | 0 | 0 | 0 | 0 | 1 | 0 | 16 | -902466450
| VV |  | Detail B | [18 empty] | VV | 2 | 1 | True | 0 | ROZPOCET
| VV |  | 2 |  | 2 | [16 empty] | VV | 2 | 2 | True | 0 | ROZPOCET
| VV |  | Součet |  | 2 | [16 empty] | VV | 2 | 4 | True | 1 | ROZPOCET
68 | K | 721R1 | Demontáž větrací komínek | kus | 2 |  |  | 0 |  |  | základní | 0 | 0 | 0 |  | 0 | 0 | 0 | 0.00016 | 0.00032 | 16 | K | 2 |  |  |  | ROZPOCET | [5 empty] | 0 | 0 | 0 | 0 | 0 | 1 | 0 | 16 | 578975473
| VV |  | 2 |  | 2 | [16 empty] | VV | 2 | 2 | True | 0 | ROZPOCET
| VV |  | Součet |  | 2 | [16 empty] | VV | 2 | 4 | True | 1 | ROZPOCET
69 | K | 721R2 | D+M sanační odvětrávací potrubí s integrovanou manžetou z asfaltového pásu, DN 125, včetně tmelení a napojení na stávající potrubí, v kompletnosti dle detailu C | kpl | 2 |  |  | 0 |  |  | základní | 0 | 0 | 0 |  | 0 | 0.02575 | 0.0515 | 0 | 0 | 16 | K | 2 |  |  |  | ROZPOCET | [5 empty] | 0 | 0 | 0 | 0 | 0 | 1 | 0 | 16 | -100935267
| VV |  | 2 |  | 2 | [16 empty] | VV | 2 | 2 | True | 0 | ROZPOCET
| VV |  | Součet |  | 2 | [16 empty] | VV | 2 | 4 | True | 1 | ROZPOCET
70 | K | 998721202 | Přesun hmot procentní pro vnitřní kanalizace v objektech v do 12 m | % |  |  |  | 0 | CS ÚRS 2021 01 |  | základní | 0 | 0 | 0 |  | 0 | 0 | 0 | 0 | 0 | 16 | K | 2 |  |  |  | ROZPOCET | [5 empty] | 0 | 0 | 0 | 0 | 0 | 1 | 0 | 16 | -1799726341
| D | 741 | Elektroinstalace - silnoproud |  |  |  |  | 0 |  |  |  |  | 0 | 0 |  | 0 |  | 0 |  | 0 | 2 | D | 1 |  |  |  | ROZPOCET | [11 empty] | 0
71 | K | 741R1 | D+M Repase hromosvodné soustavy - nový pozinkovaný drát na nových betonových podstavcích s plastovou podložkou s napojením na veškeré kovové prvky na střeše a s napojením na původní svody. Včetně kontroly revizním technikem a revize. | kpl | 1 |  |  | 0 |  |  | základní | 0 | 0 | 0 |  | 0 | 0 | 0 | 0 | 0 | 16 | K | 2 |  |  |  | ROZPOCET | [5 empty] | 0 | 0 | 0 | 0 | 0 | 1 | 0 | 16 | 733927904
72 | K | 998741202 | Přesun hmot procentní pro silnoproud v objektech v do 12 m | % |  |  |  | 0 | CS ÚRS 2021 01 |  | základní | 0 | 0 | 0 |  | 0 | 0 | 0 | 0 | 0 | 16 | K | 2 |  |  |  | ROZPOCET | [5 empty] | 0 | 0 | 0 | 0 | 0 | 1 | 0 | 16 | -279451039
| D | 751 | Vzduchotechnika |  |  |  |  | 0 |  |  |  |  | 0 | 0 |  | 0 |  | 0.00081 |  | 0 | 2 | D | 1 |  |  |  | ROZPOCET | [11 empty] | 0
73 | K | 751R1 | D+M Prodloužení VZT prostupu pomocí kruhového potrubí, včetně opracování prostupu asfaltovým pásem, včetně objímky, včetně dotěsnění tmelem, včetně kotvení | kpl | 1 |  |  | 0 |  |  | základní | 0 | 0 | 0 |  | 0 | 0.00081 | 0.00081 | 0 | 0 | 16 | K | 2 |  |  |  | ROZPOCET | [5 empty] | 0 | 0 | 0 | 0 | 0 | 1 | 0 | 16 | 1604019699
| VV |  | 1 |  | 1 | [16 empty] | VV | 2 | 2 | True | 0 | ROZPOCET
| VV |  | Součet |  | 1 | [16 empty] | VV | 2 | 4 | True | 1 | ROZPOCET
74 | K | 998751201 | Přesun hmot procentní pro vzduchotechniku v objektech v do 12 m | % |  |  |  | 0 | CS ÚRS 2021 01 |  | základní | 0 | 0 | 0 |  | 0 | 0 | 0 | 0 | 0 | 16 | K | 2 |  |  |  | ROZPOCET | [5 empty] | 0 | 0 | 0 | 0 | 0 | 1 | 0 | 16 | 2057842666
| D | 762 | Konstrukce tesařské |  |  |  |  | 0 |  |  |  |  | 0 | 0 |  | 0 |  | 0 |  | 4.6164 | 2 | D | 1 |  |  |  | ROZPOCET | [11 empty] | 0
75 | K | 762341811 | Demontáž bednění střech z prken | m2 | 282.876 |  |  | 0 | CS ÚRS 2021 01 |  | základní | 0 | 0 | 0 |  | 0 | 0 | 0 | 0.015 | 4.2431 | 16 | K | 2 |  |  |  | ROZPOCET | [5 empty] | 0 | 0 | 0 | 0 | 0 | 1 | 0 | 16 | -1229907461
| VV |  | děleno cosinem úhlu, předpoklad 10% na detaily | [18 empty] | VV | 2 | 1 | True | 0 | ROZPOCET
| VV |  | ST1_M2/(Cos(1,75))*1,1 |  | 282.876 | [16 empty] | VV | 2 | 2 | True | 0 | ROZPOCET
| VV |  | Součet |  | 282.876 | [16 empty] | VV | 2 | 4 | True | 1 | ROZPOCET
76 | K | 762512811 | Demontáž kce podkladového roštu | m2 | 282.744 |  |  | 0 | CS ÚRS 2021 01 |  | základní | 0 | 0 | 0 |  | 0 | 0 | 0 | 0.00132 | 0.37322 | 16 | K | 2 |  |  |  | ROZPOCET | [5 empty] | 0 | 0 | 0 | 0 | 0 | 1 | 0 | 16 | -72457759
| VV |  | předpoklad 10% na detaily | [18 empty] | VV | 2 | 1 | True | 0 | ROZPOCET
| VV |  | ST1_M2*1,1 |  | 282.744 | [16 empty] | VV | 2 | 2 | True | 0 | ROZPOCET
| VV |  | Součet |  | 282.744 | [16 empty] | VV | 2 | 4 | True | 1 | ROZPOCET
77 | K | 762R1 | D+M Voděodolná překližka tl. 21 mm, vč. klínu, který zajistí spád, vč. kotvení dle dokumentace, vč. zatření řezné hrany | m2 | 36.855 |  |  | 0 |  |  | základní | 0 | 0 | 0 |  | 0 | 0 | 0 | 0 | 0 | 16 | K | 2 |  |  |  | ROZPOCET | [5 empty] | 0 | 0 | 0 | 0 | 0 | 1 | 0 | 16 | -1191682026
| VV |  | Detail A, B | [18 empty] | VV | 2 | 1 | True | 0 | ROZPOCET
| VV |  | ATIKA_M*0,525 |  | 36.855 | [16 empty] | VV | 2 | 2 | True | 0 | ROZPOCET
| VV |  | Součet |  | 36.855 | [16 empty] | VV | 2 | 4 | True | 1 | ROZPOCET
78 | K | 762R2 | D+M Voděodolná překližka tl. 24 mm, vč. klínu, který zajistí spád, vč. kotvení, vč. vyříznutí otvoru dle dokumentace, vč. zatření řezné hrany | m2 | 1.08 |  |  | 0 |  |  | základní | 0 | 0 | 0 |  | 0 | 0 | 0 | 0 | 0 | 16 | K | 2 |  |  |  | ROZPOCET | [5 empty] | 0 | 0 | 0 | 0 | 0 | 1 | 0 | 16 | -107565176
| VV |  | Detail D | [18 empty] | VV | 2 | 1 | True | 0 | ROZPOCET
| VV |  | 1,2*0,9 |  | 1.08 | [16 empty] | VV | 2 | 2 | True | 0 | ROZPOCET
| VV |  | Součet |  | 1.08 | [16 empty] | VV | 2 | 4 | True | 1 | ROZPOCET
79 | K | 998762202 | Přesun hmot procentní pro kce tesařské v objektech v do 12 m | % |  |  |  | 0 | CS ÚRS 2021 01 |  | základní | 0 | 0 | 0 |  | 0 | 0 | 0 | 0 | 0 | 16 | K | 2 |  |  |  | ROZPOCET | [5 empty] | 0 | 0 | 0 | 0 | 0 | 1 | 0 | 16 | -1901255025
| D | 764 | Konstrukce klempířské |  |  |  |  | 0 |  |  |  |  | 0 | 0 |  | 0 |  | 0.74542 |  | 0.26124 | 2 | D | 1 |  |  |  | ROZPOCET | [11 empty] | 0
80 | K | 764002841 | Demontáž oplechování horních ploch zdí a nadezdívek do suti | m | 70.2 |  |  | 0 | CS ÚRS 2021 01 |  | základní | 0 | 0 | 0 |  | 0 | 0 | 0 | 0.00191 | 0.13408 | 16 | K | 2 |  |  |  | ROZPOCET | [5 empty] | 0 | 0 | 0 | 0 | 0 | 1 | 0 | 16 | -1259798157
| VV |  | ATIKA_M |  | 70.2 | [16 empty] | VV | 2 | 2 | True | 0 | ROZPOCET
| VV |  | Součet |  | 70.2 | [16 empty] | VV | 2 | 4 | True | 1 | ROZPOCET
81 | K | 7640028R | Demontáž lišt do suti | m | 74.8 |  |  | 0 |  |  | základní | 0 | 0 | 0 |  | 0 | 0 | 0 | 0.0017 | 0.12716 | 16 | K | 2 |  |  |  | ROZPOCET | [5 empty] | 0 | 0 | 0 | 0 | 0 | 1 | 0 | 16 | -1600292569
| VV |  | ATIKA_M+KOMIN_M*2 |  | 74.8 | [16 empty] | VV | 2 | 2 | True | 0 | ROZPOCET
| VV |  | Součet |  | 74.8 | [16 empty] | VV | 2 | 4 | True | 1 | ROZPOCET
82 | K | 7640116R4 | D+M Stěnová lišta z Pz s povrchovou úpravou (lakování) včetně kotvení a tmelení rš 70 mm | m | 2.3 |  |  | 0 |  |  | základní | 0 | 0 | 0 |  | 0 | 0.00073 | 0.001679 | 0 | 0 | 16 | K | 2 |  |  |  | ROZPOCET | [5 empty] | 0 | 0 | 0 | 0 | 0 | 1 | 0 | 16 | -1138981783
| VV |  | K.04 | [18 empty] | VV | 2 | 1 | True | 0 | ROZPOCET
| VV |  | KOMIN_M |  | 2.3 | [16 empty] | VV | 2 | 2 | True | 0 | ROZPOCET
| VV |  | Součet |  | 2.3 | [16 empty] | VV | 2 | 4 | True | 1 | ROZPOCET
83 | K | 7640116R5 | D+M Krycí lišta z Pz s povrchovou úpravou (lakování) včetně kotvení a tmelení rš 150 mm, vč. puklíků | m | 2.3 |  |  | 0 | CS ÚRS 2021 01 |  | základní | 0 | 0 | 0 |  | 0 | 0.00131 | 0.003013 | 0 | 0 | 16 | K | 2 |  |  |  | ROZPOCET | [5 empty] | 0 | 0 | 0 | 0 | 0 | 1 | 0 | 16 | 176780808
| VV |  | K.05 | [18 empty] | VV | 2 | 1 | True | 0 | ROZPOCET
| VV |  | KOMIN_M |  | 2.3 | [16 empty] | VV | 2 | 2 | True | 0 | ROZPOCET
| VV |  | Součet |  | 2.3 | [16 empty] | VV | 2 | 4 | True | 1 | ROZPOCET
84 | K | 7642124R3 | D+M Oplechování příponka z Pz plechu rš 250 mm, včetně kompresní pásky a kotvení | m | 70.2 |  |  | 0 |  |  | základní | 0 | 0 | 0 |  | 0 | 0.00134 | 0.094068 | 0 | 0 | 16 | K | 2 |  |  |  | ROZPOCET | [5 empty] | 0 | 0 | 0 | 0 | 0 | 1 | 0 | 16 | -2041740503
| VV |  | K.03 | [18 empty] | VV | 2 | 1 | True | 0 | ROZPOCET
| VV |  | ATIKA_M |  | 70.2 | [16 empty] | VV | 2 | 2 | True | 0 | ROZPOCET
| VV |  | Součet |  | 70.2 | [16 empty] | VV | 2 | 4 | True | 1 | ROZPOCET
85 | K | 7642126R2 | D+M Oplechování - krycí maska - z Pz s povrchovou úpravou (lakování) rš 260 mm vč. kotvení | m | 70.2 |  |  | 0 |  |  | základní | 0 | 0 | 0 |  | 0 | 0.00218 | 0.15304 | 0 | 0 | 16 | K | 2 |  |  |  | ROZPOCET | [5 empty] | 0 | 0 | 0 | 0 | 0 | 1 | 0 | 16 | 1347966306
| VV |  | K.02 | [18 empty] | VV | 2 | 1 | True | 0 | ROZPOCET
| VV |  | ATIKA_M |  | 70.2 | [16 empty] | VV | 2 | 2 | True | 0 | ROZPOCET
| VV |  | Součet |  | 70.2 | [16 empty] | VV | 2 | 4 | True | 1 | ROZPOCET
86 | K | 7642146R1 | D+M Oplechování horních ploch a atik bez rohů z Pz s povrch úpravou (lakování) mechanicky kotvené (vč. kotvení, ocelových příponek) rš 730 mm | m | 70.2 |  |  | 0 |  |  | základní | 0 | 0 | 0 |  | 0 | 0.00653 | 0.45841 | 0 | 0 | 16 | K | 2 |  |  |  | ROZPOCET | [5 empty] | 0 | 0 | 0 | 0 | 0 | 1 | 0 | 16 | 847160565
| VV |  | K.01 | [18 empty] | VV | 2 | 1 | True | 0 | ROZPOCET
| VV |  | ATIKA_M |  | 70.2 | [16 empty] | VV | 2 | 2 | True | 0 | ROZPOCET
| VV |  | Součet |  | 70.2 | [16 empty] | VV | 2 | 4 | True | 1 | ROZPOCET
87 | K | 764215646 | Příplatek za zvýšenou pracnost při oplechování rohů nadezdívek(atik)z Pz s povrch úprav rš přes 400 mm | kus | 4 |  |  | 0 | CS ÚRS 2021 01 |  | základní | 0 | 0 | 0 |  | 0 | 0 | 0 | 0 | 0 | 16 | K | 2 |  |  |  | ROZPOCET | [5 empty] | 0 | 0 | 0 | 0 | 0 | 1 | 0 | 16 | -1052701631
| VV |  | K.01 | [18 empty] | VV | 2 | 1 | True | 0 | ROZPOCET
| VV |  | 4 |  | 4 | [16 empty] | VV | 2 | 2 | True | 0 | ROZPOCET
| VV |  | Součet |  | 4 | [16 empty] | VV | 2 | 4 | True | 1 | ROZPOCET
88 | K | 7645116R6 | D+M Kotlík hranatý z Pz s povrchovou úpravou (lakování) půdorysný rozměr 250x250 mm, včetně odnímatelné síťky (ochrana proti sedání ptactva) | kus | 2 |  |  | 0 |  |  | základní | 0 | 0 | 0 |  | 0 | 0.00025 | 0.0005 | 0 | 0 | 16 | K | 2 |  |  |  | ROZPOCET | [5 empty] | 0 | 0 | 0 | 0 | 0 | 1 | 0 | 16 | -467215810
| VV |  | Detail B | [18 empty] | VV | 2 | 1 | True | 0 | ROZPOCET
| VV |  | 2 |  | 2 | [16 empty] | VV | 2 | 2 | True | 0 | ROZPOCET
| VV |  | Součet |  | 2 | [16 empty] | VV | 2 | 4 | True | 1 | ROZPOCET
89 | K | 7645186R7 | D+M Svody kruhové včetně objímek, kolen, odskoků z Pz s povrchovou úpravou (lakování) průměru 100 mm | m | 16 |  |  | 0 |  |  | základní | 0 | 0 | 0 |  | 0 | 0.00217 | 0.03472 | 0 | 0 | 16 | K | 2 |  |  |  | ROZPOCET | [5 empty] | 0 | 0 | 0 | 0 | 0 | 1 | 0 | 16 | -602964875
| VV |  | Dle TZ 8 m | [18 empty] | VV | 2 | 1 | True | 0 | ROZPOCET
| VV |  | 2*8,0 |  | 16 | [16 empty] | VV | 2 | 2 | True | 0 | ROZPOCET
| VV |  | Součet |  | 16 | [16 empty] | VV | 2 | 4 | True | 1 | ROZPOCET
90 | K | 998764202 | Přesun hmot procentní pro konstrukce klempířské v objektech v do 12 m | % |  |  |  | 0 | CS ÚRS 2021 01 |  | základní | 0 | 0 | 0 |  | 0 | 0 | 0 | 0 | 0 | 16 | K | 2 |  |  |  | ROZPOCET | [5 empty] | 0 | 0 | 0 | 0 | 0 | 1 | 0 | 16 | -1078788545
| D | 767 | Konstrukce zámečnické |  |  |  |  | 0 |  |  |  |  | 0 | 0 |  | 0 |  | 0.4824 |  | 0.24 | 2 | D | 1 |  |  |  | ROZPOCET | [11 empty] | 0
91 | K | 767832121 | Montáž venkovních požárních žebříků do betonu se suchovodem | m | 8 |  |  | 0 | CS ÚRS 2021 01 |  | základní | 0 | 0 | 0 |  | 0 | 0 | 0 | 0 | 0 | 16 | K | 2 |  |  |  | ROZPOCET | [5 empty] | 0 | 0 | 0 | 0 | 0 | 1 | 0 | 16 | 154014831
| VV |  | ZEBRIK_M |  | 8 | [16 empty] | VV | 2 | 2 | True | 0 | ROZPOCET
| VV |  | Součet |  | 8 | [16 empty] | VV | 2 | 4 | True | 1 | ROZPOCET
92 | M | 44983047 | žebřík venkovní s přímým výstupem a ochranným košem bez suchovodu z pozinkované oceli celkem dl 6,1-8,5m | m | 8 |  |  | 0 | CS ÚRS 2021 01 |  | základní | 0 | 0 | 0 |  | 0 | 0.0603 | 0.4824 | 0 | 0 | 32 | M | 2 |  |  |  | ROZPOCET | [5 empty] | 0 | 0 | 0 | 0 | 0 | 1 | 0 | 16 | 1981834143
| VV |  | ZEBRIK_M |  | 8 | [16 empty] | VV | 2 | 2 | True | 0 | ROZPOCET
| VV |  | Součet |  | 8 | [16 empty] | VV | 2 | 4 | True | 1 | ROZPOCET
93 | K | 767834112 | Příplatek k ceně za montáž ochranného koše svařovaný | m | 8 |  |  | 0 | CS ÚRS 2021 01 |  | základní | 0 | 0 | 0 |  | 0 | 0 | 0 | 0 | 0 | 16 | K | 2 |  |  |  | ROZPOCET | [5 empty] | 0 | 0 | 0 | 0 | 0 | 1 | 0 | 16 | -1469144629
| VV |  | ZEBRIK_M |  | 8 | [16 empty] | VV | 2 | 2 | True | 0 | ROZPOCET
| VV |  | Součet |  | 8 | [16 empty] | VV | 2 | 4 | True | 1 | ROZPOCET
94 | K | 767832802 | Demontáž venkovních požárních žebříků bez ochranného koše | m | 8 |  |  | 0 | CS ÚRS 2021 01 |  | základní | 0 | 0 | 0 |  | 0 | 0 | 0 | 0.03 | 0.24 | 16 | K | 2 |  |  |  | ROZPOCET | [5 empty] | 0 | 0 | 0 | 0 | 0 | 1 | 0 | 16 | -210830662
| VV |  | ZEBRIK_M |  | 8 | [16 empty] | VV | 2 | 2 | True | 0 | ROZPOCET
| VV |  | Součet |  | 8 | [16 empty] | VV | 2 | 4 | True | 1 | ROZPOCET
95 | K | 998767202 | Přesun hmot procentní pro zámečnické konstrukce v objektech v do 12 m | % |  |  |  | 0 | CS ÚRS 2021 01 |  | základní | 0 | 0 | 0 |  | 0 | 0 | 0 | 0 | 0 | 16 | K | 2 |  |  |  | ROZPOCET | [5 empty] | 0 | 0 | 0 | 0 | 0 | 1 | 0 | 16 | -684105283
| D | 784 | Dokončovací práce - malby a tapety |  |  |  |  | 0 |  |  |  |  | 0 | 0 |  | 0 |  | 0.258 |  | 0.062 | 2 | D | 1 |  |  |  | ROZPOCET | [11 empty] | 0
101 | K | 784121001 | Oškrabání malby v mísnostech výšky do 3,80 m | m2 | 200 |  |  | 0 | CS ÚRS 2021 01 |  | základní | 0 | 0 | 0 |  | 0 | 0.001 | 0.2 | 0.00031 | 0.062 | 4 | K | 2 |  |  |  | ROZPOCET | [5 empty] | 0 | 0 | 0 | 0 | 0 | 1 | 0 | 4 | 451996850
| VV |  | Důsledkem odstranění stávajících vrstev bude stropní konstrukce odlehčena a hrozí riziko vzniku trhlin v místě napojení stropní konstrukce na příčky. | [18 empty] | VV | 2 | 1 | True | 0 | ROZPOCET
| VV |  | Je nutné uvažovat se sanací trhlin a následnou výmalbou interiéru. | [18 empty] | VV | 2 | 1 | True | 0 | ROZPOCET
| VV |  | Předpokládaný rozsah 200 m2 - nutno upravit dle skutečnosti, která vyplyne až při realizaci. | [18 empty] | VV | 2 | 1 | True | 0 | ROZPOCET
| VV |  | 200 |  | 200 | [16 empty] | VV | 2 | 2 | True | 0 | ROZPOCET
| VV |  | Součet |  | 200 | [16 empty] | VV | 2 | 4 | True | 1 | ROZPOCET
96 | K | 784221101 | Dvojnásobné bílé malby ze směsí za sucha dobře otěruvzdorných v místnostech do 3,80 m | m2 | 200 |  |  | 0 | CS ÚRS 2021 01 |  | základní | 0 | 0 | 0 |  | 0 | 0.00029 | 0.058 | 0 | 0 | 16 | K | 2 |  |  |  | ROZPOCET | [5 empty] | 0 | 0 | 0 | 0 | 0 | 1 | 0 | 16 | -1699153493
| VV |  | Důsledkem odstranění stávajících vrstev bude stropní konstrukce odlehčena a hrozí riziko vzniku trhlin v místě napojení stropní konstrukce na příčky. | [18 empty] | VV | 2 | 1 | True | 0 | ROZPOCET
| VV |  | Je nutné uvažovat se sanací trhlin a následnou výmalbou interiéru. | [18 empty] | VV | 2 | 1 | True | 0 | ROZPOCET
| VV |  | Předpokládaný rozsah 200 m2 - nutno upravit dle skutečnosti, která vyplyne až při realizaci. | [18 empty] | VV | 2 | 1 | True | 0 | ROZPOCET
| VV |  | 200 |  | 200 | [16 empty] | VV | 2 | 2 | True | 0 | ROZPOCET
| VV |  | Součet |  | 200 | [16 empty] | VV | 2 | 4 | True | 1 | ROZPOCET
| D | VRN | Vedlejší rozpočtové náklady |  |  |  |  | 0 |  |  |  |  | 0 | 0 |  | 0 |  | 0 |  | 0 | 5 | D | 0 |  |  |  | ROZPOCET | [11 empty] | 0
| D | VRN3 | Zařízení staveniště |  |  |  |  | 0 |  |  |  |  | 0 | 0 |  | 0 |  | 0 |  | 0 | 5 | D | 1 |  |  |  | ROZPOCET | [11 empty] | 0
97 | K | 030001R1 | Zařízení staveniště - stavební výtah - montáž, demontáž, pronájem, doprava, zaměření, revize | kpl | 1 |  |  | 0 |  |  | základní | 0 | 0 | 0 |  | 0 | 0 | 0 | 0 | 0 | 1024 | K | 2 |  |  |  | ROZPOCET | [5 empty] | 0 | 0 | 0 | 0 | 0 | 1 | 0 | 1024 | -1063786292
98 | K | 030001R3 | Zařízení staveniště - zajištění likvidace odpadů, zajištění BOZP, zázemí, náklady na organizaci a zajištění realizace po etapách, náklady na ochranné k-ce a další ZS jiinde neuvedené potřebné pro realizaci procesů dle PD a platných předpisů | kpl | 1 |  |  | 0 |  |  | základní | 0 | 0 | 0 |  | 0 | 0 | 0 | 0 | 0 | 1024 | K | 2 |  |  |  | ROZPOCET | [5 empty] | 0 | 0 | 0 | 0 | 0 | 1 | 0 | 1024 | 488751380
| D | VRN4 | Inženýrská činnost |  |  |  |  | 0 |  |  |  |  | 0 | 0 |  | 0 |  | 0 |  | 0 | 5 | D | 1 |  |  |  | ROZPOCET | [11 empty] | 0
99 | K | 043002000 | Zkoušky a ostatní měření - tahové zkoušky včetně protokolu | kpl | 1 |  |  | 0 | CS ÚRS 2021 01 |  | základní | 0 | 0 | 0 |  | 0 | 0 | 0 | 0 | 0 | 1024 | K | 2 |  |  |  | ROZPOCET | [5 empty] | 0 | 0 | 0 | 0 | 0 | 1 | 0 | 1024 | -1927797402
| D | VRN6 | Územní vlivy |  |  |  |  | 0 |  |  |  |  | 0 | 0 |  | 0 |  | 0 |  | 0 | 5 | D | 1 |  |  |  | ROZPOCET | [11 empty] | 0
100 | K | 065002000 | Mimostaveništní doprava materiálů | kpl | 1 |  |  | 0 | CS ÚRS 2021 01 |  | základní | 0 | 0 | 0 |  | 0 | 0 | 0 | 0 | 0 | 1024 | K | 2 |  |  |  | ROZPOCET | [5 empty] | 0 | 0 | 0 | 0 | 0 | 1 | 0 | 1024 | 847093363

## Seznam figur
SEZNAM FIGUR
Kód: | 02-2021
Stavba: | Mateřská škola - Zelený pavilon
Datum: | 3. 2. 2021
Kód | Popis | MJ | Výměra
02-2021 | Mateřská škola - Zelený pavilon
ATIKA_M | Délka atiky | m | 70.2
| 70,2 |  | 70.2
| Součet |  | 70.2
Použití figury:
622211021 | Montáž kontaktního zateplení vnějších stěn lepením a mechanickým kotvením polystyrénových desek tl do 120 mm - včetně seříznutí v místě chrličů a stříšky VZT | m2 | 48.983
622321111 | Vápenocementová omítka hrubá jednovrstvá zatřená vnějších stěn nanášená ručně | m2 | 58.357
712311101 | Provedení povlakové krytiny střech do 10° za studena lakem penetračním nebo asfaltovým | m2 | 336.34
712331111 | Provedení povlakové krytiny střech do 10° podkladní vrstvy pásy na sucho samolepící | m2 | 383.057
712341559 | Provedení povlakové krytiny střech do 10° pásy NAIP přitavením v plné ploše | m2 | 724.582
712R5 | Mechanické kotvení izolace na atiku šrouby do betonu + izolační podložka, dle dokumentace | m | 70.2
7131132R1 | D+M Tepelná izolace - výplň PUR pěnou - vyplnění prostoru mezi původním KZS (nad úrovní ocelové příponky) a voděodolnou překližkou, tl. 65 mm vč. úpravy do spádu | m2 | 10.53
7131311R1 | Montáž izolace tepelné lepením celoplošně - včetně potřebných úprav (vyříznutí prostupu, seříznutí do spádu | m2 | 21.916
713141212 | Montáž izolace tepelné střech plochých lepené nízkoexpanzní (PUR) pěnou atikový klín | m | 77.5
762R1 | D+M Voděodolná překližka tl. 21 mm, vč. klínu, který zajistí spád, vč. kotvení dle dokumentace, vč. zatření řezné hrany | m2 | 36.855
764002841 | Demontáž oplechování horních ploch zdí a nadezdívek do suti | m | 70.2
7640028R | Demontáž lišt do suti | m | 74.8
7642124R3 | D+M Oplechování příponka z Pz plechu rš 250 mm, včetně kompresní pásky a kotvení | m | 70.2
7642126R2 | D+M Oplechování - krycí maska - z Pz s povrchovou úpravou (lakování) rš 260 mm vč. kotvení | m | 70.2
7642146R1 | D+M Oplechování horních ploch a atik bez rohů z Pz s povrch úpravou (lakování) mechanicky kotvené (vč. kotvení, ocelových příponek) rš 730 mm | m | 70.2
11163153 | emulze asfaltová penetrační | litr | 134.678
28372309 | deska EPS 100 do plochých střech a podlah λ=0,037 tl 100mm | m2 | 51.432
28376379 | deska z polystyrénu XPS, hrana polodrážková a hladký povrch s vyšší odolností tl 50mm | m2 | 21.622
62866281 | pás asfaltový samolepicí modifikovaný SBS tl 3,0mm s vložkou ze skleněné tkaniny se spalitelnou fólií nebo jemnozrnným minerálním posypem nebo textilií na horním povrchu | m2 | 405.592
63152005 | klín atikový přechodný minerální plochých střech tl 50x50mm | m | 79.05
KOMIN_M | Obvod komín | m | 2.3
| 2,3 |  | 2.3
| Součet |  | 2.3
Použití figury:
622321111 | Vápenocementová omítka hrubá jednovrstvá zatřená vnějších stěn nanášená ručně | m2 | 58.357
712311101 | Provedení povlakové krytiny střech do 10° za studena lakem penetračním nebo asfaltovým | m2 | 336.34
712331111 | Provedení povlakové krytiny střech do 10° podkladní vrstvy pásy na sucho samolepící | m2 | 383.057
712341559 | Provedení povlakové krytiny střech do 10° pásy NAIP přitavením v plné ploše | m2 | 724.582
7131311R1 | Montáž izolace tepelné lepením celoplošně - včetně potřebných úprav (vyříznutí prostupu, seříznutí do spádu | m2 | 21.916
713141212 | Montáž izolace tepelné střech plochých lepené nízkoexpanzní (PUR) pěnou atikový klín | m | 77.5
7640028R | Demontáž lišt do suti | m | 74.8
7640116R4 | D+M Stěnová lišta z Pz s povrchovou úpravou (lakování) včetně kotvení a tmelení rš 70 mm | m | 2.3
7640116R5 | D+M Krycí lišta z Pz s povrchovou úpravou (lakování) včetně kotvení a tmelení rš 150 mm, vč. puklíků | m | 2.3
11163153 | emulze asfaltová penetrační | litr | 134.678
28372308 | deska EPS 100 do plochých střech a podlah λ=0,037 tl 80mm | m2 | 1.518
62866281 | pás asfaltový samolepicí modifikovaný SBS tl 3,0mm s vložkou ze skleněné tkaniny se spalitelnou fólií nebo jemnozrnným minerálním posypem nebo textilií na horním povrchu | m2 | 405.592
63152005 | klín atikový přechodný minerální plochých střech tl 50x50mm | m | 79.05
KZS_EPS_M2 | Plocha kotveného zateplení svislých střešních kcí - EPS | m2 | 48.983
| Detail A, B |  | 0
| (ATIKA_M-15,7)*0,86 |  | 46.87
| Detail D |  | 0
| VZT_M*0,5 |  | 1.7
| 0,1*0,5*4 |  | 0.2
| 0,125*(1,0+0,7) |  | 0.213
KZS_EPS_M2 | Součet |  | 48.983
Použití figury:
622211021 | Montáž kontaktního zateplení vnějších stěn lepením a mechanickým kotvením polystyrénových desek tl do 120 mm - včetně seříznutí v místě chrličů a stříšky VZT | m2 | 48.983
622251101 | Příplatek k cenám kontaktního zateplení stěn za použití tepelněizolačních zátek z polystyrenu | m2 | 48.983
KZS_MW_M2 | Plocha kotveného zateplení svislých střešních kcí - MW | m2 | 13.502
| Detail A, B |  | 0
| (15,7)*0,86 |  | 13.502
KZS_MW_M2 | Součet |  | 13.502
Použití figury:
622221121 | Montáž kontaktního zateplení vnějších stěn lepením a mechanickým kotvením desek z minerální vlny s kolmou orientací tl do 120 mm | m2 | 13.502
622251105 | Příplatek k cenám kontaktního zateplení stěn za použití tepelněizolačních zátek z minerální vlny | m2 | 13.502
S1_M2 | Plocha střechy S1 |  | 227.086
| děleno cosinem úhlu |  | 0
| 226,98/Cos(1,75) |  | 227.086
| Součet |  | 227.086
Použití figury:
712331111 | Provedení povlakové krytiny střech do 10° podkladní vrstvy pásy na sucho samolepící | m2 | 383.057
712341559 | Provedení povlakové krytiny střech do 10° pásy NAIP přitavením v plné ploše | m2 | 724.582
713141136 | Montáž izolace tepelné střech plochých lepené za studena nízkoexpanzní (PUR) pěnou 1 vrstva desek | m2 | 773.372
28372307 | deska EPS 100 do plochých střech a podlah λ=0,037 tl 70mm | m2 | 264.521
28372309 | deska EPS 100 do plochých střech a podlah λ=0,037 tl 100mm | m2 | 264.521
28376141 | klín izolační z pěnového polystyrenu EPS 100 spádový | m3 | 72.685
62866281 | pás asfaltový samolepicí modifikovaný SBS tl 3,0mm s vložkou ze skleněné tkaniny se spalitelnou fólií nebo jemnozrnným minerálním posypem nebo textilií na horním povrchu | m2 | 405.592
S2_M2 | Plocha střechy S2 |  | 23.411
| děleno cosinem úhlu |  | 0
| 23,4/Cos(1,75) |  | 23.411
| Součet |  | 23.411
Použití figury:
712331111 | Provedení povlakové krytiny střech do 10° podkladní vrstvy pásy na sucho samolepící | m2 | 383.057
712341559 | Provedení povlakové krytiny střech do 10° pásy NAIP přitavením v plné ploše | m2 | 724.582
713141136 | Montáž izolace tepelné střech plochých lepené za studena nízkoexpanzní (PUR) pěnou 1 vrstva desek | m2 | 773.372
28372306 | deska EPS 100 do plochých střech a podlah λ=0,037 tl 60mm | m2 | 54.782
28376141 | klín izolační z pěnového polystyrenu EPS 100 spádový | m3 | 72.685
62866281 | pás asfaltový samolepicí modifikovaný SBS tl 3,0mm s vložkou ze skleněné tkaniny se spalitelnou fólií nebo jemnozrnným minerálním posypem nebo textilií na horním povrchu | m2 | 405.592
63151497 | deska tepelně izolační minerální plochých střech vrchní vrstva 70kPa λ=0,038-0,039 tl 50mm | m2 | 27.391
SBS_AL_M2 | SBS s hliníkovou vložkou plocha | m2 | 345.955
| Pás SBS s hliníkovou vložkou |  | 0
| ST1_M2 |  | 257.04
| Detail A, B |  | 0
| ATIKA_M*1,18 |  | 82.836
| Detail C |  | 0
| 2*3,14*0,0625*0,3*2 |  | 0.236
| Detail D |  | 0
| VZT_M*1,1 |  | 3.74
| (0,06*0,06*4*2) |  | 0.029
| 2*3,14*0,1*0,3 |  | 0.188
| Detail E |  | 0
| KOMIN_M*0,82 |  | 1.886
SBS_AL_M2 | Mezisoučet SBS s hliníkovou vložkou |  | 345.955
Použití figury:
712341559 | Provedení povlakové krytiny střech do 10° pásy NAIP přitavením v plné ploše | m2 | 724.582
62856011 | pás asfaltový natavitelný modifikovaný SBS tl 4,0mm s vložkou z hliníkové fólie, hliníkové fólie s textilií a spalitelnou PE fólií nebo jemnozrnným minerálním posypem na horním povrchu | m2 | 404.767
SBS_PE_BROOFT3_M2 | SBS s vložkou z PE, s retardéry hoření - plocha | m2 | 50.101
| Pás SBS s vložkou z PE rohože a s hrubozrnným posypem, s retardéry hoření |  | 0
| S2_M2 |  | 23.411
| Detail A |  | 0
| 15,7*1,7 |  | 26.69
SBS_PE_BROOFT3_M2 | Mezisoučet pás SBS s vložkou z PE rohože a s hrubozrnným posypem, s retardéry hoření |  | 50.101
Použití figury:
712341559 | Provedení povlakové krytiny střech do 10° pásy NAIP přitavením v plné ploše | m2 | 724.582
62855017 | pás asfaltový natavitelný modifikovaný SBS tl 4,5mm s retardéry hoření, BROOF(t3) s vložkou ze polyesterové vyztužené rohože a hrubozrnným břidličným posypem na horním povrchu | m2 | 58.618
SBS_PE_M2 | SBS s vložkou z PE rohože s břidličným posypem - plocha | m2 | 328.526
| Pás SBS s vložkou z PE rohože a s břidličným posypem |  | 0
| S1_M2 |  | 227.086
| Detail A, B |  | 0
| (ATIKA_M-15,7)*1,7 |  | 92.65
| Detail D |  | 0
| (1,2*2+0,9*2)*1,2 |  | 5.04
| 0,2*1,2*4 |  | 0.96
| Detail E |  | 0
| KOMIN_M*0,9 |  | 2.07
| 0,2*0,9*4 |  | 0.72
SBS_PE_M2 | Mezisoučet Pás SBS s vložkou z PE rohože a s břidličným posypem |  | 328.526
Použití figury:
712341559 | Provedení povlakové krytiny střech do 10° pásy NAIP přitavením v plné ploše | m2 | 724.582
62855007 | pás asfaltový natavitelný modifikovaný SBS tl 4,5mm s vložkou z polyesterové vyztužené rohože a hrubozrnným břidličným posypem na horním povrchu | m2 | 384.375
ST1_M2 | Plocha stávající střechy (plocha žb kce) | m2 | 257.04
| 257,04 |  | 257.04
| Součet |  | 257.04
Použití figury:
629995101 | Očištění vnějších ploch tlakovou vodou | m2 | 329.756
632450121 | Vyrovnávací cementový potěr tl do 20 mm ze suchých směsí provedený v pásu | m2 | 154.224
712300831 | Odstranění povlakové krytiny střech do 10° jednovrstvé | m2 | 334.308
712300833 | Odstranění povlakové krytiny střech do 10° třívrstvé | m2 | 308.592
712300834 | Příplatek k odstranění povlakové krytiny střech do 10° ZKD vrstvu | m2 | 308.592
712311101 | Provedení povlakové krytiny střech do 10° za studena lakem penetračním nebo asfaltovým | m2 | 336.34
712341559 | Provedení povlakové krytiny střech do 10° pásy NAIP přitavením v plné ploše | m2 | 724.582
713112811 | Odstranění tepelné izolace foukané běžných stavebních konstrukcí vodorovných tl do 100 mm | m2 | 257.04
713140811 | Odstranění tepelné izolace střech nadstřešní volně kladené z vláknitých materiálů suchých tl do 100 mm | m2 | 308.448
762341811 | Demontáž bednění střech z prken | m2 | 282.876
762512811 | Demontáž kce podkladového roštu | m2 | 282.744
11163153 | emulze asfaltová penetrační | litr | 134.678
VZT_M | Obvod šachty VZT |  | 3.4
| (1,0*2+0,7*2) |  | 3.4
| Součet |  | 3.4
Použití figury:
622211021 | Montáž kontaktního zateplení vnějších stěn lepením a mechanickým kotvením polystyrénových desek tl do 120 mm - včetně seříznutí v místě chrličů a stříšky VZT | m2 | 48.983
712311101 | Provedení povlakové krytiny střech do 10° za studena lakem penetračním nebo asfaltovým | m2 | 336.34
712341559 | Provedení povlakové krytiny střech do 10° pásy NAIP přitavením v plné ploše | m2 | 724.582
11163153 | emulze asfaltová penetrační | litr | 134.678
28372309 | deska EPS 100 do plochých střech a podlah λ=0,037 tl 100mm | m2 | 51.432
ZEBRIK_M | Délka žebříku | m | 8
| Dle projektu 8 m |  | 0
| 8 |  | 8
| Součet |  | 8
Použití figury:
767832121 | Montáž venkovních požárních žebříků do betonu se suchovodem | m | 8
767832802 | Demontáž venkovních požárních žebříků bez ochranného koše | m | 8
767834112 | Příplatek k ceně za montáž ochranného koše svařovaný | m | 8
44983047 | žebřík venkovní s přímým výstupem a ochranným košem bez suchovodu z pozinkované oceli celkem dl 6,1-8,5m | m | 8