## Rekapitulace stavby
Export Komplet | [27 empty] | 2.0 | ZAMOK |  |  |  |  | False | False | {f1986b62-4c34-4963-9b0e-808c9181613b}
[33 empty] | 0,01 | 21
[33 empty] | 0,01 | 15
|  | REKAPITULACE STAVBY | [17 empty] | v --- níže se nacházejí doplnkové a pomocné údaje k sestavám --- v | [11 empty] | Návod na vyplnění | 0,001
|  | Kód: |  |  |  |  | 00 | [24 empty] | Měnit lze pouze buňky se žlutým podbarvením! 1) na prvním listu Rekapitulace stavby vyplňte v sestavě a) Souhrnný list - údaje o Uchazeči (přenesou se do ostatních sestav i v jiných listech) b) Rekapitulace objektů - potřebné Ostatní náklady 2) na vybraných listech vyplňte v sestavě a) Krycí list - údaje o Uchazeči, pokud se liší od údajů o Uchazeči na Souhrnném listu (údaje se přenesou do ostatních sestav v daném listu) b) Rekapitulace rozpočtu - potřebné Ostatní náklady c) Celkové náklady za stavbu - ceny u položek - množství, pokud má žluté podbarvení - a v případě potřeby poznámku (ta je ve skrytém sloupci) | 0,01
|  | Stavba: |  |  |  |  | Plochá střecha zimního stadionu v areálu Baník Sokolov | [25 empty] | 0,01
|  | KSO: | [13 empty] | CC-CZ: | [16 empty] | 0,01
|  | Místo: |  |  |  |  | č.parc. 2527, k.ú. Sokolov | [8 empty] | Datum: |  | 16. 7. 2020 | [14 empty] | 0,01
0,01
|  | Zadavatel: | [13 empty] | IČ: | [16 empty] | 0,01
|  |  | Město Sokolov | [12 empty] | DIČ: | [16 empty] | 0,01
0,01
|  | Uchazeč: | [13 empty] | IČ: |  | Vyplň údaj | [14 empty] | 0,01
|  |  | Vyplň údaj | [12 empty] | DIČ: |  | Vyplň údaj | [14 empty] | 0,01
False
|  | Projektant: | [13 empty] | IČ: | [16 empty] | False
|  |  | Ing. Martin Dědič | [12 empty] | DIČ: | [16 empty] | True
0,01
|  | Zpracovatel: | [13 empty] | IČ: | [16 empty] | 0,01
[16 empty] | DIČ: | [16 empty] | True
Poznámka:
|  | Cena bez DPH | [13 empty] | 0
[8 empty] | Sazba daně |  |  | Základ daně |  |  |  |  | Výše daně
|  | DPH |  | základní |  |  |  | 21% |  |  | 0 |  |  |  |  | 0
|  |  |  | snížená |  |  |  | 15% |  |  | 0 |  |  |  |  | 0
|  |  |  | zákl. přenesená |  |  |  | 21% |  |  | 0 |  |  |  |  | 0
|  |  |  | sníž. přenesená |  |  |  | 15% |  |  | 0 |  |  |  |  | 0
|  |  |  | nulová |  |  |  | 0% |  |  | 0 |  |  |  |  | 0
|  | Cena s DPH | [6 empty] | v |  |  | CZK |  |  |  | 0
|  | Projektant | [11 empty] | Zpracovatel
|  | Datum a podpis: | [7 empty] | Razítko |  |  |  | Datum a podpis: |  |  | Razítko
|  | Objednavatel | [11 empty] | Uchazeč
|  | Datum a podpis: | [7 empty] | Razítko |  |  |  | Datum a podpis: |  |  | Razítko
REKAPITULACE OBJEKTŮ STAVBY A SOUPISŮ PRACÍ
| Kód: | [6 empty] | 00
| Stavba: | [6 empty] | Plochá střecha zimního stadionu v areálu Baník Sokolov
| Místo: | [6 empty] | č.parc. 2527, k.ú. Sokolov | [6 empty] | Datum: |  | 16. 7. 2020
| Zadavatel: | [6 empty] | Město Sokolov | [6 empty] | Projektant: |  | Ing. Martin Dědič |  |  | Informatívní údaje z listů zakázek
| Uchazeč: | [13 empty] | Zpracovatel:
| Kód |  |  |  | Popis | [7 empty] | Cena bez DPH [CZK] |  |  |  |  | Cena s DPH [CZK] | Typ | z toho Ostat. náklady [CZK] | DPH [CZK] | Normohodiny [h] | DPH základní [CZK] | DPH snížená [CZK] | DPH základní přenesená [CZK] | DPH snížená přenesená [CZK] | Základna DPH základní | Základna DPH snížená | Základna DPH zákl. přenesená | Základna DPH sníž. přenesená | Základna DPH nulová
| Náklady z rozpočtů | [11 empty] | 0 |  |  |  |  | 0 |  | 0 | 0 | 0 | 0 | 0 | 0 | 0 | 0 | 0 | 0 | 0 | 0 |  | D | 0 |  | IMPORT | {f1986b62-4c34-4963-9b0e-808c9181613b} | {00000000-0000-0000-0000-000000000000}
/ |  | 00 |  |  |  | Plochá střecha zimního stadionu v areálu Baník Sokolov | [6 empty] | 0 |  |  |  |  | 0 | STA | 0 | 0 | 0 | 0 | 0 | 0 | 0 | 0 | 0 | 0 | 0 | 0 |  |  | 1 | ###NOINSERT### | IMPORT | {f1986b62-4c34-4963-9b0e-808c9181613b} | {00000000-0000-0000-0000-000000000000}

## 00 - Plochá střecha zimní...
{f1986b62-4c34-4963-9b0e-808c9181613b}
2
| KRYCÍ LIST SOUPISU PRACÍ | [7 empty] | v --- níže se nacházejí doplnkové a pomocné údaje k sestavám --- v | [8 empty] | False
Stavba:
Plochá střecha zimního stadionu v areálu Baník Sokolov
| KSO: |  |  |  |  | CC-CZ:
| Místo: |  | č.parc. 2527, k.ú. Sokolov |  |  | Datum: | 16. 7. 2020
| Zadavatel: |  |  |  |  | IČ:
|  | Město Sokolov |  |  |  | DIČ:
| Uchazeč: |  |  |  |  | IČ: | Vyplň údaj
|  | Vyplň údaj |  |  |  | DIČ: | Vyplň údaj
| Projektant: |  |  |  |  | IČ:
|  | Ing. Martin Dědič |  |  |  | DIČ:
| Zpracovatel: |  |  |  |  | IČ:
DIČ:
Poznámka:
| Cena bez DPH | [5 empty] | 0
|  |  | Základ daně |  |  | Sazba daně | Výše daně
| DPH | základní | 0 |  |  | 21% | 0
|  | snížená | 0 |  |  | 15% | 0
|  | zákl. přenesená | 0 |  |  | 21% | 0
|  | sníž. přenesená | 0 |  |  | 15% | 0
|  | nulová | 0 |  |  | 0% | 0
| Cena s DPH |  |  | v | CZK |  | 0
| Projektant |  |  | Zpracovatel
| Datum a podpis: |  | Razítko | Datum a podpis: |  |  | Razítko
| Objednavatel |  |  | Uchazeč
| Datum a podpis: |  | Razítko | Datum a podpis: |  |  | Razítko
REKAPITULACE ČLENĚNÍ SOUPISU PRACÍ
Stavba:
Plochá střecha zimního stadionu v areálu Baník Sokolov
Místo: |  |  | č.parc. 2527, k.ú. Sokolov |  |  | Datum: | 16. 7. 2020
Zadavatel: |  |  | Město Sokolov |  |  | Projektant: | Ing. Martin Dědič
Uchazeč: |  |  | Vyplň údaj |  |  | Zpracovatel:
Kód dílu - Popis | [6 empty] | Cena celkem [CZK]
Náklady ze soupisu prací | [6 empty] | 0 | [11 empty] | -1
| HSV - Práce a dodávky HSV | [5 empty] | 0
| 4 - Vodorovné konstrukce | [5 empty] | 0
| 6 - Úpravy povrchů, podlahy a osazování výplní | [5 empty] | 0
| 9 - Ostatní konstrukce a práce, bourání | [5 empty] | 0
| 997 - Přesun sutě | [5 empty] | 0
| 998 - Přesun hmot | [5 empty] | 0
| PSV - Práce a dodávky PSV | [5 empty] | 0
| 712 - Povlakové krytiny | [5 empty] | 0
| 713 - Izolace tepelné | [5 empty] | 0
| 721 - Zdravotechnika - vnitřní kanalizace | [5 empty] | 0
| 741 - Elektroinstalace - silnoproud | [5 empty] | 0
| 751 - Vzduchotechnika | [5 empty] | 0
| 762 - Konstrukce tesařské | [5 empty] | 0
| 764 - Konstrukce klempířské | [5 empty] | 0
| 767 - Konstrukce zámečnické | [5 empty] | 0
| 783 - Dokončovací práce - nátěry | [5 empty] | 0
| VRN - Vedlejší rozpočtové náklady | [5 empty] | 0
| VRN1 - Průzkumné, geodetické a projektové práce | [5 empty] | 0
| VRN3 - Zařízení staveniště | [5 empty] | 0
| VRN4 - Inženýrská činnost | [5 empty] | 0
| VRN6 - Územní vlivy | [5 empty] | 0
| VRN9 - Ostatní náklady | [5 empty] | 0
SOUPIS PRACÍ
Stavba:
Plochá střecha zimního stadionu v areálu Baník Sokolov
Místo: |  |  | č.parc. 2527, k.ú. Sokolov |  |  | Datum: | 16. 7. 2020
Zadavatel: |  |  | Město Sokolov |  |  | Projektant: | Ing. Martin Dědič
Uchazeč: |  |  | Vyplň údaj |  |  | Zpracovatel:
PČ | Typ | Kód | Popis | MJ | Množství | J.cena [CZK] | Cena celkem [CZK] | Cenová soustava |  | DPH | J. Nh [h] | Nh celkem [h] | J. hmotnost [t] | Hmotnost celkem [t] | J. suť [t] | Suť Celkem [t]
Náklady soupisu celkem | [6 empty] | 0 |  |  |  |  | 0 |  | 95.9731 |  | 53.4389 |  | D | -1 | [10 empty] | 0
| D | HSV | Práce a dodávky HSV |  |  |  | 0 |  |  |  |  | 0 |  | 45.4792 |  | 0.1568 | 1 | D | 0 |  |  |  | ROZPOCET | [6 empty] | 0
| D | 4 | Vodorovné konstrukce |  |  |  | 0 |  |  |  |  | 0 |  | 45.3216 |  | 0 | 1 | D | 1 |  |  |  | ROZPOCET | [6 empty] | 0
1 | K | 417351115 | Zřízení bednění ztužujících věnců | m2 | 66 |  | 0 | CS ÚRS 2020 02 |  | základní |  | 0 | 0.00576 | 0.38016 | 0 | 0 | 4 | K | 2 |  |  |  | ROZPOCET | 0 | 0 | 0 | 0 | 0 | 1 | 0 | 4 | -477752754
| PP |  | Bednění bočnic ztužujících pásů a věnců včetně vzpěr zřízení | [14 empty] | PP | 2
2 | K | 417351116 | Odstranění bednění ztužujících věnců | m2 | 66 |  | 0 | CS ÚRS 2020 02 |  | základní |  | 0 | 0 | 0 | 0 | 0 | 4 | K | 2 |  |  |  | ROZPOCET | 0 | 0 | 0 | 0 | 0 | 1 | 0 | 4 | 339377669
| PP |  | Bednění bočnic ztužujících pásů a věnců včetně vzpěr odstranění | [14 empty] | PP | 2
3 | K | 417361821 | Výztuž ztužujících pásů a věnců betonářskou ocelí 10 505 | t | 0.741 |  | 0 | CS ÚRS 2020 02 |  | základní |  | 0 | 1.0529 | 0.78021 | 0 | 0 | 4 | K | 2 |  |  |  | ROZPOCET | 0 | 0 | 0 | 0 | 0 | 1 | 0 | 4 | -1855383823
| PP |  | Výztuž ztužujících pásů a věnců z betonářské oceli 10 505 (R) nebo BSt 500 | [14 empty] | PP | 2
| VV |  | (((220*2)*0,89)*1,2)/1000 |  | 0.47 | [12 empty] | VV | 2 | 2 | True | 0 | ROZPOCET
| VV |  | ((((220*6,67)*0,7)*0,22)*1,2)/1000 |  | 0.271 | [12 empty] | VV | 2 | 2 | True | 0 | ROZPOCET
| VV |  | Součet |  | 0.741 | [12 empty] | VV | 2 | 4 | True | 1 | ROZPOCET
4 | K | 004-x1 | Navrtání smykové výztuže do zdiva | m | 220 |  | 0 |  |  | základní |  | 0 | 0 | 0 | 0 | 0 | 4 | K | 2 |  |  |  | ROZPOCET | 0 | 0 | 0 | 0 | 0 | 1 | 0 | 4 | 1427803317
| PP |  | Navrtání smykové výztuže do zdiva | [14 empty] | PP | 2
5 | K | 417321414 | Ztužující pásy a věnce ze ŽB tř. C 20/25 | m3 | 18 |  | 0 | CS ÚRS 2020 02 |  | základní |  | 0 | 2.4534 | 44.1612 | 0 | 0 | 4 | K | 2 |  |  |  | ROZPOCET | 0 | 0 | 0 | 0 | 0 | 1 | 0 | 4 | 1572504631
| PP |  | Ztužující pásy a věnce z betonu železového (bez výztuže) tř. C 20/25 | [14 empty] | PP | 2
| VV |  | "Atika" 18 |  | 18 | [12 empty] | VV | 2 | 2 | True | 1 | ROZPOCET
| D | 6 | Úpravy povrchů, podlahy a osazování výplní |  |  |  | 0 |  |  |  |  | 0 |  | 0.15768 |  | 0 | 1 | D | 1 |  |  |  | ROZPOCET | [6 empty] | 0
6 | K | 622142001 | Potažení vnějších stěn sklovláknitým pletivem vtlačeným do tenkovrstvé hmoty | m2 | 36 |  | 0 | CS ÚRS 2020 02 |  | základní |  | 0 | 0.00438 | 0.15768 | 0 | 0 | 4 | K | 2 |  |  |  | ROZPOCET | 0 | 0 | 0 | 0 | 0 | 1 | 0 | 4 | -2118138902
| PP |  | Potažení vnějších ploch pletivem v ploše nebo pruzích, na plném podkladu sklovláknitým vtlačením do tmelu stěn | [14 empty] | PP | 2
| VV |  | "Vnější strana atiky" 36 |  | 36 | [12 empty] | VV | 2 | 2 | True | 1 | ROZPOCET
| D | 9 | Ostatní konstrukce a práce, bourání |  |  |  | 0 |  |  |  |  | 0 |  | 0 |  | 0.1568 | 1 | D | 1 |  |  |  | ROZPOCET | [6 empty] | 0
7 | K | 009-x1 | Kompletní provedení očištění střechy vč. likvidace odpadu | m2 | 2104.5 |  | 0 |  |  | základní |  | 0 | 0 | 0 | 0 | 0 | 4 | K | 2 |  |  |  | ROZPOCET | 0 | 0 | 0 | 0 | 0 | 1 | 0 | 4 | -819189495
| PP |  | Kompletní provedení očištění střechy vč. likvidace odpadu | [14 empty] | PP | 2
| VV |  | "Plochá střecha" 1905 |  | 1905 | [12 empty] | VV | 2 | 2 | True | 0 | ROZPOCET
| VV |  | "Atika" 199,5 |  | 199.5 | [12 empty] | VV | 2 | 2 | True | 0 | ROZPOCET
| VV |  | Součet |  | 2104.5 | [12 empty] | VV | 2 | 4 | True | 1 | ROZPOCET
8 | K | 966080103 | Bourání kontaktního zateplení z polystyrenových desek tloušťky do 120 mm | m2 | 11.2 |  | 0 | CS ÚRS 2020 02 |  | základní |  | 0 | 0 | 0 | 0.014 | 0.1568 | 4 | K | 2 |  |  |  | ROZPOCET | 0 | 0 | 0 | 0 | 0 | 1 | 0 | 4 | -1822314675
| PP |  | Bourání kontaktního zateplení včetně povrchové úpravy omítkou nebo nátěrem z polystyrénových desek, tloušťky přes 60 do 120 mm | [14 empty] | PP | 2
| VV |  | "Nosná ŽB ramena obloukové střechy - EPS tl. 120mm" 11,2 |  | 11.2 | [12 empty] | VV | 2 | 2 | True | 1 | ROZPOCET
9 | K | 009-x1.1 | Demontáž ocelové stahovací pásky D 90mm vč. likvidace odpadu | kus | 107 |  | 0 |  |  | základní |  | 0 | 0 | 0 | 0 | 0 | 4 | K | 2 |  |  |  | ROZPOCET | 0 | 0 | 0 | 0 | 0 | 1 | 0 | 4 | 1804323755
| PP |  | Demontáž ocelové stahovací pásky D 90mm vč. likvidace odpadu | [14 empty] | PP | 2
| VV |  | "Stojky, kruhové potrubí VZT a svody odvádějící vodu z obloukové střechy" 107 |  | 107 | [12 empty] | VV | 2 | 2 | True | 1 | ROZPOCET
10 | K | 009-x2 | Demontáž ocelové stahovací pásky D 240mm vč. likvidace odpadu | kus | 4 |  | 0 |  |  | základní |  | 0 | 0 | 0 | 0 | 0 | 4 | K | 2 |  |  |  | ROZPOCET | 0 | 0 | 0 | 0 | 0 | 1 | 0 | 4 | 1948175123
| PP |  | Demontáž ocelové stahovací pásky D 240mm vč. likvidace odpadu | [14 empty] | PP | 2
| VV |  | "Stojky, kruhové potrubí VZT a svody odvádějící vodu z obloukové střechy" 4 |  | 4 | [12 empty] | VV | 2 | 2 | True | 1 | ROZPOCET
11 | K | 009-x3 | Demontáž ocelové stahovací pásky D 350mm vč. likvidace odpadu | kus | 1 |  | 0 |  |  | základní |  | 0 | 0 | 0 | 0 | 0 | 4 | K | 2 |  |  |  | ROZPOCET | 0 | 0 | 0 | 0 | 0 | 1 | 0 | 4 | -501708760
| PP |  | Demontáž ocelové stahovací pásky D 350mm vč. likvidace odpadu | [14 empty] | PP | 2
| VV |  | "Stojky, kruhové potrubí VZT a svody odvádějící vodu z obloukové střechy" 1 |  | 1 | [12 empty] | VV | 2 | 2 | True | 1 | ROZPOCET
12 | K | 009-x4 | D+M Nerezová stahovací páska D 90mm + PU tmel | kus | 107 |  | 0 |  |  | základní |  | 0 | 0 | 0 | 0 | 0 | 4 | K | 2 |  |  |  | ROZPOCET | 0 | 0 | 0 | 0 | 0 | 1 | 0 | 4 | 1294120722
| PP |  | D+M Nerezová stahovací páska D 90mm + PU tmel | [14 empty] | PP | 2
13 | K | 009-x5 | D+M Nerezová stahovací páska D 240mm + PU tmel | kus | 4 |  | 0 |  |  | základní |  | 0 | 0 | 0 | 0 | 0 | 4 | K | 2 |  |  |  | ROZPOCET | 0 | 0 | 0 | 0 | 0 | 1 | 0 | 4 | 2037858489
| PP |  | D+M Nerezová stahovací páska D 240mm + PU tmel | [14 empty] | PP | 2
14 | K | 009-x6 | D+M Nerezová stahovací páska D 350mm + PU tmel | kus | 1 |  | 0 |  |  | základní |  | 0 | 0 | 0 | 0 | 0 | 4 | K | 2 |  |  |  | ROZPOCET | 0 | 0 | 0 | 0 | 0 | 1 | 0 | 4 | 1222161748
| PP |  | D+M Nerezová stahovací páska D 350mm + PU tmel | [14 empty] | PP | 2
15 | K | 941211111 | Montáž lešení řadového rámového lehkého zatížení do 200 kg/m2 š do 0,9 m v do 10 m | m2 | 2300 |  | 0 | CS ÚRS 2020 02 |  | základní |  | 0 | 0 | 0 | 0 | 0 | 4 | K | 2 |  |  |  | ROZPOCET | 0 | 0 | 0 | 0 | 0 | 1 | 0 | 4 | -1125249494
| PP |  | Montáž lešení řadového rámového lehkého pracovního s podlahami s provozním zatížením tř. 3 do 200 kg/m2 šířky tř. SW06 přes 0,6 do 0,9 m, výšky do 10 m | [14 empty] | PP | 2
| VV |  | 230*10 |  | 2300 | [12 empty] | VV | 2 | 2 | True | 1 | ROZPOCET
16 | K | 941211211 | Příplatek k lešení řadovému rámovému lehkému š 0,9 m v do 25 m za první a ZKD den použití | m2 | 138000 |  | 0 | CS ÚRS 2020 02 |  | základní |  | 0 | 0 | 0 | 0 | 0 | 4 | K | 2 |  |  |  | ROZPOCET | 0 | 0 | 0 | 0 | 0 | 1 | 0 | 4 | 425595433
| PP |  | Montáž lešení řadového rámového lehkého pracovního s podlahami s provozním zatížením tř. 3 do 200 kg/m2 Příplatek za první a každý další den použití lešení k ceně -1111 nebo -1112 | [14 empty] | PP | 2
| VV |  | 2300*60 |  | 138000 | [12 empty] | VV | 2 | 2 | True | 1 | ROZPOCET
17 | K | 941211811 | Demontáž lešení řadového rámového lehkého zatížení do 200 kg/m2 š do 0,9 m v do 10 m | m2 | 2300 |  | 0 | CS ÚRS 2020 02 |  | základní |  | 0 | 0 | 0 | 0 | 0 | 4 | K | 2 |  |  |  | ROZPOCET | 0 | 0 | 0 | 0 | 0 | 1 | 0 | 4 | 470283035
| PP |  | Demontáž lešení řadového rámového lehkého pracovního s provozním zatížením tř. 3 do 200 kg/m2 šířky tř. SW06 přes 0,6 do 0,9 m, výšky do 10 m | [14 empty] | PP | 2
| D | 997 | Přesun sutě |  |  |  | 0 |  |  |  |  | 0 |  | 0 |  | 0 | 1 | D | 1 |  |  |  | ROZPOCET | [6 empty] | 0
18 | K | 997013153 | Vnitrostaveništní doprava suti a vybouraných hmot pro budovy v do 12 m s omezením mechanizace | t | 53.439 |  | 0 | CS ÚRS 2020 02 |  | základní |  | 0 | 0 | 0 | 0 | 0 | 4 | K | 2 |  |  |  | ROZPOCET | 0 | 0 | 0 | 0 | 0 | 1 | 0 | 4 | -164290189
| PP |  | Vnitrostaveništní doprava suti a vybouraných hmot vodorovně do 50 m svisle s omezením mechanizace pro budovy a haly výšky přes 9 do 12 m | [14 empty] | PP | 2
19 | K | 997002611 | Nakládání suti a vybouraných hmot | t | 53.439 |  | 0 | CS ÚRS 2020 02 |  | základní |  | 0 | 0 | 0 | 0 | 0 | 4 | K | 2 |  |  |  | ROZPOCET | 0 | 0 | 0 | 0 | 0 | 1 | 0 | 4 | 1774791008
| PP |  | Nakládání suti a vybouraných hmot na dopravní prostředek pro vodorovné přemístění | [14 empty] | PP | 2
20 | K | 997013501 | Odvoz suti a vybouraných hmot na skládku nebo meziskládku do 1 km se složením | t | 53.439 |  | 0 | CS ÚRS 2020 02 |  | základní |  | 0 | 0 | 0 | 0 | 0 | 4 | K | 2 |  |  |  | ROZPOCET | 0 | 0 | 0 | 0 | 0 | 1 | 0 | 4 | 2095948287
| PP |  | Odvoz suti a vybouraných hmot na skládku nebo meziskládku se složením, na vzdálenost do 1 km | [14 empty] | PP | 2
21 | K | 997013509 | Příplatek k odvozu suti a vybouraných hmot na skládku ZKD 1 km přes 1 km | t | 480.951 |  | 0 | CS ÚRS 2020 02 |  | základní |  | 0 | 0 | 0 | 0 | 0 | 4 | K | 2 |  |  |  | ROZPOCET | 0 | 0 | 0 | 0 | 0 | 1 | 0 | 4 | -803332056
| PP |  | Odvoz suti a vybouraných hmot na skládku nebo meziskládku se složením, na vzdálenost Příplatek k ceně za každý další i započatý 1 km přes 1 km | [14 empty] | PP | 2
| VV |  | 53,439*9 |  | 480.951 | [12 empty] | VV | 2 | 2 | True | 1 | ROZPOCET
22 | K | 997013631 | Poplatek za uložení na skládce (skládkovné) stavebního odpadu směsného kód odpadu 17 09 04 | t | 0.847 |  | 0 | CS ÚRS 2020 02 |  | základní |  | 0 | 0 | 0 | 0 | 0 | 16 | K | 2 |  |  |  | ROZPOCET | 0 | 0 | 0 | 0 | 0 | 1 | 0 | 16 | 1707821305
| PP |  | Poplatek za uložení stavebního odpadu na skládce (skládkovné) směsného stavebního a demoličního zatříděného do Katalogu odpadů pod kódem 17 09 04 | [14 empty] | PP | 2
23 | K | 997013645 | Poplatek za uložení na skládce (skládkovné) odpadu asfaltového bez dehtu kód odpadu 17 03 02 | t | 12.627 |  | 0 | CS ÚRS 2020 02 |  | základní |  | 0 | 0 | 0 | 0 | 0 | 4 | K | 2 |  |  |  | ROZPOCET | 0 | 0 | 0 | 0 | 0 | 1 | 0 | 4 | -147067920
| PP |  | Poplatek za uložení stavebního odpadu na skládce (skládkovné) asfaltového bez obsahu dehtu zatříděného do Katalogu odpadů pod kódem 17 03 02 | [14 empty] | PP | 2
24 | K | 997013811 | Poplatek za uložení na skládce (skládkovné) stavebního odpadu dřevěného kód odpadu 17 02 01 | t | 3.689 |  | 0 | CS ÚRS 2020 02 |  | základní |  | 0 | 0 | 0 | 0 | 0 | 4 | K | 2 |  |  |  | ROZPOCET | 0 | 0 | 0 | 0 | 0 | 1 | 0 | 4 | -2106199492
| PP |  | Poplatek za uložení stavebního odpadu na skládce (skládkovné) dřevěného zatříděného do Katalogu odpadů pod kódem 17 02 01 | [14 empty] | PP | 2
25 | K | 997013813 | Poplatek za uložení na skládce (skládkovné) stavebního odpadu z plastických hmot kód odpadu 17 02 03 | t | 7.813 |  | 0 | CS ÚRS 2020 02 |  | základní |  | 0 | 0 | 0 | 0 | 0 | 4 | K | 2 |  |  |  | ROZPOCET | 0 | 0 | 0 | 0 | 0 | 1 | 0 | 4 | 469426120
| PP |  | Poplatek za uložení stavebního odpadu na skládce (skládkovné) z plastických hmot zatříděného do Katalogu odpadů pod kódem 17 02 03 | [14 empty] | PP | 2
26 | K | 997013814 | Poplatek za uložení na skládce (skládkovné) stavebního odpadu izolací kód odpadu 17 06 04 | t | 28.463 |  | 0 | CS ÚRS 2020 02 |  | základní |  | 0 | 0 | 0 | 0 | 0 | 4 | K | 2 |  |  |  | ROZPOCET | 0 | 0 | 0 | 0 | 0 | 1 | 0 | 4 | -1963300731
| PP |  | Poplatek za uložení stavebního odpadu na skládce (skládkovné) z izolačních materiálů zatříděného do Katalogu odpadů pod kódem 17 06 04 | [14 empty] | PP | 2
| D | 998 | Přesun hmot |  |  |  | 0 |  |  |  |  | 0 |  | 0 |  | 0 | 1 | D | 1 |  |  |  | ROZPOCET | [6 empty] | 0
27 | K | 998017002 | Přesun hmot s omezením mechanizace pro budovy v do 12 m | t | 45.479 |  | 0 | CS ÚRS 2020 02 |  | základní |  | 0 | 0 | 0 | 0 | 0 | 4 | K | 2 |  |  |  | ROZPOCET | 0 | 0 | 0 | 0 | 0 | 1 | 0 | 4 | -1141738239
| PP |  | Přesun hmot pro budovy občanské výstavby, bydlení, výrobu a služby s omezením mechanizace vodorovná dopravní vzdálenost do 100 m pro budovy s jakoukoliv nosnou konstrukcí výšky přes 6 do 12 m | [14 empty] | PP | 2
| D | PSV | Práce a dodávky PSV |  |  |  | 0 |  |  |  |  | 0 |  | 50.4939 |  | 53.2821 | 2 | D | 0 |  |  |  | ROZPOCET | [6 empty] | 0
| D | 712 | Povlakové krytiny |  |  |  | 0 |  |  |  |  | 0 |  | 28.2904 |  | 20.4404 | 2 | D | 1 |  |  |  | ROZPOCET | [6 empty] | 0
28 | K | 712300831 | Odstranění povlakové krytiny střech do 10° jednovrstvé | m2 | 2104.5 |  | 0 | CS ÚRS 2020 02 |  | základní |  | 0 | 0 | 0 | 0.006 | 12.627 | 16 | K | 2 |  |  |  | ROZPOCET | 0 | 0 | 0 | 0 | 0 | 1 | 0 | 16 | 679369915
| PP |  | Odstranění ze střech plochých do 10° krytiny povlakové jednovrstvé | [14 empty] | PP | 2
| VV |  | "Plochá střecha - samolepící parozábrana z SBS modifikovaného pásu" 1905 |  | 1905 | [12 empty] | VV | 2 | 2 | True | 0 | ROZPOCET
| VV |  | "Atika - samolepící parozábrana z SBS modifikovaného pásu" 199,5 |  | 199.5 | [12 empty] | VV | 2 | 2 | True | 0 | ROZPOCET
| VV |  | Součet |  | 2104.5 | [12 empty] | VV | 2 | 4 | True | 1 | ROZPOCET
29 | K | 712-x1 | Přířez - hydroizolační fóliová krytina | m2 | 15.9 |  | 0 |  |  | základní |  | 0 | 0 | 0 | 0 | 0 | 16 | K | 2 |  |  |  | ROZPOCET | 0 | 0 | 0 | 0 | 0 | 1 | 0 | 16 | 1022342958
| PP |  | Přířez - hydroizolační fóliová krytina | [14 empty] | PP | 2
| VV |  | "Stojky, kruhové potrubí VZT a svody odvádějící vodu z obloukové střechy - přířez - hydroizolační fóliová krytina" 14+1,4+0,5 |  | 15.9 | [12 empty] | VV | 2 | 2 | True | 1 | ROZPOCET
30 | K | 712-x2 | Pro případné lokální sanace hlavní obloukové střechy ponechat přibližně 50 m² odstraňované povlakové fóliové krytiny, kterou je nutné systémovým způsobem uskladnit. Uskladnění na místo dle investora | soubor | 1 |  | 0 |  |  | základní |  | 0 | 0 | 0 | 0 | 0 | 16 | K | 2 |  |  |  | ROZPOCET | 0 | 0 | 0 | 0 | 0 | 1 | 0 | 16 | 103903275
| PP |  | Pro případné lokální sanace hlavní obloukové střechy ponechat přibližně 50 m² odstraňované povlakové fóliové krytiny, kterou je nutné systémovým způsobem uskladnit. Uskladnění na místo dle investora | [14 empty] | PP | 2
31 | K | 712363801 | Odstranění povlakové krytiny mechanicky kotvené do trapézu, budova v do 18 m | m2 | 2170.4 |  | 0 | CS ÚRS 2020 02 |  | základní |  | 0 | 0 | 0 | 0.0036 | 7.8134 | 16 | K | 2 |  |  |  | ROZPOCET | 0 | 0 | 0 | 0 | 0 | 1 | 0 | 16 | -1938678017
| PP |  | Odstranění povlakové krytiny střech plochých do 10° s mechanicky kotvenou izolací pro jakoukoli tloušťku izolace budovy výšky do 18 m, kotvené do trapézového plechu nebo do dřeva | [14 empty] | PP | 2
| VV |  | "Plochá střecha" 1905 |  | 1905 | [12 empty] | VV | 2 | 2 | True | 0 | ROZPOCET
| VV |  | "Atika" 215,5 |  | 215.5 | [12 empty] | VV | 2 | 2 | True | 0 | ROZPOCET
| VV |  | "Nosná ŽB ramena obloukové střechy" 15,3 |  | 15.3 | [12 empty] | VV | 2 | 2 | True | 0 | ROZPOCET
| VV |  | "Stojky, kruhové potrubí VZT a svody odvádějící vodu z obloukové střechy - šikmé hrany světlíků" 34,6 |  | 34.6 | [12 empty] | VV | 2 | 2 | True | 0 | ROZPOCET
| VV |  | Součet |  | 2170.4 | [12 empty] | VV | 2 | 4 | True | 1 | ROZPOCET
32 | K | 712311111 | Provedení povlakové krytiny střech do 10° za studena suspenzí asfaltovou | m2 | 1241.36 |  | 0 | CS ÚRS 2020 02 |  | základní |  | 0 | 0 | 0 | 0 | 0 | 16 | K | 2 |  |  |  | ROZPOCET | 0 | 0 | 0 | 0 | 0 | 1 | 0 | 16 | -1013173738
| PP |  | Provedení povlakové krytiny střech plochých do 10° natěradly a tmely za studena nátěrem suspensí asfaltovou | [14 empty] | PP | 2
| VV |  | "Plochá střecha" 955 |  | 955 | [12 empty] | VV | 2 | 2 | True | 0 | ROZPOCET
| VV |  | "Atika" 233.5 |  | 233.5 | [12 empty] | VV | 2 | 2 | True | 0 | ROZPOCET
| VV |  | "Nosná žb. ramena obloukové střechy" 16.9 |  | 16.9 | [12 empty] | VV | 2 | 2 | True | 0 | ROZPOCET
| VV |  | "Stojky, kruhové potrubí VZT a svody odvádějící vodu z obloukové střechy" 0,34+0,92+8,7 |  | 9.96 | [12 empty] | VV | 2 | 2 | True | 0 | ROZPOCET
| VV |  | "Šikmé hrany světlíků" 26 |  | 26 | [12 empty] | VV | 2 | 2 | True | 0 | ROZPOCET
| VV |  | Součet |  | 1241.36 | [12 empty] | VV | 2 | 4 | True | 1 | ROZPOCET
33 | M | 712-x3 | SBS modifikovaný živičný penetračně adhézní nátěr pro použití za studena, přídržnost k podkladu min 0,4 MPa, rozpouštědlo na bázi xylenu | l | 310.34 |  | 0 |  |  | základní |  | 0 | 0 | 0 | 0 | 0 | 32 | M | 2 |  |  |  | ROZPOCET | 0 | 0 | 0 | 0 | 0 | 1 | 0 | 16 | -1319239169
| PP |  | SBS modifikovaný živičný penetračně adhézní nátěr pro použití za studena, přídržnost k podkladu min 0,4 MPa, rozpouštědlo na bázi xylenu | [14 empty] | PP | 2
| VV |  | 1241,36*0,25 'Přepočtené koeficientem množství |  | 310.34 | [12 empty] | VV | 2 | 2 | False | 1 | ROZPOCET
34 | K | 712-x4 | D+M podkladní FeZn pásek pro provedení příčných spojů samolepící parozábrany kotvený nýtováním | soubor | 1 |  | 0 |  |  | základní |  | 0 | 0 | 0 | 0 | 0 | 16 | K | 2 |  |  |  | ROZPOCET | 0 | 0 | 0 | 0 | 0 | 1 | 0 | 16 | -752835163
| PP |  | D+M podkladní FeZn pásek pro provedení příčných spojů samolepící parozábrany kotvený nýtováním | [14 empty] | PP | 2
35 | K | 712331111 | Provedení povlakové krytiny střech do 10° podkladní vrstvy pásy na sucho samolepící | m2 | 4333 |  | 0 | CS ÚRS 2020 02 |  | základní |  | 0 | 0 | 0 | 0 | 0 | 16 | K | 2 |  |  |  | ROZPOCET | 0 | 0 | 0 | 0 | 0 | 1 | 0 | 16 | 1365105654
| PP |  | Provedení povlakové krytiny střech plochých do 10° pásy na sucho podkladní samolepící asfaltový pás | [14 empty] | PP | 2
| VV |  | "Plochá střecha 1. vrstva tl. 0,4mm" 1905 |  | 1905 | [12 empty] | VV | 2 | 2 | True | 0 | ROZPOCET
| VV |  | "Atika 1. vrstva tl. 0,4mm" 233,5 |  | 233.5 | [12 empty] | VV | 2 | 2 | True | 0 | ROZPOCET
| VV |  | "Plochá střecha 2. vrstva tl. 3mm" 1905 |  | 1905 | [12 empty] | VV | 2 | 2 | True | 0 | ROZPOCET
| VV |  | "Atika 2. vrstva tl. 3mm" 289,5 |  | 289.5 | [12 empty] | VV | 2 | 2 | True | 0 | ROZPOCET
| VV |  | Součet |  | 4333 | [12 empty] | VV | 2 | 4 | True | 1 | ROZPOCET
36 | M | 62856003/R | samolepící parotěsný pás z SBS modifikovaného asfaltu s nízkou požární zátěži, horní povrch z kombinované hliníkové fólie PES a skla odolná proti prošlápnutí, spodní povrch ze stahovací fóliesd ≥ 1500 m, požární zátěž <10.500 kJ/m2 tl. 0,4mm | m2 | 2566.2 |  | 0 | CS ÚRS 2020 02 |  | základní |  | 0 | 0.0004 | 1.0265 | 0 | 0 | 32 | M | 2 |  |  |  | ROZPOCET | 0 | 0 | 0 | 0 | 0 | 1 | 0 | 16 | -1363411385
| PP |  | pás asfaltový samolepicí modifikovaný SBS tl 0,4mm s vrchní spřaženou speciální nosnou vložkou z hliníkové fólie, se sníženou hořlavostí | [14 empty] | PP | 2
| VV |  | 1905+233,5 |  | 2138.5 | [12 empty] | VV | 2 | 2 | True | 1 | ROZPOCET
| VV |  | 2138,5*1,2 'Přepočtené koeficientem množství |  | 2566.2 | [12 empty] | VV | 2 | 2 | False | 1 | ROZPOCET
37 | M | 62856007/R | podkladní za studena samolepící pás z SBS modifikovaného asfaltu, horní povrch ze speciální spalné fólie, přesahy kryty stahovací fólií, nosná vložka spřažená, spodní povrch ze stahovací fólie, propustnost vodní páry µ = 20.000, tl. 3mm | m2 | 2633.4 |  | 0 | CS ÚRS 2020 02 |  | základní |  | 0 | 0.00321 | 8.4532 | 0 | 0 | 32 | M | 2 |  |  |  | ROZPOCET | 0 | 0 | 0 | 0 | 0 | 1 | 0 | 16 | -452363853
| PP |  | podkladní za studena samolepící pás z SBS modifikovaného asfaltu, horní povrch ze speciální spalné fólie, přesahy kryty stahovací fólií, nosná vložka spřažená, spodní povrch ze stahovací fólie, propustnost vodní páry µ = 20.000, tl. 3mm | [14 empty] | PP | 2
| VV |  | 1905+289,5 |  | 2194.5 | [12 empty] | VV | 2 | 2 | True | 1 | ROZPOCET
| VV |  | 2194,5*1,2 'Přepočtené koeficientem množství |  | 2633.4 | [12 empty] | VV | 2 | 2 | False | 1 | ROZPOCET
38 | K | 712-x5 | Ukotvení samolepícího pásu v přesazích s přířezy 200x200mm | m2 | 1905 |  | 0 |  |  | základní |  | 0 | 0 | 0 | 0 | 0 | 16 | K | 2 |  |  |  | ROZPOCET | 0 | 0 | 0 | 0 | 0 | 1 | 0 | 16 | 820427021
| PP |  | Ukotvení samolepícího pásu v přesazích s přířezy 200x200mm | [14 empty] | PP | 2
| VV |  | "Plochá střecha 2. vrstva tl. 3mm" 1905 |  | 1905 | [12 empty] | VV | 2 | 2 | True | 1 | ROZPOCET
39 | K | 712-x6 | Ukotvení samolepícího pásu bodovým mechanickým kotvením 4ks/m2 | m2 | 289.5 |  | 0 |  |  | základní |  | 0 | 0 | 0 | 0 | 0 | 16 | K | 2 |  |  |  | ROZPOCET | 0 | 0 | 0 | 0 | 0 | 1 | 0 | 16 | -1781114663
| PP |  | Ukotvení samolepícího pásu bodovým mechanickým kotvením 4ks/m2 | [14 empty] | PP | 2
| VV |  | "Atika" 289,5 |  | 289.5 | [12 empty] | VV | 2 | 2 | True | 1 | ROZPOCET
40 | K | 712341559 | Provedení povlakové krytiny střech do 10° pásy NAIP přitavením v plné ploše | m2 | 2260.9 |  | 0 | CS ÚRS 2020 02 |  | základní |  | 0 | 0.00088 | 1.9896 | 0 | 0 | 16 | K | 2 |  |  |  | ROZPOCET | 0 | 0 | 0 | 0 | 0 | 1 | 0 | 16 | -2070470086
| PP |  | Provedení povlakové krytiny střech plochých do 10° pásy přitavením NAIP v plné ploše | [14 empty] | PP | 2
| VV |  | "Plochá střecha" 1905 |  | 1905 | [12 empty] | VV | 2 | 2 | True | 0 | ROZPOCET
| VV |  | "Atika" 289,5 |  | 289.5 | [12 empty] | VV | 2 | 2 | True | 0 | ROZPOCET
| VV |  | "Nosná žb. ramena obloukové střechy" 23,5 |  | 23.5 | [12 empty] | VV | 2 | 2 | True | 0 | ROZPOCET
| VV |  | "Stojky, kruhové potrubí VZT a svody odvádějící vodu z obloukové střechy - přířez" 0,5+1,4+14 |  | 15.9 | [12 empty] | VV | 2 | 2 | True | 0 | ROZPOCET
| VV |  | "Šikmé hrany světlíků" 27 |  | 27 | [12 empty] | VV | 2 | 2 | True | 0 | ROZPOCET
| VV |  | Součet |  | 2260.9 | [12 empty] | VV | 2 | 4 | True | 1 | ROZPOCET
41 | M | 62855018 | pás asfaltový natavitelný modifikovaný SBS tl 5,2mm s retardéry hoření, BROOF(t3) s vložkou ze polyesterové rohože a hrubozrnným břidličným posypem na horním povrchu | m2 | 2713.08 |  | 0 | CS ÚRS 2020 02 |  | základní |  | 0 | 0.0062 | 16.8211 | 0 | 0 | 32 | M | 2 |  |  |  | ROZPOCET | 0 | 0 | 0 | 0 | 0 | 1 | 0 | 16 | -669495058
| PP |  | vrchní natavovací modrozelený pás z SBS modifikovaného asfaltu, horní povrch z břidličného posypu, přesahy kryty spalnou fólií, horní a spodní SBS modif. asf. směs s retardéry hoření, nosná vložka z netkané PES rohože, spodní povrch ze spalné fólie, propustnost vodní páry µ = 20.000 tl. 5,2mm | [14 empty] | PP | 2
| VV |  | 2260,9*1,2 'Přepočtené koeficientem množství |  | 2713.08 | [12 empty] | VV | 2 | 2 | False | 1 | ROZPOCET
42 | K | 998712202 | Přesun hmot procentní pro krytiny povlakové v objektech v do 12 m | % |  |  | 0 | CS ÚRS 2020 02 |  | základní |  | 0 | 0 | 0 | 0 | 0 | 16 | K | 2 |  |  |  | ROZPOCET | 0 | 0 | 0 | 0 | 0 | 1 | 0 | 16 | 1306251410
| PP |  | Přesun hmot pro povlakové krytiny stanovený procentní sazbou (%) z ceny vodorovná dopravní vzdálenost do 50 m v objektech výšky přes 6 do 12 m | [14 empty] | PP | 2
| D | 713 | Izolace tepelné |  |  |  | 0 |  |  |  |  | 0 |  | 20.5989 |  | 28.4625 | 2 | D | 1 |  |  |  | ROZPOCET | [6 empty] | 0
43 | K | 713130851 | Odstranění tepelné izolace stěn lepené z polystyrenu tl do 100 mm | m2 | 140 |  | 0 | CS ÚRS 2020 02 |  | základní |  | 0 | 0 | 0 | 0.006 | 0.84 | 16 | K | 2 |  |  |  | ROZPOCET | 0 | 0 | 0 | 0 | 0 | 1 | 0 | 16 | 1433021058
| PP |  | Odstranění tepelné izolace stěn a příček z rohoží, pásů, dílců, desek, bloků připevněných lepením z polystyrenu, tloušťka izolace do 100 mm | [14 empty] | PP | 2
| VV |  | "Atika EPS tl. 100mm" 140 |  | 140 | [12 empty] | VV | 2 | 2 | True | 1 | ROZPOCET
44 | K | 713140811 | Odstranění tepelné izolace střech nadstřešní volně kladené z vláknitých materiálů suchých tl do 100 mm | m2 | 1905 |  | 0 | CS ÚRS 2020 02 |  | základní |  | 0 | 0 | 0 | 0.0145 | 27.6225 | 16 | K | 2 |  |  |  | ROZPOCET | 0 | 0 | 0 | 0 | 0 | 1 | 0 | 16 | 759833404
| PP |  | Odstranění tepelné izolace střech plochých z rohoží, pásů, dílců, desek, bloků nadstřešních izolací volně položených z vláknitých materiálů suchých, tloušťka izolace do 100 mm | [14 empty] | PP | 2
| VV |  | "Plochá střecha - 2 vrstvy 80+100mm" 1905 |  | 1905 | [12 empty] | VV | 2 | 2 | True | 1 | ROZPOCET
45 | K | 713131143 | Montáž izolace tepelné stěn a základů lepením celoplošně v kombinaci s mechanickým kotvením rohoží, pásů, dílců, desek | m2 | 126 |  | 0 | CS ÚRS 2020 02 |  | základní |  | 0 | 0.00606 | 0.76356 | 0 | 0 | 16 | K | 2 |  |  |  | ROZPOCET | 0 | 0 | 0 | 0 | 0 | 1 | 0 | 16 | -906944492
| PP |  | Montáž tepelné izolace stěn rohožemi, pásy, deskami, dílci, bloky (izolační materiál ve specifikaci) lepením celoplošně s mechanickým kotvením | [14 empty] | PP | 2
| VV |  | "Vnitřní strana atiky" 126 |  | 126 | [12 empty] | VV | 2 | 2 | True | 1 | ROZPOCET
46 | M | 28375938 | deska EPS 70 fasádní λ=0,039 tl 100mm | m2 | 138.6 |  | 0 | CS ÚRS 2020 02 |  | základní |  | 0 | 0.0017 | 0.23562 | 0 | 0 | 32 | M | 2 |  |  |  | ROZPOCET | 0 | 0 | 0 | 0 | 0 | 1 | 0 | 16 | 1415819044
| PP |  | deska EPS 70 fasádní λ=0,039 tl 100mm | [14 empty] | PP | 2
| VV |  | 126*1,1 'Přepočtené koeficientem množství |  | 138.6 | [12 empty] | VV | 2 | 2 | False | 1 | ROZPOCET
47 | K | 713141131 | Montáž izolace tepelné střech plochých lepené za studena plně 1 vrstva rohoží, pásů, dílců, desek | m2 | 5648 |  | 0 | CS ÚRS 2020 02 |  | základní |  | 0 | 0.00116 | 6.5517 | 0 | 0 | 16 | K | 2 |  |  |  | ROZPOCET | 0 | 0 | 0 | 0 | 0 | 1 | 0 | 16 | -616990902
| PP |  | Montáž tepelné izolace střech plochých rohožemi, pásy, deskami, dílci, bloky (izolační materiál ve specifikaci) přilepenými za studena zplna, jednovrstvá | [14 empty] | PP | 2
| VV |  | "Plochá střecha - EPS 150" 1855 |  | 1855 | [12 empty] | VV | 2 | 2 | True | 0 | ROZPOCET
| VV |  | "Atika + zaatikovaný žlab - PIR" 83 |  | 83 | [12 empty] | VV | 2 | 2 | True | 0 | ROZPOCET
| VV |  | "Plochá střecha MW 2x30mm" 1855*2 |  | 3710 | [12 empty] | VV | 2 | 2 | True | 0 | ROZPOCET
| VV |  | Součet |  | 5648 | [12 empty] | VV | 2 | 4 | True | 1 | ROZPOCET
48 | M | 28375915 | deska EPS 150 - tepelná izolace z pěnového polystyrenu, napětí v tlaku při 10 % deformaci min. 150 KPa, faktor difúzního odporu μ = 30 - 70, třída reakce na oheň E, návrhový součinitel tepelné vodivosti λu = 0,035 W·m-1·K-1, tl. 120 | m2 | 1947.75 |  | 0 | CS ÚRS 2020 02 |  | základní |  | 0 | 0.0032 | 6.2328 | 0 | 0 | 32 | M | 2 |  |  |  | ROZPOCET | 0 | 0 | 0 | 0 | 0 | 1 | 0 | 16 | -2126474453
| PP |  | deska EPS 150 do plochých střech a podlah λ=0,035 tl 120mm | [14 empty] | PP | 2
| VV |  | 1855*1,05 'Přepočtené koeficientem množství |  | 1947.75 | [12 empty] | VV | 2 | 2 | False | 1 | ROZPOCET
49 | M | 28376514 | deska izolační PIR s oboustrannou kompozitní fólií s hliníkovou vložkou 1200x2400x80mm | m2 | 87.15 |  | 0 | CS ÚRS 2020 02 |  | základní |  | 0 | 0.0024 | 0.20916 | 0 | 0 | 32 | M | 2 |  |  |  | ROZPOCET | 0 | 0 | 0 | 0 | 0 | 1 | 0 | 16 | 121461999
| PP |  | deska izolační PIR s oboustrannou kompozitní fólií s hliníkovou vložkou 1200x2400x80mm | [14 empty] | PP | 2
| VV |  | 83*1,05 'Přepočtené koeficientem množství |  | 87.15 | [12 empty] | VV | 2 | 2 | False | 1 | ROZPOCET
50 | M | 713-x1 | tepelná izolace z minerálních vláken, napětí v tlaku při 10 % deformaci min. 40 / 50 KPa, faktor difúzního odporu μ = 1, třída reakce na oheň A1,návrhový součinitel tepelné vodivosti λu = 0,039 W·m-1·K-1 tl. 30mm | m2 | 3895.5 |  | 0 |  |  | základní |  | 0 | 0 | 0 | 0 | 0 | 32 | M | 2 |  |  |  | ROZPOCET | 0 | 0 | 0 | 0 | 0 | 1 | 0 | 16 | 896057211
| PP |  | tepelná izolace z minerálních vláken, napětí v tlaku při 10 % deformaci min. 40 / 50 KPa, faktor difúzního odporu μ = 1, třída reakce na oheň A1,návrhový součinitel tepelné vodivosti λu = 0,039 W·m-1·K-1 tl. 30mm | [14 empty] | PP | 2
| VV |  | 2 vrstvy | [14 empty] | VV | 2 | 1 | True | 0 | ROZPOCET
| VV |  | 1855*2 |  | 3710 | [12 empty] | VV | 2 | 2 | True | 1 | ROZPOCET
| VV |  | 3710*1,05 'Přepočtené koeficientem množství |  | 3895.5 | [12 empty] | VV | 2 | 2 | False | 1 | ROZPOCET
51 | K | 713141331 | Montáž izolace tepelné střech plochých lepené za studena zplna, spádová vrstva | m2 | 1921.4 |  | 0 | CS ÚRS 2020 02 |  | základní |  | 0 | 0.00116 | 2.2288 | 0 | 0 | 16 | K | 2 |  |  |  | ROZPOCET | 0 | 0 | 0 | 0 | 0 | 1 | 0 | 16 | 1483544720
| PP |  | Montáž tepelné izolace střech plochých spádovými klíny v ploše přilepenými za studena zplna | [14 empty] | PP | 2
| VV |  | "Plochá střecha - EPS" 1855 |  | 1855 | [12 empty] | VV | 2 | 2 | True | 0 | ROZPOCET
| VV |  | "Atika + zaatikovaný žlab" 66,4 |  | 66.4 | [12 empty] | VV | 2 | 2 | True | 0 | ROZPOCET
| VV |  | Součet |  | 1921.4 | [12 empty] | VV | 2 | 4 | True | 1 | ROZPOCET
52 | M | 28376142 | klín izolační z pěnového polystyrenu EPS 150 spádový-spádová vrstva 1 % z pěnového polystyrenu, napětí v tlaku při 10 % deformaci min. 150 KPa, faktor difúzního odporu μ = 30 - 70, třída reakce na oheň E, návrhový součinitel tepelné vodivosti λu = 0,035 W | m3 | 171.485 |  | 0 | CS ÚRS 2020 02 |  | základní |  | 0 | 0.025 | 4.2871 | 0 | 0 | 32 | M | 2 |  |  |  | ROZPOCET | 0 | 0 | 0 | 0 | 0 | 1 | 0 | 16 | 1425723751
| PP |  | klín izolační z pěnového polystyrenu EPS 150 spádový-spádová vrstva 1 % z pěnového polystyrenu, napětí v tlaku při 10 % deformaci min. 150 KPa, faktor difúzního odporu μ = 30 - 70, třída reakce na oheň E, návrhový součinitel tepelné vodivosti λu = 0,035 W·m-1·K-1 tl. 10 - 160mm | [14 empty] | PP | 2
| VV |  | 1921,4*0.085 |  | 163.319 | [12 empty] | VV | 2 | 2 | True | 1 | ROZPOCET
| VV |  | 163,319*1,05 'Přepočtené koeficientem množství |  | 171.485 | [12 empty] | VV | 2 | 2 | False | 1 | ROZPOCET
53 | K | 713141212 | Montáž izolace tepelné střech plochých lepené nízkoexpanzní (PUR) pěnou atikový klín | m | 210 |  | 0 | CS ÚRS 2020 02 |  | základní |  | 0 | 3e-05 | 0.0063 | 0 | 0 | 16 | K | 2 |  |  |  | ROZPOCET | 0 | 0 | 0 | 0 | 0 | 1 | 0 | 16 | 1683889345
| PP |  | Montáž tepelné izolace střech plochých atikovými klíny přilepenými za studena nízkoexpanzní (PUR) pěnou | [14 empty] | PP | 2
| VV |  | "Atika + zaatikovaný žlab" 210 |  | 210 | [12 empty] | VV | 2 | 2 | True | 1 | ROZPOCET
54 | M | 63152005 | klín atikový přechodný minerální plochých střech tl 50x50mm | m | 220.5 |  | 0 | CS ÚRS 2020 02 |  | základní |  | 0 | 0.00038 | 0.08379 | 0 | 0 | 32 | M | 2 |  |  |  | ROZPOCET | 0 | 0 | 0 | 0 | 0 | 1 | 0 | 16 | -656309767
| PP |  | klín atikový přechodný minerální plochých střech tl 50x50mm | [14 empty] | PP | 2
| VV |  | 210*1,05 'Přepočtené koeficientem množství |  | 220.5 | [12 empty] | VV | 2 | 2 | False | 1 | ROZPOCET
55 | K | 998713202 | Přesun hmot procentní pro izolace tepelné v objektech v do 12 m | % |  |  | 0 | CS ÚRS 2020 02 |  | základní |  | 0 | 0 | 0 | 0 | 0 | 16 | K | 2 |  |  |  | ROZPOCET | 0 | 0 | 0 | 0 | 0 | 1 | 0 | 16 | -996849383
| PP |  | Přesun hmot pro izolace tepelné stanovený procentní sazbou (%) z ceny vodorovná dopravní vzdálenost do 50 m v objektech výšky přes 6 do 12 m | [14 empty] | PP | 2
| D | 721 | Zdravotechnika - vnitřní kanalizace |  |  |  | 0 |  |  |  |  | 0 |  | 0.0189 |  | 0.1705 | 2 | D | 1 |  |  |  | ROZPOCET | [6 empty] | 0
56 | K | 721210822/R | Demontáž vpustí střešních DN 60 | kus | 10 |  | 0 |  |  | základní |  | 0 | 0 | 0 | 0.01705 | 0.1705 | 16 | K | 2 |  |  |  | ROZPOCET | 0 | 0 | 0 | 0 | 0 | 1 | 0 | 16 | 1250847518
| PP |  | Demontáž kanalizačního příslušenství střešních vtoků DN 60 | [14 empty] | PP | 2
| VV |  | "PVC střešní vpusť D60mm + PVC záchytný koš" 10 |  | 10 | [12 empty] | VV | 2 | 2 | True | 1 | ROZPOCET
57 | K | 721233111/R | D+M PVC střešní vpusť Ø 60 mm s integrovanou manžetou , mechanické kotvení + PVC záchytný koš | kus | 10 |  | 0 | CS ÚRS 2020 02 |  | základní |  | 0 | 0.00189 | 0.0189 | 0 | 0 | 16 | K | 2 |  |  |  | ROZPOCET | 0 | 0 | 0 | 0 | 0 | 1 | 0 | 16 | 1101958539
| PP |  | D+M PVC střešní vpusť Ø 60 mm s integrovanou manžetou , mechanické kotvení + PVC záchytný koš | [14 empty] | PP | 2
58 | K | 998721202 | Přesun hmot procentní pro vnitřní kanalizace v objektech v do 12 m | % |  |  | 0 | CS ÚRS 2020 02 |  | základní |  | 0 | 0 | 0 | 0 | 0 | 16 | K | 2 |  |  |  | ROZPOCET | 0 | 0 | 0 | 0 | 0 | 1 | 0 | 16 | 1844169865
| PP |  | Přesun hmot pro vnitřní kanalizace stanovený procentní sazbou (%) z ceny vodorovná dopravní vzdálenost do 50 m v objektech výšky přes 6 do 12 m | [14 empty] | PP | 2
| D | 741 | Elektroinstalace - silnoproud |  |  |  | 0 |  |  |  |  | 0 |  | 0 |  | 0 | 2 | D | 1 |  |  |  | ROZPOCET | [6 empty] | 0
59 | K | 741-x1 | Demontáž, uskladnění a zpětná montáž odporových drátů v zaatikovaných žlabech vč. vyhotovení revize | m | 342 |  | 0 |  |  | základní |  | 0 | 0 | 0 | 0 | 0 | 16 | K | 2 |  |  |  | ROZPOCET | 0 | 0 | 0 | 0 | 0 | 1 | 0 | 16 | -1974771150
| PP |  | Demontáž, uskladnění a zpětná montáž odporových drátů v zaatikovaných žlabech vč. vyhotovení revize | [14 empty] | PP | 2
60 | K | 741-x2 | Demontáž, uskladnění a zpětná montáž zemnících drátů vč. oc. spojek a oc. úchytů po cca 1 m vč. výměny ukotvení za nové a revize | m | 239 |  | 0 |  |  | základní |  | 0 | 0 | 0 | 0 | 0 | 16 | K | 2 |  |  |  | ROZPOCET | 0 | 0 | 0 | 0 | 0 | 1 | 0 | 16 | -841656647
| PP |  | Demontáž, uskladnění a zpětná montáž zemnících drátů vč. oc. spojek a oc. úchytů po cca 1 m vč. výměny ukotvení za nové a revize | [14 empty] | PP | 2
61 | K | 998741202 | Přesun hmot procentní pro silnoproud v objektech v do 12 m | % |  |  | 0 | CS ÚRS 2020 02 |  | základní |  | 0 | 0 | 0 | 0 | 0 | 16 | K | 2 |  |  |  | ROZPOCET | 0 | 0 | 0 | 0 | 0 | 1 | 0 | 16 | 1009489717
| PP |  | Přesun hmot pro silnoproud stanovený procentní sazbou (%) z ceny vodorovná dopravní vzdálenost do 50 m v objektech výšky přes 6 do 12 m | [14 empty] | PP | 2
| D | 751 | Vzduchotechnika |  |  |  | 0 |  |  |  |  | 0 |  | 0 |  | 0 | 2 | D | 1 |  |  |  | ROZPOCET | [6 empty] | 0
62 | K | 751-x1 | Demontáž, uskladnění a zpětná montáž části vzduchotechnického potrubí s obdélníkovými oc. stojkami kotvenými do konstrukce atiky vč. odzkoušení systému po zpětné montáži | soubor | 1 |  | 0 |  |  | základní |  | 0 | 0 | 0 | 0 | 0 | 16 | K | 2 |  |  |  | ROZPOCET | 0 | 0 | 0 | 0 | 0 | 1 | 0 | 16 | 1177997070
| PP |  | Demontáž, uskladnění a zpětná montáž části vzduchotechnického potrubí s obdélníkovými oc. stojkami kotvenými do konstrukce atiky vč. odzkoušení systému po zpětné montáži | [14 empty] | PP | 2
63 | K | 998751201 | Přesun hmot procentní pro vzduchotechniku v objektech v do 12 m | % |  |  | 0 | CS ÚRS 2020 02 |  | základní |  | 0 | 0 | 0 | 0 | 0 | 16 | K | 2 |  |  |  | ROZPOCET | 0 | 0 | 0 | 0 | 0 | 1 | 0 | 16 | -617191968
| PP |  | Přesun hmot pro vzduchotechniku stanovený procentní sazbou (%) z ceny vodorovná dopravní vzdálenost do 50 m v objektech výšky do 12 m | [14 empty] | PP | 2
| D | 762 | Konstrukce tesařské |  |  |  | 0 |  |  |  |  | 0 |  | 0 |  | 3.689 | 2 | D | 1 |  |  |  | ROZPOCET | [6 empty] | 0
64 | K | 762341832 | Demontáž bednění střech z desek tvrdých | m2 | 119 |  | 0 | CS ÚRS 2020 02 |  | základní |  | 0 | 0 | 0 | 0.031 | 3.689 | 16 | K | 2 |  |  |  | ROZPOCET | 0 | 0 | 0 | 0 | 0 | 1 | 0 | 16 | 265178858
| PP |  | Demontáž bednění a laťování bednění střech rovných, obloukových, sklonu do 60° se všemi nadstřešními konstrukcemi z desek tvrdých (cementotřískových, dřevoštěpkových apod.) | [14 empty] | PP | 2
| VV |  | "Atika - desky OSB tl. 25mm" 119 |  | 119 | [12 empty] | VV | 2 | 2 | True | 1 | ROZPOCET
65 | K | 762-x1 | D+M Vyztužení vodovzdornou překližkou tl. 15mm vč. mechanického ukotvení šrouby | m2 | 138 |  | 0 |  |  | základní |  | 0 | 0 | 0 | 0 | 0 | 16 | K | 2 |  |  |  | ROZPOCET | 0 | 0 | 0 | 0 | 0 | 1 | 0 | 16 | -605019487
| PP |  | D+M Vyztužení vodovzdornou překližkou tl. 15mm vč. mechanického ukotvení šrouby | [14 empty] | PP | 2
| VV |  | "Vyztužení vrchní atiky pod oplechování " 119 |  | 119 | [12 empty] | VV | 2 | 2 | True | 0 | ROZPOCET
| VV |  | "Vyztužení rohů výškových změn střešního pláště" 19 |  | 19 | [12 empty] | VV | 2 | 2 | True | 0 | ROZPOCET
| VV |  | Součet |  | 138 | [12 empty] | VV | 2 | 4 | True | 1 | ROZPOCET
66 | K | 998762202 | Přesun hmot procentní pro kce tesařské v objektech v do 12 m | % |  |  | 0 | CS ÚRS 2020 02 |  | základní |  | 0 | 0 | 0 | 0 | 0 | 16 | K | 2 |  |  |  | ROZPOCET | 0 | 0 | 0 | 0 | 0 | 1 | 0 | 16 | 1021795812
| PP |  | Přesun hmot pro konstrukce tesařské stanovený procentní sazbou (%) z ceny vodorovná dopravní vzdálenost do 50 m v objektech výšky přes 6 do 12 m | [14 empty] | PP | 2
| D | 764 | Konstrukce klempířské |  |  |  | 0 |  |  |  |  | 0 |  | 1.5255 |  | 0.4202 | 2 | D | 1 |  |  |  | ROZPOCET | [6 empty] | 0
67 | K | 764002841 | Demontáž oplechování horních ploch zdí a nadezdívek do suti | m | 220 |  | 0 | CS ÚRS 2020 02 |  | základní |  | 0 | 0 | 0 | 0.00191 | 0.4202 | 16 | K | 2 |  |  |  | ROZPOCET | 0 | 0 | 0 | 0 | 0 | 1 | 0 | 16 | 1414181002
| PP |  | Demontáž klempířských konstrukcí oplechování horních ploch zdí a nadezdívek do suti | [14 empty] | PP | 2
| VV |  | "Atika - r.š. 750mm" 220 |  | 220 | [12 empty] | VV | 2 | 2 | True | 1 | ROZPOCET
68 | K | 764212663 | Oplechování rovné okapové hrany z Pz s povrchovou úpravou rš 250 mm | m | 39 |  | 0 | CS ÚRS 2020 02 |  | základní |  | 0 | 0.00228 | 0.08892 | 0 | 0 | 16 | K | 2 |  |  |  | ROZPOCET | 0 | 0 | 0 | 0 | 0 | 1 | 0 | 16 | 642744125
| PP |  | Oplechování střešních prvků z pozinkovaného plechu s povrchovou úpravou okapu okapovým plechem střechy rovné rš 250 mm | [14 empty] | PP | 2
| VV |  | "Nosná žb. ramena obloukové střechy - zakončení vytaženého pásu z SBS modifikovaného asfaltu pod kontaktním zateplovacím systémem EPS " 39 |  | 39 | [12 empty] | VV | 2 | 2 | True | 1 | ROZPOCET
69 | K | 764214608 | Oplechování horních ploch a atik bez rohů z Pz s povrch úpravou mechanicky kotvené rš 750 mm | m | 220 |  | 0 | CS ÚRS 2020 02 |  | základní |  | 0 | 0.00653 | 1.4366 | 0 | 0 | 16 | K | 2 |  |  |  | ROZPOCET | 0 | 0 | 0 | 0 | 0 | 1 | 0 | 16 | 2003114208
| PP |  | Oplechování horních ploch zdí a nadezdívek (atik) z pozinkovaného plechu s povrchovou úpravou mechanicky kotvené rš 750 mm | [14 empty] | PP | 2
70 | K | 764215646 | Příplatek za zvýšenou pracnost při oplechování rohů nadezdívek(atik)z Pz s povrch úprav rš přes 400 mm | kus | 6 |  | 0 | CS ÚRS 2020 02 |  | základní |  | 0 | 0 | 0 | 0 | 0 | 16 | K | 2 |  |  |  | ROZPOCET | 0 | 0 | 0 | 0 | 0 | 1 | 0 | 16 | -102712236
| PP |  | Oplechování horních ploch zdí a nadezdívek (atik) z pozinkovaného plechu s povrchovou úpravou Příplatek k cenám za zvýšenou pracnost při provedení rohu nebo koutu přes rš 400 mm | [14 empty] | PP | 2
71 | K | 764-x1 | Výroba, dodávka a montáž oplechování svislé konstrukce tabulí FeZn s větracími mřížkami tabulí, r.š. 450 mm | m | 17 |  | 0 |  |  | základní |  | 0 | 0 | 0 | 0 | 0 | 16 | K | 2 |  |  |  | ROZPOCET | 0 | 0 | 0 | 0 | 0 | 1 | 0 | 16 | -146569
| PP |  | Výroba, dodávka a montáž oplechování svislé konstrukce tabulí FeZn s větracími mřížkami tabulí, r.š. 450 mm | [14 empty] | PP | 2
72 | K | 998764202 | Přesun hmot procentní pro konstrukce klempířské v objektech v do 12 m | % |  |  | 0 | CS ÚRS 2020 02 |  | základní |  | 0 | 0 | 0 | 0 | 0 | 16 | K | 2 |  |  |  | ROZPOCET | 0 | 0 | 0 | 0 | 0 | 1 | 0 | 16 | -1757210422
| PP |  | Přesun hmot pro konstrukce klempířské stanovený procentní sazbou (%) z ceny vodorovná dopravní vzdálenost do 50 m v objektech výšky přes 6 do 12 m | [14 empty] | PP | 2
| D | 767 | Konstrukce zámečnické |  |  |  | 0 |  |  |  |  | 0 |  | 0 |  | 0.09945 | 2 | D | 1 |  |  |  | ROZPOCET | [6 empty] | 0
73 | K | 767134802 | Demontáž oplechování stěn šroubovaných | m2 | 11.05 |  | 0 | CS ÚRS 2020 02 |  | základní |  | 0 | 0 | 0 | 0.009 | 0.09945 | 16 | K | 2 |  |  |  | ROZPOCET | 0 | 0 | 0 | 0 | 0 | 1 | 0 | 16 | -2044794865
| PP |  | Demontáž stěn a příček z plechů oplechování stěn plechy šroubovanými | [14 empty] | PP | 2
| VV |  | "Demontáž oplechování svislé konstrukce s větracími mřížkami, r.š. 650 mm" 17*0,65 |  | 11.05 | [12 empty] | VV | 2 | 2 | True | 1 | ROZPOCET
74 | K | 767-x1 | Demontáž, uskladnění a zpětná montáž ocelových poklopů světlíků | kus | 10 |  | 0 |  |  | základní |  | 0 | 0 | 0 | 0 | 0 | 16 | K | 2 |  |  |  | ROZPOCET | 0 | 0 | 0 | 0 | 0 | 1 | 0 | 16 | 1168430655
| PP |  | Demontáž, uskladnění a zpětná montáž ocelových poklopů světlíků | [14 empty] | PP | 2
75 | K | 767-x2 | Demontáž, uskladnění a zpětná montáž šroubované ocelové lávky (zábradlí + pochozí ocelový rošt š. 1 m oboustranně podepřený nosníky HEB 100) | m | 165 |  | 0 |  |  | základní |  | 0 | 0 | 0 | 0 | 0 | 16 | K | 2 |  |  |  | ROZPOCET | 0 | 0 | 0 | 0 | 0 | 1 | 0 | 16 | -1169835785
| PP |  | Demontáž, uskladnění a zpětná montáž šroubované ocelové lávky (zábradlí + pochozí ocelový rošt š. 1 m oboustranně podepřený nosníky HEB 100) | [14 empty] | PP | 2
76 | K | 767-x3 | Demontáž, uskladnění a zpětná montáž vč. zkrácení prvku (vodorovný řez po celé délce oplechování) - oplechování svislých konstrukcí plechem s horizontální vlnou vč. soklové plechové lišty | m | 160 |  | 0 |  |  | základní |  | 0 | 0 | 0 | 0 | 0 | 16 | K | 2 |  |  |  | ROZPOCET | 0 | 0 | 0 | 0 | 0 | 1 | 0 | 16 | -239627903
| PP |  | Demontáž, uskladnění a zpětná montáž vč. zkrácení prvku (vodorovný řez po celé délce oplechování) - oplechování svislých konstrukcí plechem s horizontální vlnou vč. soklové plechové lišty | [14 empty] | PP | 2
77 | K | 767-x4 | Demontáž, uschování a zpětná montáž kabelového vedení upevněného na konstrukci oc. lávky | m | 138 |  | 0 |  |  | základní |  | 0 | 0 | 0 | 0 | 0 | 16 | K | 2 |  |  |  | ROZPOCET | 0 | 0 | 0 | 0 | 0 | 1 | 0 | 16 | 1634113193
| PP |  | Demontáž, uschování a zpětná montáž kabelového vedení upevněného na konstrukci oc. lávky | [14 empty] | PP | 2
78 | K | 764-x5 | Demontáž, uschování a zpětná montáž ocelového schodiště - přivaření části oc. schodnice a jednoho oc. stupně (při zpětné montáži) | soubor | 1 |  | 0 |  |  | základní |  | 0 | 0 | 0 | 0 | 0 | 16 | K | 2 |  |  |  | ROZPOCET | 0 | 0 | 0 | 0 | 0 | 1 | 0 | 16 | 1084508027
| PP |  | Demontáž, uschování a zpětná montáž ocelového schodiště - přivaření části oc. schodnice a jednoho oc. stupně (při zpětné montáži) | [14 empty] | PP | 2
79 | K | 998767202 | Přesun hmot procentní pro zámečnické konstrukce v objektech v do 12 m | % |  |  | 0 | CS ÚRS 2020 02 |  | základní |  | 0 | 0 | 0 | 0 | 0 | 16 | K | 2 |  |  |  | ROZPOCET | 0 | 0 | 0 | 0 | 0 | 1 | 0 | 16 | 1898661197
| PP |  | Přesun hmot pro zámečnické konstrukce stanovený procentní sazbou (%) z ceny vodorovná dopravní vzdálenost do 50 m v objektech výšky přes 6 do 12 m | [14 empty] | PP | 2
| D | 783 | Dokončovací práce - nátěry |  |  |  | 0 |  |  |  |  | 0 |  | 0.0602 |  | 0 | 2 | D | 1 |  |  |  | ROZPOCET | [6 empty] | 0
80 | K | 783301311 | Odmaštění zámečnických konstrukcí vodou ředitelným odmašťovačem | m2 | 430 |  | 0 | CS ÚRS 2020 02 |  | základní |  | 0 | 8e-05 | 0.0344 | 0 | 0 | 16 | K | 2 |  |  |  | ROZPOCET | 0 | 0 | 0 | 0 | 0 | 1 | 0 | 16 | 1913328268
| PP |  | Příprava podkladu zámečnických konstrukcí před provedením nátěru odmaštění odmašťovačem vodou ředitelným | [14 empty] | PP | 2
| VV |  | "Vzduchotechnické potrubí" 430 |  | 430 | [12 empty] | VV | 2 | 2 | True | 1 | ROZPOCET
81 | K | 783306801 | Odstranění nátěru ze zámečnických konstrukcí obroušením | m2 | 430 |  | 0 | CS ÚRS 2020 02 |  | základní |  | 0 | 6e-05 | 0.0258 | 0 | 0 | 16 | K | 2 |  |  |  | ROZPOCET | 0 | 0 | 0 | 0 | 0 | 1 | 0 | 16 | -177129661
| PP |  | Odstranění nátěrů ze zámečnických konstrukcí obroušením | [14 empty] | PP | 2
| VV |  | "Vzduchotechnické potrubí" 430 |  | 430 | [12 empty] | VV | 2 | 2 | True | 1 | ROZPOCET
82 | K | 783-x1 | D+M Nátěr dvojnásobný VZT potrubí s odrážením slunečního záření | m2 | 430 |  | 0 |  |  | základní |  | 0 | 0 | 0 | 0 | 0 | 16 | K | 2 |  |  |  | ROZPOCET | 0 | 0 | 0 | 0 | 0 | 1 | 0 | 16 | 79408590
| PP |  | D+M Nátěr dvojnásobný VZT potrubí s odrážením slunečního záření | [14 empty] | PP | 2
| D | VRN | Vedlejší rozpočtové náklady |  |  |  | 0 |  |  |  |  | 0 |  | 0 |  | 0 | 5 | D | 0 |  |  |  | ROZPOCET | [6 empty] | 0
| D | VRN1 | Průzkumné, geodetické a projektové práce |  |  |  | 0 |  |  |  |  | 0 |  | 0 |  | 0 | 5 | D | 1 |  |  |  | ROZPOCET | [6 empty] | 0
83 | K | 013254000 | Dokumentace skutečného provedení stavby | soubor | 1 |  | 0 | CS ÚRS 2019 02 |  | základní |  | 0 | 0 | 0 | 0 | 0 | 1024 | K | 2 |  |  |  | ROZPOCET | 0 | 0 | 0 | 0 | 0 | 1 | 0 | 1024 | -1361344501
| PP |  | Dokumentace skutečného provedení stavby | [14 empty] | PP | 2
| D | VRN3 | Zařízení staveniště |  |  |  | 0 |  |  |  |  | 0 |  | 0 |  | 0 | 5 | D | 1 |  |  |  | ROZPOCET | [6 empty] | 0
84 | K | 030001000 | Zařízení staveniště | soubor | 1 |  | 0 | CS ÚRS 2019 02 |  | základní |  | 0 | 0 | 0 | 0 | 0 | 1024 | K | 2 |  |  |  | ROZPOCET | 0 | 0 | 0 | 0 | 0 | 1 | 0 | 1024 | -2015970224
| PP |  | Zařízení staveniště | [14 empty] | PP | 2
85 | K | 033002000 | Náklady na energie (voda, elektro...) | soubor | 1 |  | 0 | CS ÚRS 2019 02 |  | základní |  | 0 | 0 | 0 | 0 | 0 | 1024 | K | 2 |  |  |  | ROZPOCET | 0 | 0 | 0 | 0 | 0 | 1 | 0 | 1024 | 170944696
| PP |  | Náklady na energie (voda, elektro...) | [14 empty] | PP | 2
86 | K | 034103000 | Zabezpečení staveniště - např. oplocení, pásky, výstražné tabule apod... | soubor | 1 |  | 0 | CS ÚRS 2020 02 |  | základní |  | 0 | 0 | 0 | 0 | 0 | 1024 | K | 2 |  |  |  | ROZPOCET | 0 | 0 | 0 | 0 | 0 | 1 | 0 | 1024 | -1897119239
| PP |  | Zabezpečení staveniště - např. oplocení, pásky, výstražné tabule apod... | [14 empty] | PP | 2
87 | K | 032803000/R | Montáž, revize, pronájem a demontáž zařízení pro svislý přesun hmot a suti - dle uvážení zhotovitele | soubor | 1 |  | 0 |  |  | základní |  | 0 | 0 | 0 | 0 | 0 | 1024 | K | 2 |  |  |  | ROZPOCET | 0 | 0 | 0 | 0 | 0 | 1 | 0 | 1024 | 721765492
| PP |  | Montáž, revize, pronájem a demontáž zařízení pro svislý přesun hmot a suti - dle uvážení zhotovitele | [14 empty] | PP | 2
| D | VRN4 | Inženýrská činnost |  |  |  | 0 |  |  |  |  | 0 |  | 0 |  | 0 | 5 | D | 1 |  |  |  | ROZPOCET | [6 empty] | 0
88 | K | 043002000 | Dokladová část - vyhotovení a předání všech potřebných dokladů k předání stavby | soubor | 1 |  | 0 | CS ÚRS 2019 02 |  | základní |  | 0 | 0 | 0 | 0 | 0 | 1024 | K | 2 |  |  |  | ROZPOCET | 0 | 0 | 0 | 0 | 0 | 1 | 0 | 1024 | -1550527722
| PP |  | Dokladová část - vyhotovení a předání všech potřebných dokladů k předání stavby | [14 empty] | PP | 2
| D | VRN6 | Územní vlivy |  |  |  | 0 |  |  |  |  | 0 |  | 0 |  | 0 | 5 | D | 1 |  |  |  | ROZPOCET | [6 empty] | 0
89 | K | 065002000 | Mimostaveništní doprava materiálů | soubor | 1 |  | 0 | CS ÚRS 2019 02 |  | základní |  | 0 | 0 | 0 | 0 | 0 | 1024 | K | 2 |  |  |  | ROZPOCET | 0 | 0 | 0 | 0 | 0 | 1 | 0 | 1024 | -686939106
| PP |  | Mimostaveništní doprava materiálů | [14 empty] | PP | 2
| D | VRN9 | Ostatní náklady |  |  |  | 0 |  |  |  |  | 0 |  | 0 |  | 0 | 5 | D | 1 |  |  |  | ROZPOCET | [6 empty] | 0
90 | K | 094002000 | Ostatní náklady související s výstavbou - náklady dle uvážení zhotovitele - např. průběžný úklid stavby, doprava zaměstnanců apod... | soubor | 1 |  | 0 | CS ÚRS 2019 02 |  | základní |  | 0 | 0 | 0 | 0 | 0 | 1024 | K | 2 |  |  |  | ROZPOCET | 0 | 0 | 0 | 0 | 0 | 1 | 0 | 1024 | -1868869035
| PP |  | Ostatní náklady související s výstavbou - náklady dle uvážení zhotovitele - např. průběžný úklid stavby, doprava zaměstnanců apod... | [14 empty] | PP | 2