## Pokyny pro vyplnění
Pokyny pro vyplnění
Ve všech listech tohoto souboru můžete měnit pouze buňky s modrým pozadím. Jedná se o tyto údaje : - údaje o firmě - jednotkové ceny položek zadané na maximálně dvě desetinná místa

## Stavba
#RTSROZP# | Položkový rozpočet
| Zakázka: |  | Sokolov, K. Čapka - oprava MK a parkovací stání na p.p.č. 1122, k.ú. Sokolov
| Misto |  | Sokolov, Karla Čapka
Rozpočet:
| Objednatel: |  | Město Sokolov |  |  |  | IČ: | 00259586
|  |  | Rokycanova 1929 |  |  |  | DIČ: | CZ00259586
|  | 35601 | Sokolov
| Projektant: | [5 empty] | IČ:
DIČ:
| Zhotovitel: | [5 empty] | IČ:
DIČ:
Vypracoval:
| Rozpis ceny | [6 empty] | Celkem
HSV | HSV | [6 empty] | 0
PSV | PSV | [6 empty] | 0
MON | MON | [6 empty] | 0
VN | Vedlejší náklady | [6 empty] | 0
ON | Ostatní náklady | [6 empty] | 0
| Celkem | [6 empty] | 0
Rekapitulace daní
| Základ pro sníženou DPH |  |  | 15 | % | 0 |  |  | CZK
| Snížená DPH |  |  | 15 | % | 0 |  |  | CZK
| Základ pro základní DPH |  |  | 21 | % | 0 |  |  | CZK
| Základní DPH |  |  | 21 | % | 0 |  |  | CZK
| Zaokrouhlení |  |  |  |  | 0 |  |  | CZK
| Cena celkem bez DPH |  |  |  |  | 0 |  |  | CZK
| Cena celkem s DPH |  |  |  |  | 0 |  |  | CZK
|  | v |  |  | dne |  | 2026-07-30
|  |  | Za zhotovitele |  |  |  | Za objednatele
Rekapitulace dílčích částí
#CASTI>> | Číslo | Název |  |  | Základ pro sníženou DPH | Základ pro základní DPH | DPH celkem | Cena celkem | %
1 | Rozpočet | Sokolov, K. Čapka - oprava MK a parkovací stání na p.p.č. 1122, k.ú. Sokolov |  |  | 0 | 0 | 0 | 0
| Celkem za stavbu |  |  |  | 0 | 0 | 0 | 0 | 0
Popis rozpočtu: -
| Parkovací stání na p.p.č. 1122 | [8 empty] | Parkovací stání na p.p.č. 1122
Rekapitulace dílů
| Číslo | Název |  |  | Typ dílu |  |  | Celkem
| 1 | Zemní práce |  |  | HSV |  |  | 0
| 5 | Komunikace |  |  | HSV |  |  | 0
| 91 | Doplňující práce na komunikaci |  |  | HSV |  |  | 0
| 97 | Prorážení otvorů |  |  | HSV |  |  | 0
| 99 | Staveništní přesun hmot |  |  | HSV |  |  | 0
| VN | Vedlejší náklady |  |  | VN |  |  | 0
| Cena celkem | [6 empty] | 0
Note on C13: PSČ
Note on D11: Název
Note on D12: Ulice
Note on D13: Ulice
Note on I11: IČO
Note on I12: DIČ

## VzorPolozky (hidden)
Položkový rozpočet
Z:
O:
R:

## Rozpočet Pol
Položkový rozpočet | [22 empty] | #TypZaznamu#
S: |  | Sokolov, K. Čapka - oprava MK a parkovací stání na p.p.č. 1122, k.ú. Sokolov | [20 empty] | STA
O: |  | Sokolov, Karla Čapka | [20 empty] | OBJ
R: | [22 empty] | ROZ
C: | [22 empty] | CAS_STR
P.č. | Číslo položky | Název položky | MJ | množství | cena / MJ | Celkem | Dodávka | Dodávka celk. | Montáž | Montáž celk. | DPH | cena s DPH | hmotnost / MJ | hmotnost celk.(t) | dem. hmotnost / MJ | dem. hmotnost celk.(t) | Ceník | Cen. soustava | Nhod / MJ | Nhod celk.
Díl: | 1 | Zemní práce |  |  |  | 0 |  | 0 |  | 0 |  | 0 |  | 0.00079 |  | 6.2085 |  |  |  | 39.87 |  |  | DIL
1 | 121101101R00 | Sejmutí ornice s přemístěním do 50 m | m3 | 13.0337 |  | 0 |  | 0 |  | 0 | 21 | 0 | 0 | 0 | 0 | 0 |  |  | 0.097 | 1.26 |  |  | POL1_0
|  | Plocha parkoviště:130,3371*0,10 |  | 13.0337 | [18 empty] | VV | 0
2 | 113202111R00 | Vytrhání obrub obrubníků silničních | m | 22.9943 |  | 0 |  | 0 |  | 0 | 21 | 0 | 0 | 0 | 0.27 | 6.2085 |  |  | 0.123 | 2.83 |  |  | POL1_0
|  | Hrana MK:22,9943 |  | 22.9943 | [18 empty] | VV | 0
3 | 122202201R00 | Odkopávky pro silnice v hor. 3 do 100 m3 | m3 | 52.1348 |  | 0 |  | 0 |  | 0 | 21 | 0 | 0 | 0 | 0 | 0 |  |  | 0.422 | 22 |  |  | POL1_0
|  | Plocha parkoviště:130,3371*0,40 |  | 52.1348 | [18 empty] | VV | 0
4 | 122202209R00 | Příplatek za lepivost - odkop. pro silnice v hor.3 | m3 | 52.1348 |  | 0 |  | 0 |  | 0 | 21 | 0 | 0 | 0 | 0 | 0 |  |  | 0.088 | 4.59 |  |  | POL1_0
|  | Plocha parkoviště:130,3371*0,40 |  | 52.1348 | [18 empty] | VV | 0
5 | 162701105R00 | Vodorovné přemístění výkopku z hor.1-4 do 10000 m | m3 | 52.1348 |  | 0 |  | 0 |  | 0 | 21 | 0 | 0 | 0 | 0 | 0 |  |  | 0.011 | 0.57 |  |  | POL1_0
|  | Plocha parkoviště:130,3371*0,40 |  | 52.1348 | [18 empty] | VV | 0
6 | 162701109R00 | Příplatek k vod. přemístění hor.1-4 za další 1 km | m3 | 260.6742 |  | 0 |  | 0 |  | 0 | 21 | 0 | 0 | 0 | 0 | 0 |  |  | 0 | 0 |  |  | POL1_0
|  | Plocha parkoviště:130,3371*0,40*5 |  | 260.6742 | [18 empty] | VV | 0
7 | 171201201R00 | Uložení sypaniny na skl.-sypanina na výšku přes 2m | m3 | 52.1348 |  | 0 |  | 0 |  | 0 | 21 | 0 | 0 | 0 | 0 | 0 |  |  | 0.009 | 0.47 |  |  | POL1_0
|  | Plocha parkoviště:130,3371*0,40 |  | 52.1348 | [18 empty] | VV | 0
8 | 199000002R00 | Poplatek za skládku horniny 1- 4 | m3 | 52.1348 |  | 0 |  | 0 |  | 0 | 21 | 0 | 0 | 0 | 0 | 0 |  |  | 0 | 0 |  |  | POL1_0
|  | Plocha parkoviště:130,3371*0,40 |  | 52.1348 | [18 empty] | VV | 0
9 | 181101102R00 | Úprava pláně v zářezech v hor. 1-4, se zhutněním | m2 | 159.959 |  | 0 |  | 0 |  | 0 | 21 | 0 | 0 | 0 | 0 | 0 |  |  | 0.018 | 2.88 |  |  | POL1_0
|  | Betonová dlažba 80 mm:59,4263 |  | 59.4263 | [18 empty] | VV | 0
|  | Zatravňovací dlažba:65,8560 |  | 65.856 | [18 empty] | VV | 0
|  | Obruby:(34,8002+22,9943)*0,60 |  | 34.6767 | [18 empty] | VV | 0
10 | 181301101R00 | Rozprostření ornice, rovina, tl. do 10 cm do 500m2 | m2 | 26.2457 |  | 0 |  | 0 |  | 0 | 21 | 0 | 0 | 0 | 0 | 0 |  |  | 0.13 | 3.41 |  |  | POL1_0
|  | Obvod parkoviště:34,9943*0,75 |  | 26.2457 | [18 empty] | VV | 0
11 | 180402111R00 | Založení trávníku parkového výsevem v rovině | m2 | 26.2457 |  | 0 |  | 0 |  | 0 | 21 | 0 | 0 | 0 | 0 | 0 |  |  | 0.06 | 1.57 |  |  | POL1_0
|  | Obvod parkoviště:34,9943*0,75 |  | 26.2457 | [18 empty] | VV | 0
12 | 00572410R | Směs travní parková II. mírná zátěž PROFI, á 25 kg | kg | 0.78737 |  | 0 |  | 0 |  | 0 | 21 | 0 | 0.001 | 0.00079 | 0 | 0 |  |  | 0 | 0 |  |  | POL3_0
|  | Obvod parkoviště:34,9943*0,75*0,03 |  | 0.78737 | [18 empty] | VV | 0
13 | 185803111R00 | Ošetření trávníku v rovině | m2 | 26.2457 |  | 0 |  | 0 |  | 0 | 21 | 0 | 0 | 0 | 0 | 0 |  |  | 0.011 | 0.29 |  |  | POL1_0
|  | Obvod parkoviště:34,9943*0,75 |  | 26.2457 | [18 empty] | VV | 0
Díl: | 5 | Komunikace |  |  |  | 0 |  | 0 |  | 0 |  | 0 |  | 113.4188 |  | 0 |  |  |  | 70.3 |  |  | DIL
14 | 564851113R00 | Podklad ze štěrkodrti po zhutnění tloušťky 17 cm | m2 | 125.2823 |  | 0 |  | 0 |  | 0 | 21 | 0 | 0.4284 | 53.6709 | 0 | 0 |  |  | 0.026 | 3.26 |  |  | POL1_0
|  | Betonová dlažba 80 mm:59,4263 |  | 59.4263 | [18 empty] | VV | 0
|  | Zatravňovací dlažba:65,8560 |  | 65.856 | [18 empty] | VV | 0
15 | 564231112R00 | Podklad ze štěrkopísku po zhutnění tloušťky 11 cm | m2 | 65.856 |  | 0 |  | 0 |  | 0 | 21 | 0 | 0.22264 | 14.6622 | 0 | 0 |  |  | 0.014 | 0.92 |  |  | POL1_0
|  | Zatravňovací dlažba:65,8560 |  | 65.856 | [18 empty] | VV | 0
16 | 567122111R00 | Podklad z kameniva zpev.cementem SC C8/10 tl.12 cm | m2 | 59.4263 |  | 0 |  | 0 |  | 0 | 21 | 0 | 0.30651 | 18.2148 | 0 | 0 |  |  | 0.025 | 1.49 |  |  | POL1_0
|  | Betonová dlažba 80 mm:59,4263 |  | 59.4263 | [18 empty] | VV | 0
17 | 596215040R00 | Kladení zámkové dlažby tl. 8 cm do drtě tl. 4 cm | m2 | 59.4263 |  | 0 |  | 0 |  | 0 | 21 | 0 | 0.0739 | 4.3916 | 0 | 0 |  |  | 0.478 | 28.41 |  |  | POL1_0
|  | Betonová dlažba 80 mm:59,4263 |  | 59.4263 | [18 empty] | VV | 0
18 | 592452655R | Dlažba BEST KLASIKO přírodní 20x10x8, povrch STANDARD | m2 | 58.6176 |  | 0 |  | 0 |  | 0 | 21 | 0 | 0.176 | 10.3167 | 0 | 0 |  |  | 0 | 0 |  |  | POL3_0
|  | Betonová dlažba 80 mm:(59,4263-(4,50*8*0,10))*1,05 |  | 58.6176 | [18 empty] | VV | 0
19 | 59245266R | Dlažba BEST KLASIKO barevná 20x10x8, povrch STANDARD | m2 | 3.78 |  | 0 |  | 0 |  | 0 | 21 | 0 | 0.176 | 0.66528 | 0 | 0 |  |  | 0 | 0 |  |  | POL3_0
|  | VDZ V10b:4,50*8*0,10*1,05 |  | 3.78 | [18 empty] | VV | 0
20 | 596921112R00 | Kladení bet.veget. dlaždic,lože 30 mm,pl.do 100 m2 | m2 | 65.856 |  | 0 |  | 0 |  | 0 | 21 | 0 | 0.0315 | 2.0745 | 0 | 0 |  |  | 0.55 | 36.22 |  |  | POL1_0
|  | Zatravňovací dlažba:65,8560 |  | 65.856 | [18 empty] | VV | 0
21 | 592452570R | Dlažba zatravňovací KROSO přírodní 21/24x14/17x8cm | m2 | 69.1488 |  | 0 |  | 0 |  | 0 | 21 | 0 | 0.13627 | 9.4229 | 0 | 0 |  |  | 0 | 0 |  |  | POL3_0
|  | Zatravňovací dlažba:65,8560*1,05 |  | 69.1488 | [18 empty] | VV | 0
Díl: | 91 | Doplňující práce na komunikaci |  |  |  | 0 |  | 0 |  | 0 |  | 0 |  | 16.4358 |  | 0 |  |  |  | 16.64 |  |  | DIL
22 | 917862111R00 | Osazení stojat. obrub.bet. s opěrou,lože z C 12/15 | m | 57.7945 |  | 0 |  | 0 |  | 0 | 21 | 0 | 0.188 | 10.8654 | 0 | 0 |  |  | 0.272 | 15.72 |  |  | POL1_0
|  | Obrubníky 100x30x15:34,8002+22,9943 |  | 57.7945 | [18 empty] | VV | 0
23 | 59217012R | Obrubník silniční betonový 150x300x1000 mm, přírodní | kus | 58.3724 |  | 0 |  | 0 |  | 0 | 21 | 0 | 0.0934 | 5.452 | 0 | 0 |  |  | 0 | 0 |  |  | POL3_0
|  | Obrubníky 100x30x15:(34,8002+22,9943)*1,01 |  | 58.3724 | [18 empty] | VV | 0
24 | 914001121R00 | Osaz.svislé dopr.značky a sloupku,Al patka, základ | kus | 1 |  | 0 |  | 0 |  | 0 | 21 | 0 | 0.1133 | 0.1133 | 0 | 0 |  |  | 0.918 | 0.92 |  |  | POL1_0
|  | IP11b:1 |  | 1 | [18 empty] | VV | 0
25 | 40445050.AR | Značka dopr inf IP 11-13 500/700 fól1, EG7letá | kus | 1 |  | 0 |  | 0 |  | 0 | 21 | 0 | 0.0051 | 0.0051 | 0 | 0 |  |  | 0 | 0 |  |  | POL3_0
|  | IP11b Parkoviště, kolmé:1 |  | 1 | [18 empty] | VV | 0
Díl: | 97 | Prorážení otvorů |  |  |  | 0 |  | 0 |  | 0 |  | 0 |  | 0 |  | 0 |  |  |  | 0.19 |  |  | DIL
26 | 979084216R00 | Vodorovná doprava vybour. hmot po suchu do 5 km | t | 0.27 |  | 0 |  | 0 |  | 0 | 21 | 0 | 0 | 0 | 0 | 0 |  |  | 0.688 | 0.19 |  |  | POL1_0
|  | Obrubníky:0,27 |  | 0.27 | [18 empty] | VV | 0
27 | 979084219R00 | Příplatek k dopravě vybour.hmot za dalších 5 km | t | 0.54 |  | 0 |  | 0 |  | 0 | 21 | 0 | 0 | 0 | 0 | 0 |  |  | 0 | 0 |  |  | POL1_0
|  | Obrubníky:0,27*2 |  | 0.54 | [18 empty] | VV | 0
28 | 979990113R00 | Poplatek za skládku suti-obal.kam-asfalt nad 30x30 | t | 0.27 |  | 0 |  | 0 |  | 0 | 21 | 0 | 0 | 0 | 0 | 0 |  |  | 0 | 0 |  |  | POL1_0
|  | Obrubníky:0,27 |  | 0.27 | [18 empty] | VV | 0
Díl: | 99 | Staveništní přesun hmot |  |  |  | 0 |  | 0 |  | 0 |  | 0 |  | 0 |  | 0 |  |  |  | 49.47 |  |  | DIL
29 | 998223011R00 | Přesun hmot, pozemní komunikace, kryt dlážděný | t | 126.8554 |  | 0 |  | 0 |  | 0 | 21 | 0 | 0 | 0 | 0 | 0 |  |  | 0.39 | 49.47 |  |  | POL1_0
|  | Zemní práce:0,00079 |  | 0.00079 | [18 empty] | VV | 0
|  | Komunikace:113,41883 |  | 113.4188 | [18 empty] | VV | 0
|  | Doplňující práce na komunikaci:13,43576 |  | 13.4358 | [18 empty] | VV | 0
Díl: | VN | Vedlejší náklady |  |  |  | 0 |  | 0 |  | 0 |  | 0 |  | 0 |  | 0 |  |  |  | 0 |  |  | DIL
30 | 005 11-1021.R | Vytyčení inženýrských sítí | Soubor | 1 |  | 0 |  | 0 |  | 0 | 21 | 0 | 0 | 0 | 0 | 0 |  |  | 0 | 0 |  |  | POL99_0
31 | 005 11-1020.R | Vytyčení stavby | Soubor | 1 |  | 0 |  | 0 |  | 0 | 21 | 0 | 0 | 0 | 0 | 0 |  |  | 0 | 0 |  |  | POL99_0
32 | 004 11-1010.R | Průzkumné práce | Soubor | 2 |  | 0 |  | 0 |  | 0 | 21 | 0 | 0 | 0 | 0 | 0 |  |  | 0 | 0 |  |  | POL99_0
33 | 005 21-1030.R | Dočasná dopravní opatření | Soubor | 1 |  | 0 |  | 0 |  | 0 | 21 | 0 | 0 | 0 | 0 | 0 |  |  | 0 | 0 |  |  | POL99_0
34 | 005 21-1020.R | Ochrana stávaj. inženýrských sítí na staveništi | Soubor | 1 |  | 0 |  | 0 |  | 0 | 21 | 0 | 0 | 0 | 0 | 0 |  |  | 0 | 0 |  |  | POL99_0
35 | 005 24-1020.R | Geodetické zaměření skutečného provedení | Soubor | 1 |  | 0 |  | 0 |  | 0 | 21 | 0 | 0 | 0 | 0 | 0 |  |  | 0 | 0 |  |  | POL99_0
[21 empty] | 15 | 21
| 26 |  |  |  |  | 0 | [14 empty] | 0 | 0 | SUM
33
POPUZIV
END