## Rekapitulace stavby
Export Komplet | [24 empty] | VZ | 2.0 | ZAMOK | [6 empty] | False | True | {b5d363a9-2bd6-4b25-b3e6-671cb4cab64a}
[33 empty] | 0,01 | 21
[33 empty] | 0,01 | 15
|  | REKAPITULACE STAVBY | [15 empty] | v --- níže se nacházejí doplnkové a pomocné údaje k sestavám --- v | [13 empty] | Návod na vyplnění | 0,001
|  | Kód: |  |  |  |  | 220110 | [24 empty] | Měnit lze pouze buňky se žlutým podbarvením! 1) v Rekapitulaci stavby vyplňte údaje o Uchazeči (přenesou se do ostatních sestav i v jiných listech) 2) na vybraných listech vyplňte v sestavě Soupis prací ceny u položek | 0,01
|  | Stavba: |  |  |  |  | ZŠ Pionýrů, Sokolov, Oprava elektroinstalace učeben v 2.NP a 3.NP 2. stupně | [25 empty] | 0,01
|  | KSO: | [11 empty] | CC-CZ: | [18 empty] | 0,01
|  | Místo: |  |  |  |  | Sokolov, Pionýrů 1614 | [6 empty] | Datum: |  | 2. 3. 2022 | [16 empty] | 0,01
0,01
|  | Zadavatel: | [11 empty] | IČ: | [18 empty] | 0,01
|  |  | Město Sokolov | [10 empty] | DIČ: | [18 empty] | 0,01
0,01
|  | Uchazeč: | [11 empty] | IČ: |  | Vyplň údaj | [16 empty] | 0,01
|  |  | Vyplň údaj | [10 empty] | DIČ: |  | Vyplň údaj | [16 empty] | 0,01
False
|  | Projektant: | [11 empty] | IČ: | [18 empty] | False
[14 empty] | DIČ: | [18 empty] | True
0,01
|  | Zpracovatel: | [11 empty] | IČ: | [18 empty] | 0,01
|  |  | Michal Kubelka | [10 empty] | DIČ: | [18 empty] | True
Poznámka:
Soupis prací je sestaven s využitím Cenové soustavy ÚRS. Položky, které pochází z této cenové soustavy, jsou ve sloupci 'Cenová soustava' označeny popisem 'CS ÚRS' a úrovní příslušného kalendářního pololetí. Veškeré další informace vymezující popis a podmínky použití těchto položek z Cenové soustavy, které nejsou uvedeny přímo v soupisu prací, jsou neomezeně dálkově k dispozici na webu podminky.urs.cz.
|  | Cena bez DPH | [11 empty] | 0
[8 empty] | Sazba daně |  | Základ daně |  |  |  | Výše daně
|  | DPH |  | základní |  |  |  | 21% |  | 0 |  |  |  | 0
|  |  |  | snížená |  |  |  | 15% |  | 0 |  |  |  | 0
|  |  |  | zákl. přenesená |  |  |  | 21% |  | 0 |  |  |  | 0
|  |  |  | sníž. přenesená |  |  |  | 15% |  | 0 |  |  |  | 0
|  |  |  | nulová |  |  |  | 0% |  | 0 |  |  |  | 0
|  | Cena s DPH | [6 empty] | v |  | CZK |  |  | 0
REKAPITULACE OBJEKTŮ STAVBY A SOUPISŮ PRACÍ
| Kód: | [6 empty] | 220110
| Stavba: | [6 empty] | ZŠ Pionýrů, Sokolov, Oprava elektroinstalace učeben v 2.NP a 3.NP 2. stupně
| Místo: | [6 empty] | Sokolov, Pionýrů 1614 |  |  |  |  | Datum: |  | 2. 3. 2022
| Zadavatel: | [6 empty] | Město Sokolov |  |  |  |  | Projektant: |  |  |  |  | Informatívní údaje z listů zakázek
| Uchazeč: | [11 empty] | Zpracovatel: |  | Michal Kubelka
| Kód |  |  |  | Popis | [6 empty] | Cena bez DPH [CZK] |  |  |  | Cena s DPH [CZK] | Typ | z toho Materiál [CZK] | z toho Montáž [CZK] | z toho Ostat. náklady [CZK] | DPH [CZK] | Normohodiny [h] | DPH základní [CZK] | DPH snížená [CZK] | DPH základní přenesená [CZK] | DPH snížená přenesená [CZK] | Základna DPH základní | Základna DPH snížená | Základna DPH zákl. přenesená | Základna DPH sníž. přenesená | Základna DPH nulová
| Náklady stavby celkem | [10 empty] | 0 |  |  |  | 0 |  | 0 | 0 | 0 | 0 | 0 | 0 | 0 | 0 | 0 | 0 | 0 | 0 | 0 | 0 |  | D | 0 | ###NOIMPORT### | IMPORT | {b5d363a9-2bd6-4b25-b3e6-671cb4cab64a} | {00000000-0000-0000-0000-000000000000}
/ |  | 01 |  |  |  | Místnost č. 1 | [5 empty] | 0 |  |  |  | 0 | STA | 0 | 0 | 0 | 0 | 0 | 0 | 0 | 0 | 0 | 0 | 0 | 0 | 0 | 0 |  |  | 1 |  | IMPORT | {1a90bfe7-9fa6-4d11-b65c-f6fb8fa7bea0} | {b5d363a9-2bd6-4b25-b3e6-671cb4cab64a} | 2
/ |  | 02 |  |  |  | Místnost č. 2 | [5 empty] | 0 |  |  |  | 0 | STA | 0 | 0 | 0 | 0 | 0 | 0 | 0 | 0 | 0 | 0 | 0 | 0 | 0 | 0 |  |  | 1 |  | IMPORT | {469c604d-a9c7-498e-8a6f-40cfca6d9c3b} | {b5d363a9-2bd6-4b25-b3e6-671cb4cab64a} | 2
/ |  | 03 |  |  |  | Místnost (chodba) č. 3 | [5 empty] | 0 |  |  |  | 0 | STA | 0 | 0 | 0 | 0 | 0 | 0 | 0 | 0 | 0 | 0 | 0 | 0 | 0 | 0 |  |  | 1 |  | IMPORT | {81ff510d-b030-4efa-9745-4fb207abe208} | {b5d363a9-2bd6-4b25-b3e6-671cb4cab64a} | 2
/ |  | 04 |  |  |  | Místnost č. 4 | [5 empty] | 0 |  |  |  | 0 | STA | 0 | 0 | 0 | 0 | 0 | 0 | 0 | 0 | 0 | 0 | 0 | 0 | 0 | 0 |  |  | 1 |  | IMPORT | {b364ceec-2b89-4fa8-90e0-71898a5d6d42} | {b5d363a9-2bd6-4b25-b3e6-671cb4cab64a} | 2
/ |  | 05 |  |  |  | Místnost č. 5 | [5 empty] | 0 |  |  |  | 0 | STA | 0 | 0 | 0 | 0 | 0 | 0 | 0 | 0 | 0 | 0 | 0 | 0 | 0 | 0 |  |  | 1 |  | IMPORT | {66b80093-3517-428b-9fca-873ebf5d0ca0} | {b5d363a9-2bd6-4b25-b3e6-671cb4cab64a} | 2
/ |  | 06 |  |  |  | Místnost č. 6 | [5 empty] | 0 |  |  |  | 0 | STA | 0 | 0 | 0 | 0 | 0 | 0 | 0 | 0 | 0 | 0 | 0 | 0 | 0 | 0 |  |  | 1 |  | IMPORT | {c18b2133-e560-41f3-821d-c4b424eb59ae} | {b5d363a9-2bd6-4b25-b3e6-671cb4cab64a} | 2
/ |  | 07 |  |  |  | Místnost č. 7 | [5 empty] | 0 |  |  |  | 0 | STA | 0 | 0 | 0 | 0 | 0 | 0 | 0 | 0 | 0 | 0 | 0 | 0 | 0 | 0 |  |  | 1 |  | IMPORT | {132aebe8-cab6-4d51-b122-297bbaeef766} | {b5d363a9-2bd6-4b25-b3e6-671cb4cab64a} | 2
/ |  | 08 |  |  |  | Místnost č. 8 | [5 empty] | 0 |  |  |  | 0 | STA | 0 | 0 | 0 | 0 | 0 | 0 | 0 | 0 | 0 | 0 | 0 | 0 | 0 | 0 |  |  | 1 |  | IMPORT | {0d1832e0-4dc1-407d-9326-ffea66a8480d} | {b5d363a9-2bd6-4b25-b3e6-671cb4cab64a} | 2
/ |  | 09 |  |  |  | Místnost č. 9 | [5 empty] | 0 |  |  |  | 0 | STA | 0 | 0 | 0 | 0 | 0 | 0 | 0 | 0 | 0 | 0 | 0 | 0 | 0 | 0 |  |  | 1 |  | IMPORT | {d5baf3fc-6901-4fd2-9234-d5c23eb9a9bf} | {b5d363a9-2bd6-4b25-b3e6-671cb4cab64a} | 2
/ |  | 10 |  |  |  | Místnost (chodba) č. 10 | [5 empty] | 0 |  |  |  | 0 | STA | 0 | 0 | 0 | 0 | 0 | 0 | 0 | 0 | 0 | 0 | 0 | 0 | 0 | 0 |  |  | 1 |  | IMPORT | {176e95ef-7719-47fb-804e-2530bee52af0} | {b5d363a9-2bd6-4b25-b3e6-671cb4cab64a} | 2
/ |  | 11 |  |  |  | Místnost č. 11 | [5 empty] | 0 |  |  |  | 0 | STA | 0 | 0 | 0 | 0 | 0 | 0 | 0 | 0 | 0 | 0 | 0 | 0 | 0 | 0 |  |  | 1 |  | IMPORT | {e845dc06-8f2e-4942-8d72-2eeaea801af5} | {b5d363a9-2bd6-4b25-b3e6-671cb4cab64a} | 2
/ |  | 12 |  |  |  | elektroinstalace místnost č. 1 (304) | [5 empty] | 0 |  |  |  | 0 | STA | 0 | 0 | 0 | 0 | 0 | 0 | 0 | 0 | 0 | 0 | 0 | 0 | 0 | 0 |  |  | 1 |  | IMPORT | {44a05db2-a6d5-4d9c-b6d7-050513d9a412} | {b5d363a9-2bd6-4b25-b3e6-671cb4cab64a} | 2
/ |  | 13 |  |  |  | elektroinstalace místnost č. 2 (305) | [5 empty] | 0 |  |  |  | 0 | STA | 0 | 0 | 0 | 0 | 0 | 0 | 0 | 0 | 0 | 0 | 0 | 0 | 0 | 0 |  |  | 1 |  | IMPORT | {b8981ee9-c8cf-496d-88fa-c801667627e5} | {b5d363a9-2bd6-4b25-b3e6-671cb4cab64a} | 2
/ |  | 14 |  |  |  | elektroinstalace místnost č. 3 (301, 302, 303) | [5 empty] | 0 |  |  |  | 0 | STA | 0 | 0 | 0 | 0 | 0 | 0 | 0 | 0 | 0 | 0 | 0 | 0 | 0 | 0 |  |  | 1 |  | IMPORT | {8192111b-7800-4735-9c64-a2709c115eee} | {b5d363a9-2bd6-4b25-b3e6-671cb4cab64a} | 2
/ |  | 15 |  |  |  | elektroinstalace místnost č. 4 (307) | [5 empty] | 0 |  |  |  | 0 | STA | 0 | 0 | 0 | 0 | 0 | 0 | 0 | 0 | 0 | 0 | 0 | 0 | 0 | 0 |  |  | 1 |  | IMPORT | {25be18f1-3cae-4bb1-a701-aef858f055ca} | {b5d363a9-2bd6-4b25-b3e6-671cb4cab64a} | 2
/ |  | 16 |  |  |  | elektroinstalace místnost č. 5 (306) | [5 empty] | 0 |  |  |  | 0 | STA | 0 | 0 | 0 | 0 | 0 | 0 | 0 | 0 | 0 | 0 | 0 | 0 | 0 | 0 |  |  | 1 |  | IMPORT | {4c287cca-a094-4dc8-9dc9-9f18eb8b9b0c} | {b5d363a9-2bd6-4b25-b3e6-671cb4cab64a} | 2
/ |  | 17 |  |  |  | elektroinstalace místnost č. 6 (308) | [5 empty] | 0 |  |  |  | 0 | STA | 0 | 0 | 0 | 0 | 0 | 0 | 0 | 0 | 0 | 0 | 0 | 0 | 0 | 0 |  |  | 1 |  | IMPORT | {913c68a5-4314-4d08-af5d-36ff69915bfa} | {b5d363a9-2bd6-4b25-b3e6-671cb4cab64a} | 2
/ |  | 18 |  |  |  | elektroinstalace místnost č. 7 (312) | [5 empty] | 0 |  |  |  | 0 | STA | 0 | 0 | 0 | 0 | 0 | 0 | 0 | 0 | 0 | 0 | 0 | 0 | 0 | 0 |  |  | 1 |  | IMPORT | {c5f75d0c-8f37-4ae4-bcb0-495f641656ba} | {b5d363a9-2bd6-4b25-b3e6-671cb4cab64a} | 2
/ |  | 19 |  |  |  | elektroinstalace místnost č. 8 (313) | [5 empty] | 0 |  |  |  | 0 | STA | 0 | 0 | 0 | 0 | 0 | 0 | 0 | 0 | 0 | 0 | 0 | 0 | 0 | 0 |  |  | 1 |  | IMPORT | {2a459625-59ef-419d-93f8-f74f6f319152} | {b5d363a9-2bd6-4b25-b3e6-671cb4cab64a} | 2
/ |  | 20 |  |  |  | elektroinstalace místnost č. 9 (311) | [5 empty] | 0 |  |  |  | 0 | STA | 0 | 0 | 0 | 0 | 0 | 0 | 0 | 0 | 0 | 0 | 0 | 0 | 0 | 0 |  |  | 1 |  | IMPORT | {a513bfe1-f639-464f-8ba8-421802dc6239} | {b5d363a9-2bd6-4b25-b3e6-671cb4cab64a} | 2
/ |  | 21 |  |  |  | elektroinstalace místnost č. 10 (309, 310 a 315) | [5 empty] | 0 |  |  |  | 0 | STA | 0 | 0 | 0 | 0 | 0 | 0 | 0 | 0 | 0 | 0 | 0 | 0 | 0 | 0 |  |  | 1 |  | IMPORT | {de623829-5006-4d74-9e93-528f90da9318} | {b5d363a9-2bd6-4b25-b3e6-671cb4cab64a} | 2
/ |  | 22 |  |  |  | elektroinstalace místnost č. 11 (314) | [5 empty] | 0 |  |  |  | 0 | STA | 0 | 0 | 0 | 0 | 0 | 0 | 0 | 0 | 0 | 0 | 0 | 0 | 0 | 0 |  |  | 1 |  | IMPORT | {f9b43b18-8b83-43bc-9d30-b752ce8d698c} | {b5d363a9-2bd6-4b25-b3e6-671cb4cab64a} | 2

## 01 - Místnost č. 1 (hidden)
{1a90bfe7-9fa6-4d11-b65c-f6fb8fa7bea0}
2
| KRYCÍ LIST SOUPISU PRACÍ | [8 empty] | v --- níže se nacházejí doplnkové a pomocné údaje k sestavám --- v | [11 empty] | False
Stavba:
ZŠ Pionýrů, Sokolov, Oprava elektroinstalace učeben v 2.NP a 3.NP 2. stupně
Objekt:
01 - Místnost č. 1
| KSO: |  |  |  |  | CC-CZ:
| Místo: |  | Sokolov, Pionýrů 1614 |  |  | Datum: | 2. 3. 2022
| Zadavatel: |  |  |  |  | IČ:
|  | Město Sokolov |  |  |  | DIČ:
| Uchazeč: |  |  |  |  | IČ: | Vyplň údaj
|  | Vyplň údaj |  |  |  | DIČ: | Vyplň údaj
| Projektant: |  |  |  |  | IČ:
DIČ:
| Zpracovatel: |  |  |  |  | IČ:
|  | Michal Kubelka |  |  |  | DIČ:
Poznámka:
|  | Materiál | [5 empty] | 0
|  | Montáž | [5 empty] | 0
| Cena bez DPH | [6 empty] | 0
|  |  | Základ daně |  |  | Sazba daně |  | Výše daně
| DPH | základní | 0 |  |  | 21% |  | 0
|  | snížená | 0 |  |  | 15% |  | 0
|  | zákl. přenesená | 0 |  |  | 21% |  | 0
|  | sníž. přenesená | 0 |  |  | 15% |  | 0
|  | nulová | 0 |  |  | 0% |  | 0
| Cena s DPH |  |  | v | CZK |  |  | 0
REKAPITULACE ČLENĚNÍ SOUPISU PRACÍ
Stavba:
ZŠ Pionýrů, Sokolov, Oprava elektroinstalace učeben v 2.NP a 3.NP 2. stupně
Objekt:
01 - Místnost č. 1
Místo: |  |  | Sokolov, Pionýrů 1614 |  |  | Datum: | 2. 3. 2022
Zadavatel: |  |  | Město Sokolov |  |  | Projektant:
Uchazeč: |  |  | Vyplň údaj |  |  | Zpracovatel: | Michal Kubelka
Kód dílu - Popis | [5 empty] | Materiál [CZK] | Montáž [CZK] | Cena celkem [CZK]
Náklady stavby celkem | [5 empty] | 0 | 0 | 0 | [14 empty] | -1
| HSV - Práce a dodávky HSV |  |  |  |  | 0 | 0 | 0
| 6 - Úpravy povrchů, podlahy a osazování výplní |  |  |  |  | 0 | 0 | 0
| 9 - Ostatní konstrukce a práce, bourání |  |  |  |  | 0 | 0 | 0
| 997 - Přesun sutě |  |  |  |  | 0 | 0 | 0
| 998 - Přesun hmot |  |  |  |  | 0 | 0 | 0
| PSV - Práce a dodávky PSV |  |  |  |  | 0 | 0 | 0
| 763 - Konstrukce suché výstavby |  |  |  |  | 0 | 0 | 0
| 766 - Konstrukce truhlářské |  |  |  |  | 0 | 0 | 0
| 776 - Podlahy povlakové |  |  |  |  | 0 | 0 | 0
| 783 - Dokončovací práce - nátěry |  |  |  |  | 0 | 0 | 0
| 784 - Dokončovací práce - malby a tapety |  |  |  |  | 0 | 0 | 0
| VRN - Vedlejší rozpočtové náklady |  |  |  |  | 0 | 0 | 0
| VRN9 - Ostatní náklady |  |  |  |  | 0 | 0 | 0
SOUPIS PRACÍ
Stavba:
ZŠ Pionýrů, Sokolov, Oprava elektroinstalace učeben v 2.NP a 3.NP 2. stupně
Objekt:
01 - Místnost č. 1
Místo: |  |  | Sokolov, Pionýrů 1614 |  |  | Datum: | 2. 3. 2022
Zadavatel: |  |  | Město Sokolov |  |  | Projektant:
Uchazeč: |  |  | Vyplň údaj |  |  | Zpracovatel: | Michal Kubelka
PČ | Typ | Kód | Popis | MJ | Množství | J. materiál [CZK] | J. montáž [CZK] | Cena celkem [CZK] | Cenová soustava |  | DPH | J.cena [CZK] | Materiál celkem [CZK] | Montáž celkem [CZK] | J. Nh [h] | Nh celkem [h] | J. hmotnost [t] | Hmotnost celkem [t] | J. suť [t] | Suť Celkem [t]
Náklady soupisu celkem | [7 empty] | 0 |  |  |  |  | 0 | 0 |  | 0 |  | 2.8828 |  | 0.87691 |  | D | -1 | [10 empty] | 0
| D | HSV | Práce a dodávky HSV |  |  |  |  | 0 |  |  |  |  | 0 | 0 |  | 0 |  | 1.0905 |  | 0.67267 | 1 | D | 0 |  |  |  | ROZPOCET | [6 empty] | 0
| D | 6 | Úpravy povrchů, podlahy a osazování výplní |  |  |  |  | 0 |  |  |  |  | 0 | 0 |  | 0 |  | 1.0801 |  | 0 | 1 | D | 1 |  |  |  | ROZPOCET | [6 empty] | 0
1 | K | 612325421 | Oprava vnitřní vápenocementové štukové omítky stěn v rozsahu plochy do 10 % | m2 | 57.632 |  |  | 0 | CS ÚRS 2021 02 |  | základní | 0 | 0 | 0 |  | 0 | 0.0057 | 0.3285 | 0 | 0 | 4 | K | 2 |  |  |  | ROZPOCET | 0 | 0 | 0 | 0 | 0 | 1 | 0 | 4 | -1154651318
| PP |  | Oprava vápenocementové omítky vnitřních ploch štukové dvouvrstvé, tloušťky do 20 mm a tloušťky štuku do 3 mm stěn, v rozsahu opravované plochy do 10% | [18 empty] | PP | 2
| Online PSC |  | https://podminky.urs.cz/item/CS_URS_2021_02/612325421 | [18 empty] | Online PSC | 2
| VV |  | Stěny mimo soklu v rozsahu 10% | [18 empty] | VV | 2 | 1 | True | 0 | ROZPOCET
| VV |  | (9,34+9,34+6,17+6,17)*1,92 |  | 59.558 | [16 empty] | VV | 2 | 2 | True | 0 | ROZPOCET
| VV |  | -(2,2*1,6)*3 |  | -10.56 | [16 empty] | VV | 2 | 2 | True | 0 | ROZPOCET
| VV |  | ((2,2+1,6+1,6)*0,26)*3 |  | 4.212 | [16 empty] | VV | 2 | 2 | True | 0 | ROZPOCET
| VV |  | -0,9*0,55 |  | -0.495 | [16 empty] | VV | 2 | 2 | True | 0 | ROZPOCET
| VV |  | (2,35+1,55+1,55+2,26+1,55+1,55+2,48+1,55+1,55)*0,3 |  | 4.917 | [16 empty] | VV | 2 | 2 | True | 0 | ROZPOCET
| VV |  | Součet |  | 57.632 | [16 empty] | VV | 2 | 4 | True | 1 | ROZPOCET
2 | K | 612325422 | Oprava vnitřní vápenocementové štukové omítky stěn v rozsahu plochy přes 10 do 30 % | m2 | 44.214 |  |  | 0 | CS ÚRS 2021 02 |  | základní | 0 | 0 | 0 |  | 0 | 0.017 | 0.75164 | 0 | 0 | 4 | K | 2 |  |  |  | ROZPOCET | 0 | 0 | 0 | 0 | 0 | 1 | 0 | 4 | -2071443959
| PP |  | Oprava vápenocementové omítky vnitřních ploch štukové dvouvrstvé, tloušťky do 20 mm a tloušťky štuku do 3 mm stěn, v rozsahu opravované plochy přes 10 do 30% | [18 empty] | PP | 2
| Online PSC |  | https://podminky.urs.cz/item/CS_URS_2021_02/612325422 | [18 empty] | Online PSC | 2
| VV |  | Olejový sokl 20% | [18 empty] | VV | 2 | 1 | True | 0 | ROZPOCET
| VV |  | (9,34+9,34+6,17+6,17-0,9+0,3+0,3+0,3+0,3+0,3+0,3+0,13+0,13+0,13+0,13+0,13+0,13)*1,45 |  | 47.415 | [16 empty] | VV | 2 | 2 | True | 0 | ROZPOCET
| VV |  | -(2,2*0,55)*3 |  | -3.63 | [16 empty] | VV | 2 | 2 | True | 0 | ROZPOCET
| VV |  | (0,55*6)*0,13 |  | 0.429 | [16 empty] | VV | 2 | 2 | True | 0 | ROZPOCET
| VV |  | Součet |  | 44.214 | [16 empty] | VV | 2 | 4 | True | 1 | ROZPOCET
| D | 9 | Ostatní konstrukce a práce, bourání |  |  |  |  | 0 |  |  |  |  | 0 | 0 |  | 0 |  | 0.010373 |  | 0.67267 | 1 | D | 1 |  |  |  | ROZPOCET | [6 empty] | 0
3 | K | 978013121 | Otlučení (osekání) vnitřní vápenné nebo vápenocementové omítky stěn v rozsahu přes 5 do 10 % | m2 | 57.632 |  |  | 0 | CS ÚRS 2021 02 |  | základní | 0 | 0 | 0 |  | 0 | 0 | 0 | 0.004 | 0.23053 | 4 | K | 2 |  |  |  | ROZPOCET | 0 | 0 | 0 | 0 | 0 | 1 | 0 | 4 | 1077356828
| PP |  | Otlučení vápenných nebo vápenocementových omítek vnitřních ploch stěn s vyškrabáním spar, s očištěním zdiva, v rozsahu přes 5 do 10 % | [18 empty] | PP | 2
| Online PSC |  | https://podminky.urs.cz/item/CS_URS_2021_02/978013121 | [18 empty] | Online PSC | 2
| VV |  | Stěny mimo soklu v rozsahu 10% | [18 empty] | VV | 2 | 1 | True | 0 | ROZPOCET
| VV |  | (9,34+9,34+6,17+6,17)*1,92 |  | 59.558 | [16 empty] | VV | 2 | 2 | True | 0 | ROZPOCET
| VV |  | -(2,2*1,6)*3 |  | -10.56 | [16 empty] | VV | 2 | 2 | True | 0 | ROZPOCET
| VV |  | ((2,2+1,6+1,6)*0,26)*3 |  | 4.212 | [16 empty] | VV | 2 | 2 | True | 0 | ROZPOCET
| VV |  | -0,9*0,55 |  | -0.495 | [16 empty] | VV | 2 | 2 | True | 0 | ROZPOCET
| VV |  | (2,35+1,55+1,55+2,26+1,55+1,55+2,48+1,55+1,55)*0,3 |  | 4.917 | [16 empty] | VV | 2 | 2 | True | 0 | ROZPOCET
| VV |  | Součet |  | 57.632 | [16 empty] | VV | 2 | 4 | True | 1 | ROZPOCET
4 | K | 978013141 | Otlučení (osekání) vnitřní vápenné nebo vápenocementové omítky stěn v rozsahu přes 10 do 30 % | m2 | 44.214 |  |  | 0 | CS ÚRS 2021 02 |  | základní | 0 | 0 | 0 |  | 0 | 0 | 0 | 0.01 | 0.44214 | 4 | K | 2 |  |  |  | ROZPOCET | 0 | 0 | 0 | 0 | 0 | 1 | 0 | 4 | -1249229752
| PP |  | Otlučení vápenných nebo vápenocementových omítek vnitřních ploch stěn s vyškrabáním spar, s očištěním zdiva, v rozsahu přes 10 do 30 % | [18 empty] | PP | 2
| Online PSC |  | https://podminky.urs.cz/item/CS_URS_2021_02/978013141 | [18 empty] | Online PSC | 2
| VV |  | Olejový sokl 20% | [18 empty] | VV | 2 | 1 | True | 0 | ROZPOCET
| VV |  | (9,34+9,34+6,17+6,17-0,9+0,3+0,3+0,3+0,3+0,3+0,3+0,13+0,13+0,13+0,13+0,13+0,13)*1,45 |  | 47.415 | [16 empty] | VV | 2 | 2 | True | 0 | ROZPOCET
| VV |  | -(2,2*0,55)*3 |  | -3.63 | [16 empty] | VV | 2 | 2 | True | 0 | ROZPOCET
| VV |  | (0,55*6)*0,13 |  | 0.429 | [16 empty] | VV | 2 | 2 | True | 0 | ROZPOCET
| VV |  | Součet |  | 44.214 | [16 empty] | VV | 2 | 4 | True | 1 | ROZPOCET
5 | K | 949101111 | Lešení pomocné pro objekty pozemních staveb s lešeňovou podlahou v do 1,9 m zatížení do 150 kg/m2 | m2 | 61.02 |  |  | 0 | CS ÚRS 2021 02 |  | základní | 0 | 0 | 0 |  | 0 | 0.00013 | 0.0079326 | 0 | 0 | 4 | K | 2 |  |  |  | ROZPOCET | 0 | 0 | 0 | 0 | 0 | 1 | 0 | 4 | 324528002
| PP |  | Lešení pomocné pracovní pro objekty pozemních staveb pro zatížení do 150 kg/m2, o výšce lešeňové podlahy do 1,9 m | [18 empty] | PP | 2
| Online PSC |  | https://podminky.urs.cz/item/CS_URS_2021_02/949101111 | [18 empty] | Online PSC | 2
| VV |  | Odměřeno v .DWG | [18 empty] | VV | 2 | 1 | True | 0 | ROZPOCET
| VV |  | 61,02 |  | 61.02 | [16 empty] | VV | 2 | 2 | True | 1 | ROZPOCET
6 | K | 952901111 | Vyčištění budov bytové a občanské výstavby při výšce podlaží do 4 m | m2 | 61.02 |  |  | 0 | CS ÚRS 2021 02 |  | základní | 0 | 0 | 0 |  | 0 | 4e-05 | 0.0024408 | 0 | 0 | 4 | K | 2 |  |  |  | ROZPOCET | 0 | 0 | 0 | 0 | 0 | 1 | 0 | 4 | -349609994
| PP |  | Vyčištění budov nebo objektů před předáním do užívání budov bytové nebo občanské výstavby, světlé výšky podlaží do 4 m | [18 empty] | PP | 2
| Online PSC |  | https://podminky.urs.cz/item/CS_URS_2021_02/952901111 | [18 empty] | Online PSC | 2
| VV |  | Odměřeno v .DWG | [18 empty] | VV | 2 | 1 | True | 0 | ROZPOCET
| VV |  | 61,02 |  | 61.02 | [16 empty] | VV | 2 | 2 | True | 1 | ROZPOCET
| D | 997 | Přesun sutě |  |  |  |  | 0 |  |  |  |  | 0 | 0 |  | 0 |  | 0 |  | 0 | 1 | D | 1 |  |  |  | ROZPOCET | [6 empty] | 0
7 | K | 997013213 | Vnitrostaveništní doprava suti a vybouraných hmot pro budovy v přes 9 do 12 m ručně | t | 0.877 |  |  | 0 | CS ÚRS 2021 02 |  | základní | 0 | 0 | 0 |  | 0 | 0 | 0 | 0 | 0 | 4 | K | 2 |  |  |  | ROZPOCET | 0 | 0 | 0 | 0 | 0 | 1 | 0 | 4 | -1972502074
| PP |  | Vnitrostaveništní doprava suti a vybouraných hmot vodorovně do 50 m svisle ručně pro budovy a haly výšky přes 9 do 12 m | [18 empty] | PP | 2
| Online PSC |  | https://podminky.urs.cz/item/CS_URS_2021_02/997013213 | [18 empty] | Online PSC | 2
8 | K | 997002611 | Nakládání suti a vybouraných hmot | t | 0.877 |  |  | 0 | CS ÚRS 2021 02 |  | základní | 0 | 0 | 0 |  | 0 | 0 | 0 | 0 | 0 | 4 | K | 2 |  |  |  | ROZPOCET | 0 | 0 | 0 | 0 | 0 | 1 | 0 | 4 | 152984312
| PP |  | Nakládání suti a vybouraných hmot na dopravní prostředek pro vodorovné přemístění | [18 empty] | PP | 2
| Online PSC |  | https://podminky.urs.cz/item/CS_URS_2021_02/997002611 | [18 empty] | Online PSC | 2
9 | K | 997013501 | Odvoz suti a vybouraných hmot na skládku nebo meziskládku do 1 km se složením | t | 0.877 |  |  | 0 | CS ÚRS 2021 02 |  | základní | 0 | 0 | 0 |  | 0 | 0 | 0 | 0 | 0 | 4 | K | 2 |  |  |  | ROZPOCET | 0 | 0 | 0 | 0 | 0 | 1 | 0 | 4 | -1603787671
| PP |  | Odvoz suti a vybouraných hmot na skládku nebo meziskládku se složením, na vzdálenost do 1 km | [18 empty] | PP | 2
| Online PSC |  | https://podminky.urs.cz/item/CS_URS_2021_02/997013501 | [18 empty] | Online PSC | 2
10 | K | 997013509 | Příplatek k odvozu suti a vybouraných hmot na skládku ZKD 1 km přes 1 km | t | 5.262 |  |  | 0 | CS ÚRS 2021 02 |  | základní | 0 | 0 | 0 |  | 0 | 0 | 0 | 0 | 0 | 4 | K | 2 |  |  |  | ROZPOCET | 0 | 0 | 0 | 0 | 0 | 1 | 0 | 4 | 1225068958
| PP |  | Odvoz suti a vybouraných hmot na skládku nebo meziskládku se složením, na vzdálenost Příplatek k ceně za každý další i započatý 1 km přes 1 km | [18 empty] | PP | 2
| Online PSC |  | https://podminky.urs.cz/item/CS_URS_2021_02/997013509 | [18 empty] | Online PSC | 2
| VV |  | 0,877*6 |  | 5.262 | [16 empty] | VV | 2 | 2 | True | 1 | ROZPOCET
11 | K | 997013631 | Poplatek za uložení na skládce (skládkovné) stavebního odpadu směsného kód odpadu 17 09 04 | t | 0.877 |  |  | 0 | CS ÚRS 2021 02 |  | základní | 0 | 0 | 0 |  | 0 | 0 | 0 | 0 | 0 | 4 | K | 2 |  |  |  | ROZPOCET | 0 | 0 | 0 | 0 | 0 | 1 | 0 | 4 | 1682876024
| PP |  | Poplatek za uložení stavebního odpadu na skládce (skládkovné) směsného stavebního a demoličního zatříděného do Katalogu odpadů pod kódem 17 09 04 | [18 empty] | PP | 2
| Online PSC |  | https://podminky.urs.cz/item/CS_URS_2021_02/997013631 | [18 empty] | Online PSC | 2
| D | 998 | Přesun hmot |  |  |  |  | 0 |  |  |  |  | 0 | 0 |  | 0 |  | 0 |  | 0 | 1 | D | 1 |  |  |  | ROZPOCET | [6 empty] | 0
12 | K | 998018002 | Přesun hmot ruční pro budovy v přes 6 do 12 m | t | 1.091 |  |  | 0 | CS ÚRS 2021 02 |  | základní | 0 | 0 | 0 |  | 0 | 0 | 0 | 0 | 0 | 4 | K | 2 |  |  |  | ROZPOCET | 0 | 0 | 0 | 0 | 0 | 1 | 0 | 4 | -1986548508
| PP |  | Přesun hmot pro budovy občanské výstavby, bydlení, výrobu a služby ruční - bez užití mechanizace vodorovná dopravní vzdálenost do 100 m pro budovy s jakoukoliv nosnou konstrukcí výšky přes 6 do 12 m | [18 empty] | PP | 2
| Online PSC |  | https://podminky.urs.cz/item/CS_URS_2021_02/998018002 | [18 empty] | Online PSC | 2
| D | PSV | Práce a dodávky PSV |  |  |  |  | 0 |  |  |  |  | 0 | 0 |  | 0 |  | 1.7923 |  | 0.20424 | 2 | D | 0 |  |  |  | ROZPOCET | [6 empty] | 0
| D | 763 | Konstrukce suché výstavby |  |  |  |  | 0 |  |  |  |  | 0 | 0 |  | 0 |  | 0.70306 |  | 0 | 2 | D | 1 |  |  |  | ROZPOCET | [6 empty] | 0
13 | K | 763131411 | SDK podhled desky 1xA 12,5 bez izolace dvouvrstvá spodní kce profil CD+UD | m2 | 57.628 |  |  | 0 | CS ÚRS 2021 02 |  | základní | 0 | 0 | 0 |  | 0 | 0.0122 | 0.70306 | 0 | 0 | 16 | K | 2 |  |  |  | ROZPOCET | 0 | 0 | 0 | 0 | 0 | 1 | 0 | 16 | 1833359920
| PP |  | Podhled ze sádrokartonových desek dvouvrstvá zavěšená spodní konstrukce z ocelových profilů CD, UD jednoduše opláštěná deskou standardní A, tl. 12,5 mm, bez izolace | [18 empty] | PP | 2
| Online PSC |  | https://podminky.urs.cz/item/CS_URS_2021_02/763131411 | [18 empty] | Online PSC | 2
| VV |  | Plocha stropu bez výklenků | [18 empty] | VV | 2 | 1 | True | 0 | ROZPOCET
| VV |  | 9,34*6,17 |  | 57.628 | [16 empty] | VV | 2 | 2 | True | 1 | ROZPOCET
14 | K | 998763402 | Přesun hmot procentní pro sádrokartonové konstrukce v objektech v přes 6 do 12 m | % |  |  |  | 0 | CS ÚRS 2021 02 |  | základní | 0 | 0 | 0 |  | 0 | 0 | 0 | 0 | 0 | 16 | K | 2 |  |  |  | ROZPOCET | 0 | 0 | 0 | 0 | 0 | 1 | 0 | 16 | -1907864775
| PP |  | Přesun hmot pro konstrukce montované z desek stanovený procentní sazbou (%) z ceny vodorovná dopravní vzdálenost do 50 m v objektech výšky přes 6 do 12 m | [18 empty] | PP | 2
| Online PSC |  | https://podminky.urs.cz/item/CS_URS_2021_02/998763402 | [18 empty] | Online PSC | 2
| D | 766 | Konstrukce truhlářské |  |  |  |  | 0 |  |  |  |  | 0 | 0 |  | 0 |  | 0.02085 |  | 0.0258 | 2 | D | 1 |  |  |  | ROZPOCET | [6 empty] | 0
15 | K | 766662811/R | Demontáž dveřních prahů u dveří jednokřídlových k opětovnému použití | kus | 1 |  |  | 0 |  |  | základní | 0 | 0 | 0 |  | 0 | 0 | 0 | 0.0018 | 0.0018 | 16 | K | 2 |  |  |  | ROZPOCET | 0 | 0 | 0 | 0 | 0 | 1 | 0 | 16 | 1593271821
| PP |  | Demontáž dveřních konstrukcí do suti prahů dveří jednokřídlových | [18 empty] | PP | 2
16 | K | 766691914 | Vyvěšení nebo zavěšení dřevěných křídel dveří pl do 2 m2 | kus | 1 |  |  | 0 | CS ÚRS 2021 02 |  | základní | 0 | 0 | 0 |  | 0 | 0 | 0 | 0.024 | 0.024 | 16 | K | 2 |  |  |  | ROZPOCET | 0 | 0 | 0 | 0 | 0 | 1 | 0 | 16 | 543370487
| PP |  | Ostatní práce vyvěšení nebo zavěšení křídel s případným uložením a opětovným zavěšením po provedení stavebních změn dřevěných dveřních, plochy do 2 m2 | [18 empty] | PP | 2
| Online PSC |  | https://podminky.urs.cz/item/CS_URS_2021_02/766691914 | [18 empty] | Online PSC | 2
17 | K | 766660001 | Montáž dveřních křídel otvíravých jednokřídlových š do 0,8 m do ocelové zárubně | kus | 1 |  |  | 0 | CS ÚRS 2021 02 |  | základní | 0 | 0 | 0 |  | 0 | 0 | 0 | 0 | 0 | 16 | K | 2 |  |  |  | ROZPOCET | 0 | 0 | 0 | 0 | 0 | 1 | 0 | 16 | -1360213398
| PP |  | Montáž dveřních křídel dřevěných nebo plastových otevíravých do ocelové zárubně povrchově upravených jednokřídlových, šířky do 800 mm | [18 empty] | PP | 2
| Online PSC |  | https://podminky.urs.cz/item/CS_URS_2021_02/766660001 | [18 empty] | Online PSC | 2
18 | M | 61162086 | dveře jednokřídlé dřevotřískové povrch laminátový plné 800x1970-2100mm | kus | 1 |  |  | 0 | CS ÚRS 2021 02 |  | základní | 0 | 0 | 0 |  | 0 | 0.0195 | 0.0195 | 0 | 0 | 32 | M | 2 |  |  |  | ROZPOCET | 0 | 0 | 0 | 0 | 0 | 1 | 0 | 16 | 836285555
| PP |  | dveře jednokřídlé dřevotřískové povrch laminátový plné 800x1970-2100mm | [18 empty] | PP | 2
19 | K | 766660729 | Montáž dveřního interiérového kování - štítku s klikou | kus | 1 |  |  | 0 | CS ÚRS 2021 02 |  | základní | 0 | 0 | 0 |  | 0 | 0 | 0 | 0 | 0 | 16 | K | 2 |  |  |  | ROZPOCET | 0 | 0 | 0 | 0 | 0 | 1 | 0 | 16 | -517316114
| PP |  | Montáž dveřních doplňků dveřního kování interiérového štítku s klikou | [18 empty] | PP | 2
| Online PSC |  | https://podminky.urs.cz/item/CS_URS_2021_02/766660729 | [18 empty] | Online PSC | 2
20 | M | 54914620/R | kování dveřní vrchní klika včetně rozet a montážního materiálu R PZ nerez PK | kus | 1 |  |  | 0 |  |  | základní | 0 | 0 | 0 |  | 0 | 0.0012 | 0.0012 | 0 | 0 | 32 | M | 2 |  |  |  | ROZPOCET | 0 | 0 | 0 | 0 | 0 | 1 | 0 | 16 | -1070403109
| PP |  | kování dveřní klika/klika - výběr dle investora | [18 empty] | PP | 2
21 | K | 766660728 | Montáž dveřního interiérového kování - zámku | kus | 1 |  |  | 0 | CS ÚRS 2021 02 |  | základní | 0 | 0 | 0 |  | 0 | 0 | 0 | 0 | 0 | 16 | K | 2 |  |  |  | ROZPOCET | 0 | 0 | 0 | 0 | 0 | 1 | 0 | 16 | -1336859991
| PP |  | Montáž dveřních doplňků dveřního kování interiérového zámku | [18 empty] | PP | 2
| Online PSC |  | https://podminky.urs.cz/item/CS_URS_2021_02/766660728 | [18 empty] | Online PSC | 2
22 | M | 54964150 | vložka zámková cylindrická oboustranná+4 klíče | kus | 1 |  |  | 0 | CS ÚRS 2021 02 |  | základní | 0 | 0 | 0 |  | 0 | 0.00015 | 0.00015 | 0 | 0 | 32 | M | 2 |  |  |  | ROZPOCET | 0 | 0 | 0 | 0 | 0 | 1 | 0 | 16 | 557210738
| PP |  | vložka zámková cylindrická oboustranná+4 klíče | [18 empty] | PP | 2
23 | K | 998766202 | Přesun hmot procentní pro kce truhlářské v objektech v přes 6 do 12 m | % |  |  |  | 0 | CS ÚRS 2021 02 |  | základní | 0 | 0 | 0 |  | 0 | 0 | 0 | 0 | 0 | 16 | K | 2 |  |  |  | ROZPOCET | 0 | 0 | 0 | 0 | 0 | 1 | 0 | 16 | -1698683040
| PP |  | Přesun hmot pro konstrukce truhlářské stanovený procentní sazbou (%) z ceny vodorovná dopravní vzdálenost do 50 m v objektech výšky přes 6 do 12 m | [18 empty] | PP | 2
| Online PSC |  | https://podminky.urs.cz/item/CS_URS_2021_02/998766202 | [18 empty] | Online PSC | 2
| D | 776 | Podlahy povlakové |  |  |  |  | 0 |  |  |  |  | 0 | 0 |  | 0 |  | 0.96081 |  | 0.16236 | 2 | D | 1 |  |  |  | ROZPOCET | [6 empty] | 0
24 | K | 776201811 | Demontáž lepených povlakových podlah bez podložky ručně | m2 | 61.02 |  |  | 0 | CS ÚRS 2021 02 |  | základní | 0 | 0 | 0 |  | 0 | 0 | 0 | 0.0025 | 0.15255 | 16 | K | 2 |  |  |  | ROZPOCET | 0 | 0 | 0 | 0 | 0 | 1 | 0 | 16 | -1286468184
| PP |  | Demontáž povlakových podlahovin lepených ručně bez podložky | [18 empty] | PP | 2
| Online PSC |  | https://podminky.urs.cz/item/CS_URS_2021_02/776201811 | [18 empty] | Online PSC | 2
| VV |  | Odměřeno v .DWG | [18 empty] | VV | 2 | 1 | True | 0 | ROZPOCET
| VV |  | 61,02 |  | 61.02 | [16 empty] | VV | 2 | 2 | True | 1 | ROZPOCET
25 | K | 776410811 | Odstranění soklíků a lišt pryžových nebo plastových | m | 32.7 |  |  | 0 | CS ÚRS 2021 02 |  | základní | 0 | 0 | 0 |  | 0 | 0 | 0 | 0.0003 | 0.00981 | 16 | K | 2 |  |  |  | ROZPOCET | 0 | 0 | 0 | 0 | 0 | 1 | 0 | 16 | 1166810386
| PP |  | Demontáž soklíků nebo lišt pryžových nebo plastových | [18 empty] | PP | 2
| Online PSC |  | https://podminky.urs.cz/item/CS_URS_2021_02/776410811 | [18 empty] | Online PSC | 2
| VV |  | 9,34+9,34+6,17+6,17-0,9+0,13+0,13+0,13+0,13+0,13+0,13+0,3+0,3+0,3+0,3+0,3+0,3 |  | 32.7 | [16 empty] | VV | 2 | 2 | True | 1 | ROZPOCET
26 | K | 776111117 | Broušení stávajícího podkladu povlakových podlah diamantovým kotoučem | m2 | 61.02 |  |  | 0 | CS ÚRS 2021 02 |  | základní | 0 | 0 | 0 |  | 0 | 0 | 0 | 0 | 0 | 16 | K | 2 |  |  |  | ROZPOCET | 0 | 0 | 0 | 0 | 0 | 1 | 0 | 16 | -652988585
| PP |  | Příprava podkladu broušení podlah stávajícího podkladu pro odstranění nerovností (diamantovým kotoučem) | [18 empty] | PP | 2
| Online PSC |  | https://podminky.urs.cz/item/CS_URS_2021_02/776111117 | [18 empty] | Online PSC | 2
27 | K | 776111311 | Vysátí podkladu povlakových podlah | m2 | 61.02 |  |  | 0 | CS ÚRS 2021 02 |  | základní | 0 | 0 | 0 |  | 0 | 0 | 0 | 0 | 0 | 16 | K | 2 |  |  |  | ROZPOCET | 0 | 0 | 0 | 0 | 0 | 1 | 0 | 16 | -797086002
| PP |  | Příprava podkladu vysátí podlah | [18 empty] | PP | 2
| Online PSC |  | https://podminky.urs.cz/item/CS_URS_2021_02/776111311 | [18 empty] | Online PSC | 2
28 | K | 776121112 | Vodou ředitelná penetrace savého podkladu povlakových podlah | m2 | 122.04 |  |  | 0 | CS ÚRS 2021 02 |  | základní | 0 | 0 | 0 |  | 0 | 3e-05 | 0.0036612 | 0 | 0 | 16 | K | 2 |  |  |  | ROZPOCET | 0 | 0 | 0 | 0 | 0 | 1 | 0 | 16 | -850828092
| PP |  | Příprava podkladu penetrace vodou ředitelná podlah | [18 empty] | PP | 2
| Online PSC |  | https://podminky.urs.cz/item/CS_URS_2021_02/776121112 | [18 empty] | Online PSC | 2
| VV |  | Pod samonivelační stěrku | [18 empty] | VV | 2 | 1 | True | 0 | ROZPOCET
| VV |  | 61,02 |  | 61.02 | [16 empty] | VV | 2 | 2 | True | 0 | ROZPOCET
| VV |  | Pod PVC | [18 empty] | VV | 2 | 1 | True | 0 | ROZPOCET
| VV |  | 61,02 |  | 61.02 | [16 empty] | VV | 2 | 2 | True | 0 | ROZPOCET
| VV |  | Součet |  | 122.04 | [16 empty] | VV | 2 | 4 | True | 1 | ROZPOCET
29 | K | 776141113 | Vyrovnání podkladu povlakových podlah stěrkou pevnosti 20 MPa tl přes 5 do 8 mm | m2 | 61.02 |  |  | 0 | CS ÚRS 2021 02 |  | základní | 0 | 0 | 0 |  | 0 | 0.012 | 0.73224 | 0 | 0 | 16 | K | 2 |  |  |  | ROZPOCET | 0 | 0 | 0 | 0 | 0 | 1 | 0 | 16 | 1289747481
| PP |  | Příprava podkladu vyrovnání samonivelační stěrkou podlah min.pevnosti 20 MPa, tloušťky přes 5 do 8 mm | [18 empty] | PP | 2
| Online PSC |  | https://podminky.urs.cz/item/CS_URS_2021_02/776141113 | [18 empty] | Online PSC | 2
30 | K | 776221111 | Lepení pásů z PVC standardním lepidlem | m2 | 61.02 |  |  | 0 | CS ÚRS 2021 02 |  | základní | 0 | 0 | 0 |  | 0 | 0.0003 | 0.018306 | 0 | 0 | 16 | K | 2 |  |  |  | ROZPOCET | 0 | 0 | 0 | 0 | 0 | 1 | 0 | 16 | -951444225
| PP |  | Montáž podlahovin z PVC lepením standardním lepidlem z pásů standardních | [18 empty] | PP | 2
| Online PSC |  | https://podminky.urs.cz/item/CS_URS_2021_02/776221111 | [18 empty] | Online PSC | 2
31 | M | 28412285/R | krytina podlahová heterogenní tl 2mm | m2 | 70.173 |  |  | 0 |  |  | základní | 0 | 0 | 0 |  | 0 | 0.00283 | 0.19859 | 0 | 0 | 32 | M | 2 |  |  |  | ROZPOCET | 0 | 0 | 0 | 0 | 0 | 1 | 0 | 16 | -1540869061
| PP |  | krytina podlahová heterogenní PVC tl 2mm, zátěž 34/43, tl. nášlapné vrstvy 0,8mm, třída hořlavosti bfl-s1, váha cca. 2800g/m2 - výběr dle ředitelky školky | [18 empty] | PP | 2
| VV |  | 61,02*1,15 'Přepočtené koeficientem množství |  | 70.173 | [16 empty] | VV | 2 | 2 | False | 1 | ROZPOCET
32 | K | 776411111 | Montáž obvodových soklíků výšky do 80 mm | m | 32.7 |  |  | 0 | CS ÚRS 2021 02 |  | základní | 0 | 0 | 0 |  | 0 | 1e-05 | 0.000327 | 0 | 0 | 16 | K | 2 |  |  |  | ROZPOCET | 0 | 0 | 0 | 0 | 0 | 1 | 0 | 16 | 1074136578
| PP |  | Montáž soklíků lepením obvodových, výšky do 80 mm | [18 empty] | PP | 2
| Online PSC |  | https://podminky.urs.cz/item/CS_URS_2021_02/776411111 | [18 empty] | Online PSC | 2
33 | M | 28411004 | lišta soklová PVC samolepící 30x30mm | m | 34.335 |  |  | 0 | CS ÚRS 2021 02 |  | základní | 0 | 0 | 0 |  | 0 | 0.00022 | 0.0075537 | 0 | 0 | 32 | M | 2 |  |  |  | ROZPOCET | 0 | 0 | 0 | 0 | 0 | 1 | 0 | 16 | -1630424259
| PP |  | lišta soklová PVC samolepící 30x30mm - výběr dle ředitelky školky | [18 empty] | PP | 2
| VV |  | 32,7*1,05 'Přepočtené koeficientem množství |  | 34.335 | [16 empty] | VV | 2 | 2 | False | 1 | ROZPOCET
34 | K | 776421312 | Montáž přechodových šroubovaných lišt | m | 0.8 |  |  | 0 | CS ÚRS 2021 02 |  | základní | 0 | 0 | 0 |  | 0 | 0 | 0 | 0 | 0 | 16 | K | 2 |  |  |  | ROZPOCET | 0 | 0 | 0 | 0 | 0 | 1 | 0 | 16 | -1306210162
| PP |  | Montáž lišt přechodových šroubovaných | [18 empty] | PP | 2
| Online PSC |  | https://podminky.urs.cz/item/CS_URS_2021_02/776421312 | [18 empty] | Online PSC | 2
35 | M | 55343120 | profil přechodový Al vrtaný 30mm stříbro | m | 0.84 |  |  | 0 | CS ÚRS 2021 02 |  | základní | 0 | 0 | 0 |  | 0 | 0.00016 | 0.0001344 | 0 | 0 | 32 | M | 2 |  |  |  | ROZPOCET | 0 | 0 | 0 | 0 | 0 | 1 | 0 | 16 | 363353461
| PP |  | profil přechodový Al vrtaný 30mm - výběr dle ředitelky školky | [18 empty] | PP | 2
| VV |  | 0,8*1,05 'Přepočtené koeficientem množství |  | 0.84 | [16 empty] | VV | 2 | 2 | False | 1 | ROZPOCET
36 | K | 998776202 | Přesun hmot procentní pro podlahy povlakové v objektech v přes 6 do 12 m | % |  |  |  | 0 | CS ÚRS 2021 02 |  | základní | 0 | 0 | 0 |  | 0 | 0 | 0 | 0 | 0 | 16 | K | 2 |  |  |  | ROZPOCET | 0 | 0 | 0 | 0 | 0 | 1 | 0 | 16 | -1435819048
| PP |  | Přesun hmot pro podlahy povlakové stanovený procentní sazbou (%) z ceny vodorovná dopravní vzdálenost do 50 m v objektech výšky přes 6 do 12 m | [18 empty] | PP | 2
| Online PSC |  | https://podminky.urs.cz/item/CS_URS_2021_02/998776202 | [18 empty] | Online PSC | 2
| D | 783 | Dokončovací práce - nátěry |  |  |  |  | 0 |  |  |  |  | 0 | 0 |  | 0 |  | 0.00036 |  | 0 | 2 | D | 1 |  |  |  | ROZPOCET | [6 empty] | 0
37 | K | 783306801 | Odstranění nátěru ze zámečnických konstrukcí obroušením | m2 | 1.2 |  |  | 0 | CS ÚRS 2021 02 |  | základní | 0 | 0 | 0 |  | 0 | 6e-05 | 7.2e-05 | 0 | 0 | 16 | K | 2 |  |  |  | ROZPOCET | 0 | 0 | 0 | 0 | 0 | 1 | 0 | 16 | 1385110098
| PP |  | Odstranění nátěrů ze zámečnických konstrukcí obroušením | [18 empty] | PP | 2
| Online PSC |  | https://podminky.urs.cz/item/CS_URS_2021_02/783306801 | [18 empty] | Online PSC | 2
| VV |  | Dveřní zárubeň | [18 empty] | VV | 2 | 1 | True | 0 | ROZPOCET
| VV |  | (0,8+2+2)*0,25 |  | 1.2 | [16 empty] | VV | 2 | 2 | True | 1 | ROZPOCET
38 | K | 783315101 | Mezinátěr jednonásobný syntetický standardní zámečnických konstrukcí | m2 | 1.2 |  |  | 0 | CS ÚRS 2021 02 |  | základní | 0 | 0 | 0 |  | 0 | 0.00012 | 0.000144 | 0 | 0 | 16 | K | 2 |  |  |  | ROZPOCET | 0 | 0 | 0 | 0 | 0 | 1 | 0 | 16 | -1367382826
| PP |  | Mezinátěr zámečnických konstrukcí jednonásobný syntetický standardní | [18 empty] | PP | 2
| Online PSC |  | https://podminky.urs.cz/item/CS_URS_2021_02/783315101 | [18 empty] | Online PSC | 2
39 | K | 783317101 | Krycí jednonásobný syntetický standardní nátěr zámečnických konstrukcí | m2 | 1.2 |  |  | 0 | CS ÚRS 2021 02 |  | základní | 0 | 0 | 0 |  | 0 | 0.00012 | 0.000144 | 0 | 0 | 16 | K | 2 |  |  |  | ROZPOCET | 0 | 0 | 0 | 0 | 0 | 1 | 0 | 16 | -329211860
| PP |  | Krycí nátěr (email) zámečnických konstrukcí jednonásobný syntetický standardní | [18 empty] | PP | 2
| Online PSC |  | https://podminky.urs.cz/item/CS_URS_2021_02/783317101 | [18 empty] | Online PSC | 2
40 | K | 783801403 | Oprášení omítek před provedením nátěru | m2 | 44.214 |  |  | 0 | CS ÚRS 2021 02 |  | základní | 0 | 0 | 0 |  | 0 | 0 | 0 | 0 | 0 | 16 | K | 2 |  |  |  | ROZPOCET | 0 | 0 | 0 | 0 | 0 | 1 | 0 | 16 | 2080393372
| PP |  | Příprava podkladu omítek před provedením nátěru oprášení | [18 empty] | PP | 2
| Online PSC |  | https://podminky.urs.cz/item/CS_URS_2021_02/783801403 | [18 empty] | Online PSC | 2
| VV |  | Olejový sokl | [18 empty] | VV | 2 | 1 | True | 0 | ROZPOCET
| VV |  | 44,214 |  | 44.214 | [16 empty] | VV | 2 | 2 | True | 1 | ROZPOCET
41 | K | 783-x1 |  | m2 | 44.214 |  |  | 0 |  |  | základní | 0 | 0 | 0 |  | 0 | 0 | 0 | 0 | 0 | 16 | K | 2 |  |  |  | ROZPOCET | 0 | 0 | 0 | 0 | 0 | 1 | 0 | 16 | -2098214842
| PP |  | D+M+PH Dvojnásobný olejový nátěr soklu vč. podkladní penetrace - odstín dle ředitelky školy | [18 empty] | PP | 2
| VV |  | (9,34+9,34+6,17+6,17-0,9+0,3+0,3+0,3+0,3+0,3+0,3+0,13+0,13+0,13+0,13+0,13+0,13)*1,45 |  | 47.415 | [16 empty] | VV | 2 | 2 | True | 0 | ROZPOCET
| VV |  | -(2,2*0,55)*3 |  | -3.63 | [16 empty] | VV | 2 | 2 | True | 0 | ROZPOCET
| VV |  | (0,55*6)*0,13 |  | 0.429 | [16 empty] | VV | 2 | 2 | True | 0 | ROZPOCET
| VV |  | Součet |  | 44.214 | [16 empty] | VV | 2 | 4 | True | 1 | ROZPOCET
42 | K | 783-x2 |  | kus | 3 |  |  | 0 |  |  | základní | 0 | 0 | 0 |  | 0 | 0 | 0 | 0 | 0 | 16 | K | 2 |  |  |  | ROZPOCET | 0 | 0 | 0 | 0 | 0 | 1 | 0 | 16 | 547203865
| PP |  | D+M+PH Nátěr radiátorů - obroušení, očištění, 2x nátěr | [18 empty] | PP | 2
43 | K | 783-x3 |  | soubor | 1 |  |  | 0 |  |  | základní | 0 | 0 | 0 |  | 0 | 0 | 0 | 0 | 0 | 16 | K | 2 |  |  |  | ROZPOCET | 0 | 0 | 0 | 0 | 0 | 1 | 0 | 16 | 2094338342
| PP |  | D+M+PH Nátěr potrubí vytápění - obroušení, očištění, 2x nátěr | [18 empty] | PP | 2
| D | 784 | Dokončovací práce - malby a tapety |  |  |  |  | 0 |  |  |  |  | 0 | 0 |  | 0 |  | 0.10719 |  | 0.016079 | 2 | D | 1 |  |  |  | ROZPOCET | [6 empty] | 0
44 | K | 784121001 | Oškrabání malby v mísnostech v do 3,80 m | m2 | 51.869 |  |  | 0 | CS ÚRS 2021 02 |  | základní | 0 | 0 | 0 |  | 0 | 0.001 | 0.051869 | 0.00031 | 0.016079 | 16 | K | 2 |  |  |  | ROZPOCET | 0 | 0 | 0 | 0 | 0 | 1 | 0 | 16 | -322915405
| PP |  | Oškrabání malby v místnostech výšky do 3,80 m | [18 empty] | PP | 2
| Online PSC |  | https://podminky.urs.cz/item/CS_URS_2021_02/784121001 | [18 empty] | Online PSC | 2
| VV |  | Stěny v místech bez otlučení | [18 empty] | VV | 2 | 1 | True | 0 | ROZPOCET
| VV |  | ((9,34+9,34+6,17+6,17)*1,92)*0,9 |  | 53.603 | [16 empty] | VV | 2 | 2 | True | 0 | ROZPOCET
| VV |  | -((2,2*1,6)*3)*0,9 |  | -9.504 | [16 empty] | VV | 2 | 2 | True | 0 | ROZPOCET
| VV |  | (((2,2+1,6+1,6)*0,26)*3)*0,9 |  | 3.791 | [16 empty] | VV | 2 | 2 | True | 0 | ROZPOCET
| VV |  | -(0,9*0,55)*0,9 |  | -0.446 | [16 empty] | VV | 2 | 2 | True | 0 | ROZPOCET
| VV |  | ((2,35+1,55+1,55+2,26+1,55+1,55+2,48+1,55+1,55)*0,3)*0,9 |  | 4.425 | [16 empty] | VV | 2 | 2 | True | 0 | ROZPOCET
| VV |  | Součet |  | 51.869 | [16 empty] | VV | 2 | 4 | True | 1 | ROZPOCET
45 | K | 784111001 | Oprášení (ometení ) podkladu v místnostech v do 3,80 m | m2 | 115.26 |  |  | 0 | CS ÚRS 2021 02 |  | základní | 0 | 0 | 0 |  | 0 | 0 | 0 | 0 | 0 | 16 | K | 2 |  |  |  | ROZPOCET | 0 | 0 | 0 | 0 | 0 | 1 | 0 | 16 | 836597580
| PP |  | Oprášení (ometení) podkladu v místnostech výšky do 3,80 m | [18 empty] | PP | 2
| Online PSC |  | https://podminky.urs.cz/item/CS_URS_2021_02/784111001 | [18 empty] | Online PSC | 2
| VV |  | Stěny | [18 empty] | VV | 2 | 1 | True | 0 | ROZPOCET
| VV |  | 57,632 |  | 57.632 | [16 empty] | VV | 2 | 2 | True | 0 | ROZPOCET
| VV |  | Stropy | [18 empty] | VV | 2 | 1 | True | 0 | ROZPOCET
| VV |  | 57,628 |  | 57.628 | [16 empty] | VV | 2 | 2 | True | 0 | ROZPOCET
| VV |  | Součet |  | 115.26 | [16 empty] | VV | 2 | 4 | True | 1 | ROZPOCET
46 | K | 784171001 | Olepování vnitřních ploch páskou v místnostech v do 3,80 m | m | 39.15 |  |  | 0 | CS ÚRS 2021 02 |  | základní | 0 | 0 | 0 |  | 0 | 0 | 0 | 0 | 0 | 16 | K | 2 |  |  |  | ROZPOCET | 0 | 0 | 0 | 0 | 0 | 1 | 0 | 16 | 1995563269
| PP |  | Olepování vnitřních ploch (materiál ve specifikaci) včetně pozdějšího odlepení páskou nebo fólií v místnostech výšky do 3,80 m | [18 empty] | PP | 2
| Online PSC |  | https://podminky.urs.cz/item/CS_URS_2021_02/784171001 | [18 empty] | Online PSC | 2
| VV |  | Okna | [18 empty] | VV | 2 | 1 | True | 0 | ROZPOCET
| VV |  | (2,2+2,2+2,15+2,15+2,2+2,15)*3 |  | 39.15 | [16 empty] | VV | 2 | 2 | True | 1 | ROZPOCET
47 | M | 58124838 | páska maskovací krepová pro malířské potřeby š 50mm | m | 46.98 |  |  | 0 | CS ÚRS 2021 02 |  | základní | 0 | 0 | 0 |  | 0 | 0 | 0 | 0 | 0 | 32 | M | 2 |  |  |  | ROZPOCET | 0 | 0 | 0 | 0 | 0 | 1 | 0 | 16 | 1587263232
| PP |  | páska maskovací krepová pro malířské potřeby š 50mm | [18 empty] | PP | 2
| VV |  | 39,15*1,2 'Přepočtené koeficientem množství |  | 46.98 | [16 empty] | VV | 2 | 2 | False | 1 | ROZPOCET
48 | K | 784171111 | Zakrytí vnitřních ploch stěn v místnostech v do 3,80 m | m2 | 14.19 |  |  | 0 | CS ÚRS 2021 02 |  | základní | 0 | 0 | 0 |  | 0 | 0 | 0 | 0 | 0 | 16 | K | 2 |  |  |  | ROZPOCET | 0 | 0 | 0 | 0 | 0 | 1 | 0 | 16 | 1540567024
| PP |  | Zakrytí nemalovaných ploch (materiál ve specifikaci) včetně pozdějšího odkrytí svislých ploch např. stěn, oken, dveří v místnostech výšky do 3,80 | [18 empty] | PP | 2
| Online PSC |  | https://podminky.urs.cz/item/CS_URS_2021_02/784171111 | [18 empty] | Online PSC | 2
| VV |  | Okna | [18 empty] | VV | 2 | 1 | True | 0 | ROZPOCET
| VV |  | (2,2*2,15)*3 |  | 14.19 | [16 empty] | VV | 2 | 2 | True | 1 | ROZPOCET
49 | M | 58124844 | fólie pro malířské potřeby zakrývací tl 25µ 4x5m | m2 | 17.028 |  |  | 0 | CS ÚRS 2021 02 |  | základní | 0 | 0 | 0 |  | 0 | 0 | 0 | 0 | 0 | 32 | M | 2 |  |  |  | ROZPOCET | 0 | 0 | 0 | 0 | 0 | 1 | 0 | 16 | 589735724
| PP |  | fólie pro malířské potřeby zakrývací tl 25µ 4x5m | [18 empty] | PP | 2
| VV |  | 14,19*1,2 'Přepočtené koeficientem množství |  | 17.028 | [16 empty] | VV | 2 | 2 | False | 1 | ROZPOCET
50 | K | 784181121 | Hloubková jednonásobná bezbarvá penetrace podkladu v místnostech v do 3,80 m | m2 | 115.26 |  |  | 0 | CS ÚRS 2021 02 |  | základní | 0 | 0 | 0 |  | 0 | 0.0002 | 0.023052 | 0 | 0 | 16 | K | 2 |  |  |  | ROZPOCET | 0 | 0 | 0 | 0 | 0 | 1 | 0 | 16 | -624316573
| PP |  | Penetrace podkladu jednonásobná hloubková akrylátová bezbarvá v místnostech výšky do 3,80 m | [18 empty] | PP | 2
| Online PSC |  | https://podminky.urs.cz/item/CS_URS_2021_02/784181121 | [18 empty] | Online PSC | 2
51 | K | 784211101 | Dvojnásobné bílé malby ze směsí za mokra výborně oděruvzdorných v místnostech v do 3,80 m | m2 | 115.26 |  |  | 0 | CS ÚRS 2021 02 |  | základní | 0 | 0 | 0 |  | 0 | 0.00026 | 0.029968 | 0 | 0 | 16 | K | 2 |  |  |  | ROZPOCET | 0 | 0 | 0 | 0 | 0 | 1 | 0 | 16 | 1643164952
| PP |  | Malby z malířských směsí oděruvzdorných za mokra dvojnásobné, bílé za mokra oděruvzdorné výborně v místnostech výšky do 3,80 m | [18 empty] | PP | 2
| Online PSC |  | https://podminky.urs.cz/item/CS_URS_2021_02/784211101 | [18 empty] | Online PSC | 2
52 | K | 784211163 | Příplatek k cenám 2x maleb ze směsí za mokra oděruvzdorných za barevnou malbu středně sytého odstínu | m2 | 115.26 |  |  | 0 | CS ÚRS 2021 02 |  | základní | 0 | 0 | 0 |  | 0 | 2e-05 | 0.0023052 | 0 | 0 | 16 | K | 2 |  |  |  | ROZPOCET | 0 | 0 | 0 | 0 | 0 | 1 | 0 | 16 | 542127610
| PP |  | Malby z malířských směsí oděruvzdorných za mokra Příplatek k cenám dvojnásobných maleb za provádění barevné malby tónované na tónovacích automatech, v odstínu středně sytém | [18 empty] | PP | 2
| Online PSC |  | https://podminky.urs.cz/item/CS_URS_2021_02/784211163 | [18 empty] | Online PSC | 2
| D | VRN | Vedlejší rozpočtové náklady |  |  |  |  | 0 |  |  |  |  | 0 | 0 |  | 0 |  | 0 |  | 0 | 5 | D | 0 |  |  |  | ROZPOCET | [6 empty] | 0
| D | VRN9 | Ostatní náklady |  |  |  |  | 0 |  |  |  |  | 0 | 0 |  | 0 |  | 0 |  | 0 | 5 | D | 1 |  |  |  | ROZPOCET | [6 empty] | 0
53 | K | VRN9-x1 |  | soubor | 1 |  |  | 0 |  |  | základní | 0 | 0 | 0 |  | 0 | 0 | 0 | 0 | 0 | 4 | K | 2 |  |  |  | ROZPOCET | 0 | 0 | 0 | 0 | 0 | 1 | 0 | 4 | -1973272072
| PP |  | Vystěhování vybavení třídy | [18 empty] | PP | 2
54 | K | VRN9-x2 |  | soubor | 1 |  |  | 0 |  |  | základní | 0 | 0 | 0 |  | 0 | 0 | 0 | 0 | 0 | 4 | K | 2 |  |  |  | ROZPOCET | 0 | 0 | 0 | 0 | 0 | 1 | 0 | 4 | -1113736429
| PP |  | Zpětná nastěhování vybavení třídy | [18 empty] | PP | 2
55 | K | VRN9-x3 |  | soubor | 1 |  |  | 0 |  |  | základní | 0 | 0 | 0 |  | 0 | 0 | 0 | 0 | 0 | 4 | K | 2 |  |  |  | ROZPOCET | 0 | 0 | 0 | 0 | 0 | 1 | 0 | 4 | 143627883
| PP |  | Průběžný a závěrečný úklid prostor školy dotčených výstavbou - např. schodiště, chodby k místu stavby, apod... | [18 empty] | PP | 2

## 02 - Místnost č. 2 (hidden)
{469c604d-a9c7-498e-8a6f-40cfca6d9c3b}
2
| KRYCÍ LIST SOUPISU PRACÍ | [8 empty] | v --- níže se nacházejí doplnkové a pomocné údaje k sestavám --- v | [11 empty] | False
Stavba:
ZŠ Pionýrů, Sokolov, Oprava elektroinstalace učeben v 2.NP a 3.NP 2. stupně
Objekt:
02 - Místnost č. 2
| KSO: |  |  |  |  | CC-CZ:
| Místo: |  | Sokolov, Pionýrů 1614 |  |  | Datum: | 2. 3. 2022
| Zadavatel: |  |  |  |  | IČ:
|  | Město Sokolov |  |  |  | DIČ:
| Uchazeč: |  |  |  |  | IČ: | Vyplň údaj
|  | Vyplň údaj |  |  |  | DIČ: | Vyplň údaj
| Projektant: |  |  |  |  | IČ:
DIČ:
| Zpracovatel: |  |  |  |  | IČ:
|  | Michal Kubelka |  |  |  | DIČ:
Poznámka:
|  | Materiál | [5 empty] | 0
|  | Montáž | [5 empty] | 0
| Cena bez DPH | [6 empty] | 0
|  |  | Základ daně |  |  | Sazba daně |  | Výše daně
| DPH | základní | 0 |  |  | 21% |  | 0
|  | snížená | 0 |  |  | 15% |  | 0
|  | zákl. přenesená | 0 |  |  | 21% |  | 0
|  | sníž. přenesená | 0 |  |  | 15% |  | 0
|  | nulová | 0 |  |  | 0% |  | 0
| Cena s DPH |  |  | v | CZK |  |  | 0
REKAPITULACE ČLENĚNÍ SOUPISU PRACÍ
Stavba:
ZŠ Pionýrů, Sokolov, Oprava elektroinstalace učeben v 2.NP a 3.NP 2. stupně
Objekt:
02 - Místnost č. 2
Místo: |  |  | Sokolov, Pionýrů 1614 |  |  | Datum: | 2. 3. 2022
Zadavatel: |  |  | Město Sokolov |  |  | Projektant:
Uchazeč: |  |  | Vyplň údaj |  |  | Zpracovatel: | Michal Kubelka
Kód dílu - Popis | [5 empty] | Materiál [CZK] | Montáž [CZK] | Cena celkem [CZK]
Náklady stavby celkem | [5 empty] | 0 | 0 | 0 | [14 empty] | -1
| HSV - Práce a dodávky HSV |  |  |  |  | 0 | 0 | 0
| 6 - Úpravy povrchů, podlahy a osazování výplní |  |  |  |  | 0 | 0 | 0
| 9 - Ostatní konstrukce a práce, bourání |  |  |  |  | 0 | 0 | 0
| 997 - Přesun sutě |  |  |  |  | 0 | 0 | 0
| 998 - Přesun hmot |  |  |  |  | 0 | 0 | 0
| PSV - Práce a dodávky PSV |  |  |  |  | 0 | 0 | 0
| 763 - Konstrukce suché výstavby |  |  |  |  | 0 | 0 | 0
| 766 - Konstrukce truhlářské |  |  |  |  | 0 | 0 | 0
| 783 - Dokončovací práce - nátěry |  |  |  |  | 0 | 0 | 0
| 784 - Dokončovací práce - malby a tapety |  |  |  |  | 0 | 0 | 0
| VRN - Vedlejší rozpočtové náklady |  |  |  |  | 0 | 0 | 0
| VRN9 - Ostatní náklady |  |  |  |  | 0 | 0 | 0
SOUPIS PRACÍ
Stavba:
ZŠ Pionýrů, Sokolov, Oprava elektroinstalace učeben v 2.NP a 3.NP 2. stupně
Objekt:
02 - Místnost č. 2
Místo: |  |  | Sokolov, Pionýrů 1614 |  |  | Datum: | 2. 3. 2022
Zadavatel: |  |  | Město Sokolov |  |  | Projektant:
Uchazeč: |  |  | Vyplň údaj |  |  | Zpracovatel: | Michal Kubelka
PČ | Typ | Kód | Popis | MJ | Množství | J. materiál [CZK] | J. montáž [CZK] | Cena celkem [CZK] | Cenová soustava |  | DPH | J.cena [CZK] | Materiál celkem [CZK] | Montáž celkem [CZK] | J. Nh [h] | Nh celkem [h] | J. hmotnost [t] | Hmotnost celkem [t] | J. suť [t] | Suť Celkem [t]
Náklady soupisu celkem | [7 empty] | 0 |  |  |  |  | 0 | 0 |  | 0 |  | 1.8128 |  | 0.69153 |  | D | -1 | [10 empty] | 0
| D | HSV | Práce a dodávky HSV |  |  |  |  | 0 |  |  |  |  | 0 | 0 |  | 0 |  | 1.0563 |  | 0.65195 | 1 | D | 0 |  |  |  | ROZPOCET | [6 empty] | 0
| D | 6 | Úpravy povrchů, podlahy a osazování výplní |  |  |  |  | 0 |  |  |  |  | 0 | 0 |  | 0 |  | 1.0469 |  | 0 | 1 | D | 1 |  |  |  | ROZPOCET | [6 empty] | 0
1 | K | 612325421 | Oprava vnitřní vápenocementové štukové omítky stěn v rozsahu plochy do 10 % | m2 | 55.859 |  |  | 0 | CS ÚRS 2021 02 |  | základní | 0 | 0 | 0 |  | 0 | 0.0057 | 0.3184 | 0 | 0 | 4 | K | 2 |  |  |  | ROZPOCET | 0 | 0 | 0 | 0 | 0 | 1 | 0 | 4 | -230728192
| PP |  | Oprava vápenocementové omítky vnitřních ploch štukové dvouvrstvé, tloušťky do 20 mm a tloušťky štuku do 3 mm stěn, v rozsahu opravované plochy do 10% | [18 empty] | PP | 2
| Online PSC |  | https://podminky.urs.cz/item/CS_URS_2021_02/612325421 | [18 empty] | Online PSC | 2
| VV |  | Stěny mimo soklu v rozsahu 10% | [18 empty] | VV | 2 | 1 | True | 0 | ROZPOCET
| VV |  | (8,92+8,92+5,82+5,82)*1,92 |  | 56.602 | [16 empty] | VV | 2 | 2 | True | 0 | ROZPOCET
| VV |  | -(2,2*1,6)*3 |  | -10.56 | [16 empty] | VV | 2 | 2 | True | 0 | ROZPOCET
| VV |  | ((2,2+1,6+1,6)*0,26)*3 |  | 4.212 | [16 empty] | VV | 2 | 2 | True | 0 | ROZPOCET
| VV |  | -0,9*0,55 |  | -0.495 | [16 empty] | VV | 2 | 2 | True | 0 | ROZPOCET
| VV |  | (1,55+1,55+1,55+1,88+1,55+1,55+2,52+1,55+1,55)*0,4 |  | 6.1 | [16 empty] | VV | 2 | 2 | True | 0 | ROZPOCET
| VV |  | Součet |  | 55.859 | [16 empty] | VV | 2 | 4 | True | 1 | ROZPOCET
2 | K | 612325422 | Oprava vnitřní vápenocementové štukové omítky stěn v rozsahu plochy přes 10 do 30 % | m2 | 42.851 |  |  | 0 | CS ÚRS 2021 02 |  | základní | 0 | 0 | 0 |  | 0 | 0.017 | 0.72847 | 0 | 0 | 4 | K | 2 |  |  |  | ROZPOCET | 0 | 0 | 0 | 0 | 0 | 1 | 0 | 4 | 1988505427
| PP |  | Oprava vápenocementové omítky vnitřních ploch štukové dvouvrstvé, tloušťky do 20 mm a tloušťky štuku do 3 mm stěn, v rozsahu opravované plochy přes 10 do 30% | [18 empty] | PP | 2
| Online PSC |  | https://podminky.urs.cz/item/CS_URS_2021_02/612325422 | [18 empty] | Online PSC | 2
| VV |  | Olejový sokl 20% | [18 empty] | VV | 2 | 1 | True | 0 | ROZPOCET
| VV |  | (8,92+8,92+5,82+5,82-0,9+0,4+0,4+0,4+0,4+0,4+0,4+0,13+0,13+0,13+0,13+0,13+0,13)*1,45 |  | 46.052 | [16 empty] | VV | 2 | 2 | True | 0 | ROZPOCET
| VV |  | -(2,2*0,55)*3 |  | -3.63 | [16 empty] | VV | 2 | 2 | True | 0 | ROZPOCET
| VV |  | (0,55*6)*0,13 |  | 0.429 | [16 empty] | VV | 2 | 2 | True | 0 | ROZPOCET
| VV |  | Součet |  | 42.851 | [16 empty] | VV | 2 | 4 | True | 1 | ROZPOCET
| D | 9 | Ostatní konstrukce a práce, bourání |  |  |  |  | 0 |  |  |  |  | 0 | 0 |  | 0 |  | 0.0093942 |  | 0.65195 | 1 | D | 1 |  |  |  | ROZPOCET | [6 empty] | 0
3 | K | 009-x1 |  | soubor | 1 |  |  | 0 |  |  | základní | 0 | 0 | 0 |  | 0 | 0 | 0 | 0 | 0 | 4 | K | 2 |  |  |  | ROZPOCET | 0 | 0 | 0 | 0 | 0 | 1 | 0 | 4 | -1482208407
| PP |  | Demontáž třídní tabule vč. likvidace odpadu | [18 empty] | PP | 2
4 | K | 978013121 | Otlučení (osekání) vnitřní vápenné nebo vápenocementové omítky stěn v rozsahu přes 5 do 10 % | m2 | 55.859 |  |  | 0 | CS ÚRS 2021 02 |  | základní | 0 | 0 | 0 |  | 0 | 0 | 0 | 0.004 | 0.22344 | 4 | K | 2 |  |  |  | ROZPOCET | 0 | 0 | 0 | 0 | 0 | 1 | 0 | 4 | 1667351960
| PP |  | Otlučení vápenných nebo vápenocementových omítek vnitřních ploch stěn s vyškrabáním spar, s očištěním zdiva, v rozsahu přes 5 do 10 % | [18 empty] | PP | 2
| Online PSC |  | https://podminky.urs.cz/item/CS_URS_2021_02/978013121 | [18 empty] | Online PSC | 2
| VV |  | Stěny mimo soklu v rozsahu 10% | [18 empty] | VV | 2 | 1 | True | 0 | ROZPOCET
| VV |  | (8,92+8,92+5,82+5,82)*1,92 |  | 56.602 | [16 empty] | VV | 2 | 2 | True | 0 | ROZPOCET
| VV |  | -(2,2*1,6)*3 |  | -10.56 | [16 empty] | VV | 2 | 2 | True | 0 | ROZPOCET
| VV |  | ((2,2+1,6+1,6)*0,26)*3 |  | 4.212 | [16 empty] | VV | 2 | 2 | True | 0 | ROZPOCET
| VV |  | -0,9*0,55 |  | -0.495 | [16 empty] | VV | 2 | 2 | True | 0 | ROZPOCET
| VV |  | (1,55+1,55+1,55+1,88+1,55+1,55+2,52+1,55+1,55)*0,4 |  | 6.1 | [16 empty] | VV | 2 | 2 | True | 0 | ROZPOCET
| VV |  | Součet |  | 55.859 | [16 empty] | VV | 2 | 4 | True | 1 | ROZPOCET
5 | K | 978013141 | Otlučení (osekání) vnitřní vápenné nebo vápenocementové omítky stěn v rozsahu přes 10 do 30 % | m2 | 42.851 |  |  | 0 | CS ÚRS 2021 02 |  | základní | 0 | 0 | 0 |  | 0 | 0 | 0 | 0.01 | 0.42851 | 4 | K | 2 |  |  |  | ROZPOCET | 0 | 0 | 0 | 0 | 0 | 1 | 0 | 4 | -318924360
| PP |  | Otlučení vápenných nebo vápenocementových omítek vnitřních ploch stěn s vyškrabáním spar, s očištěním zdiva, v rozsahu přes 10 do 30 % | [18 empty] | PP | 2
| Online PSC |  | https://podminky.urs.cz/item/CS_URS_2021_02/978013141 | [18 empty] | Online PSC | 2
| VV |  | Olejový sokl 20% | [18 empty] | VV | 2 | 1 | True | 0 | ROZPOCET
| VV |  | (8,92+8,92+5,82+5,82-0,9+0,4+0,4+0,4+0,4+0,4+0,4+0,13+0,13+0,13+0,13+0,13+0,13)*1,45 |  | 46.052 | [16 empty] | VV | 2 | 2 | True | 0 | ROZPOCET
| VV |  | -(2,2*0,55)*3 |  | -3.63 | [16 empty] | VV | 2 | 2 | True | 0 | ROZPOCET
| VV |  | (0,55*6)*0,13 |  | 0.429 | [16 empty] | VV | 2 | 2 | True | 0 | ROZPOCET
| VV |  | Součet |  | 42.851 | [16 empty] | VV | 2 | 4 | True | 1 | ROZPOCET
6 | K | 009-x2 |  | kus | 1 |  |  | 0 |  |  | základní | 0 | 0 | 0 |  | 0 | 0 | 0 | 0 | 0 | 4 | K | 2 |  |  |  | ROZPOCET | 0 | 0 | 0 | 0 | 0 | 1 | 0 | 4 | 1020199531
| PP |  | D+M+PH Tabule trojlistá pylonová MIX vel. složené tabule 200x100cm, vel. rozložené tabule 400x100cm | [18 empty] | PP | 2
| P |  | Poznámka k položce: Třídílná magnetická tabule s vysoce odolným keramickým povrchem nejvyšší kvality vhodným pro intenzivní popis fixem a křídou. Kombinace ploch pro popis fixem a křídou – zavřená tabule pro popis křídou (zelená), otevřená tabule křídla pro popis křídou (zelená) a střed pro popis fixem (bílá). Keramický povrch e3 je vhodný pro nejvyšší zatížení nejen pro školy a vzdělávací instituce, při běžném provozu je téměř nezničitelný. Plocha je velmi dobře stíratelná, odolná proti poškrábání a snadno se udržuje. Na keramický povrch poskytnutí 25 let záruky. Barva povrchu bílá pro popis fixem a zelená pro popis křídou. Díky sendvičové konstrukci se tabule nekroutí. Tabule je opatřena hranatým hliníkovým rámem s plastovými rohy Tloušťka tabule je 20 mm. Tabule je upevněna na hliníkových pylonových sloupech délky 290 cm. Součástí jsou dvě odkládací poličky délky 30 cm. | [18 empty] | P | 2
7 | K | 949101111 | Lešení pomocné pro objekty pozemních staveb s lešeňovou podlahou v do 1,9 m zatížení do 150 kg/m2 | m2 | 55.26 |  |  | 0 | CS ÚRS 2021 02 |  | základní | 0 | 0 | 0 |  | 0 | 0.00013 | 0.0071838 | 0 | 0 | 4 | K | 2 |  |  |  | ROZPOCET | 0 | 0 | 0 | 0 | 0 | 1 | 0 | 4 | 29658475
| PP |  | Lešení pomocné pracovní pro objekty pozemních staveb pro zatížení do 150 kg/m2, o výšce lešeňové podlahy do 1,9 m | [18 empty] | PP | 2
| Online PSC |  | https://podminky.urs.cz/item/CS_URS_2021_02/949101111 | [18 empty] | Online PSC | 2
| VV |  | Odměřeno v .DWG | [18 empty] | VV | 2 | 1 | True | 0 | ROZPOCET
| VV |  | 55,26 |  | 55.26 | [16 empty] | VV | 2 | 2 | True | 1 | ROZPOCET
8 | K | 952901111 | Vyčištění budov bytové a občanské výstavby při výšce podlaží do 4 m | m2 | 55.26 |  |  | 0 | CS ÚRS 2021 02 |  | základní | 0 | 0 | 0 |  | 0 | 4e-05 | 0.0022104 | 0 | 0 | 4 | K | 2 |  |  |  | ROZPOCET | 0 | 0 | 0 | 0 | 0 | 1 | 0 | 4 | -1589600771
| PP |  | Vyčištění budov nebo objektů před předáním do užívání budov bytové nebo občanské výstavby, světlé výšky podlaží do 4 m | [18 empty] | PP | 2
| Online PSC |  | https://podminky.urs.cz/item/CS_URS_2021_02/952901111 | [18 empty] | Online PSC | 2
| VV |  | Odměřeno v .DWG | [18 empty] | VV | 2 | 1 | True | 0 | ROZPOCET
| VV |  | 55,26 |  | 55.26 | [16 empty] | VV | 2 | 2 | True | 1 | ROZPOCET
| D | 997 | Přesun sutě |  |  |  |  | 0 |  |  |  |  | 0 | 0 |  | 0 |  | 0 |  | 0 | 1 | D | 1 |  |  |  | ROZPOCET | [6 empty] | 0
9 | K | 997013213 | Vnitrostaveništní doprava suti a vybouraných hmot pro budovy v přes 9 do 12 m ručně | t | 0.692 |  |  | 0 | CS ÚRS 2021 02 |  | základní | 0 | 0 | 0 |  | 0 | 0 | 0 | 0 | 0 | 4 | K | 2 |  |  |  | ROZPOCET | 0 | 0 | 0 | 0 | 0 | 1 | 0 | 4 | 1866007191
| PP |  | Vnitrostaveništní doprava suti a vybouraných hmot vodorovně do 50 m svisle ručně pro budovy a haly výšky přes 9 do 12 m | [18 empty] | PP | 2
| Online PSC |  | https://podminky.urs.cz/item/CS_URS_2021_02/997013213 | [18 empty] | Online PSC | 2
10 | K | 997002611 | Nakládání suti a vybouraných hmot | t | 0.692 |  |  | 0 | CS ÚRS 2021 02 |  | základní | 0 | 0 | 0 |  | 0 | 0 | 0 | 0 | 0 | 4 | K | 2 |  |  |  | ROZPOCET | 0 | 0 | 0 | 0 | 0 | 1 | 0 | 4 | -1620437452
| PP |  | Nakládání suti a vybouraných hmot na dopravní prostředek pro vodorovné přemístění | [18 empty] | PP | 2
| Online PSC |  | https://podminky.urs.cz/item/CS_URS_2021_02/997002611 | [18 empty] | Online PSC | 2
11 | K | 997013501 | Odvoz suti a vybouraných hmot na skládku nebo meziskládku do 1 km se složením | t | 0.692 |  |  | 0 | CS ÚRS 2021 02 |  | základní | 0 | 0 | 0 |  | 0 | 0 | 0 | 0 | 0 | 4 | K | 2 |  |  |  | ROZPOCET | 0 | 0 | 0 | 0 | 0 | 1 | 0 | 4 | -842577600
| PP |  | Odvoz suti a vybouraných hmot na skládku nebo meziskládku se složením, na vzdálenost do 1 km | [18 empty] | PP | 2
| Online PSC |  | https://podminky.urs.cz/item/CS_URS_2021_02/997013501 | [18 empty] | Online PSC | 2
12 | K | 997013509 | Příplatek k odvozu suti a vybouraných hmot na skládku ZKD 1 km přes 1 km | t | 4.152 |  |  | 0 | CS ÚRS 2021 02 |  | základní | 0 | 0 | 0 |  | 0 | 0 | 0 | 0 | 0 | 4 | K | 2 |  |  |  | ROZPOCET | 0 | 0 | 0 | 0 | 0 | 1 | 0 | 4 | 1197392306
| PP |  | Odvoz suti a vybouraných hmot na skládku nebo meziskládku se složením, na vzdálenost Příplatek k ceně za každý další i započatý 1 km přes 1 km | [18 empty] | PP | 2
| Online PSC |  | https://podminky.urs.cz/item/CS_URS_2021_02/997013509 | [18 empty] | Online PSC | 2
| VV |  | 0,692*6 |  | 4.152 | [16 empty] | VV | 2 | 2 | True | 1 | ROZPOCET
13 | K | 997013631 | Poplatek za uložení na skládce (skládkovné) stavebního odpadu směsného kód odpadu 17 09 04 | t | 0.692 |  |  | 0 | CS ÚRS 2021 02 |  | základní | 0 | 0 | 0 |  | 0 | 0 | 0 | 0 | 0 | 4 | K | 2 |  |  |  | ROZPOCET | 0 | 0 | 0 | 0 | 0 | 1 | 0 | 4 | -1699896242
| PP |  | Poplatek za uložení stavebního odpadu na skládce (skládkovné) směsného stavebního a demoličního zatříděného do Katalogu odpadů pod kódem 17 09 04 | [18 empty] | PP | 2
| Online PSC |  | https://podminky.urs.cz/item/CS_URS_2021_02/997013631 | [18 empty] | Online PSC | 2
| D | 998 | Přesun hmot |  |  |  |  | 0 |  |  |  |  | 0 | 0 |  | 0 |  | 0 |  | 0 | 1 | D | 1 |  |  |  | ROZPOCET | [6 empty] | 0
14 | K | 998018002 | Přesun hmot ruční pro budovy v přes 6 do 12 m | t | 1.056 |  |  | 0 | CS ÚRS 2021 02 |  | základní | 0 | 0 | 0 |  | 0 | 0 | 0 | 0 | 0 | 4 | K | 2 |  |  |  | ROZPOCET | 0 | 0 | 0 | 0 | 0 | 1 | 0 | 4 | 1440699689
| PP |  | Přesun hmot pro budovy občanské výstavby, bydlení, výrobu a služby ruční - bez užití mechanizace vodorovná dopravní vzdálenost do 100 m pro budovy s jakoukoliv nosnou konstrukcí výšky přes 6 do 12 m | [18 empty] | PP | 2
| Online PSC |  | https://podminky.urs.cz/item/CS_URS_2021_02/998018002 | [18 empty] | Online PSC | 2
| D | PSV | Práce a dodávky PSV |  |  |  |  | 0 |  |  |  |  | 0 | 0 |  | 0 |  | 0.75656 |  | 0.039584 | 2 | D | 0 |  |  |  | ROZPOCET | [6 empty] | 0
| D | 763 | Konstrukce suché výstavby |  |  |  |  | 0 |  |  |  |  | 0 | 0 |  | 0 |  | 0.63335 |  | 0 | 2 | D | 1 |  |  |  | ROZPOCET | [6 empty] | 0
15 | K | 763131411 | SDK podhled desky 1xA 12,5 bez izolace dvouvrstvá spodní kce profil CD+UD | m2 | 51.914 |  |  | 0 | CS ÚRS 2021 02 |  | základní | 0 | 0 | 0 |  | 0 | 0.0122 | 0.63335 | 0 | 0 | 16 | K | 2 |  |  |  | ROZPOCET | 0 | 0 | 0 | 0 | 0 | 1 | 0 | 16 | -923480030
| PP |  | Podhled ze sádrokartonových desek dvouvrstvá zavěšená spodní konstrukce z ocelových profilů CD, UD jednoduše opláštěná deskou standardní A, tl. 12,5 mm, bez izolace | [18 empty] | PP | 2
| Online PSC |  | https://podminky.urs.cz/item/CS_URS_2021_02/763131411 | [18 empty] | Online PSC | 2
| VV |  | Plocha stropu bez výklenků | [18 empty] | VV | 2 | 1 | True | 0 | ROZPOCET
| VV |  | 8,92*5,82 |  | 51.914 | [16 empty] | VV | 2 | 2 | True | 1 | ROZPOCET
16 | K | 998763402 | Přesun hmot procentní pro sádrokartonové konstrukce v objektech v přes 6 do 12 m | % |  |  |  | 0 | CS ÚRS 2021 02 |  | základní | 0 | 0 | 0 |  | 0 | 0 | 0 | 0 | 0 | 16 | K | 2 |  |  |  | ROZPOCET | 0 | 0 | 0 | 0 | 0 | 1 | 0 | 16 | 693914989
| PP |  | Přesun hmot pro konstrukce montované z desek stanovený procentní sazbou (%) z ceny vodorovná dopravní vzdálenost do 50 m v objektech výšky přes 6 do 12 m | [18 empty] | PP | 2
| Online PSC |  | https://podminky.urs.cz/item/CS_URS_2021_02/998763402 | [18 empty] | Online PSC | 2
| D | 766 | Konstrukce truhlářské |  |  |  |  | 0 |  |  |  |  | 0 | 0 |  | 0 |  | 0.02085 |  | 0.024 | 2 | D | 1 |  |  |  | ROZPOCET | [6 empty] | 0
17 | K | 766691914 | Vyvěšení nebo zavěšení dřevěných křídel dveří pl do 2 m2 | kus | 1 |  |  | 0 | CS ÚRS 2021 02 |  | základní | 0 | 0 | 0 |  | 0 | 0 | 0 | 0.024 | 0.024 | 16 | K | 2 |  |  |  | ROZPOCET | 0 | 0 | 0 | 0 | 0 | 1 | 0 | 16 | 1616416356
| PP |  | Ostatní práce vyvěšení nebo zavěšení křídel s případným uložením a opětovným zavěšením po provedení stavebních změn dřevěných dveřních, plochy do 2 m2 | [18 empty] | PP | 2
| Online PSC |  | https://podminky.urs.cz/item/CS_URS_2021_02/766691914 | [18 empty] | Online PSC | 2
18 | K | 766660001 | Montáž dveřních křídel otvíravých jednokřídlových š do 0,8 m do ocelové zárubně | kus | 1 |  |  | 0 | CS ÚRS 2021 02 |  | základní | 0 | 0 | 0 |  | 0 | 0 | 0 | 0 | 0 | 16 | K | 2 |  |  |  | ROZPOCET | 0 | 0 | 0 | 0 | 0 | 1 | 0 | 16 | 225470991
| PP |  | Montáž dveřních křídel dřevěných nebo plastových otevíravých do ocelové zárubně povrchově upravených jednokřídlových, šířky do 800 mm | [18 empty] | PP | 2
| Online PSC |  | https://podminky.urs.cz/item/CS_URS_2021_02/766660001 | [18 empty] | Online PSC | 2
19 | M | 61162086 | dveře jednokřídlé dřevotřískové povrch laminátový plné 800x1970-2100mm | kus | 1 |  |  | 0 | CS ÚRS 2021 02 |  | základní | 0 | 0 | 0 |  | 0 | 0.0195 | 0.0195 | 0 | 0 | 32 | M | 2 |  |  |  | ROZPOCET | 0 | 0 | 0 | 0 | 0 | 1 | 0 | 16 | 926235716
| PP |  | dveře jednokřídlé dřevotřískové povrch laminátový plné 800x1970-2100mm | [18 empty] | PP | 2
20 | K | 766660729 | Montáž dveřního interiérového kování - štítku s klikou | kus | 1 |  |  | 0 | CS ÚRS 2021 02 |  | základní | 0 | 0 | 0 |  | 0 | 0 | 0 | 0 | 0 | 16 | K | 2 |  |  |  | ROZPOCET | 0 | 0 | 0 | 0 | 0 | 1 | 0 | 16 | -336381391
| PP |  | Montáž dveřních doplňků dveřního kování interiérového štítku s klikou | [18 empty] | PP | 2
| Online PSC |  | https://podminky.urs.cz/item/CS_URS_2021_02/766660729 | [18 empty] | Online PSC | 2
21 | M | 54914620/R | kování dveřní vrchní klika včetně rozet a montážního materiálu R PZ nerez PK | kus | 1 |  |  | 0 |  |  | základní | 0 | 0 | 0 |  | 0 | 0.0012 | 0.0012 | 0 | 0 | 32 | M | 2 |  |  |  | ROZPOCET | 0 | 0 | 0 | 0 | 0 | 1 | 0 | 16 | -1545869895
| PP |  | kování dveřní klika/klika - výběr dle investora | [18 empty] | PP | 2
22 | K | 766660728 | Montáž dveřního interiérového kování - zámku | kus | 1 |  |  | 0 | CS ÚRS 2021 02 |  | základní | 0 | 0 | 0 |  | 0 | 0 | 0 | 0 | 0 | 16 | K | 2 |  |  |  | ROZPOCET | 0 | 0 | 0 | 0 | 0 | 1 | 0 | 16 | 187073750
| PP |  | Montáž dveřních doplňků dveřního kování interiérového zámku | [18 empty] | PP | 2
| Online PSC |  | https://podminky.urs.cz/item/CS_URS_2021_02/766660728 | [18 empty] | Online PSC | 2
23 | M | 54964150 | vložka zámková cylindrická oboustranná+4 klíče | kus | 1 |  |  | 0 | CS ÚRS 2021 02 |  | základní | 0 | 0 | 0 |  | 0 | 0.00015 | 0.00015 | 0 | 0 | 32 | M | 2 |  |  |  | ROZPOCET | 0 | 0 | 0 | 0 | 0 | 1 | 0 | 16 | -1170538349
| PP |  | vložka zámková cylindrická oboustranná+4 klíče | [18 empty] | PP | 2
24 | K | 998766202 | Přesun hmot procentní pro kce truhlářské v objektech v přes 6 do 12 m | % |  |  |  | 0 | CS ÚRS 2021 02 |  | základní | 0 | 0 | 0 |  | 0 | 0 | 0 | 0 | 0 | 16 | K | 2 |  |  |  | ROZPOCET | 0 | 0 | 0 | 0 | 0 | 1 | 0 | 16 | -2089271558
| PP |  | Přesun hmot pro konstrukce truhlářské stanovený procentní sazbou (%) z ceny vodorovná dopravní vzdálenost do 50 m v objektech výšky přes 6 do 12 m | [18 empty] | PP | 2
| Online PSC |  | https://podminky.urs.cz/item/CS_URS_2021_02/998766202 | [18 empty] | Online PSC | 2
| D | 783 | Dokončovací práce - nátěry |  |  |  |  | 0 |  |  |  |  | 0 | 0 |  | 0 |  | 0.00036 |  | 0 | 2 | D | 1 |  |  |  | ROZPOCET | [6 empty] | 0
25 | K | 783306801 | Odstranění nátěru ze zámečnických konstrukcí obroušením | m2 | 1.2 |  |  | 0 | CS ÚRS 2021 02 |  | základní | 0 | 0 | 0 |  | 0 | 6e-05 | 7.2e-05 | 0 | 0 | 16 | K | 2 |  |  |  | ROZPOCET | 0 | 0 | 0 | 0 | 0 | 1 | 0 | 16 | 845227761
| PP |  | Odstranění nátěrů ze zámečnických konstrukcí obroušením | [18 empty] | PP | 2
| Online PSC |  | https://podminky.urs.cz/item/CS_URS_2021_02/783306801 | [18 empty] | Online PSC | 2
| VV |  | Dveřní zárubeň | [18 empty] | VV | 2 | 1 | True | 0 | ROZPOCET
| VV |  | (0,8+2+2)*0,25 |  | 1.2 | [16 empty] | VV | 2 | 2 | True | 1 | ROZPOCET
26 | K | 783315101 | Mezinátěr jednonásobný syntetický standardní zámečnických konstrukcí | m2 | 1.2 |  |  | 0 | CS ÚRS 2021 02 |  | základní | 0 | 0 | 0 |  | 0 | 0.00012 | 0.000144 | 0 | 0 | 16 | K | 2 |  |  |  | ROZPOCET | 0 | 0 | 0 | 0 | 0 | 1 | 0 | 16 | 771874670
| PP |  | Mezinátěr zámečnických konstrukcí jednonásobný syntetický standardní | [18 empty] | PP | 2
| Online PSC |  | https://podminky.urs.cz/item/CS_URS_2021_02/783315101 | [18 empty] | Online PSC | 2
27 | K | 783317101 | Krycí jednonásobný syntetický standardní nátěr zámečnických konstrukcí | m2 | 1.2 |  |  | 0 | CS ÚRS 2021 02 |  | základní | 0 | 0 | 0 |  | 0 | 0.00012 | 0.000144 | 0 | 0 | 16 | K | 2 |  |  |  | ROZPOCET | 0 | 0 | 0 | 0 | 0 | 1 | 0 | 16 | 739967875
| PP |  | Krycí nátěr (email) zámečnických konstrukcí jednonásobný syntetický standardní | [18 empty] | PP | 2
| Online PSC |  | https://podminky.urs.cz/item/CS_URS_2021_02/783317101 | [18 empty] | Online PSC | 2
28 | K | 783801403 | Oprášení omítek před provedením nátěru | m2 | 42.851 |  |  | 0 | CS ÚRS 2021 02 |  | základní | 0 | 0 | 0 |  | 0 | 0 | 0 | 0 | 0 | 16 | K | 2 |  |  |  | ROZPOCET | 0 | 0 | 0 | 0 | 0 | 1 | 0 | 16 | -1232724340
| PP |  | Příprava podkladu omítek před provedením nátěru oprášení | [18 empty] | PP | 2
| Online PSC |  | https://podminky.urs.cz/item/CS_URS_2021_02/783801403 | [18 empty] | Online PSC | 2
| VV |  | Olejový sokl | [18 empty] | VV | 2 | 1 | True | 0 | ROZPOCET
| VV |  | 42,851 |  | 42.851 | [16 empty] | VV | 2 | 2 | True | 1 | ROZPOCET
29 | K | 783-x1 |  | m2 | 42.851 |  |  | 0 |  |  | základní | 0 | 0 | 0 |  | 0 | 0 | 0 | 0 | 0 | 16 | K | 2 |  |  |  | ROZPOCET | 0 | 0 | 0 | 0 | 0 | 1 | 0 | 16 | -1792345430
| PP |  | D+M+PH Dvojnásobný olejový nátěr soklu vč. podkladní penetrace - odstín dle ředitelky školy | [18 empty] | PP | 2
| VV |  | (8,92+8,92+5,82+5,82-0,9+0,4+0,4+0,4+0,4+0,4+0,4+0,13+0,13+0,13+0,13+0,13+0,13)*1,45 |  | 46.052 | [16 empty] | VV | 2 | 2 | True | 0 | ROZPOCET
| VV |  | -(2,2*0,55)*3 |  | -3.63 | [16 empty] | VV | 2 | 2 | True | 0 | ROZPOCET
| VV |  | (0,55*6)*0,13 |  | 0.429 | [16 empty] | VV | 2 | 2 | True | 0 | ROZPOCET
| VV |  | Součet |  | 42.851 | [16 empty] | VV | 2 | 4 | True | 1 | ROZPOCET
30 | K | 783-x2 |  | kus | 3 |  |  | 0 |  |  | základní | 0 | 0 | 0 |  | 0 | 0 | 0 | 0 | 0 | 16 | K | 2 |  |  |  | ROZPOCET | 0 | 0 | 0 | 0 | 0 | 1 | 0 | 16 | -1192579025
| PP |  | D+M+PH Nátěr radiátorů - obroušení, očištění, 2x nátěr | [18 empty] | PP | 2
31 | K | 783-x3 |  | soubor | 1 |  |  | 0 |  |  | základní | 0 | 0 | 0 |  | 0 | 0 | 0 | 0 | 0 | 16 | K | 2 |  |  |  | ROZPOCET | 0 | 0 | 0 | 0 | 0 | 1 | 0 | 16 | -1477696254
| PP |  | D+M+PH Nátěr potrubí vytápění - obroušení, očištění, 2x nátěr | [18 empty] | PP | 2
| D | 784 | Dokončovací práce - malby a tapety |  |  |  |  | 0 |  |  |  |  | 0 | 0 |  | 0 |  | 0.102 |  | 0.015584 | 2 | D | 1 |  |  |  | ROZPOCET | [6 empty] | 0
32 | K | 784121001 | Oškrabání malby v mísnostech v do 3,80 m | m2 | 50.272 |  |  | 0 | CS ÚRS 2021 02 |  | základní | 0 | 0 | 0 |  | 0 | 0.001 | 0.050272 | 0.00031 | 0.015584 | 16 | K | 2 |  |  |  | ROZPOCET | 0 | 0 | 0 | 0 | 0 | 1 | 0 | 16 | 1175954578
| PP |  | Oškrabání malby v místnostech výšky do 3,80 m | [18 empty] | PP | 2
| Online PSC |  | https://podminky.urs.cz/item/CS_URS_2021_02/784121001 | [18 empty] | Online PSC | 2
| VV |  | Stěny v místech bez otlučení | [18 empty] | VV | 2 | 1 | True | 0 | ROZPOCET
| VV |  | ((8,92+8,92+5,82+5,82)*1,92)*0,9 |  | 50.941 | [16 empty] | VV | 2 | 2 | True | 0 | ROZPOCET
| VV |  | (-(2,2*1,6)*3)*0,9 |  | -9.504 | [16 empty] | VV | 2 | 2 | True | 0 | ROZPOCET
| VV |  | (((2,2+1,6+1,6)*0,26)*3)*0,9 |  | 3.791 | [16 empty] | VV | 2 | 2 | True | 0 | ROZPOCET
| VV |  | (-0,9*0,55)*0,9 |  | -0.446 | [16 empty] | VV | 2 | 2 | True | 0 | ROZPOCET
| VV |  | ((1,55+1,55+1,55+1,88+1,55+1,55+2,52+1,55+1,55)*0,4)*0,9 |  | 5.49 | [16 empty] | VV | 2 | 2 | True | 0 | ROZPOCET
| VV |  | Součet |  | 50.272 | [16 empty] | VV | 2 | 4 | True | 1 | ROZPOCET
33 | K | 784111001 | Oprášení (ometení ) podkladu v místnostech v do 3,80 m | m2 | 107.773 |  |  | 0 | CS ÚRS 2021 02 |  | základní | 0 | 0 | 0 |  | 0 | 0 | 0 | 0 | 0 | 16 | K | 2 |  |  |  | ROZPOCET | 0 | 0 | 0 | 0 | 0 | 1 | 0 | 16 | 683246675
| PP |  | Oprášení (ometení) podkladu v místnostech výšky do 3,80 m | [18 empty] | PP | 2
| Online PSC |  | https://podminky.urs.cz/item/CS_URS_2021_02/784111001 | [18 empty] | Online PSC | 2
| VV |  | Stěny | [18 empty] | VV | 2 | 1 | True | 0 | ROZPOCET
| VV |  | 55,859 |  | 55.859 | [16 empty] | VV | 2 | 2 | True | 0 | ROZPOCET
| VV |  | Stropy | [18 empty] | VV | 2 | 1 | True | 0 | ROZPOCET
| VV |  | 51,914 |  | 51.914 | [16 empty] | VV | 2 | 2 | True | 0 | ROZPOCET
| VV |  | Součet |  | 107.773 | [16 empty] | VV | 2 | 4 | True | 1 | ROZPOCET
34 | K | 784171001 | Olepování vnitřních ploch páskou v místnostech v do 3,80 m | m | 107.49 |  |  | 0 | CS ÚRS 2021 02 |  | základní | 0 | 0 | 0 |  | 0 | 0 | 0 | 0 | 0 | 16 | K | 2 |  |  |  | ROZPOCET | 0 | 0 | 0 | 0 | 0 | 1 | 0 | 16 | 1540614510
| PP |  | Olepování vnitřních ploch (materiál ve specifikaci) včetně pozdějšího odlepení páskou nebo fólií v místnostech výšky do 3,80 m | [18 empty] | PP | 2
| Online PSC |  | https://podminky.urs.cz/item/CS_URS_2021_02/784171001 | [18 empty] | Online PSC | 2
| VV |  | Podlaha | [18 empty] | VV | 2 | 1 | True | 0 | ROZPOCET
| VV |  | 8,92+8,92+5,82+5,82+0,4+0,4+0,4+0,4+0,4+0,4+0,13+0,13+0,13+0,13+0,13+0,13+8,92+8,92+8,92+8,92 |  | 68.34 | [16 empty] | VV | 2 | 2 | True | 0 | ROZPOCET
| VV |  | Okna | [18 empty] | VV | 2 | 1 | True | 0 | ROZPOCET
| VV |  | (2,2+2,2+2,15+2,15+2,2+2,15)*3 |  | 39.15 | [16 empty] | VV | 2 | 2 | True | 0 | ROZPOCET
| VV |  | Součet |  | 107.49 | [16 empty] | VV | 2 | 4 | True | 1 | ROZPOCET
35 | M | 58124838 | páska maskovací krepová pro malířské potřeby š 50mm | m | 128.988 |  |  | 0 | CS ÚRS 2021 02 |  | základní | 0 | 0 | 0 |  | 0 | 0 | 0 | 0 | 0 | 32 | M | 2 |  |  |  | ROZPOCET | 0 | 0 | 0 | 0 | 0 | 1 | 0 | 16 | -752499688
| PP |  | páska maskovací krepová pro malířské potřeby š 50mm | [18 empty] | PP | 2
| VV |  | 107,49*1,2 'Přepočtené koeficientem množství |  | 128.988 | [16 empty] | VV | 2 | 2 | False | 1 | ROZPOCET
36 | K | 784171101 | Zakrytí vnitřních podlah včetně pozdějšího odkrytí | m2 | 55.26 |  |  | 0 | CS ÚRS 2021 02 |  | základní | 0 | 0 | 0 |  | 0 | 0 | 0 | 0 | 0 | 16 | K | 2 |  |  |  | ROZPOCET | 0 | 0 | 0 | 0 | 0 | 1 | 0 | 16 | 1236370549
| PP |  | Zakrytí nemalovaných ploch (materiál ve specifikaci) včetně pozdějšího odkrytí podlah | [18 empty] | PP | 2
| Online PSC |  | https://podminky.urs.cz/item/CS_URS_2021_02/784171101 | [18 empty] | Online PSC | 2
| VV |  | odměřeno v .DWG | [18 empty] | VV | 2 | 1 | True | 0 | ROZPOCET
| VV |  | 55,26 |  | 55.26 | [16 empty] | VV | 2 | 2 | True | 1 | ROZPOCET
37 | M | 58124844 | fólie pro malířské potřeby zakrývací tl 25µ 4x5m | m2 | 66.312 |  |  | 0 | CS ÚRS 2021 02 |  | základní | 0 | 0 | 0 |  | 0 | 0 | 0 | 0 | 0 | 32 | M | 2 |  |  |  | ROZPOCET | 0 | 0 | 0 | 0 | 0 | 1 | 0 | 16 | -1930502620
| PP |  | fólie pro malířské potřeby zakrývací tl 25µ 4x5m | [18 empty] | PP | 2
| VV |  | 55,26*1,2 'Přepočtené koeficientem množství |  | 66.312 | [16 empty] | VV | 2 | 2 | False | 1 | ROZPOCET
38 | K | 784171111 | Zakrytí vnitřních ploch stěn v místnostech v do 3,80 m | m2 | 14.19 |  |  | 0 | CS ÚRS 2021 02 |  | základní | 0 | 0 | 0 |  | 0 | 0 | 0 | 0 | 0 | 16 | K | 2 |  |  |  | ROZPOCET | 0 | 0 | 0 | 0 | 0 | 1 | 0 | 16 | 1932962538
| PP |  | Zakrytí nemalovaných ploch (materiál ve specifikaci) včetně pozdějšího odkrytí svislých ploch např. stěn, oken, dveří v místnostech výšky do 3,80 | [18 empty] | PP | 2
| Online PSC |  | https://podminky.urs.cz/item/CS_URS_2021_02/784171111 | [18 empty] | Online PSC | 2
| VV |  | Okna | [18 empty] | VV | 2 | 1 | True | 0 | ROZPOCET
| VV |  | (2,2*2,15)*3 |  | 14.19 | [16 empty] | VV | 2 | 2 | True | 1 | ROZPOCET
39 | M | 58124844 | fólie pro malířské potřeby zakrývací tl 25µ 4x5m | m2 | 17.028 |  |  | 0 | CS ÚRS 2021 02 |  | základní | 0 | 0 | 0 |  | 0 | 0 | 0 | 0 | 0 | 32 | M | 2 |  |  |  | ROZPOCET | 0 | 0 | 0 | 0 | 0 | 1 | 0 | 16 | 822595632
| PP |  | fólie pro malířské potřeby zakrývací tl 25µ 4x5m | [18 empty] | PP | 2
| VV |  | 14,19*1,2 'Přepočtené koeficientem množství |  | 17.028 | [16 empty] | VV | 2 | 2 | False | 1 | ROZPOCET
40 | K | 784181121 | Hloubková jednonásobná bezbarvá penetrace podkladu v místnostech v do 3,80 m | m2 | 107.773 |  |  | 0 | CS ÚRS 2021 02 |  | základní | 0 | 0 | 0 |  | 0 | 0.0002 | 0.021555 | 0 | 0 | 16 | K | 2 |  |  |  | ROZPOCET | 0 | 0 | 0 | 0 | 0 | 1 | 0 | 16 | -1832831283
| PP |  | Penetrace podkladu jednonásobná hloubková akrylátová bezbarvá v místnostech výšky do 3,80 m | [18 empty] | PP | 2
| Online PSC |  | https://podminky.urs.cz/item/CS_URS_2021_02/784181121 | [18 empty] | Online PSC | 2
41 | K | 784211101 | Dvojnásobné bílé malby ze směsí za mokra výborně oděruvzdorných v místnostech v do 3,80 m | m2 | 107.773 |  |  | 0 | CS ÚRS 2021 02 |  | základní | 0 | 0 | 0 |  | 0 | 0.00026 | 0.028021 | 0 | 0 | 16 | K | 2 |  |  |  | ROZPOCET | 0 | 0 | 0 | 0 | 0 | 1 | 0 | 16 | 1329189818
| PP |  | Malby z malířských směsí oděruvzdorných za mokra dvojnásobné, bílé za mokra oděruvzdorné výborně v místnostech výšky do 3,80 m | [18 empty] | PP | 2
| Online PSC |  | https://podminky.urs.cz/item/CS_URS_2021_02/784211101 | [18 empty] | Online PSC | 2
42 | K | 784211163 | Příplatek k cenám 2x maleb ze směsí za mokra oděruvzdorných za barevnou malbu středně sytého odstínu | m2 | 107.773 |  |  | 0 | CS ÚRS 2021 02 |  | základní | 0 | 0 | 0 |  | 0 | 2e-05 | 0.0021555 | 0 | 0 | 16 | K | 2 |  |  |  | ROZPOCET | 0 | 0 | 0 | 0 | 0 | 1 | 0 | 16 | 1583252598
| PP |  | Malby z malířských směsí oděruvzdorných za mokra Příplatek k cenám dvojnásobných maleb za provádění barevné malby tónované na tónovacích automatech, v odstínu středně sytém | [18 empty] | PP | 2
| Online PSC |  | https://podminky.urs.cz/item/CS_URS_2021_02/784211163 | [18 empty] | Online PSC | 2
| D | VRN | Vedlejší rozpočtové náklady |  |  |  |  | 0 |  |  |  |  | 0 | 0 |  | 0 |  | 0 |  | 0 | 5 | D | 0 |  |  |  | ROZPOCET | [6 empty] | 0
| D | VRN9 | Ostatní náklady |  |  |  |  | 0 |  |  |  |  | 0 | 0 |  | 0 |  | 0 |  | 0 | 5 | D | 1 |  |  |  | ROZPOCET | [6 empty] | 0
43 | K | VRN9-x1 |  | soubor | 1 |  |  | 0 |  |  | základní | 0 | 0 | 0 |  | 0 | 0 | 0 | 0 | 0 | 4 | K | 2 |  |  |  | ROZPOCET | 0 | 0 | 0 | 0 | 0 | 1 | 0 | 4 | -1562803070
| PP |  | Vystěhování vybavení třídy | [18 empty] | PP | 2
44 | K | VRN9-x2 |  | soubor | 1 |  |  | 0 |  |  | základní | 0 | 0 | 0 |  | 0 | 0 | 0 | 0 | 0 | 4 | K | 2 |  |  |  | ROZPOCET | 0 | 0 | 0 | 0 | 0 | 1 | 0 | 4 | 1852763938
| PP |  | Zpětná nastěhování vybavení třídy | [18 empty] | PP | 2
45 | K | VRN9-x3 |  | soubor | 1 |  |  | 0 |  |  | základní | 0 | 0 | 0 |  | 0 | 0 | 0 | 0 | 0 | 4 | K | 2 |  |  |  | ROZPOCET | 0 | 0 | 0 | 0 | 0 | 1 | 0 | 4 | 411818943
| PP |  | Průběžný a závěrečný úklid prostor školy dotčených výstavbou - např. schodiště, chodby k místu stavby, apod... | [18 empty] | PP | 2

## 03 - Místnost (chodba) č. 3
{81ff510d-b030-4efa-9745-4fb207abe208}
2
| KRYCÍ LIST SOUPISU PRACÍ | [8 empty] | v --- níže se nacházejí doplnkové a pomocné údaje k sestavám --- v | [11 empty] | False
Stavba:
ZŠ Pionýrů, Sokolov, Oprava elektroinstalace učeben v 2.NP a 3.NP 2. stupně
Objekt:
03 - Místnost (chodba) č. 3
| KSO: |  |  |  |  | CC-CZ:
| Místo: |  | Sokolov, Pionýrů 1614 |  |  | Datum: | 2. 3. 2022
| Zadavatel: |  |  |  |  | IČ:
|  | Město Sokolov |  |  |  | DIČ:
| Uchazeč: |  |  |  |  | IČ: | Vyplň údaj
|  | Vyplň údaj |  |  |  | DIČ: | Vyplň údaj
| Projektant: |  |  |  |  | IČ:
DIČ:
| Zpracovatel: |  |  |  |  | IČ:
|  | Michal Kubelka |  |  |  | DIČ:
Poznámka:
|  | Materiál | [5 empty] | 0
|  | Montáž | [5 empty] | 0
| Cena bez DPH | [6 empty] | 0
|  |  | Základ daně |  |  | Sazba daně |  | Výše daně
| DPH | základní | 0 |  |  | 21% |  | 0
|  | snížená | 0 |  |  | 15% |  | 0
|  | zákl. přenesená | 0 |  |  | 21% |  | 0
|  | sníž. přenesená | 0 |  |  | 15% |  | 0
|  | nulová | 0 |  |  | 0% |  | 0
| Cena s DPH |  |  | v | CZK |  |  | 0
REKAPITULACE ČLENĚNÍ SOUPISU PRACÍ
Stavba:
ZŠ Pionýrů, Sokolov, Oprava elektroinstalace učeben v 2.NP a 3.NP 2. stupně
Objekt:
03 - Místnost (chodba) č. 3
Místo: |  |  | Sokolov, Pionýrů 1614 |  |  | Datum: | 2. 3. 2022
Zadavatel: |  |  | Město Sokolov |  |  | Projektant:
Uchazeč: |  |  | Vyplň údaj |  |  | Zpracovatel: | Michal Kubelka
Kód dílu - Popis | [5 empty] | Materiál [CZK] | Montáž [CZK] | Cena celkem [CZK]
Náklady stavby celkem | [5 empty] | 0 | 0 | 0 | [14 empty] | -1
| HSV - Práce a dodávky HSV |  |  |  |  | 0 | 0 | 0
| 6 - Úpravy povrchů, podlahy a osazování výplní |  |  |  |  | 0 | 0 | 0
| 9 - Ostatní konstrukce a práce, bourání |  |  |  |  | 0 | 0 | 0
| 997 - Přesun sutě |  |  |  |  | 0 | 0 | 0
| 998 - Přesun hmot |  |  |  |  | 0 | 0 | 0
| PSV - Práce a dodávky PSV |  |  |  |  | 0 | 0 | 0
| 763 - Konstrukce suché výstavby |  |  |  |  | 0 | 0 | 0
| 766 - Konstrukce truhlářské |  |  |  |  | 0 | 0 | 0
| 783 - Dokončovací práce - nátěry |  |  |  |  | 0 | 0 | 0
| 784 - Dokončovací práce - malby a tapety |  |  |  |  | 0 | 0 | 0
| VRN - Vedlejší rozpočtové náklady |  |  |  |  | 0 | 0 | 0
| VRN9 - Ostatní náklady |  |  |  |  | 0 | 0 | 0
SOUPIS PRACÍ
Stavba:
ZŠ Pionýrů, Sokolov, Oprava elektroinstalace učeben v 2.NP a 3.NP 2. stupně
Objekt:
03 - Místnost (chodba) č. 3
Místo: |  |  | Sokolov, Pionýrů 1614 |  |  | Datum: | 2. 3. 2022
Zadavatel: |  |  | Město Sokolov |  |  | Projektant:
Uchazeč: |  |  | Vyplň údaj |  |  | Zpracovatel: | Michal Kubelka
PČ | Typ | Kód | Popis | MJ | Množství | J. materiál [CZK] | J. montáž [CZK] | Cena celkem [CZK] | Cenová soustava |  | DPH | J.cena [CZK] | Materiál celkem [CZK] | Montáž celkem [CZK] | J. Nh [h] | Nh celkem [h] | J. hmotnost [t] | Hmotnost celkem [t] | J. suť [t] | Suť Celkem [t]
Náklady soupisu celkem | [7 empty] | 0 |  |  |  |  | 0 | 0 |  | 0 |  | 1.347 |  | 0.5508 |  | D | -1 | [10 empty] | 0
| D | HSV | Práce a dodávky HSV |  |  |  |  | 0 |  |  |  |  | 0 | 0 |  | 0 |  | 0.82304 |  | 0.51291 | 1 | D | 0 |  |  |  | ROZPOCET | [6 empty] | 0
| D | 6 | Úpravy povrchů, podlahy a osazování výplní |  |  |  |  | 0 |  |  |  |  | 0 | 0 |  | 0 |  | 0.81719 |  | 0 | 1 | D | 1 |  |  |  | ROZPOCET | [6 empty] | 0
1 | K | 612325421 | Oprava vnitřní vápenocementové štukové omítky stěn v rozsahu plochy do 10 % | m2 | 49.783 |  |  | 0 | CS ÚRS 2021 02 |  | základní | 0 | 0 | 0 |  | 0 | 0.0057 | 0.28376 | 0 | 0 | 4 | K | 2 |  |  |  | ROZPOCET | 0 | 0 | 0 | 0 | 0 | 1 | 0 | 4 | 1867688944
| PP |  | Oprava vápenocementové omítky vnitřních ploch štukové dvouvrstvé, tloušťky do 20 mm a tloušťky štuku do 3 mm stěn, v rozsahu opravované plochy do 10% | [18 empty] | PP | 2
| Online PSC |  | https://podminky.urs.cz/item/CS_URS_2021_02/612325421 | [18 empty] | Online PSC | 2
| VV |  | Stěny mimo soklu v rozsahu 10% | [18 empty] | VV | 2 | 1 | True | 0 | ROZPOCET
| VV |  | (12,07+12,07+2,85+2,85)*1,92 |  | 57.293 | [16 empty] | VV | 2 | 2 | True | 0 | ROZPOCET
| VV |  | -3*1,55 |  | -4.65 | [16 empty] | VV | 2 | 2 | True | 0 | ROZPOCET
| VV |  | -(0,8*0,55)*2 |  | -0.88 | [16 empty] | VV | 2 | 2 | True | 0 | ROZPOCET
| VV |  | -(0,9*0,55)*4 |  | -1.98 | [16 empty] | VV | 2 | 2 | True | 0 | ROZPOCET
| VV |  | Součet |  | 49.783 | [16 empty] | VV | 2 | 4 | True | 1 | ROZPOCET
2 | K | 612325422 | Oprava vnitřní vápenocementové štukové omítky stěn v rozsahu plochy přes 10 do 30 % | m2 | 31.378 |  |  | 0 | CS ÚRS 2021 02 |  | základní | 0 | 0 | 0 |  | 0 | 0.017 | 0.53343 | 0 | 0 | 4 | K | 2 |  |  |  | ROZPOCET | 0 | 0 | 0 | 0 | 0 | 1 | 0 | 4 | 262660022
| PP |  | Oprava vápenocementové omítky vnitřních ploch štukové dvouvrstvé, tloušťky do 20 mm a tloušťky štuku do 3 mm stěn, v rozsahu opravované plochy přes 10 do 30% | [18 empty] | PP | 2
| Online PSC |  | https://podminky.urs.cz/item/CS_URS_2021_02/612325422 | [18 empty] | Online PSC | 2
| VV |  | Olejový sokl 20% | [18 empty] | VV | 2 | 1 | True | 0 | ROZPOCET
| VV |  | (12,07+12,07+2,85+2,85-3-0,8-0,8-0,9-0,9-0,9-0,9)*1,45 |  | 31.378 | [16 empty] | VV | 2 | 2 | True | 1 | ROZPOCET
| D | 9 | Ostatní konstrukce a práce, bourání |  |  |  |  | 0 |  |  |  |  | 0 | 0 |  | 0 |  | 0.0058463 |  | 0.51291 | 1 | D | 1 |  |  |  | ROZPOCET | [6 empty] | 0
3 | K | 978013121 | Otlučení (osekání) vnitřní vápenné nebo vápenocementové omítky stěn v rozsahu přes 5 do 10 % | m2 | 49.783 |  |  | 0 | CS ÚRS 2021 02 |  | základní | 0 | 0 | 0 |  | 0 | 0 | 0 | 0.004 | 0.19913 | 4 | K | 2 |  |  |  | ROZPOCET | 0 | 0 | 0 | 0 | 0 | 1 | 0 | 4 | -2121077800
| PP |  | Otlučení vápenných nebo vápenocementových omítek vnitřních ploch stěn s vyškrabáním spar, s očištěním zdiva, v rozsahu přes 5 do 10 % | [18 empty] | PP | 2
| Online PSC |  | https://podminky.urs.cz/item/CS_URS_2021_02/978013121 | [18 empty] | Online PSC | 2
| VV |  | Stěny mimo soklu v rozsahu 10% | [18 empty] | VV | 2 | 1 | True | 0 | ROZPOCET
| VV |  | (12,07+12,07+2,85+2,85)*1,92 |  | 57.293 | [16 empty] | VV | 2 | 2 | True | 0 | ROZPOCET
| VV |  | -3*1,55 |  | -4.65 | [16 empty] | VV | 2 | 2 | True | 0 | ROZPOCET
| VV |  | -(0,8*0,55)*2 |  | -0.88 | [16 empty] | VV | 2 | 2 | True | 0 | ROZPOCET
| VV |  | -(0,9*0,55)*4 |  | -1.98 | [16 empty] | VV | 2 | 2 | True | 0 | ROZPOCET
| VV |  | Součet |  | 49.783 | [16 empty] | VV | 2 | 4 | True | 1 | ROZPOCET
4 | K | 978013141 | Otlučení (osekání) vnitřní vápenné nebo vápenocementové omítky stěn v rozsahu přes 10 do 30 % | m2 | 31.378 |  |  | 0 | CS ÚRS 2021 02 |  | základní | 0 | 0 | 0 |  | 0 | 0 | 0 | 0.01 | 0.31378 | 4 | K | 2 |  |  |  | ROZPOCET | 0 | 0 | 0 | 0 | 0 | 1 | 0 | 4 | -1493951086
| PP |  | Otlučení vápenných nebo vápenocementových omítek vnitřních ploch stěn s vyškrabáním spar, s očištěním zdiva, v rozsahu přes 10 do 30 % | [18 empty] | PP | 2
| Online PSC |  | https://podminky.urs.cz/item/CS_URS_2021_02/978013141 | [18 empty] | Online PSC | 2
| VV |  | Olejový sokl 20% | [18 empty] | VV | 2 | 1 | True | 0 | ROZPOCET
| VV |  | (12,07+12,07+2,85+2,85-3-0,8-0,8-0,9-0,9-0,9-0,9)*1,45 |  | 31.378 | [16 empty] | VV | 2 | 2 | True | 1 | ROZPOCET
5 | K | 949101111 | Lešení pomocné pro objekty pozemních staveb s lešeňovou podlahou v do 1,9 m zatížení do 150 kg/m2 | m2 | 34.39 |  |  | 0 | CS ÚRS 2021 02 |  | základní | 0 | 0 | 0 |  | 0 | 0.00013 | 0.0044707 | 0 | 0 | 4 | K | 2 |  |  |  | ROZPOCET | 0 | 0 | 0 | 0 | 0 | 1 | 0 | 4 | -1916922764
| PP |  | Lešení pomocné pracovní pro objekty pozemních staveb pro zatížení do 150 kg/m2, o výšce lešeňové podlahy do 1,9 m | [18 empty] | PP | 2
| Online PSC |  | https://podminky.urs.cz/item/CS_URS_2021_02/949101111 | [18 empty] | Online PSC | 2
| VV |  | Odměřeno v .DWG | [18 empty] | VV | 2 | 1 | True | 0 | ROZPOCET
| VV |  | 34,39 |  | 34.39 | [16 empty] | VV | 2 | 2 | True | 1 | ROZPOCET
6 | K | 952901111 | Vyčištění budov bytové a občanské výstavby při výšce podlaží do 4 m | m2 | 34.39 |  |  | 0 | CS ÚRS 2021 02 |  | základní | 0 | 0 | 0 |  | 0 | 4e-05 | 0.0013756 | 0 | 0 | 4 | K | 2 |  |  |  | ROZPOCET | 0 | 0 | 0 | 0 | 0 | 1 | 0 | 4 | -631742350
| PP |  | Vyčištění budov nebo objektů před předáním do užívání budov bytové nebo občanské výstavby, světlé výšky podlaží do 4 m | [18 empty] | PP | 2
| Online PSC |  | https://podminky.urs.cz/item/CS_URS_2021_02/952901111 | [18 empty] | Online PSC | 2
| VV |  | Odměřeno v .DWG | [18 empty] | VV | 2 | 1 | True | 0 | ROZPOCET
| VV |  | 34,39 |  | 34.39 | [16 empty] | VV | 2 | 2 | True | 1 | ROZPOCET
| D | 997 | Přesun sutě |  |  |  |  | 0 |  |  |  |  | 0 | 0 |  | 0 |  | 0 |  | 0 | 1 | D | 1 |  |  |  | ROZPOCET | [6 empty] | 0
7 | K | 997013213 | Vnitrostaveništní doprava suti a vybouraných hmot pro budovy v přes 9 do 12 m ručně | t | 0.551 |  |  | 0 | CS ÚRS 2021 02 |  | základní | 0 | 0 | 0 |  | 0 | 0 | 0 | 0 | 0 | 4 | K | 2 |  |  |  | ROZPOCET | 0 | 0 | 0 | 0 | 0 | 1 | 0 | 4 | -74087512
| PP |  | Vnitrostaveništní doprava suti a vybouraných hmot vodorovně do 50 m svisle ručně pro budovy a haly výšky přes 9 do 12 m | [18 empty] | PP | 2
| Online PSC |  | https://podminky.urs.cz/item/CS_URS_2021_02/997013213 | [18 empty] | Online PSC | 2
8 | K | 997002611 | Nakládání suti a vybouraných hmot | t | 0.551 |  |  | 0 | CS ÚRS 2021 02 |  | základní | 0 | 0 | 0 |  | 0 | 0 | 0 | 0 | 0 | 4 | K | 2 |  |  |  | ROZPOCET | 0 | 0 | 0 | 0 | 0 | 1 | 0 | 4 | 1227911466
| PP |  | Nakládání suti a vybouraných hmot na dopravní prostředek pro vodorovné přemístění | [18 empty] | PP | 2
| Online PSC |  | https://podminky.urs.cz/item/CS_URS_2021_02/997002611 | [18 empty] | Online PSC | 2
9 | K | 997013501 | Odvoz suti a vybouraných hmot na skládku nebo meziskládku do 1 km se složením | t | 0.551 |  |  | 0 | CS ÚRS 2021 02 |  | základní | 0 | 0 | 0 |  | 0 | 0 | 0 | 0 | 0 | 4 | K | 2 |  |  |  | ROZPOCET | 0 | 0 | 0 | 0 | 0 | 1 | 0 | 4 | -122568903
| PP |  | Odvoz suti a vybouraných hmot na skládku nebo meziskládku se složením, na vzdálenost do 1 km | [18 empty] | PP | 2
| Online PSC |  | https://podminky.urs.cz/item/CS_URS_2021_02/997013501 | [18 empty] | Online PSC | 2
10 | K | 997013509 | Příplatek k odvozu suti a vybouraných hmot na skládku ZKD 1 km přes 1 km | t | 3.306 |  |  | 0 | CS ÚRS 2021 02 |  | základní | 0 | 0 | 0 |  | 0 | 0 | 0 | 0 | 0 | 4 | K | 2 |  |  |  | ROZPOCET | 0 | 0 | 0 | 0 | 0 | 1 | 0 | 4 | -758126848
| PP |  | Odvoz suti a vybouraných hmot na skládku nebo meziskládku se složením, na vzdálenost Příplatek k ceně za každý další i započatý 1 km přes 1 km | [18 empty] | PP | 2
| Online PSC |  | https://podminky.urs.cz/item/CS_URS_2021_02/997013509 | [18 empty] | Online PSC | 2
| VV |  | 0,551*6 |  | 3.306 | [16 empty] | VV | 2 | 2 | True | 1 | ROZPOCET
11 | K | 997013631 | Poplatek za uložení na skládce (skládkovné) stavebního odpadu směsného kód odpadu 17 09 04 | t | 0.551 |  |  | 0 | CS ÚRS 2021 02 |  | základní | 0 | 0 | 0 |  | 0 | 0 | 0 | 0 | 0 | 4 | K | 2 |  |  |  | ROZPOCET | 0 | 0 | 0 | 0 | 0 | 1 | 0 | 4 | -223034321
| PP |  | Poplatek za uložení stavebního odpadu na skládce (skládkovné) směsného stavebního a demoličního zatříděného do Katalogu odpadů pod kódem 17 09 04 | [18 empty] | PP | 2
| Online PSC |  | https://podminky.urs.cz/item/CS_URS_2021_02/997013631 | [18 empty] | Online PSC | 2
| D | 998 | Přesun hmot |  |  |  |  | 0 |  |  |  |  | 0 | 0 |  | 0 |  | 0 |  | 0 | 1 | D | 1 |  |  |  | ROZPOCET | [6 empty] | 0
12 | K | 998018002 | Přesun hmot ruční pro budovy v přes 6 do 12 m | t | 0.823 |  |  | 0 | CS ÚRS 2021 02 |  | základní | 0 | 0 | 0 |  | 0 | 0 | 0 | 0 | 0 | 4 | K | 2 |  |  |  | ROZPOCET | 0 | 0 | 0 | 0 | 0 | 1 | 0 | 4 | -724782218
| PP |  | Přesun hmot pro budovy občanské výstavby, bydlení, výrobu a služby ruční - bez užití mechanizace vodorovná dopravní vzdálenost do 100 m pro budovy s jakoukoliv nosnou konstrukcí výšky přes 6 do 12 m | [18 empty] | PP | 2
| Online PSC |  | https://podminky.urs.cz/item/CS_URS_2021_02/998018002 | [18 empty] | Online PSC | 2
| D | PSV | Práce a dodávky PSV |  |  |  |  | 0 |  |  |  |  | 0 | 0 |  | 0 |  | 0.52397 |  | 0.03789 | 2 | D | 0 |  |  |  | ROZPOCET | [6 empty] | 0
| D | 763 | Konstrukce suché výstavby |  |  |  |  | 0 |  |  |  |  | 0 | 0 |  | 0 |  | 0.41956 |  | 0 | 2 | D | 1 |  |  |  | ROZPOCET | [6 empty] | 0
13 | K | 763131411 | SDK podhled desky 1xA 12,5 bez izolace dvouvrstvá spodní kce profil CD+UD | m2 | 34.39 |  |  | 0 | CS ÚRS 2021 02 |  | základní | 0 | 0 | 0 |  | 0 | 0.0122 | 0.41956 | 0 | 0 | 16 | K | 2 |  |  |  | ROZPOCET | 0 | 0 | 0 | 0 | 0 | 1 | 0 | 16 | -282850868
| PP |  | Podhled ze sádrokartonových desek dvouvrstvá zavěšená spodní konstrukce z ocelových profilů CD, UD jednoduše opláštěná deskou standardní A, tl. 12,5 mm, bez izolace | [18 empty] | PP | 2
| Online PSC |  | https://podminky.urs.cz/item/CS_URS_2021_02/763131411 | [18 empty] | Online PSC | 2
| VV |  | Odměřeno v .DWG | [18 empty] | VV | 2 | 1 | True | 0 | ROZPOCET
| VV |  | 34,39 |  | 34.39 | [16 empty] | VV | 2 | 2 | True | 1 | ROZPOCET
14 | K | 998763402 | Přesun hmot procentní pro sádrokartonové konstrukce v objektech v přes 6 do 12 m | % |  |  |  | 0 | CS ÚRS 2021 02 |  | základní | 0 | 0 | 0 |  | 0 | 0 | 0 | 0 | 0 | 16 | K | 2 |  |  |  | ROZPOCET | 0 | 0 | 0 | 0 | 0 | 1 | 0 | 16 | 1586036232
| PP |  | Přesun hmot pro konstrukce montované z desek stanovený procentní sazbou (%) z ceny vodorovná dopravní vzdálenost do 50 m v objektech výšky přes 6 do 12 m | [18 empty] | PP | 2
| Online PSC |  | https://podminky.urs.cz/item/CS_URS_2021_02/998763402 | [18 empty] | Online PSC | 2
| D | 766 | Konstrukce truhlářské |  |  |  |  | 0 |  |  |  |  | 0 | 0 |  | 0 |  | 0.01885 |  | 0.024 | 2 | D | 1 |  |  |  | ROZPOCET | [6 empty] | 0
15 | K | 766691914 | Vyvěšení nebo zavěšení dřevěných křídel dveří pl do 2 m2 | kus | 1 |  |  | 0 | CS ÚRS 2021 02 |  | základní | 0 | 0 | 0 |  | 0 | 0 | 0 | 0.024 | 0.024 | 16 | K | 2 |  |  |  | ROZPOCET | 0 | 0 | 0 | 0 | 0 | 1 | 0 | 16 | 213050135
| PP |  | Ostatní práce vyvěšení nebo zavěšení křídel s případným uložením a opětovným zavěšením po provedení stavebních změn dřevěných dveřních, plochy do 2 m2 | [18 empty] | PP | 2
| Online PSC |  | https://podminky.urs.cz/item/CS_URS_2021_02/766691914 | [18 empty] | Online PSC | 2
| VV |  | Dveře na WC | [18 empty] | VV | 2 | 1 | True | 0 | ROZPOCET
| VV |  | 1 |  | 1 | [16 empty] | VV | 2 | 2 | True | 1 | ROZPOCET
16 | K | 766660001 | Montáž dveřních křídel otvíravých jednokřídlových š do 0,8 m do ocelové zárubně | kus | 1 |  |  | 0 | CS ÚRS 2021 02 |  | základní | 0 | 0 | 0 |  | 0 | 0 | 0 | 0 | 0 | 16 | K | 2 |  |  |  | ROZPOCET | 0 | 0 | 0 | 0 | 0 | 1 | 0 | 16 | 34974690
| PP |  | Montáž dveřních křídel dřevěných nebo plastových otevíravých do ocelové zárubně povrchově upravených jednokřídlových, šířky do 800 mm | [18 empty] | PP | 2
| Online PSC |  | https://podminky.urs.cz/item/CS_URS_2021_02/766660001 | [18 empty] | Online PSC | 2
| VV |  | Dveře na WC | [18 empty] | VV | 2 | 1 | True | 0 | ROZPOCET
| VV |  | 1 |  | 1 | [16 empty] | VV | 2 | 2 | True | 1 | ROZPOCET
17 | M | 61162085 | dveře jednokřídlé dřevotřískové povrch laminátový plné 700x1970-2100mm | kus | 1 |  |  | 0 | CS ÚRS 2021 02 |  | základní | 0 | 0 | 0 |  | 0 | 0.0175 | 0.0175 | 0 | 0 | 32 | M | 2 |  |  |  | ROZPOCET | 0 | 0 | 0 | 0 | 0 | 1 | 0 | 16 | 1014135377
| PP |  | dveře jednokřídlé dřevotřískové povrch laminátový plné 700x1970-2100mm | [18 empty] | PP | 2
18 | K | 766660729 | Montáž dveřního interiérového kování - štítku s klikou | kus | 1 |  |  | 0 | CS ÚRS 2021 02 |  | základní | 0 | 0 | 0 |  | 0 | 0 | 0 | 0 | 0 | 16 | K | 2 |  |  |  | ROZPOCET | 0 | 0 | 0 | 0 | 0 | 1 | 0 | 16 | -636043808
| PP |  | Montáž dveřních doplňků dveřního kování interiérového štítku s klikou | [18 empty] | PP | 2
| Online PSC |  | https://podminky.urs.cz/item/CS_URS_2021_02/766660729 | [18 empty] | Online PSC | 2
19 | M | 54914620/R | kování dveřní vrchní klika včetně rozet a montážního materiálu R PZ nerez PK | kus | 1 |  |  | 0 |  |  | základní | 0 | 0 | 0 |  | 0 | 0.0012 | 0.0012 | 0 | 0 | 32 | M | 2 |  |  |  | ROZPOCET | 0 | 0 | 0 | 0 | 0 | 1 | 0 | 16 | -159536472
| PP |  | kování dveřní klika/klika - výběr dle investora | [18 empty] | PP | 2
20 | K | 766660728 | Montáž dveřního interiérového kování - zámku | kus | 1 |  |  | 0 | CS ÚRS 2021 02 |  | základní | 0 | 0 | 0 |  | 0 | 0 | 0 | 0 | 0 | 16 | K | 2 |  |  |  | ROZPOCET | 0 | 0 | 0 | 0 | 0 | 1 | 0 | 16 | 1795710129
| PP |  | Montáž dveřních doplňků dveřního kování interiérového zámku | [18 empty] | PP | 2
| Online PSC |  | https://podminky.urs.cz/item/CS_URS_2021_02/766660728 | [18 empty] | Online PSC | 2
21 | M | 54964150 | vložka zámková cylindrická oboustranná+4 klíče | kus | 1 |  |  | 0 | CS ÚRS 2021 02 |  | základní | 0 | 0 | 0 |  | 0 | 0.00015 | 0.00015 | 0 | 0 | 32 | M | 2 |  |  |  | ROZPOCET | 0 | 0 | 0 | 0 | 0 | 1 | 0 | 16 | -2114088400
| PP |  | vložka zámková cylindrická oboustranná+4 klíče | [18 empty] | PP | 2
22 | K | 998766202 | Přesun hmot procentní pro kce truhlářské v objektech v přes 6 do 12 m | % |  |  |  | 0 | CS ÚRS 2021 02 |  | základní | 0 | 0 | 0 |  | 0 | 0 | 0 | 0 | 0 | 16 | K | 2 |  |  |  | ROZPOCET | 0 | 0 | 0 | 0 | 0 | 1 | 0 | 16 | 1717284605
| PP |  | Přesun hmot pro konstrukce truhlářské stanovený procentní sazbou (%) z ceny vodorovná dopravní vzdálenost do 50 m v objektech výšky přes 6 do 12 m | [18 empty] | PP | 2
| Online PSC |  | https://podminky.urs.cz/item/CS_URS_2021_02/998766202 | [18 empty] | Online PSC | 2
| D | 783 | Dokončovací práce - nátěry |  |  |  |  | 0 |  |  |  |  | 0 | 0 |  | 0 |  | 0.0003525 |  | 0 | 2 | D | 1 |  |  |  | ROZPOCET | [6 empty] | 0
23 | K | 783306801 | Odstranění nátěru ze zámečnických konstrukcí obroušením | m2 | 1.175 |  |  | 0 | CS ÚRS 2021 02 |  | základní | 0 | 0 | 0 |  | 0 | 6e-05 | 7.05e-05 | 0 | 0 | 16 | K | 2 |  |  |  | ROZPOCET | 0 | 0 | 0 | 0 | 0 | 1 | 0 | 16 | 2029613393
| PP |  | Odstranění nátěrů ze zámečnických konstrukcí obroušením | [18 empty] | PP | 2
| Online PSC |  | https://podminky.urs.cz/item/CS_URS_2021_02/783306801 | [18 empty] | Online PSC | 2
| VV |  | Dveřní zárubeň na WC | [18 empty] | VV | 2 | 1 | True | 0 | ROZPOCET
| VV |  | (0,7+2+2)*0,25 |  | 1.175 | [16 empty] | VV | 2 | 2 | True | 1 | ROZPOCET
24 | K | 783315101 | Mezinátěr jednonásobný syntetický standardní zámečnických konstrukcí | m2 | 1.175 |  |  | 0 | CS ÚRS 2021 02 |  | základní | 0 | 0 | 0 |  | 0 | 0.00012 | 0.000141 | 0 | 0 | 16 | K | 2 |  |  |  | ROZPOCET | 0 | 0 | 0 | 0 | 0 | 1 | 0 | 16 | 786183806
| PP |  | Mezinátěr zámečnických konstrukcí jednonásobný syntetický standardní | [18 empty] | PP | 2
| Online PSC |  | https://podminky.urs.cz/item/CS_URS_2021_02/783315101 | [18 empty] | Online PSC | 2
25 | K | 783317101 | Krycí jednonásobný syntetický standardní nátěr zámečnických konstrukcí | m2 | 1.175 |  |  | 0 | CS ÚRS 2021 02 |  | základní | 0 | 0 | 0 |  | 0 | 0.00012 | 0.000141 | 0 | 0 | 16 | K | 2 |  |  |  | ROZPOCET | 0 | 0 | 0 | 0 | 0 | 1 | 0 | 16 | -526103836
| PP |  | Krycí nátěr (email) zámečnických konstrukcí jednonásobný syntetický standardní | [18 empty] | PP | 2
| Online PSC |  | https://podminky.urs.cz/item/CS_URS_2021_02/783317101 | [18 empty] | Online PSC | 2
26 | K | 783801403 | Oprášení omítek před provedením nátěru | m2 | 31.378 |  |  | 0 | CS ÚRS 2021 02 |  | základní | 0 | 0 | 0 |  | 0 | 0 | 0 | 0 | 0 | 16 | K | 2 |  |  |  | ROZPOCET | 0 | 0 | 0 | 0 | 0 | 1 | 0 | 16 | -516062873
| PP |  | Příprava podkladu omítek před provedením nátěru oprášení | [18 empty] | PP | 2
| Online PSC |  | https://podminky.urs.cz/item/CS_URS_2021_02/783801403 | [18 empty] | Online PSC | 2
| VV |  | Olejový sokl | [18 empty] | VV | 2 | 1 | True | 0 | ROZPOCET
| VV |  | 31,378 |  | 31.378 | [16 empty] | VV | 2 | 2 | True | 1 | ROZPOCET
27 | K | 783-x1 |  | m2 | 31.378 |  |  | 0 |  |  | základní | 0 | 0 | 0 |  | 0 | 0 | 0 | 0 | 0 | 16 | K | 2 |  |  |  | ROZPOCET | 0 | 0 | 0 | 0 | 0 | 1 | 0 | 16 | -419398619
| PP |  | D+M+PH Dvojnásobný olejový nátěr soklu vč. podkladní penetrace - odstín dle ředitelky školy | [18 empty] | PP | 2
| VV |  | (12,07+12,07+2,85+2,85-3-0,8-0,8-0,9-0,9-0,9-0,9)*1,45 |  | 31.378 | [16 empty] | VV | 2 | 2 | True | 1 | ROZPOCET
28 | K | 783-x2 |  | kus | 3 |  |  | 0 |  |  | základní | 0 | 0 | 0 |  | 0 | 0 | 0 | 0 | 0 | 16 | K | 2 |  |  |  | ROZPOCET | 0 | 0 | 0 | 0 | 0 | 1 | 0 | 16 | -1986534744
| PP |  | D+M+PH Nátěr radiátorů - obroušení, očištění, 2x nátěr | [18 empty] | PP | 2
| D | 784 | Dokončovací práce - malby a tapety |  |  |  |  | 0 |  |  |  |  | 0 | 0 |  | 0 |  | 0.085208 |  | 0.01389 | 2 | D | 1 |  |  |  | ROZPOCET | [6 empty] | 0
29 | K | 784121001 | Oškrabání malby v mísnostech v do 3,80 m | m2 | 44.805 |  |  | 0 | CS ÚRS 2021 02 |  | základní | 0 | 0 | 0 |  | 0 | 0.001 | 0.044805 | 0.00031 | 0.01389 | 16 | K | 2 |  |  |  | ROZPOCET | 0 | 0 | 0 | 0 | 0 | 1 | 0 | 16 | 249328304
| PP |  | Oškrabání malby v místnostech výšky do 3,80 m | [18 empty] | PP | 2
| Online PSC |  | https://podminky.urs.cz/item/CS_URS_2021_02/784121001 | [18 empty] | Online PSC | 2
| VV |  | Stěny v místech bez otlučení | [18 empty] | VV | 2 | 1 | True | 0 | ROZPOCET
| VV |  | ((12,07+12,07+2,85+2,85)*1,92)*0,9 |  | 51.564 | [16 empty] | VV | 2 | 2 | True | 0 | ROZPOCET
| VV |  | (-3*1,55)*0,9 |  | -4.185 | [16 empty] | VV | 2 | 2 | True | 0 | ROZPOCET
| VV |  | (-(0,8*0,55)*2)*0,9 |  | -0.792 | [16 empty] | VV | 2 | 2 | True | 0 | ROZPOCET
| VV |  | (-(0,9*0,55)*4)*0,9 |  | -1.782 | [16 empty] | VV | 2 | 2 | True | 0 | ROZPOCET
| VV |  | Součet |  | 44.805 | [16 empty] | VV | 2 | 4 | True | 1 | ROZPOCET
30 | K | 784111001 | Oprášení (ometení ) podkladu v místnostech v do 3,80 m | m2 | 84.173 |  |  | 0 | CS ÚRS 2021 02 |  | základní | 0 | 0 | 0 |  | 0 | 0 | 0 | 0 | 0 | 16 | K | 2 |  |  |  | ROZPOCET | 0 | 0 | 0 | 0 | 0 | 1 | 0 | 16 | 1401660900
| PP |  | Oprášení (ometení) podkladu v místnostech výšky do 3,80 m | [18 empty] | PP | 2
| Online PSC |  | https://podminky.urs.cz/item/CS_URS_2021_02/784111001 | [18 empty] | Online PSC | 2
| VV |  | Stěny | [18 empty] | VV | 2 | 1 | True | 0 | ROZPOCET
| VV |  | 49,783 |  | 49.783 | [16 empty] | VV | 2 | 2 | True | 0 | ROZPOCET
| VV |  | Stropy | [18 empty] | VV | 2 | 1 | True | 0 | ROZPOCET
| VV |  | 34,39 |  | 34.39 | [16 empty] | VV | 2 | 2 | True | 0 | ROZPOCET
| VV |  | Součet |  | 84.173 | [16 empty] | VV | 2 | 4 | True | 1 | ROZPOCET
31 | K | 784171001 | Olepování vnitřních ploch páskou v místnostech v do 3,80 m | m | 47.61 |  |  | 0 | CS ÚRS 2021 02 |  | základní | 0 | 0 | 0 |  | 0 | 0 | 0 | 0 | 0 | 16 | K | 2 |  |  |  | ROZPOCET | 0 | 0 | 0 | 0 | 0 | 1 | 0 | 16 | 788949077
| PP |  | Olepování vnitřních ploch (materiál ve specifikaci) včetně pozdějšího odlepení páskou nebo fólií v místnostech výšky do 3,80 m | [18 empty] | PP | 2
| Online PSC |  | https://podminky.urs.cz/item/CS_URS_2021_02/784171001 | [18 empty] | Online PSC | 2
| VV |  | Podlaha | [18 empty] | VV | 2 | 1 | True | 0 | ROZPOCET
| VV |  | 12,07+12,07+2,85+2,85+12,07+2,85+2,85 |  | 47.61 | [16 empty] | VV | 2 | 2 | True | 1 | ROZPOCET
32 | M | 58124838 | páska maskovací krepová pro malířské potřeby š 50mm | m | 57.132 |  |  | 0 | CS ÚRS 2021 02 |  | základní | 0 | 0 | 0 |  | 0 | 0 | 0 | 0 | 0 | 32 | M | 2 |  |  |  | ROZPOCET | 0 | 0 | 0 | 0 | 0 | 1 | 0 | 16 | 1392034492
| PP |  | páska maskovací krepová pro malířské potřeby š 50mm | [18 empty] | PP | 2
| VV |  | 47,61*1,2 'Přepočtené koeficientem množství |  | 57.132 | [16 empty] | VV | 2 | 2 | False | 1 | ROZPOCET
33 | K | 784171101 | Zakrytí vnitřních podlah včetně pozdějšího odkrytí | m2 | 34.39 |  |  | 0 | CS ÚRS 2021 02 |  | základní | 0 | 0 | 0 |  | 0 | 0 | 0 | 0 | 0 | 16 | K | 2 |  |  |  | ROZPOCET | 0 | 0 | 0 | 0 | 0 | 1 | 0 | 16 | 2106752200
| PP |  | Zakrytí nemalovaných ploch (materiál ve specifikaci) včetně pozdějšího odkrytí podlah | [18 empty] | PP | 2
| Online PSC |  | https://podminky.urs.cz/item/CS_URS_2021_02/784171101 | [18 empty] | Online PSC | 2
| VV |  | odměřeno v .DWG | [18 empty] | VV | 2 | 1 | True | 0 | ROZPOCET
| VV |  | 34,39 |  | 34.39 | [16 empty] | VV | 2 | 2 | True | 1 | ROZPOCET
34 | M | 58124844 | fólie pro malířské potřeby zakrývací tl 25µ 4x5m | m2 | 41.268 |  |  | 0 | CS ÚRS 2021 02 |  | základní | 0 | 0 | 0 |  | 0 | 0 | 0 | 0 | 0 | 32 | M | 2 |  |  |  | ROZPOCET | 0 | 0 | 0 | 0 | 0 | 1 | 0 | 16 | 1931746915
| PP |  | fólie pro malířské potřeby zakrývací tl 25µ 4x5m | [18 empty] | PP | 2
| VV |  | 34,39*1,2 'Přepočtené koeficientem množství |  | 41.268 | [16 empty] | VV | 2 | 2 | False | 1 | ROZPOCET
35 | K | 784181121 | Hloubková jednonásobná bezbarvá penetrace podkladu v místnostech v do 3,80 m | m2 | 84.173 |  |  | 0 | CS ÚRS 2021 02 |  | základní | 0 | 0 | 0 |  | 0 | 0.0002 | 0.016835 | 0 | 0 | 16 | K | 2 |  |  |  | ROZPOCET | 0 | 0 | 0 | 0 | 0 | 1 | 0 | 16 | -1972536697
| PP |  | Penetrace podkladu jednonásobná hloubková akrylátová bezbarvá v místnostech výšky do 3,80 m | [18 empty] | PP | 2
| Online PSC |  | https://podminky.urs.cz/item/CS_URS_2021_02/784181121 | [18 empty] | Online PSC | 2
36 | K | 784211101 | Dvojnásobné bílé malby ze směsí za mokra výborně oděruvzdorných v místnostech v do 3,80 m | m2 | 84.173 |  |  | 0 | CS ÚRS 2021 02 |  | základní | 0 | 0 | 0 |  | 0 | 0.00026 | 0.021885 | 0 | 0 | 16 | K | 2 |  |  |  | ROZPOCET | 0 | 0 | 0 | 0 | 0 | 1 | 0 | 16 | -1879538030
| PP |  | Malby z malířských směsí oděruvzdorných za mokra dvojnásobné, bílé za mokra oděruvzdorné výborně v místnostech výšky do 3,80 m | [18 empty] | PP | 2
| Online PSC |  | https://podminky.urs.cz/item/CS_URS_2021_02/784211101 | [18 empty] | Online PSC | 2
37 | K | 784211163 | Příplatek k cenám 2x maleb ze směsí za mokra oděruvzdorných za barevnou malbu středně sytého odstínu | m2 | 84.173 |  |  | 0 | CS ÚRS 2021 02 |  | základní | 0 | 0 | 0 |  | 0 | 2e-05 | 0.0016835 | 0 | 0 | 16 | K | 2 |  |  |  | ROZPOCET | 0 | 0 | 0 | 0 | 0 | 1 | 0 | 16 | -284121700
| PP |  | Malby z malířských směsí oděruvzdorných za mokra Příplatek k cenám dvojnásobných maleb za provádění barevné malby tónované na tónovacích automatech, v odstínu středně sytém | [18 empty] | PP | 2
| Online PSC |  | https://podminky.urs.cz/item/CS_URS_2021_02/784211163 | [18 empty] | Online PSC | 2
| D | VRN | Vedlejší rozpočtové náklady |  |  |  |  | 0 |  |  |  |  | 0 | 0 |  | 0 |  | 0 |  | 0 | 5 | D | 0 |  |  |  | ROZPOCET | [6 empty] | 0
| D | VRN9 | Ostatní náklady |  |  |  |  | 0 |  |  |  |  | 0 | 0 |  | 0 |  | 0 |  | 0 | 5 | D | 1 |  |  |  | ROZPOCET | [6 empty] | 0
38 | K | VRN9-x3 |  | soubor | 1 |  |  | 0 |  |  | základní | 0 | 0 | 0 |  | 0 | 0 | 0 | 0 | 0 | 4 | K | 2 |  |  |  | ROZPOCET | 0 | 0 | 0 | 0 | 0 | 1 | 0 | 4 | 285065439
| PP |  | Průběžný a závěrečný úklid prostor školy dotčených výstavbou - např. schodiště, chodby k místu stavby, apod... | [18 empty] | PP | 2

## 04 - Místnost č. 4
{b364ceec-2b89-4fa8-90e0-71898a5d6d42}
2
| KRYCÍ LIST SOUPISU PRACÍ | [8 empty] | v --- níže se nacházejí doplnkové a pomocné údaje k sestavám --- v | [11 empty] | False
Stavba:
ZŠ Pionýrů, Sokolov, Oprava elektroinstalace učeben v 2.NP a 3.NP 2. stupně
Objekt:
04 - Místnost č. 4
| KSO: |  |  |  |  | CC-CZ:
| Místo: |  | Sokolov, Pionýrů 1614 |  |  | Datum: | 2. 3. 2022
| Zadavatel: |  |  |  |  | IČ:
|  | Město Sokolov |  |  |  | DIČ:
| Uchazeč: |  |  |  |  | IČ: | Vyplň údaj
|  | Vyplň údaj |  |  |  | DIČ: | Vyplň údaj
| Projektant: |  |  |  |  | IČ:
DIČ:
| Zpracovatel: |  |  |  |  | IČ:
|  | Michal Kubelka |  |  |  | DIČ:
Poznámka:
|  | Materiál | [5 empty] | 0
|  | Montáž | [5 empty] | 0
| Cena bez DPH | [6 empty] | 0
|  |  | Základ daně |  |  | Sazba daně |  | Výše daně
| DPH | základní | 0 |  |  | 21% |  | 0
|  | snížená | 0 |  |  | 15% |  | 0
|  | zákl. přenesená | 0 |  |  | 21% |  | 0
|  | sníž. přenesená | 0 |  |  | 15% |  | 0
|  | nulová | 0 |  |  | 0% |  | 0
| Cena s DPH |  |  | v | CZK |  |  | 0
REKAPITULACE ČLENĚNÍ SOUPISU PRACÍ
Stavba:
ZŠ Pionýrů, Sokolov, Oprava elektroinstalace učeben v 2.NP a 3.NP 2. stupně
Objekt:
04 - Místnost č. 4
Místo: |  |  | Sokolov, Pionýrů 1614 |  |  | Datum: | 2. 3. 2022
Zadavatel: |  |  | Město Sokolov |  |  | Projektant:
Uchazeč: |  |  | Vyplň údaj |  |  | Zpracovatel: | Michal Kubelka
Kód dílu - Popis | [5 empty] | Materiál [CZK] | Montáž [CZK] | Cena celkem [CZK]
Náklady stavby celkem | [5 empty] | 0 | 0 | 0 | [14 empty] | -1
| HSV - Práce a dodávky HSV |  |  |  |  | 0 | 0 | 0
| 6 - Úpravy povrchů, podlahy a osazování výplní |  |  |  |  | 0 | 0 | 0
| 9 - Ostatní konstrukce a práce, bourání |  |  |  |  | 0 | 0 | 0
| 997 - Přesun sutě |  |  |  |  | 0 | 0 | 0
| 998 - Přesun hmot |  |  |  |  | 0 | 0 | 0
| PSV - Práce a dodávky PSV |  |  |  |  | 0 | 0 | 0
| 763 - Konstrukce suché výstavby |  |  |  |  | 0 | 0 | 0
| 766 - Konstrukce truhlářské |  |  |  |  | 0 | 0 | 0
| 783 - Dokončovací práce - nátěry |  |  |  |  | 0 | 0 | 0
| 784 - Dokončovací práce - malby a tapety |  |  |  |  | 0 | 0 | 0
| VRN - Vedlejší rozpočtové náklady |  |  |  |  | 0 | 0 | 0
| VRN9 - Ostatní náklady |  |  |  |  | 0 | 0 | 0
SOUPIS PRACÍ
Stavba:
ZŠ Pionýrů, Sokolov, Oprava elektroinstalace učeben v 2.NP a 3.NP 2. stupně
Objekt:
04 - Místnost č. 4
Místo: |  |  | Sokolov, Pionýrů 1614 |  |  | Datum: | 2. 3. 2022
Zadavatel: |  |  | Město Sokolov |  |  | Projektant:
Uchazeč: |  |  | Vyplň údaj |  |  | Zpracovatel: | Michal Kubelka
PČ | Typ | Kód | Popis | MJ | Množství | J. materiál [CZK] | J. montáž [CZK] | Cena celkem [CZK] | Cenová soustava |  | DPH | J.cena [CZK] | Materiál celkem [CZK] | Montáž celkem [CZK] | J. Nh [h] | Nh celkem [h] | J. hmotnost [t] | Hmotnost celkem [t] | J. suť [t] | Suť Celkem [t]
Náklady soupisu celkem | [7 empty] | 0 |  |  |  |  | 0 | 0 |  | 0 |  | 0.68451 |  | 0.26799 |  | D | -1 | [10 empty] | 0
| D | HSV | Práce a dodávky HSV |  |  |  |  | 0 |  |  |  |  | 0 | 0 |  | 0 |  | 0.32859 |  | 0.22808 | 1 | D | 0 |  |  |  | ROZPOCET | [6 empty] | 0
| D | 6 | Úpravy povrchů, podlahy a osazování výplní |  |  |  |  | 0 |  |  |  |  | 0 | 0 |  | 0 |  | 0.32501 |  | 0 | 1 | D | 1 |  |  |  | ROZPOCET | [6 empty] | 0
1 | K | 612325421 | Oprava vnitřní vápenocementové štukové omítky stěn v rozsahu plochy do 10 % | m2 | 57.02 |  |  | 0 | CS ÚRS 2021 02 |  | základní | 0 | 0 | 0 |  | 0 | 0.0057 | 0.32501 | 0 | 0 | 4 | K | 2 |  |  |  | ROZPOCET | 0 | 0 | 0 | 0 | 0 | 1 | 0 | 4 | 1550221869
| PP |  | Oprava vápenocementové omítky vnitřních ploch štukové dvouvrstvé, tloušťky do 20 mm a tloušťky štuku do 3 mm stěn, v rozsahu opravované plochy do 10% | [18 empty] | PP | 2
| Online PSC |  | https://podminky.urs.cz/item/CS_URS_2021_02/612325421 | [18 empty] | Online PSC | 2
| VV |  | (6,3+6,3+3,23+3,23)*3,37 |  | 64.232 | [16 empty] | VV | 2 | 2 | True | 0 | ROZPOCET
| VV |  | -(2,2*2,15)*2 |  | -9.46 | [16 empty] | VV | 2 | 2 | True | 0 | ROZPOCET
| VV |  | ((2,2+2,15+2,15)*0,26)*2 |  | 3.38 | [16 empty] | VV | 2 | 2 | True | 0 | ROZPOCET
| VV |  | (0,9*0,13)*4 |  | 0.468 | [16 empty] | VV | 2 | 2 | True | 0 | ROZPOCET
| VV |  | -0,8*2 |  | -1.6 | [16 empty] | VV | 2 | 2 | True | 0 | ROZPOCET
| VV |  | Součet |  | 57.02 | [16 empty] | VV | 2 | 4 | True | 1 | ROZPOCET
| D | 9 | Ostatní konstrukce a práce, bourání |  |  |  |  | 0 |  |  |  |  | 0 | 0 |  | 0 |  | 0.0035785 |  | 0.22808 | 1 | D | 1 |  |  |  | ROZPOCET | [6 empty] | 0
2 | K | 978013121 | Otlučení (osekání) vnitřní vápenné nebo vápenocementové omítky stěn v rozsahu přes 5 do 10 % | m2 | 57.02 |  |  | 0 | CS ÚRS 2021 02 |  | základní | 0 | 0 | 0 |  | 0 | 0 | 0 | 0.004 | 0.22808 | 4 | K | 2 |  |  |  | ROZPOCET | 0 | 0 | 0 | 0 | 0 | 1 | 0 | 4 | -1465621990
| PP |  | Otlučení vápenných nebo vápenocementových omítek vnitřních ploch stěn s vyškrabáním spar, s očištěním zdiva, v rozsahu přes 5 do 10 % | [18 empty] | PP | 2
| Online PSC |  | https://podminky.urs.cz/item/CS_URS_2021_02/978013121 | [18 empty] | Online PSC | 2
| VV |  | (6,3+6,3+3,23+3,23)*3,37 |  | 64.232 | [16 empty] | VV | 2 | 2 | True | 0 | ROZPOCET
| VV |  | -(2,2*2,15)*2 |  | -9.46 | [16 empty] | VV | 2 | 2 | True | 0 | ROZPOCET
| VV |  | ((2,2+2,15+2,15)*0,26)*2 |  | 3.38 | [16 empty] | VV | 2 | 2 | True | 0 | ROZPOCET
| VV |  | (0,9*0,13)*4 |  | 0.468 | [16 empty] | VV | 2 | 2 | True | 0 | ROZPOCET
| VV |  | -0,8*2 |  | -1.6 | [16 empty] | VV | 2 | 2 | True | 0 | ROZPOCET
| VV |  | Součet |  | 57.02 | [16 empty] | VV | 2 | 4 | True | 1 | ROZPOCET
3 | K | 949101111 | Lešení pomocné pro objekty pozemních staveb s lešeňovou podlahou v do 1,9 m zatížení do 150 kg/m2 | m2 | 21.05 |  |  | 0 | CS ÚRS 2021 02 |  | základní | 0 | 0 | 0 |  | 0 | 0.00013 | 0.0027365 | 0 | 0 | 4 | K | 2 |  |  |  | ROZPOCET | 0 | 0 | 0 | 0 | 0 | 1 | 0 | 4 | 1744386426
| PP |  | Lešení pomocné pracovní pro objekty pozemních staveb pro zatížení do 150 kg/m2, o výšce lešeňové podlahy do 1,9 m | [18 empty] | PP | 2
| Online PSC |  | https://podminky.urs.cz/item/CS_URS_2021_02/949101111 | [18 empty] | Online PSC | 2
| VV |  | Odměřeno v .DWG | [18 empty] | VV | 2 | 1 | True | 0 | ROZPOCET
| VV |  | 21,05 |  | 21.05 | [16 empty] | VV | 2 | 2 | True | 1 | ROZPOCET
4 | K | 952901111 | Vyčištění budov bytové a občanské výstavby při výšce podlaží do 4 m | m2 | 21.05 |  |  | 0 | CS ÚRS 2021 02 |  | základní | 0 | 0 | 0 |  | 0 | 4e-05 | 0.000842 | 0 | 0 | 4 | K | 2 |  |  |  | ROZPOCET | 0 | 0 | 0 | 0 | 0 | 1 | 0 | 4 | 930600198
| PP |  | Vyčištění budov nebo objektů před předáním do užívání budov bytové nebo občanské výstavby, světlé výšky podlaží do 4 m | [18 empty] | PP | 2
| Online PSC |  | https://podminky.urs.cz/item/CS_URS_2021_02/952901111 | [18 empty] | Online PSC | 2
| VV |  | Odměřeno v .DWG | [18 empty] | VV | 2 | 1 | True | 0 | ROZPOCET
| VV |  | 21,05 |  | 21.05 | [16 empty] | VV | 2 | 2 | True | 1 | ROZPOCET
| D | 997 | Přesun sutě |  |  |  |  | 0 |  |  |  |  | 0 | 0 |  | 0 |  | 0 |  | 0 | 1 | D | 1 |  |  |  | ROZPOCET | [6 empty] | 0
5 | K | 997013213 | Vnitrostaveništní doprava suti a vybouraných hmot pro budovy v přes 9 do 12 m ručně | t | 0.268 |  |  | 0 | CS ÚRS 2021 02 |  | základní | 0 | 0 | 0 |  | 0 | 0 | 0 | 0 | 0 | 4 | K | 2 |  |  |  | ROZPOCET | 0 | 0 | 0 | 0 | 0 | 1 | 0 | 4 | 806586516
| PP |  | Vnitrostaveništní doprava suti a vybouraných hmot vodorovně do 50 m svisle ručně pro budovy a haly výšky přes 9 do 12 m | [18 empty] | PP | 2
| Online PSC |  | https://podminky.urs.cz/item/CS_URS_2021_02/997013213 | [18 empty] | Online PSC | 2
6 | K | 997002611 | Nakládání suti a vybouraných hmot | t | 0.268 |  |  | 0 | CS ÚRS 2021 02 |  | základní | 0 | 0 | 0 |  | 0 | 0 | 0 | 0 | 0 | 4 | K | 2 |  |  |  | ROZPOCET | 0 | 0 | 0 | 0 | 0 | 1 | 0 | 4 | -63405746
| PP |  | Nakládání suti a vybouraných hmot na dopravní prostředek pro vodorovné přemístění | [18 empty] | PP | 2
| Online PSC |  | https://podminky.urs.cz/item/CS_URS_2021_02/997002611 | [18 empty] | Online PSC | 2
7 | K | 997013501 | Odvoz suti a vybouraných hmot na skládku nebo meziskládku do 1 km se složením | t | 0.268 |  |  | 0 | CS ÚRS 2021 02 |  | základní | 0 | 0 | 0 |  | 0 | 0 | 0 | 0 | 0 | 4 | K | 2 |  |  |  | ROZPOCET | 0 | 0 | 0 | 0 | 0 | 1 | 0 | 4 | 2108567701
| PP |  | Odvoz suti a vybouraných hmot na skládku nebo meziskládku se složením, na vzdálenost do 1 km | [18 empty] | PP | 2
| Online PSC |  | https://podminky.urs.cz/item/CS_URS_2021_02/997013501 | [18 empty] | Online PSC | 2
8 | K | 997013509 | Příplatek k odvozu suti a vybouraných hmot na skládku ZKD 1 km přes 1 km | t | 1.608 |  |  | 0 | CS ÚRS 2021 02 |  | základní | 0 | 0 | 0 |  | 0 | 0 | 0 | 0 | 0 | 4 | K | 2 |  |  |  | ROZPOCET | 0 | 0 | 0 | 0 | 0 | 1 | 0 | 4 | 118003445
| PP |  | Odvoz suti a vybouraných hmot na skládku nebo meziskládku se složením, na vzdálenost Příplatek k ceně za každý další i započatý 1 km přes 1 km | [18 empty] | PP | 2
| Online PSC |  | https://podminky.urs.cz/item/CS_URS_2021_02/997013509 | [18 empty] | Online PSC | 2
| VV |  | 0,268*6 |  | 1.608 | [16 empty] | VV | 2 | 2 | True | 1 | ROZPOCET
9 | K | 997013631 | Poplatek za uložení na skládce (skládkovné) stavebního odpadu směsného kód odpadu 17 09 04 | t | 0.268 |  |  | 0 | CS ÚRS 2021 02 |  | základní | 0 | 0 | 0 |  | 0 | 0 | 0 | 0 | 0 | 4 | K | 2 |  |  |  | ROZPOCET | 0 | 0 | 0 | 0 | 0 | 1 | 0 | 4 | -5050140
| PP |  | Poplatek za uložení stavebního odpadu na skládce (skládkovné) směsného stavebního a demoličního zatříděného do Katalogu odpadů pod kódem 17 09 04 | [18 empty] | PP | 2
| Online PSC |  | https://podminky.urs.cz/item/CS_URS_2021_02/997013631 | [18 empty] | Online PSC | 2
| D | 998 | Přesun hmot |  |  |  |  | 0 |  |  |  |  | 0 | 0 |  | 0 |  | 0 |  | 0 | 1 | D | 1 |  |  |  | ROZPOCET | [6 empty] | 0
10 | K | 998018002 | Přesun hmot ruční pro budovy v přes 6 do 12 m | t | 0.329 |  |  | 0 | CS ÚRS 2021 02 |  | základní | 0 | 0 | 0 |  | 0 | 0 | 0 | 0 | 0 | 4 | K | 2 |  |  |  | ROZPOCET | 0 | 0 | 0 | 0 | 0 | 1 | 0 | 4 | -35372553
| PP |  | Přesun hmot pro budovy občanské výstavby, bydlení, výrobu a služby ruční - bez užití mechanizace vodorovná dopravní vzdálenost do 100 m pro budovy s jakoukoliv nosnou konstrukcí výšky přes 6 do 12 m | [18 empty] | PP | 2
| Online PSC |  | https://podminky.urs.cz/item/CS_URS_2021_02/998018002 | [18 empty] | Online PSC | 2
| D | PSV | Práce a dodávky PSV |  |  |  |  | 0 |  |  |  |  | 0 | 0 |  | 0 |  | 0.35592 |  | 0.039909 | 2 | D | 0 |  |  |  | ROZPOCET | [6 empty] | 0
| D | 763 | Konstrukce suché výstavby |  |  |  |  | 0 |  |  |  |  | 0 | 0 |  | 0 |  | 0.24826 |  | 0 | 2 | D | 1 |  |  |  | ROZPOCET | [6 empty] | 0
11 | K | 763131411 | SDK podhled desky 1xA 12,5 bez izolace dvouvrstvá spodní kce profil CD+UD | m2 | 20.349 |  |  | 0 | CS ÚRS 2021 02 |  | základní | 0 | 0 | 0 |  | 0 | 0.0122 | 0.24826 | 0 | 0 | 16 | K | 2 |  |  |  | ROZPOCET | 0 | 0 | 0 | 0 | 0 | 1 | 0 | 16 | -287499877
| PP |  | Podhled ze sádrokartonových desek dvouvrstvá zavěšená spodní konstrukce z ocelových profilů CD, UD jednoduše opláštěná deskou standardní A, tl. 12,5 mm, bez izolace | [18 empty] | PP | 2
| Online PSC |  | https://podminky.urs.cz/item/CS_URS_2021_02/763131411 | [18 empty] | Online PSC | 2
| VV |  | 6,3*3,23 |  | 20.349 | [16 empty] | VV | 2 | 2 | True | 1 | ROZPOCET
12 | K | 998763402 | Přesun hmot procentní pro sádrokartonové konstrukce v objektech v přes 6 do 12 m | % |  |  |  | 0 | CS ÚRS 2021 02 |  | základní | 0 | 0 | 0 |  | 0 | 0 | 0 | 0 | 0 | 16 | K | 2 |  |  |  | ROZPOCET | 0 | 0 | 0 | 0 | 0 | 1 | 0 | 16 | -2026507977
| PP |  | Přesun hmot pro konstrukce montované z desek stanovený procentní sazbou (%) z ceny vodorovná dopravní vzdálenost do 50 m v objektech výšky přes 6 do 12 m | [18 empty] | PP | 2
| Online PSC |  | https://podminky.urs.cz/item/CS_URS_2021_02/998763402 | [18 empty] | Online PSC | 2
| D | 766 | Konstrukce truhlářské |  |  |  |  | 0 |  |  |  |  | 0 | 0 |  | 0 |  | 0.01885 |  | 0.024 | 2 | D | 1 |  |  |  | ROZPOCET | [6 empty] | 0
13 | K | 766691914 | Vyvěšení nebo zavěšení dřevěných křídel dveří pl do 2 m2 | kus | 1 |  |  | 0 | CS ÚRS 2021 02 |  | základní | 0 | 0 | 0 |  | 0 | 0 | 0 | 0.024 | 0.024 | 16 | K | 2 |  |  |  | ROZPOCET | 0 | 0 | 0 | 0 | 0 | 1 | 0 | 16 | -214666484
| PP |  | Ostatní práce vyvěšení nebo zavěšení křídel s případným uložením a opětovným zavěšením po provedení stavebních změn dřevěných dveřních, plochy do 2 m2 | [18 empty] | PP | 2
| Online PSC |  | https://podminky.urs.cz/item/CS_URS_2021_02/766691914 | [18 empty] | Online PSC | 2
14 | K | 766660001 | Montáž dveřních křídel otvíravých jednokřídlových š do 0,8 m do ocelové zárubně | kus | 1 |  |  | 0 | CS ÚRS 2021 02 |  | základní | 0 | 0 | 0 |  | 0 | 0 | 0 | 0 | 0 | 16 | K | 2 |  |  |  | ROZPOCET | 0 | 0 | 0 | 0 | 0 | 1 | 0 | 16 | -1450331628
| PP |  | Montáž dveřních křídel dřevěných nebo plastových otevíravých do ocelové zárubně povrchově upravených jednokřídlových, šířky do 800 mm | [18 empty] | PP | 2
| Online PSC |  | https://podminky.urs.cz/item/CS_URS_2021_02/766660001 | [18 empty] | Online PSC | 2
15 | M | 61162085 | dveře jednokřídlé dřevotřískové povrch laminátový plné 700x1970-2100mm | kus | 1 |  |  | 0 | CS ÚRS 2021 02 |  | základní | 0 | 0 | 0 |  | 0 | 0.0175 | 0.0175 | 0 | 0 | 32 | M | 2 |  |  |  | ROZPOCET | 0 | 0 | 0 | 0 | 0 | 1 | 0 | 16 | 637170382
| PP |  | dveře jednokřídlé dřevotřískové povrch laminátový plné 700x1970-2100mm | [18 empty] | PP | 2
16 | K | 766660729 | Montáž dveřního interiérového kování - štítku s klikou | kus | 1 |  |  | 0 | CS ÚRS 2021 02 |  | základní | 0 | 0 | 0 |  | 0 | 0 | 0 | 0 | 0 | 16 | K | 2 |  |  |  | ROZPOCET | 0 | 0 | 0 | 0 | 0 | 1 | 0 | 16 | 406098266
| PP |  | Montáž dveřních doplňků dveřního kování interiérového štítku s klikou | [18 empty] | PP | 2
| Online PSC |  | https://podminky.urs.cz/item/CS_URS_2021_02/766660729 | [18 empty] | Online PSC | 2
17 | M | 54914620/R | kování dveřní vrchní klika včetně rozet a montážního materiálu R PZ nerez PK | kus | 1 |  |  | 0 |  |  | základní | 0 | 0 | 0 |  | 0 | 0.0012 | 0.0012 | 0 | 0 | 32 | M | 2 |  |  |  | ROZPOCET | 0 | 0 | 0 | 0 | 0 | 1 | 0 | 16 | 1323628921
| PP |  | kování dveřní klika/klika - výběr dle investora | [18 empty] | PP | 2
18 | K | 766660728 | Montáž dveřního interiérového kování - zámku | kus | 1 |  |  | 0 | CS ÚRS 2021 02 |  | základní | 0 | 0 | 0 |  | 0 | 0 | 0 | 0 | 0 | 16 | K | 2 |  |  |  | ROZPOCET | 0 | 0 | 0 | 0 | 0 | 1 | 0 | 16 | 1931048995
| PP |  | Montáž dveřních doplňků dveřního kování interiérového zámku | [18 empty] | PP | 2
| Online PSC |  | https://podminky.urs.cz/item/CS_URS_2021_02/766660728 | [18 empty] | Online PSC | 2
19 | M | 54964150 | vložka zámková cylindrická oboustranná+4 klíče | kus | 1 |  |  | 0 | CS ÚRS 2021 02 |  | základní | 0 | 0 | 0 |  | 0 | 0.00015 | 0.00015 | 0 | 0 | 32 | M | 2 |  |  |  | ROZPOCET | 0 | 0 | 0 | 0 | 0 | 1 | 0 | 16 | -1265390316
| PP |  | vložka zámková cylindrická oboustranná+4 klíče | [18 empty] | PP | 2
20 | K | 998766202 | Přesun hmot procentní pro kce truhlářské v objektech v přes 6 do 12 m | % |  |  |  | 0 | CS ÚRS 2021 02 |  | základní | 0 | 0 | 0 |  | 0 | 0 | 0 | 0 | 0 | 16 | K | 2 |  |  |  | ROZPOCET | 0 | 0 | 0 | 0 | 0 | 1 | 0 | 16 | -1095608929
| PP |  | Přesun hmot pro konstrukce truhlářské stanovený procentní sazbou (%) z ceny vodorovná dopravní vzdálenost do 50 m v objektech výšky přes 6 do 12 m | [18 empty] | PP | 2
| Online PSC |  | https://podminky.urs.cz/item/CS_URS_2021_02/998766202 | [18 empty] | Online PSC | 2
| D | 783 | Dokončovací práce - nátěry |  |  |  |  | 0 |  |  |  |  | 0 | 0 |  | 0 |  | 0.0003525 |  | 0 | 2 | D | 1 |  |  |  | ROZPOCET | [6 empty] | 0
21 | K | 783306801 | Odstranění nátěru ze zámečnických konstrukcí obroušením | m2 | 1.175 |  |  | 0 | CS ÚRS 2021 02 |  | základní | 0 | 0 | 0 |  | 0 | 6e-05 | 7.05e-05 | 0 | 0 | 16 | K | 2 |  |  |  | ROZPOCET | 0 | 0 | 0 | 0 | 0 | 1 | 0 | 16 | -828265920
| PP |  | Odstranění nátěrů ze zámečnických konstrukcí obroušením | [18 empty] | PP | 2
| Online PSC |  | https://podminky.urs.cz/item/CS_URS_2021_02/783306801 | [18 empty] | Online PSC | 2
| VV |  | Dveřní zárubeň | [18 empty] | VV | 2 | 1 | True | 0 | ROZPOCET
| VV |  | (0,7+2+2)*0,25 |  | 1.175 | [16 empty] | VV | 2 | 2 | True | 1 | ROZPOCET
22 | K | 783315101 | Mezinátěr jednonásobný syntetický standardní zámečnických konstrukcí | m2 | 1.175 |  |  | 0 | CS ÚRS 2021 02 |  | základní | 0 | 0 | 0 |  | 0 | 0.00012 | 0.000141 | 0 | 0 | 16 | K | 2 |  |  |  | ROZPOCET | 0 | 0 | 0 | 0 | 0 | 1 | 0 | 16 | 158360295
| PP |  | Mezinátěr zámečnických konstrukcí jednonásobný syntetický standardní | [18 empty] | PP | 2
| Online PSC |  | https://podminky.urs.cz/item/CS_URS_2021_02/783315101 | [18 empty] | Online PSC | 2
23 | K | 783317101 | Krycí jednonásobný syntetický standardní nátěr zámečnických konstrukcí | m2 | 1.175 |  |  | 0 | CS ÚRS 2021 02 |  | základní | 0 | 0 | 0 |  | 0 | 0.00012 | 0.000141 | 0 | 0 | 16 | K | 2 |  |  |  | ROZPOCET | 0 | 0 | 0 | 0 | 0 | 1 | 0 | 16 | -995904309
| PP |  | Krycí nátěr (email) zámečnických konstrukcí jednonásobný syntetický standardní | [18 empty] | PP | 2
| Online PSC |  | https://podminky.urs.cz/item/CS_URS_2021_02/783317101 | [18 empty] | Online PSC | 2
24 | K | 783-x2 |  | kus | 2 |  |  | 0 |  |  | základní | 0 | 0 | 0 |  | 0 | 0 | 0 | 0 | 0 | 16 | K | 2 |  |  |  | ROZPOCET | 0 | 0 | 0 | 0 | 0 | 1 | 0 | 16 | 970467042
| PP |  | D+M+PH Nátěr radiátorů - obroušení, očištění, 2x nátěr | [18 empty] | PP | 2
25 | K | 783-x3 |  | soubor | 1 |  |  | 0 |  |  | základní | 0 | 0 | 0 |  | 0 | 0 | 0 | 0 | 0 | 16 | K | 2 |  |  |  | ROZPOCET | 0 | 0 | 0 | 0 | 0 | 1 | 0 | 16 | -1240763475
| PP |  | D+M+PH Nátěr potrubí vytápění - obroušení, očištění, 2x nátěr | [18 empty] | PP | 2
| D | 784 | Dokončovací práce - malby a tapety |  |  |  |  | 0 |  |  |  |  | 0 | 0 |  | 0 |  | 0.088455 |  | 0.015909 | 2 | D | 1 |  |  |  | ROZPOCET | [6 empty] | 0
26 | K | 784121001 | Oškrabání malby v mísnostech v do 3,80 m | m2 | 51.318 |  |  | 0 | CS ÚRS 2021 02 |  | základní | 0 | 0 | 0 |  | 0 | 0.001 | 0.051318 | 0.00031 | 0.015909 | 16 | K | 2 |  |  |  | ROZPOCET | 0 | 0 | 0 | 0 | 0 | 1 | 0 | 16 | -1322347912
| PP |  | Oškrabání malby v místnostech výšky do 3,80 m | [18 empty] | PP | 2
| Online PSC |  | https://podminky.urs.cz/item/CS_URS_2021_02/784121001 | [18 empty] | Online PSC | 2
| VV |  | Stěny v místech bez otlučení | [18 empty] | VV | 2 | 1 | True | 0 | ROZPOCET
| VV |  | ((6,3+6,3+3,23+3,23)*3,37)*0,9 |  | 57.809 | [16 empty] | VV | 2 | 2 | True | 0 | ROZPOCET
| VV |  | (-(2,2*2,15)*2)*0,9 |  | -8.514 | [16 empty] | VV | 2 | 2 | True | 0 | ROZPOCET
| VV |  | (((2,2+2,15+2,15)*0,26)*2)*0,9 |  | 3.042 | [16 empty] | VV | 2 | 2 | True | 0 | ROZPOCET
| VV |  | ((0,9*0,13)*4)*0,9 |  | 0.421 | [16 empty] | VV | 2 | 2 | True | 0 | ROZPOCET
| VV |  | (-0,8*2)*0,9 |  | -1.44 | [16 empty] | VV | 2 | 2 | True | 0 | ROZPOCET
| VV |  | Součet |  | 51.318 | [16 empty] | VV | 2 | 4 | True | 1 | ROZPOCET
27 | K | 784111001 | Oprášení (ometení ) podkladu v místnostech v do 3,80 m | m2 | 77.369 |  |  | 0 | CS ÚRS 2021 02 |  | základní | 0 | 0 | 0 |  | 0 | 0 | 0 | 0 | 0 | 16 | K | 2 |  |  |  | ROZPOCET | 0 | 0 | 0 | 0 | 0 | 1 | 0 | 16 | -166028238
| PP |  | Oprášení (ometení) podkladu v místnostech výšky do 3,80 m | [18 empty] | PP | 2
| Online PSC |  | https://podminky.urs.cz/item/CS_URS_2021_02/784111001 | [18 empty] | Online PSC | 2
| VV |  | Stěny | [18 empty] | VV | 2 | 1 | True | 0 | ROZPOCET
| VV |  | 57,02 |  | 57.02 | [16 empty] | VV | 2 | 2 | True | 0 | ROZPOCET
| VV |  | Stropy | [18 empty] | VV | 2 | 1 | True | 0 | ROZPOCET
| VV |  | 20,349 |  | 20.349 | [16 empty] | VV | 2 | 2 | True | 0 | ROZPOCET
| VV |  | Součet |  | 77.369 | [16 empty] | VV | 2 | 4 | True | 1 | ROZPOCET
28 | K | 784171001 | Olepování vnitřních ploch páskou v místnostech v do 3,80 m | m | 54.69 |  |  | 0 | CS ÚRS 2021 02 |  | základní | 0 | 0 | 0 |  | 0 | 0 | 0 | 0 | 0 | 16 | K | 2 |  |  |  | ROZPOCET | 0 | 0 | 0 | 0 | 0 | 1 | 0 | 16 | -1770004879
| PP |  | Olepování vnitřních ploch (materiál ve specifikaci) včetně pozdějšího odlepení páskou nebo fólií v místnostech výšky do 3,80 m | [18 empty] | PP | 2
| Online PSC |  | https://podminky.urs.cz/item/CS_URS_2021_02/784171001 | [18 empty] | Online PSC | 2
| VV |  | Podlaha | [18 empty] | VV | 2 | 1 | True | 0 | ROZPOCET
| VV |  | 6,3+6,3+3,23+3,23+3,23+6,3 |  | 28.59 | [16 empty] | VV | 2 | 2 | True | 0 | ROZPOCET
| VV |  | Okna | [18 empty] | VV | 2 | 1 | True | 0 | ROZPOCET
| VV |  | (2,2+2,2+2,15+2,15+2,2+2,15)*2 |  | 26.1 | [16 empty] | VV | 2 | 2 | True | 0 | ROZPOCET
| VV |  | Součet |  | 54.69 | [16 empty] | VV | 2 | 4 | True | 1 | ROZPOCET
29 | M | 58124838 | páska maskovací krepová pro malířské potřeby š 50mm | m | 65.628 |  |  | 0 | CS ÚRS 2021 02 |  | základní | 0 | 0 | 0 |  | 0 | 0 | 0 | 0 | 0 | 32 | M | 2 |  |  |  | ROZPOCET | 0 | 0 | 0 | 0 | 0 | 1 | 0 | 16 | 1949014610
| PP |  | páska maskovací krepová pro malířské potřeby š 50mm | [18 empty] | PP | 2
| VV |  | 54,69*1,2 'Přepočtené koeficientem množství |  | 65.628 | [16 empty] | VV | 2 | 2 | False | 1 | ROZPOCET
30 | K | 784171101 | Zakrytí vnitřních podlah včetně pozdějšího odkrytí | m2 | 21.05 |  |  | 0 | CS ÚRS 2021 02 |  | základní | 0 | 0 | 0 |  | 0 | 0 | 0 | 0 | 0 | 16 | K | 2 |  |  |  | ROZPOCET | 0 | 0 | 0 | 0 | 0 | 1 | 0 | 16 | -523713870
| PP |  | Zakrytí nemalovaných ploch (materiál ve specifikaci) včetně pozdějšího odkrytí podlah | [18 empty] | PP | 2
| Online PSC |  | https://podminky.urs.cz/item/CS_URS_2021_02/784171101 | [18 empty] | Online PSC | 2
| VV |  | Odměřeno v .DWG | [18 empty] | VV | 2 | 1 | True | 0 | ROZPOCET
| VV |  | 21,05 |  | 21.05 | [16 empty] | VV | 2 | 2 | True | 1 | ROZPOCET
31 | M | 58124844 | fólie pro malířské potřeby zakrývací tl 25µ 4x5m | m2 | 22.103 |  |  | 0 | CS ÚRS 2021 02 |  | základní | 0 | 0 | 0 |  | 0 | 0 | 0 | 0 | 0 | 32 | M | 2 |  |  |  | ROZPOCET | 0 | 0 | 0 | 0 | 0 | 1 | 0 | 16 | -696431604
| PP |  | fólie pro malířské potřeby zakrývací tl 25µ 4x5m | [18 empty] | PP | 2
| VV |  | 21,05*1,05 'Přepočtené koeficientem množství |  | 22.103 | [16 empty] | VV | 2 | 2 | False | 1 | ROZPOCET
32 | K | 784171111 | Zakrytí vnitřních ploch stěn v místnostech v do 3,80 m | m2 | 9.46 |  |  | 0 | CS ÚRS 2021 02 |  | základní | 0 | 0 | 0 |  | 0 | 0 | 0 | 0 | 0 | 16 | K | 2 |  |  |  | ROZPOCET | 0 | 0 | 0 | 0 | 0 | 1 | 0 | 16 | -1771443287
| PP |  | Zakrytí nemalovaných ploch (materiál ve specifikaci) včetně pozdějšího odkrytí svislých ploch např. stěn, oken, dveří v místnostech výšky do 3,80 | [18 empty] | PP | 2
| Online PSC |  | https://podminky.urs.cz/item/CS_URS_2021_02/784171111 | [18 empty] | Online PSC | 2
| VV |  | Okna | [18 empty] | VV | 2 | 1 | True | 0 | ROZPOCET
| VV |  | (2,2*2,15)*2 |  | 9.46 | [16 empty] | VV | 2 | 2 | True | 1 | ROZPOCET
33 | M | 58124844 | fólie pro malířské potřeby zakrývací tl 25µ 4x5m | m2 | 11.352 |  |  | 0 | CS ÚRS 2021 02 |  | základní | 0 | 0 | 0 |  | 0 | 0 | 0 | 0 | 0 | 32 | M | 2 |  |  |  | ROZPOCET | 0 | 0 | 0 | 0 | 0 | 1 | 0 | 16 | 776058806
| PP |  | fólie pro malířské potřeby zakrývací tl 25µ 4x5m | [18 empty] | PP | 2
| VV |  | 9,46*1,2 'Přepočtené koeficientem množství |  | 11.352 | [16 empty] | VV | 2 | 2 | False | 1 | ROZPOCET
34 | K | 784181121 | Hloubková jednonásobná bezbarvá penetrace podkladu v místnostech v do 3,80 m | m2 | 77.369 |  |  | 0 | CS ÚRS 2021 02 |  | základní | 0 | 0 | 0 |  | 0 | 0.0002 | 0.015474 | 0 | 0 | 16 | K | 2 |  |  |  | ROZPOCET | 0 | 0 | 0 | 0 | 0 | 1 | 0 | 16 | 364293290
| PP |  | Penetrace podkladu jednonásobná hloubková akrylátová bezbarvá v místnostech výšky do 3,80 m | [18 empty] | PP | 2
| Online PSC |  | https://podminky.urs.cz/item/CS_URS_2021_02/784181121 | [18 empty] | Online PSC | 2
35 | K | 784211101 | Dvojnásobné bílé malby ze směsí za mokra výborně oděruvzdorných v místnostech v do 3,80 m | m2 | 77.369 |  |  | 0 | CS ÚRS 2021 02 |  | základní | 0 | 0 | 0 |  | 0 | 0.00026 | 0.020116 | 0 | 0 | 16 | K | 2 |  |  |  | ROZPOCET | 0 | 0 | 0 | 0 | 0 | 1 | 0 | 16 | -1337359628
| PP |  | Malby z malířských směsí oděruvzdorných za mokra dvojnásobné, bílé za mokra oděruvzdorné výborně v místnostech výšky do 3,80 m | [18 empty] | PP | 2
| Online PSC |  | https://podminky.urs.cz/item/CS_URS_2021_02/784211101 | [18 empty] | Online PSC | 2
36 | K | 784211163 | Příplatek k cenám 2x maleb ze směsí za mokra oděruvzdorných za barevnou malbu středně sytého odstínu | m2 | 77.369 |  |  | 0 | CS ÚRS 2021 02 |  | základní | 0 | 0 | 0 |  | 0 | 2e-05 | 0.0015474 | 0 | 0 | 16 | K | 2 |  |  |  | ROZPOCET | 0 | 0 | 0 | 0 | 0 | 1 | 0 | 16 | 547852762
| PP |  | Malby z malířských směsí oděruvzdorných za mokra Příplatek k cenám dvojnásobných maleb za provádění barevné malby tónované na tónovacích automatech, v odstínu středně sytém | [18 empty] | PP | 2
| Online PSC |  | https://podminky.urs.cz/item/CS_URS_2021_02/784211163 | [18 empty] | Online PSC | 2
| D | VRN | Vedlejší rozpočtové náklady |  |  |  |  | 0 |  |  |  |  | 0 | 0 |  | 0 |  | 0 |  | 0 | 5 | D | 0 |  |  |  | ROZPOCET | [6 empty] | 0
| D | VRN9 | Ostatní náklady |  |  |  |  | 0 |  |  |  |  | 0 | 0 |  | 0 |  | 0 |  | 0 | 5 | D | 1 |  |  |  | ROZPOCET | [6 empty] | 0
37 | K | VRN9-x1 |  | soubor | 1 |  |  | 0 |  |  | základní | 0 | 0 | 0 |  | 0 | 0 | 0 | 0 | 0 | 4 | K | 2 |  |  |  | ROZPOCET | 0 | 0 | 0 | 0 | 0 | 1 | 0 | 4 | -415869274
| PP |  | Vystěhování vybavení kabinetu | [18 empty] | PP | 2
38 | K | VRN9-x2 |  | soubor | 1 |  |  | 0 |  |  | základní | 0 | 0 | 0 |  | 0 | 0 | 0 | 0 | 0 | 4 | K | 2 |  |  |  | ROZPOCET | 0 | 0 | 0 | 0 | 0 | 1 | 0 | 4 | -1438420146
| PP |  | Zpětná nastěhování vybavení kabinetu | [18 empty] | PP | 2
39 | K | VRN9-x3 |  | soubor | 1 |  |  | 0 |  |  | základní | 0 | 0 | 0 |  | 0 | 0 | 0 | 0 | 0 | 4 | K | 2 |  |  |  | ROZPOCET | 0 | 0 | 0 | 0 | 0 | 1 | 0 | 4 | -1301307198
| PP |  | Průběžný a závěrečný úklid prostor školy dotčených výstavbou - např. schodiště, chodby k místu stavby, apod... | [18 empty] | PP | 2

## 05 - Místnost č. 5 (hidden)
{66b80093-3517-428b-9fca-873ebf5d0ca0}
2
| KRYCÍ LIST SOUPISU PRACÍ | [8 empty] | v --- níže se nacházejí doplnkové a pomocné údaje k sestavám --- v | [11 empty] | False
Stavba:
ZŠ Pionýrů, Sokolov, Oprava elektroinstalace učeben v 2.NP a 3.NP 2. stupně
Objekt:
05 - Místnost č. 5
| KSO: |  |  |  |  | CC-CZ:
| Místo: |  | Sokolov, Pionýrů 1614 |  |  | Datum: | 2. 3. 2022
| Zadavatel: |  |  |  |  | IČ:
|  | Město Sokolov |  |  |  | DIČ:
| Uchazeč: |  |  |  |  | IČ: | Vyplň údaj
|  | Vyplň údaj |  |  |  | DIČ: | Vyplň údaj
| Projektant: |  |  |  |  | IČ:
DIČ:
| Zpracovatel: |  |  |  |  | IČ:
|  | Michal Kubelka |  |  |  | DIČ:
Poznámka:
|  | Materiál | [5 empty] | 0
|  | Montáž | [5 empty] | 0
| Cena bez DPH | [6 empty] | 0
|  |  | Základ daně |  |  | Sazba daně |  | Výše daně
| DPH | základní | 0 |  |  | 21% |  | 0
|  | snížená | 0 |  |  | 15% |  | 0
|  | zákl. přenesená | 0 |  |  | 21% |  | 0
|  | sníž. přenesená | 0 |  |  | 15% |  | 0
|  | nulová | 0 |  |  | 0% |  | 0
| Cena s DPH |  |  | v | CZK |  |  | 0
REKAPITULACE ČLENĚNÍ SOUPISU PRACÍ
Stavba:
ZŠ Pionýrů, Sokolov, Oprava elektroinstalace učeben v 2.NP a 3.NP 2. stupně
Objekt:
05 - Místnost č. 5
Místo: |  |  | Sokolov, Pionýrů 1614 |  |  | Datum: | 2. 3. 2022
Zadavatel: |  |  | Město Sokolov |  |  | Projektant:
Uchazeč: |  |  | Vyplň údaj |  |  | Zpracovatel: | Michal Kubelka
Kód dílu - Popis | [5 empty] | Materiál [CZK] | Montáž [CZK] | Cena celkem [CZK]
Náklady stavby celkem | [5 empty] | 0 | 0 | 0 | [14 empty] | -1
| HSV - Práce a dodávky HSV |  |  |  |  | 0 | 0 | 0
| 6 - Úpravy povrchů, podlahy a osazování výplní |  |  |  |  | 0 | 0 | 0
| 9 - Ostatní konstrukce a práce, bourání |  |  |  |  | 0 | 0 | 0
| 997 - Přesun sutě |  |  |  |  | 0 | 0 | 0
| 998 - Přesun hmot |  |  |  |  | 0 | 0 | 0
| PSV - Práce a dodávky PSV |  |  |  |  | 0 | 0 | 0
| 763 - Konstrukce suché výstavby |  |  |  |  | 0 | 0 | 0
| 766 - Konstrukce truhlářské |  |  |  |  | 0 | 0 | 0
| 776 - Podlahy povlakové |  |  |  |  | 0 | 0 | 0
| 783 - Dokončovací práce - nátěry |  |  |  |  | 0 | 0 | 0
| 784 - Dokončovací práce - malby a tapety |  |  |  |  | 0 | 0 | 0
| VRN - Vedlejší rozpočtové náklady |  |  |  |  | 0 | 0 | 0
| VRN9 - Ostatní náklady |  |  |  |  | 0 | 0 | 0
SOUPIS PRACÍ
Stavba:
ZŠ Pionýrů, Sokolov, Oprava elektroinstalace učeben v 2.NP a 3.NP 2. stupně
Objekt:
05 - Místnost č. 5
Místo: |  |  | Sokolov, Pionýrů 1614 |  |  | Datum: | 2. 3. 2022
Zadavatel: |  |  | Město Sokolov |  |  | Projektant:
Uchazeč: |  |  | Vyplň údaj |  |  | Zpracovatel: | Michal Kubelka
PČ | Typ | Kód | Popis | MJ | Množství | J. materiál [CZK] | J. montáž [CZK] | Cena celkem [CZK] | Cenová soustava |  | DPH | J.cena [CZK] | Materiál celkem [CZK] | Montáž celkem [CZK] | J. Nh [h] | Nh celkem [h] | J. hmotnost [t] | Hmotnost celkem [t] | J. suť [t] | Suť Celkem [t]
Náklady soupisu celkem | [7 empty] | 0 |  |  |  |  | 0 | 0 |  | 0 |  | 2.6766 |  | 0.83938 |  | D | -1 | [10 empty] | 0
| D | HSV | Práce a dodávky HSV |  |  |  |  | 0 |  |  |  |  | 0 | 0 |  | 0 |  | 1.054 |  | 0.6506 | 1 | D | 0 |  |  |  | ROZPOCET | [6 empty] | 0
| D | 6 | Úpravy povrchů, podlahy a osazování výplní |  |  |  |  | 0 |  |  |  |  | 0 | 0 |  | 0 |  | 1.0446 |  | 0 | 1 | D | 1 |  |  |  | ROZPOCET | [6 empty] | 0
1 | K | 612325421 | Oprava vnitřní vápenocementové štukové omítky stěn v rozsahu plochy do 10 % | m2 | 55.813 |  |  | 0 | CS ÚRS 2021 02 |  | základní | 0 | 0 | 0 |  | 0 | 0.0057 | 0.31813 | 0 | 0 | 4 | K | 2 |  |  |  | ROZPOCET | 0 | 0 | 0 | 0 | 0 | 1 | 0 | 4 | 107750754
| PP |  | Oprava vápenocementové omítky vnitřních ploch štukové dvouvrstvé, tloušťky do 20 mm a tloušťky štuku do 3 mm stěn, v rozsahu opravované plochy do 10% | [18 empty] | PP | 2
| Online PSC |  | https://podminky.urs.cz/item/CS_URS_2021_02/612325421 | [18 empty] | Online PSC | 2
| VV |  | Stěny mimo soklu v rozsahu 10% | [18 empty] | VV | 2 | 1 | True | 0 | ROZPOCET
| VV |  | (8,88+8,88+5,82+5,82)*1,92 |  | 56.448 | [16 empty] | VV | 2 | 2 | True | 0 | ROZPOCET
| VV |  | -(2,2*1,6)*3 |  | -10.56 | [16 empty] | VV | 2 | 2 | True | 0 | ROZPOCET
| VV |  | ((2,2+1,6+1,6)*0,26)*3 |  | 4.212 | [16 empty] | VV | 2 | 2 | True | 0 | ROZPOCET
| VV |  | -0,9*0,55 |  | -0.495 | [16 empty] | VV | 2 | 2 | True | 0 | ROZPOCET
| VV |  | (2+1,55+1,55+2,03+1,55+1,55+2,19+1,55+1,55)*0,4 |  | 6.208 | [16 empty] | VV | 2 | 2 | True | 0 | ROZPOCET
| VV |  | Součet |  | 55.813 | [16 empty] | VV | 2 | 4 | True | 1 | ROZPOCET
2 | K | 612325422 | Oprava vnitřní vápenocementové štukové omítky stěn v rozsahu plochy přes 10 do 30 % | m2 | 42.735 |  |  | 0 | CS ÚRS 2021 02 |  | základní | 0 | 0 | 0 |  | 0 | 0.017 | 0.7265 | 0 | 0 | 4 | K | 2 |  |  |  | ROZPOCET | 0 | 0 | 0 | 0 | 0 | 1 | 0 | 4 | 214133706
| PP |  | Oprava vápenocementové omítky vnitřních ploch štukové dvouvrstvé, tloušťky do 20 mm a tloušťky štuku do 3 mm stěn, v rozsahu opravované plochy přes 10 do 30% | [18 empty] | PP | 2
| Online PSC |  | https://podminky.urs.cz/item/CS_URS_2021_02/612325422 | [18 empty] | Online PSC | 2
| VV |  | Olejový sokl 20% | [18 empty] | VV | 2 | 1 | True | 0 | ROZPOCET
| VV |  | (8,88+8,88+5,82+5,82-0,9+0,4+0,4+0,4+0,4+0,4+0,4+0,13+0,13+0,13+0,13+0,13+0,13)*1,45 |  | 45.936 | [16 empty] | VV | 2 | 2 | True | 0 | ROZPOCET
| VV |  | -(2,2*0,55)*3 |  | -3.63 | [16 empty] | VV | 2 | 2 | True | 0 | ROZPOCET
| VV |  | (0,55*6)*0,13 |  | 0.429 | [16 empty] | VV | 2 | 2 | True | 0 | ROZPOCET
| VV |  | Součet |  | 42.735 | [16 empty] | VV | 2 | 4 | True | 1 | ROZPOCET
| D | 9 | Ostatní konstrukce a práce, bourání |  |  |  |  | 0 |  |  |  |  | 0 | 0 |  | 0 |  | 0.0093772 |  | 0.6506 | 1 | D | 1 |  |  |  | ROZPOCET | [6 empty] | 0
3 | K | 009-x1 |  | soubor | 1 |  |  | 0 |  |  | základní | 0 | 0 | 0 |  | 0 | 0 | 0 | 0 | 0 | 4 | K | 2 |  |  |  | ROZPOCET | 0 | 0 | 0 | 0 | 0 | 1 | 0 | 4 | -454198489
| PP |  | Demontáž třídní tabule vč. likvidace odpadu | [18 empty] | PP | 2
4 | K | 978013121 | Otlučení (osekání) vnitřní vápenné nebo vápenocementové omítky stěn v rozsahu přes 5 do 10 % | m2 | 55.813 |  |  | 0 | CS ÚRS 2021 02 |  | základní | 0 | 0 | 0 |  | 0 | 0 | 0 | 0.004 | 0.22325 | 4 | K | 2 |  |  |  | ROZPOCET | 0 | 0 | 0 | 0 | 0 | 1 | 0 | 4 | -54231496
| PP |  | Otlučení vápenných nebo vápenocementových omítek vnitřních ploch stěn s vyškrabáním spar, s očištěním zdiva, v rozsahu přes 5 do 10 % | [18 empty] | PP | 2
| Online PSC |  | https://podminky.urs.cz/item/CS_URS_2021_02/978013121 | [18 empty] | Online PSC | 2
| VV |  | Stěny mimo soklu v rozsahu 10% | [18 empty] | VV | 2 | 1 | True | 0 | ROZPOCET
| VV |  | (8,88+8,88+5,82+5,82)*1,92 |  | 56.448 | [16 empty] | VV | 2 | 2 | True | 0 | ROZPOCET
| VV |  | -(2,2*1,6)*3 |  | -10.56 | [16 empty] | VV | 2 | 2 | True | 0 | ROZPOCET
| VV |  | ((2,2+1,6+1,6)*0,26)*3 |  | 4.212 | [16 empty] | VV | 2 | 2 | True | 0 | ROZPOCET
| VV |  | -0,9*0,55 |  | -0.495 | [16 empty] | VV | 2 | 2 | True | 0 | ROZPOCET
| VV |  | (2+1,55+1,55+2,03+1,55+1,55+2,19+1,55+1,55)*0,4 |  | 6.208 | [16 empty] | VV | 2 | 2 | True | 0 | ROZPOCET
| VV |  | Součet |  | 55.813 | [16 empty] | VV | 2 | 4 | True | 1 | ROZPOCET
5 | K | 978013141 | Otlučení (osekání) vnitřní vápenné nebo vápenocementové omítky stěn v rozsahu přes 10 do 30 % | m2 | 42.735 |  |  | 0 | CS ÚRS 2021 02 |  | základní | 0 | 0 | 0 |  | 0 | 0 | 0 | 0.01 | 0.42735 | 4 | K | 2 |  |  |  | ROZPOCET | 0 | 0 | 0 | 0 | 0 | 1 | 0 | 4 | 682162491
| PP |  | Otlučení vápenných nebo vápenocementových omítek vnitřních ploch stěn s vyškrabáním spar, s očištěním zdiva, v rozsahu přes 10 do 30 % | [18 empty] | PP | 2
| Online PSC |  | https://podminky.urs.cz/item/CS_URS_2021_02/978013141 | [18 empty] | Online PSC | 2
| VV |  | Olejový sokl 20% | [18 empty] | VV | 2 | 1 | True | 0 | ROZPOCET
| VV |  | (8,88+8,88+5,82+5,82-0,9+0,4+0,4+0,4+0,4+0,4+0,4+0,13+0,13+0,13+0,13+0,13+0,13)*1,45 |  | 45.936 | [16 empty] | VV | 2 | 2 | True | 0 | ROZPOCET
| VV |  | -(2,2*0,55)*3 |  | -3.63 | [16 empty] | VV | 2 | 2 | True | 0 | ROZPOCET
| VV |  | (0,55*6)*0,13 |  | 0.429 | [16 empty] | VV | 2 | 2 | True | 0 | ROZPOCET
| VV |  | Součet |  | 42.735 | [16 empty] | VV | 2 | 4 | True | 1 | ROZPOCET
6 | K | 009-x2 |  | kus | 1 |  |  | 0 |  |  | základní | 0 | 0 | 0 |  | 0 | 0 | 0 | 0 | 0 | 4 | K | 2 |  |  |  | ROZPOCET | 0 | 0 | 0 | 0 | 0 | 1 | 0 | 4 | 495942479
| PP |  | D+M+PH Tabule trojlistá pylonová MIX vel. složené tabule 200x100cm, vel. rozložené tabule 400x100cm | [18 empty] | PP | 2
| P |  | Poznámka k položce: Třídílná magnetická tabule s vysoce odolným keramickým povrchem nejvyšší kvality vhodným pro intenzivní popis fixem a křídou. Kombinace ploch pro popis fixem a křídou – zavřená tabule pro popis křídou (zelená), otevřená tabule křídla pro popis křídou (zelená) a střed pro popis fixem (bílá). Keramický povrch e3 je vhodný pro nejvyšší zatížení nejen pro školy a vzdělávací instituce, při běžném provozu je téměř nezničitelný. Plocha je velmi dobře stíratelná, odolná proti poškrábání a snadno se udržuje. Na keramický povrch poskytnutí 25 let záruky. Barva povrchu bílá pro popis fixem a zelená pro popis křídou. Díky sendvičové konstrukci se tabule nekroutí. Tabule je opatřena hranatým hliníkovým rámem s plastovými rohy Tloušťka tabule je 20 mm. Tabule je upevněna na hliníkových pylonových sloupech délky 290 cm. Součástí jsou dvě odkládací poličky délky 30 cm. | [18 empty] | P | 2
7 | K | 949101111 | Lešení pomocné pro objekty pozemních staveb s lešeňovou podlahou v do 1,9 m zatížení do 150 kg/m2 | m2 | 55.16 |  |  | 0 | CS ÚRS 2021 02 |  | základní | 0 | 0 | 0 |  | 0 | 0.00013 | 0.0071708 | 0 | 0 | 4 | K | 2 |  |  |  | ROZPOCET | 0 | 0 | 0 | 0 | 0 | 1 | 0 | 4 | 1358995644
| PP |  | Lešení pomocné pracovní pro objekty pozemních staveb pro zatížení do 150 kg/m2, o výšce lešeňové podlahy do 1,9 m | [18 empty] | PP | 2
| Online PSC |  | https://podminky.urs.cz/item/CS_URS_2021_02/949101111 | [18 empty] | Online PSC | 2
| VV |  | Odměřeno v .DWG | [18 empty] | VV | 2 | 1 | True | 0 | ROZPOCET
| VV |  | 55,16 |  | 55.16 | [16 empty] | VV | 2 | 2 | True | 1 | ROZPOCET
8 | K | 952901111 | Vyčištění budov bytové a občanské výstavby při výšce podlaží do 4 m | m2 | 55.16 |  |  | 0 | CS ÚRS 2021 02 |  | základní | 0 | 0 | 0 |  | 0 | 4e-05 | 0.0022064 | 0 | 0 | 4 | K | 2 |  |  |  | ROZPOCET | 0 | 0 | 0 | 0 | 0 | 1 | 0 | 4 | 671188043
| PP |  | Vyčištění budov nebo objektů před předáním do užívání budov bytové nebo občanské výstavby, světlé výšky podlaží do 4 m | [18 empty] | PP | 2
| Online PSC |  | https://podminky.urs.cz/item/CS_URS_2021_02/952901111 | [18 empty] | Online PSC | 2
| VV |  | Odměřeno v .DWG | [18 empty] | VV | 2 | 1 | True | 0 | ROZPOCET
| VV |  | 55,16 |  | 55.16 | [16 empty] | VV | 2 | 2 | True | 1 | ROZPOCET
| D | 997 | Přesun sutě |  |  |  |  | 0 |  |  |  |  | 0 | 0 |  | 0 |  | 0 |  | 0 | 1 | D | 1 |  |  |  | ROZPOCET | [6 empty] | 0
9 | K | 997013213 | Vnitrostaveništní doprava suti a vybouraných hmot pro budovy v přes 9 do 12 m ručně | t | 0.839 |  |  | 0 | CS ÚRS 2021 02 |  | základní | 0 | 0 | 0 |  | 0 | 0 | 0 | 0 | 0 | 4 | K | 2 |  |  |  | ROZPOCET | 0 | 0 | 0 | 0 | 0 | 1 | 0 | 4 | -1247324340
| PP |  | Vnitrostaveništní doprava suti a vybouraných hmot vodorovně do 50 m svisle ručně pro budovy a haly výšky přes 9 do 12 m | [18 empty] | PP | 2
| Online PSC |  | https://podminky.urs.cz/item/CS_URS_2021_02/997013213 | [18 empty] | Online PSC | 2
10 | K | 997002611 | Nakládání suti a vybouraných hmot | t | 0.839 |  |  | 0 | CS ÚRS 2021 02 |  | základní | 0 | 0 | 0 |  | 0 | 0 | 0 | 0 | 0 | 4 | K | 2 |  |  |  | ROZPOCET | 0 | 0 | 0 | 0 | 0 | 1 | 0 | 4 | -254727837
| PP |  | Nakládání suti a vybouraných hmot na dopravní prostředek pro vodorovné přemístění | [18 empty] | PP | 2
| Online PSC |  | https://podminky.urs.cz/item/CS_URS_2021_02/997002611 | [18 empty] | Online PSC | 2
11 | K | 997013501 | Odvoz suti a vybouraných hmot na skládku nebo meziskládku do 1 km se složením | t | 0.839 |  |  | 0 | CS ÚRS 2021 02 |  | základní | 0 | 0 | 0 |  | 0 | 0 | 0 | 0 | 0 | 4 | K | 2 |  |  |  | ROZPOCET | 0 | 0 | 0 | 0 | 0 | 1 | 0 | 4 | 548439619
| PP |  | Odvoz suti a vybouraných hmot na skládku nebo meziskládku se složením, na vzdálenost do 1 km | [18 empty] | PP | 2
| Online PSC |  | https://podminky.urs.cz/item/CS_URS_2021_02/997013501 | [18 empty] | Online PSC | 2
12 | K | 997013509 | Příplatek k odvozu suti a vybouraných hmot na skládku ZKD 1 km přes 1 km | t | 5.034 |  |  | 0 | CS ÚRS 2021 02 |  | základní | 0 | 0 | 0 |  | 0 | 0 | 0 | 0 | 0 | 4 | K | 2 |  |  |  | ROZPOCET | 0 | 0 | 0 | 0 | 0 | 1 | 0 | 4 | 1305766839
| PP |  | Odvoz suti a vybouraných hmot na skládku nebo meziskládku se složením, na vzdálenost Příplatek k ceně za každý další i započatý 1 km přes 1 km | [18 empty] | PP | 2
| Online PSC |  | https://podminky.urs.cz/item/CS_URS_2021_02/997013509 | [18 empty] | Online PSC | 2
| VV |  | 0,839*6 |  | 5.034 | [16 empty] | VV | 2 | 2 | True | 1 | ROZPOCET
13 | K | 997013631 | Poplatek za uložení na skládce (skládkovné) stavebního odpadu směsného kód odpadu 17 09 04 | t | 0.839 |  |  | 0 | CS ÚRS 2021 02 |  | základní | 0 | 0 | 0 |  | 0 | 0 | 0 | 0 | 0 | 4 | K | 2 |  |  |  | ROZPOCET | 0 | 0 | 0 | 0 | 0 | 1 | 0 | 4 | 1980848009
| PP |  | Poplatek za uložení stavebního odpadu na skládce (skládkovné) směsného stavebního a demoličního zatříděného do Katalogu odpadů pod kódem 17 09 04 | [18 empty] | PP | 2
| Online PSC |  | https://podminky.urs.cz/item/CS_URS_2021_02/997013631 | [18 empty] | Online PSC | 2
| D | 998 | Přesun hmot |  |  |  |  | 0 |  |  |  |  | 0 | 0 |  | 0 |  | 0 |  | 0 | 1 | D | 1 |  |  |  | ROZPOCET | [6 empty] | 0
14 | K | 998018002 | Přesun hmot ruční pro budovy v přes 6 do 12 m | t | 1.054 |  |  | 0 | CS ÚRS 2021 02 |  | základní | 0 | 0 | 0 |  | 0 | 0 | 0 | 0 | 0 | 4 | K | 2 |  |  |  | ROZPOCET | 0 | 0 | 0 | 0 | 0 | 1 | 0 | 4 | -1585119950
| PP |  | Přesun hmot pro budovy občanské výstavby, bydlení, výrobu a služby ruční - bez užití mechanizace vodorovná dopravní vzdálenost do 100 m pro budovy s jakoukoliv nosnou konstrukcí výšky přes 6 do 12 m | [18 empty] | PP | 2
| Online PSC |  | https://podminky.urs.cz/item/CS_URS_2021_02/998018002 | [18 empty] | Online PSC | 2
| D | PSV | Práce a dodávky PSV |  |  |  |  | 0 |  |  |  |  | 0 | 0 |  | 0 |  | 1.6226 |  | 0.18878 | 2 | D | 0 |  |  |  | ROZPOCET | [6 empty] | 0
| D | 763 | Konstrukce suché výstavby |  |  |  |  | 0 |  |  |  |  | 0 | 0 |  | 0 |  | 0.63052 |  | 0 | 2 | D | 1 |  |  |  | ROZPOCET | [6 empty] | 0
15 | K | 763131411 | SDK podhled desky 1xA 12,5 bez izolace dvouvrstvá spodní kce profil CD+UD | m2 | 51.682 |  |  | 0 | CS ÚRS 2021 02 |  | základní | 0 | 0 | 0 |  | 0 | 0.0122 | 0.63052 | 0 | 0 | 16 | K | 2 |  |  |  | ROZPOCET | 0 | 0 | 0 | 0 | 0 | 1 | 0 | 16 | 566047653
| PP |  | Podhled ze sádrokartonových desek dvouvrstvá zavěšená spodní konstrukce z ocelových profilů CD, UD jednoduše opláštěná deskou standardní A, tl. 12,5 mm, bez izolace | [18 empty] | PP | 2
| Online PSC |  | https://podminky.urs.cz/item/CS_URS_2021_02/763131411 | [18 empty] | Online PSC | 2
| VV |  | Plocha stropu bez výklenků | [18 empty] | VV | 2 | 1 | True | 0 | ROZPOCET
| VV |  | 8,88*5,82 |  | 51.682 | [16 empty] | VV | 2 | 2 | True | 1 | ROZPOCET
16 | K | 998763402 | Přesun hmot procentní pro sádrokartonové konstrukce v objektech v přes 6 do 12 m | % |  |  |  | 0 | CS ÚRS 2021 02 |  | základní | 0 | 0 | 0 |  | 0 | 0 | 0 | 0 | 0 | 16 | K | 2 |  |  |  | ROZPOCET | 0 | 0 | 0 | 0 | 0 | 1 | 0 | 16 | 1566456783
| PP |  | Přesun hmot pro konstrukce montované z desek stanovený procentní sazbou (%) z ceny vodorovná dopravní vzdálenost do 50 m v objektech výšky přes 6 do 12 m | [18 empty] | PP | 2
| Online PSC |  | https://podminky.urs.cz/item/CS_URS_2021_02/998763402 | [18 empty] | Online PSC | 2
| D | 766 | Konstrukce truhlářské |  |  |  |  | 0 |  |  |  |  | 0 | 0 |  | 0 |  | 0.02085 |  | 0.0258 | 2 | D | 1 |  |  |  | ROZPOCET | [6 empty] | 0
17 | K | 766662811/R | Demontáž dveřních prahů u dveří jednokřídlových k opětovnému použití | kus | 1 |  |  | 0 |  |  | základní | 0 | 0 | 0 |  | 0 | 0 | 0 | 0.0018 | 0.0018 | 16 | K | 2 |  |  |  | ROZPOCET | 0 | 0 | 0 | 0 | 0 | 1 | 0 | 16 | -198093962
| PP |  | Demontáž dveřních konstrukcí do suti prahů dveří jednokřídlových | [18 empty] | PP | 2
18 | K | 766691914 | Vyvěšení nebo zavěšení dřevěných křídel dveří pl do 2 m2 | kus | 1 |  |  | 0 | CS ÚRS 2021 02 |  | základní | 0 | 0 | 0 |  | 0 | 0 | 0 | 0.024 | 0.024 | 16 | K | 2 |  |  |  | ROZPOCET | 0 | 0 | 0 | 0 | 0 | 1 | 0 | 16 | 166848358
| PP |  | Ostatní práce vyvěšení nebo zavěšení křídel s případným uložením a opětovným zavěšením po provedení stavebních změn dřevěných dveřních, plochy do 2 m2 | [18 empty] | PP | 2
| Online PSC |  | https://podminky.urs.cz/item/CS_URS_2021_02/766691914 | [18 empty] | Online PSC | 2
19 | K | 766660001 | Montáž dveřních křídel otvíravých jednokřídlových š do 0,8 m do ocelové zárubně | kus | 1 |  |  | 0 | CS ÚRS 2021 02 |  | základní | 0 | 0 | 0 |  | 0 | 0 | 0 | 0 | 0 | 16 | K | 2 |  |  |  | ROZPOCET | 0 | 0 | 0 | 0 | 0 | 1 | 0 | 16 | 203519622
| PP |  | Montáž dveřních křídel dřevěných nebo plastových otevíravých do ocelové zárubně povrchově upravených jednokřídlových, šířky do 800 mm | [18 empty] | PP | 2
| Online PSC |  | https://podminky.urs.cz/item/CS_URS_2021_02/766660001 | [18 empty] | Online PSC | 2
20 | M | 61162086 | dveře jednokřídlé dřevotřískové povrch laminátový plné 800x1970-2100mm | kus | 1 |  |  | 0 | CS ÚRS 2021 02 |  | základní | 0 | 0 | 0 |  | 0 | 0.0195 | 0.0195 | 0 | 0 | 32 | M | 2 |  |  |  | ROZPOCET | 0 | 0 | 0 | 0 | 0 | 1 | 0 | 16 | -1392907253
| PP |  | dveře jednokřídlé dřevotřískové povrch laminátový plné 800x1970-2100mm | [18 empty] | PP | 2
21 | K | 766660729 | Montáž dveřního interiérového kování - štítku s klikou | kus | 1 |  |  | 0 | CS ÚRS 2021 02 |  | základní | 0 | 0 | 0 |  | 0 | 0 | 0 | 0 | 0 | 16 | K | 2 |  |  |  | ROZPOCET | 0 | 0 | 0 | 0 | 0 | 1 | 0 | 16 | -1258808013
| PP |  | Montáž dveřních doplňků dveřního kování interiérového štítku s klikou | [18 empty] | PP | 2
| Online PSC |  | https://podminky.urs.cz/item/CS_URS_2021_02/766660729 | [18 empty] | Online PSC | 2
22 | M | 54914620/R | kování dveřní vrchní klika včetně rozet a montážního materiálu R PZ nerez PK | kus | 1 |  |  | 0 |  |  | základní | 0 | 0 | 0 |  | 0 | 0.0012 | 0.0012 | 0 | 0 | 32 | M | 2 |  |  |  | ROZPOCET | 0 | 0 | 0 | 0 | 0 | 1 | 0 | 16 | -1454096705
| PP |  | kování dveřní klika/klika - výběr dle investora | [18 empty] | PP | 2
23 | K | 766660728 | Montáž dveřního interiérového kování - zámku | kus | 1 |  |  | 0 | CS ÚRS 2021 02 |  | základní | 0 | 0 | 0 |  | 0 | 0 | 0 | 0 | 0 | 16 | K | 2 |  |  |  | ROZPOCET | 0 | 0 | 0 | 0 | 0 | 1 | 0 | 16 | 1673664128
| PP |  | Montáž dveřních doplňků dveřního kování interiérového zámku | [18 empty] | PP | 2
| Online PSC |  | https://podminky.urs.cz/item/CS_URS_2021_02/766660728 | [18 empty] | Online PSC | 2
24 | M | 54964150 | vložka zámková cylindrická oboustranná+4 klíče | kus | 1 |  |  | 0 | CS ÚRS 2021 02 |  | základní | 0 | 0 | 0 |  | 0 | 0.00015 | 0.00015 | 0 | 0 | 32 | M | 2 |  |  |  | ROZPOCET | 0 | 0 | 0 | 0 | 0 | 1 | 0 | 16 | -1735293650
| PP |  | vložka zámková cylindrická oboustranná+4 klíče | [18 empty] | PP | 2
25 | K | 998766202 | Přesun hmot procentní pro kce truhlářské v objektech v přes 6 do 12 m | % |  |  |  | 0 | CS ÚRS 2021 02 |  | základní | 0 | 0 | 0 |  | 0 | 0 | 0 | 0 | 0 | 16 | K | 2 |  |  |  | ROZPOCET | 0 | 0 | 0 | 0 | 0 | 1 | 0 | 16 | 1683301939
| PP |  | Přesun hmot pro konstrukce truhlářské stanovený procentní sazbou (%) z ceny vodorovná dopravní vzdálenost do 50 m v objektech výšky přes 6 do 12 m | [18 empty] | PP | 2
| Online PSC |  | https://podminky.urs.cz/item/CS_URS_2021_02/998766202 | [18 empty] | Online PSC | 2
| D | 776 | Podlahy povlakové |  |  |  |  | 0 |  |  |  |  | 0 | 0 |  | 0 |  | 0.86907 |  | 0.1474 | 2 | D | 1 |  |  |  | ROZPOCET | [6 empty] | 0
26 | K | 776201811 | Demontáž lepených povlakových podlah bez podložky ručně | m2 | 55.16 |  |  | 0 | CS ÚRS 2021 02 |  | základní | 0 | 0 | 0 |  | 0 | 0 | 0 | 0.0025 | 0.1379 | 16 | K | 2 |  |  |  | ROZPOCET | 0 | 0 | 0 | 0 | 0 | 1 | 0 | 16 | -717149366
| PP |  | Demontáž povlakových podlahovin lepených ručně bez podložky | [18 empty] | PP | 2
| Online PSC |  | https://podminky.urs.cz/item/CS_URS_2021_02/776201811 | [18 empty] | Online PSC | 2
| VV |  | Odměřeno v .DWG | [18 empty] | VV | 2 | 1 | True | 0 | ROZPOCET
| VV |  | 55,16 |  | 55.16 | [16 empty] | VV | 2 | 2 | True | 1 | ROZPOCET
27 | K | 776410811 | Odstranění soklíků a lišt pryžových nebo plastových | m | 31.68 |  |  | 0 | CS ÚRS 2021 02 |  | základní | 0 | 0 | 0 |  | 0 | 0 | 0 | 0.0003 | 0.009504 | 16 | K | 2 |  |  |  | ROZPOCET | 0 | 0 | 0 | 0 | 0 | 1 | 0 | 16 | 460361901
| PP |  | Demontáž soklíků nebo lišt pryžových nebo plastových | [18 empty] | PP | 2
| Online PSC |  | https://podminky.urs.cz/item/CS_URS_2021_02/776410811 | [18 empty] | Online PSC | 2
| VV |  | 8,88+8,88+5,82+5,82-0,9+0,4+0,4+0,4+0,4+0,4+0,4+0,13+0,13+0,13+0,13+0,13+0,13 |  | 31.68 | [16 empty] | VV | 2 | 2 | True | 1 | ROZPOCET
28 | K | 776111117 | Broušení stávajícího podkladu povlakových podlah diamantovým kotoučem | m2 | 55.16 |  |  | 0 | CS ÚRS 2021 02 |  | základní | 0 | 0 | 0 |  | 0 | 0 | 0 | 0 | 0 | 16 | K | 2 |  |  |  | ROZPOCET | 0 | 0 | 0 | 0 | 0 | 1 | 0 | 16 | -1974365308
| PP |  | Příprava podkladu broušení podlah stávajícího podkladu pro odstranění nerovností (diamantovým kotoučem) | [18 empty] | PP | 2
| Online PSC |  | https://podminky.urs.cz/item/CS_URS_2021_02/776111117 | [18 empty] | Online PSC | 2
29 | K | 776111311 | Vysátí podkladu povlakových podlah | m2 | 55.16 |  |  | 0 | CS ÚRS 2021 02 |  | základní | 0 | 0 | 0 |  | 0 | 0 | 0 | 0 | 0 | 16 | K | 2 |  |  |  | ROZPOCET | 0 | 0 | 0 | 0 | 0 | 1 | 0 | 16 | 1922653429
| PP |  | Příprava podkladu vysátí podlah | [18 empty] | PP | 2
| Online PSC |  | https://podminky.urs.cz/item/CS_URS_2021_02/776111311 | [18 empty] | Online PSC | 2
30 | K | 776121112 | Vodou ředitelná penetrace savého podkladu povlakových podlah | m2 | 110.32 |  |  | 0 | CS ÚRS 2021 02 |  | základní | 0 | 0 | 0 |  | 0 | 3e-05 | 0.0033096 | 0 | 0 | 16 | K | 2 |  |  |  | ROZPOCET | 0 | 0 | 0 | 0 | 0 | 1 | 0 | 16 | -278669091
| PP |  | Příprava podkladu penetrace vodou ředitelná podlah | [18 empty] | PP | 2
| Online PSC |  | https://podminky.urs.cz/item/CS_URS_2021_02/776121112 | [18 empty] | Online PSC | 2
| VV |  | Pod samonivelační stěrku | [18 empty] | VV | 2 | 1 | True | 0 | ROZPOCET
| VV |  | 55,16 |  | 55.16 | [16 empty] | VV | 2 | 2 | True | 0 | ROZPOCET
| VV |  | Pod PVC | [18 empty] | VV | 2 | 1 | True | 0 | ROZPOCET
| VV |  | 55,16 |  | 55.16 | [16 empty] | VV | 2 | 2 | True | 0 | ROZPOCET
| VV |  | Součet |  | 110.32 | [16 empty] | VV | 2 | 4 | True | 1 | ROZPOCET
31 | K | 776141113 | Vyrovnání podkladu povlakových podlah stěrkou pevnosti 20 MPa tl přes 5 do 8 mm | m2 | 55.16 |  |  | 0 | CS ÚRS 2021 02 |  | základní | 0 | 0 | 0 |  | 0 | 0.012 | 0.66192 | 0 | 0 | 16 | K | 2 |  |  |  | ROZPOCET | 0 | 0 | 0 | 0 | 0 | 1 | 0 | 16 | -167817392
| PP |  | Příprava podkladu vyrovnání samonivelační stěrkou podlah min.pevnosti 20 MPa, tloušťky přes 5 do 8 mm | [18 empty] | PP | 2
| Online PSC |  | https://podminky.urs.cz/item/CS_URS_2021_02/776141113 | [18 empty] | Online PSC | 2
32 | K | 776221111 | Lepení pásů z PVC standardním lepidlem | m2 | 55.16 |  |  | 0 | CS ÚRS 2021 02 |  | základní | 0 | 0 | 0 |  | 0 | 0.0003 | 0.016548 | 0 | 0 | 16 | K | 2 |  |  |  | ROZPOCET | 0 | 0 | 0 | 0 | 0 | 1 | 0 | 16 | -727231185
| PP |  | Montáž podlahovin z PVC lepením standardním lepidlem z pásů standardních | [18 empty] | PP | 2
| Online PSC |  | https://podminky.urs.cz/item/CS_URS_2021_02/776221111 | [18 empty] | Online PSC | 2
33 | M | 28412285/R | krytina podlahová heterogenní tl 2mm | m2 | 63.434 |  |  | 0 |  |  | základní | 0 | 0 | 0 |  | 0 | 0.00283 | 0.17952 | 0 | 0 | 32 | M | 2 |  |  |  | ROZPOCET | 0 | 0 | 0 | 0 | 0 | 1 | 0 | 16 | -547852221
| PP |  | krytina podlahová heterogenní PVC tl 2mm, zátěž 34/43, tl. nášlapné vrstvy 0,8mm, třída hořlavosti bfl-s1, váha cca. 2800g/m2 - výběr dle ředitelky školky | [18 empty] | PP | 2
| VV |  | 55,16*1,15 'Přepočtené koeficientem množství |  | 63.434 | [16 empty] | VV | 2 | 2 | False | 1 | ROZPOCET
34 | K | 776411111 | Montáž obvodových soklíků výšky do 80 mm | m | 31.68 |  |  | 0 | CS ÚRS 2021 02 |  | základní | 0 | 0 | 0 |  | 0 | 1e-05 | 0.0003168 | 0 | 0 | 16 | K | 2 |  |  |  | ROZPOCET | 0 | 0 | 0 | 0 | 0 | 1 | 0 | 16 | -847265301
| PP |  | Montáž soklíků lepením obvodových, výšky do 80 mm | [18 empty] | PP | 2
| Online PSC |  | https://podminky.urs.cz/item/CS_URS_2021_02/776411111 | [18 empty] | Online PSC | 2
35 | M | 28411004 | lišta soklová PVC samolepící 30x30mm | m | 33.264 |  |  | 0 | CS ÚRS 2021 02 |  | základní | 0 | 0 | 0 |  | 0 | 0.00022 | 0.0073181 | 0 | 0 | 32 | M | 2 |  |  |  | ROZPOCET | 0 | 0 | 0 | 0 | 0 | 1 | 0 | 16 | 1380824650
| PP |  | lišta soklová PVC samolepící 30x30mm - výběr dle ředitelky školky | [18 empty] | PP | 2
| VV |  | 31,68*1,05 'Přepočtené koeficientem množství |  | 33.264 | [16 empty] | VV | 2 | 2 | False | 1 | ROZPOCET
36 | K | 776421312 | Montáž přechodových šroubovaných lišt | m | 0.8 |  |  | 0 | CS ÚRS 2021 02 |  | základní | 0 | 0 | 0 |  | 0 | 0 | 0 | 0 | 0 | 16 | K | 2 |  |  |  | ROZPOCET | 0 | 0 | 0 | 0 | 0 | 1 | 0 | 16 | -909687521
| PP |  | Montáž lišt přechodových šroubovaných | [18 empty] | PP | 2
| Online PSC |  | https://podminky.urs.cz/item/CS_URS_2021_02/776421312 | [18 empty] | Online PSC | 2
37 | M | 55343120 | profil přechodový Al vrtaný 30mm stříbro | m | 0.84 |  |  | 0 | CS ÚRS 2021 02 |  | základní | 0 | 0 | 0 |  | 0 | 0.00016 | 0.0001344 | 0 | 0 | 32 | M | 2 |  |  |  | ROZPOCET | 0 | 0 | 0 | 0 | 0 | 1 | 0 | 16 | 1277231783
| PP |  | profil přechodový Al vrtaný 30mm - výběr dle ředitelky školky | [18 empty] | PP | 2
| VV |  | 0,8*1,05 'Přepočtené koeficientem množství |  | 0.84 | [16 empty] | VV | 2 | 2 | False | 1 | ROZPOCET
38 | K | 998776202 | Přesun hmot procentní pro podlahy povlakové v objektech v přes 6 do 12 m | % |  |  |  | 0 | CS ÚRS 2021 02 |  | základní | 0 | 0 | 0 |  | 0 | 0 | 0 | 0 | 0 | 16 | K | 2 |  |  |  | ROZPOCET | 0 | 0 | 0 | 0 | 0 | 1 | 0 | 16 | -917766418
| PP |  | Přesun hmot pro podlahy povlakové stanovený procentní sazbou (%) z ceny vodorovná dopravní vzdálenost do 50 m v objektech výšky přes 6 do 12 m | [18 empty] | PP | 2
| Online PSC |  | https://podminky.urs.cz/item/CS_URS_2021_02/998776202 | [18 empty] | Online PSC | 2
| D | 783 | Dokončovací práce - nátěry |  |  |  |  | 0 |  |  |  |  | 0 | 0 |  | 0 |  | 0.00036 |  | 0 | 2 | D | 1 |  |  |  | ROZPOCET | [6 empty] | 0
39 | K | 783306801 | Odstranění nátěru ze zámečnických konstrukcí obroušením | m2 | 1.2 |  |  | 0 | CS ÚRS 2021 02 |  | základní | 0 | 0 | 0 |  | 0 | 6e-05 | 7.2e-05 | 0 | 0 | 16 | K | 2 |  |  |  | ROZPOCET | 0 | 0 | 0 | 0 | 0 | 1 | 0 | 16 | 1544312279
| PP |  | Odstranění nátěrů ze zámečnických konstrukcí obroušením | [18 empty] | PP | 2
| Online PSC |  | https://podminky.urs.cz/item/CS_URS_2021_02/783306801 | [18 empty] | Online PSC | 2
| VV |  | Dveřní zárubeň | [18 empty] | VV | 2 | 1 | True | 0 | ROZPOCET
| VV |  | (0,8+2+2)*0,25 |  | 1.2 | [16 empty] | VV | 2 | 2 | True | 1 | ROZPOCET
40 | K | 783315101 | Mezinátěr jednonásobný syntetický standardní zámečnických konstrukcí | m2 | 1.2 |  |  | 0 | CS ÚRS 2021 02 |  | základní | 0 | 0 | 0 |  | 0 | 0.00012 | 0.000144 | 0 | 0 | 16 | K | 2 |  |  |  | ROZPOCET | 0 | 0 | 0 | 0 | 0 | 1 | 0 | 16 | -1178179177
| PP |  | Mezinátěr zámečnických konstrukcí jednonásobný syntetický standardní | [18 empty] | PP | 2
| Online PSC |  | https://podminky.urs.cz/item/CS_URS_2021_02/783315101 | [18 empty] | Online PSC | 2
41 | K | 783317101 | Krycí jednonásobný syntetický standardní nátěr zámečnických konstrukcí | m2 | 1.2 |  |  | 0 | CS ÚRS 2021 02 |  | základní | 0 | 0 | 0 |  | 0 | 0.00012 | 0.000144 | 0 | 0 | 16 | K | 2 |  |  |  | ROZPOCET | 0 | 0 | 0 | 0 | 0 | 1 | 0 | 16 | 1779661942
| PP |  | Krycí nátěr (email) zámečnických konstrukcí jednonásobný syntetický standardní | [18 empty] | PP | 2
| Online PSC |  | https://podminky.urs.cz/item/CS_URS_2021_02/783317101 | [18 empty] | Online PSC | 2
42 | K | 783801403 | Oprášení omítek před provedením nátěru | m2 | 42.735 |  |  | 0 | CS ÚRS 2021 02 |  | základní | 0 | 0 | 0 |  | 0 | 0 | 0 | 0 | 0 | 16 | K | 2 |  |  |  | ROZPOCET | 0 | 0 | 0 | 0 | 0 | 1 | 0 | 16 | 1464673420
| PP |  | Příprava podkladu omítek před provedením nátěru oprášení | [18 empty] | PP | 2
| Online PSC |  | https://podminky.urs.cz/item/CS_URS_2021_02/783801403 | [18 empty] | Online PSC | 2
| VV |  | Olejový sokl | [18 empty] | VV | 2 | 1 | True | 0 | ROZPOCET
| VV |  | 42,735 |  | 42.735 | [16 empty] | VV | 2 | 2 | True | 1 | ROZPOCET
43 | K | 783-x1 |  | m2 | 42.735 |  |  | 0 |  |  | základní | 0 | 0 | 0 |  | 0 | 0 | 0 | 0 | 0 | 16 | K | 2 |  |  |  | ROZPOCET | 0 | 0 | 0 | 0 | 0 | 1 | 0 | 16 | -1483934460
| PP |  | D+M+PH Dvojnásobný olejový nátěr soklu vč. podkladní penetrace - odstín dle ředitelky školy | [18 empty] | PP | 2
| VV |  | (8,88+8,88+5,82+5,82-0,9+0,4+0,4+0,4+0,4+0,4+0,4+0,13+0,13+0,13+0,13+0,13+0,13)*1,45 |  | 45.936 | [16 empty] | VV | 2 | 2 | True | 0 | ROZPOCET
| VV |  | -(2,2*0,55)*3 |  | -3.63 | [16 empty] | VV | 2 | 2 | True | 0 | ROZPOCET
| VV |  | (0,55*6)*0,13 |  | 0.429 | [16 empty] | VV | 2 | 2 | True | 0 | ROZPOCET
| VV |  | Součet |  | 42.735 | [16 empty] | VV | 2 | 4 | True | 1 | ROZPOCET
44 | K | 783-x2 |  | kus | 3 |  |  | 0 |  |  | základní | 0 | 0 | 0 |  | 0 | 0 | 0 | 0 | 0 | 16 | K | 2 |  |  |  | ROZPOCET | 0 | 0 | 0 | 0 | 0 | 1 | 0 | 16 | 1136162085
| PP |  | D+M+PH Nátěr radiátorů - obroušení, očištění, 2x nátěr | [18 empty] | PP | 2
45 | K | 783-x3 |  | soubor | 1 |  |  | 0 |  |  | základní | 0 | 0 | 0 |  | 0 | 0 | 0 | 0 | 0 | 16 | K | 2 |  |  |  | ROZPOCET | 0 | 0 | 0 | 0 | 0 | 1 | 0 | 16 | 1549865172
| PP |  | D+M+PH Nátěr potrubí vytápění - obroušení, očištění, 2x nátěr | [18 empty] | PP | 2
| D | 784 | Dokončovací práce - malby a tapety |  |  |  |  | 0 |  |  |  |  | 0 | 0 |  | 0 |  | 0.10183 |  | 0.015572 | 2 | D | 1 |  |  |  | ROZPOCET | [6 empty] | 0
46 | K | 784121001 | Oškrabání malby v mísnostech v do 3,80 m | m2 | 50.231 |  |  | 0 | CS ÚRS 2021 02 |  | základní | 0 | 0 | 0 |  | 0 | 0.001 | 0.050231 | 0.00031 | 0.015572 | 16 | K | 2 |  |  |  | ROZPOCET | 0 | 0 | 0 | 0 | 0 | 1 | 0 | 16 | -1533329105
| PP |  | Oškrabání malby v místnostech výšky do 3,80 m | [18 empty] | PP | 2
| Online PSC |  | https://podminky.urs.cz/item/CS_URS_2021_02/784121001 | [18 empty] | Online PSC | 2
| VV |  | Stěny v místech bez otlučení | [18 empty] | VV | 2 | 1 | True | 0 | ROZPOCET
| VV |  | ((8,88+8,88+5,82+5,82)*1,92)*0,9 |  | 50.803 | [16 empty] | VV | 2 | 2 | True | 0 | ROZPOCET
| VV |  | (-(2,2*1,6)*3)*0,9 |  | -9.504 | [16 empty] | VV | 2 | 2 | True | 0 | ROZPOCET
| VV |  | (((2,2+1,6+1,6)*0,26)*3)*0,9 |  | 3.791 | [16 empty] | VV | 2 | 2 | True | 0 | ROZPOCET
| VV |  | (-0,9*0,55)*0,9 |  | -0.446 | [16 empty] | VV | 2 | 2 | True | 0 | ROZPOCET
| VV |  | ((2+1,55+1,55+2,03+1,55+1,55+2,19+1,55+1,55)*0,4)*0,9 |  | 5.587 | [16 empty] | VV | 2 | 2 | True | 0 | ROZPOCET
| VV |  | Součet |  | 50.231 | [16 empty] | VV | 2 | 4 | True | 1 | ROZPOCET
47 | K | 784111001 | Oprášení (ometení ) podkladu v místnostech v do 3,80 m | m2 | 107.495 |  |  | 0 | CS ÚRS 2021 02 |  | základní | 0 | 0 | 0 |  | 0 | 0 | 0 | 0 | 0 | 16 | K | 2 |  |  |  | ROZPOCET | 0 | 0 | 0 | 0 | 0 | 1 | 0 | 16 | -1265326526
| PP |  | Oprášení (ometení) podkladu v místnostech výšky do 3,80 m | [18 empty] | PP | 2
| Online PSC |  | https://podminky.urs.cz/item/CS_URS_2021_02/784111001 | [18 empty] | Online PSC | 2
| VV |  | Stěny | [18 empty] | VV | 2 | 1 | True | 0 | ROZPOCET
| VV |  | 55,813 |  | 55.813 | [16 empty] | VV | 2 | 2 | True | 0 | ROZPOCET
| VV |  | Stropy | [18 empty] | VV | 2 | 1 | True | 0 | ROZPOCET
| VV |  | 51,682 |  | 51.682 | [16 empty] | VV | 2 | 2 | True | 0 | ROZPOCET
| VV |  | Součet |  | 107.495 | [16 empty] | VV | 2 | 4 | True | 1 | ROZPOCET
48 | K | 784171001 | Olepování vnitřních ploch páskou v místnostech v do 3,80 m | m | 39.15 |  |  | 0 | CS ÚRS 2021 02 |  | základní | 0 | 0 | 0 |  | 0 | 0 | 0 | 0 | 0 | 16 | K | 2 |  |  |  | ROZPOCET | 0 | 0 | 0 | 0 | 0 | 1 | 0 | 16 | 383732004
| PP |  | Olepování vnitřních ploch (materiál ve specifikaci) včetně pozdějšího odlepení páskou nebo fólií v místnostech výšky do 3,80 m | [18 empty] | PP | 2
| Online PSC |  | https://podminky.urs.cz/item/CS_URS_2021_02/784171001 | [18 empty] | Online PSC | 2
| VV |  | Okna | [18 empty] | VV | 2 | 1 | True | 0 | ROZPOCET
| VV |  | (2,2+2,2+2,15+2,15+2,2+2,15)*3 |  | 39.15 | [16 empty] | VV | 2 | 2 | True | 1 | ROZPOCET
49 | M | 58124838 | páska maskovací krepová pro malířské potřeby š 50mm | m | 46.98 |  |  | 0 | CS ÚRS 2021 02 |  | základní | 0 | 0 | 0 |  | 0 | 0 | 0 | 0 | 0 | 32 | M | 2 |  |  |  | ROZPOCET | 0 | 0 | 0 | 0 | 0 | 1 | 0 | 16 | -1263326649
| PP |  | páska maskovací krepová pro malířské potřeby š 50mm | [18 empty] | PP | 2
| VV |  | 39,15*1,2 'Přepočtené koeficientem množství |  | 46.98 | [16 empty] | VV | 2 | 2 | False | 1 | ROZPOCET
50 | K | 784171111 | Zakrytí vnitřních ploch stěn v místnostech v do 3,80 m | m2 | 14.19 |  |  | 0 | CS ÚRS 2021 02 |  | základní | 0 | 0 | 0 |  | 0 | 0 | 0 | 0 | 0 | 16 | K | 2 |  |  |  | ROZPOCET | 0 | 0 | 0 | 0 | 0 | 1 | 0 | 16 | -1147540301
| PP |  | Zakrytí nemalovaných ploch (materiál ve specifikaci) včetně pozdějšího odkrytí svislých ploch např. stěn, oken, dveří v místnostech výšky do 3,80 | [18 empty] | PP | 2
| Online PSC |  | https://podminky.urs.cz/item/CS_URS_2021_02/784171111 | [18 empty] | Online PSC | 2
| VV |  | Okna | [18 empty] | VV | 2 | 1 | True | 0 | ROZPOCET
| VV |  | (2,2*2,15)*3 |  | 14.19 | [16 empty] | VV | 2 | 2 | True | 1 | ROZPOCET
51 | M | 58124844 | fólie pro malířské potřeby zakrývací tl 25µ 4x5m | m2 | 17.028 |  |  | 0 | CS ÚRS 2021 02 |  | základní | 0 | 0 | 0 |  | 0 | 0 | 0 | 0 | 0 | 32 | M | 2 |  |  |  | ROZPOCET | 0 | 0 | 0 | 0 | 0 | 1 | 0 | 16 | -1821075077
| PP |  | fólie pro malířské potřeby zakrývací tl 25µ 4x5m | [18 empty] | PP | 2
| VV |  | 14,19*1,2 'Přepočtené koeficientem množství |  | 17.028 | [16 empty] | VV | 2 | 2 | False | 1 | ROZPOCET
52 | K | 784181121 | Hloubková jednonásobná bezbarvá penetrace podkladu v místnostech v do 3,80 m | m2 | 107.495 |  |  | 0 | CS ÚRS 2021 02 |  | základní | 0 | 0 | 0 |  | 0 | 0.0002 | 0.021499 | 0 | 0 | 16 | K | 2 |  |  |  | ROZPOCET | 0 | 0 | 0 | 0 | 0 | 1 | 0 | 16 | -657143508
| PP |  | Penetrace podkladu jednonásobná hloubková akrylátová bezbarvá v místnostech výšky do 3,80 m | [18 empty] | PP | 2
| Online PSC |  | https://podminky.urs.cz/item/CS_URS_2021_02/784181121 | [18 empty] | Online PSC | 2
53 | K | 784211101 | Dvojnásobné bílé malby ze směsí za mokra výborně oděruvzdorných v místnostech v do 3,80 m | m2 | 107.495 |  |  | 0 | CS ÚRS 2021 02 |  | základní | 0 | 0 | 0 |  | 0 | 0.00026 | 0.027949 | 0 | 0 | 16 | K | 2 |  |  |  | ROZPOCET | 0 | 0 | 0 | 0 | 0 | 1 | 0 | 16 | -702694703
| PP |  | Malby z malířských směsí oděruvzdorných za mokra dvojnásobné, bílé za mokra oděruvzdorné výborně v místnostech výšky do 3,80 m | [18 empty] | PP | 2
| Online PSC |  | https://podminky.urs.cz/item/CS_URS_2021_02/784211101 | [18 empty] | Online PSC | 2
54 | K | 784211163 | Příplatek k cenám 2x maleb ze směsí za mokra oděruvzdorných za barevnou malbu středně sytého odstínu | m2 | 107.495 |  |  | 0 | CS ÚRS 2021 02 |  | základní | 0 | 0 | 0 |  | 0 | 2e-05 | 0.0021499 | 0 | 0 | 16 | K | 2 |  |  |  | ROZPOCET | 0 | 0 | 0 | 0 | 0 | 1 | 0 | 16 | -1177342611
| PP |  | Malby z malířských směsí oděruvzdorných za mokra Příplatek k cenám dvojnásobných maleb za provádění barevné malby tónované na tónovacích automatech, v odstínu středně sytém | [18 empty] | PP | 2
| Online PSC |  | https://podminky.urs.cz/item/CS_URS_2021_02/784211163 | [18 empty] | Online PSC | 2
| D | VRN | Vedlejší rozpočtové náklady |  |  |  |  | 0 |  |  |  |  | 0 | 0 |  | 0 |  | 0 |  | 0 | 5 | D | 0 |  |  |  | ROZPOCET | [6 empty] | 0
| D | VRN9 | Ostatní náklady |  |  |  |  | 0 |  |  |  |  | 0 | 0 |  | 0 |  | 0 |  | 0 | 5 | D | 1 |  |  |  | ROZPOCET | [6 empty] | 0
55 | K | VRN9-x1 |  | soubor | 1 |  |  | 0 |  |  | základní | 0 | 0 | 0 |  | 0 | 0 | 0 | 0 | 0 | 4 | K | 2 |  |  |  | ROZPOCET | 0 | 0 | 0 | 0 | 0 | 1 | 0 | 4 | 749049431
| PP |  | Vystěhování vybavení třídy | [18 empty] | PP | 2
56 | K | VRN9-x2 |  | soubor | 1 |  |  | 0 |  |  | základní | 0 | 0 | 0 |  | 0 | 0 | 0 | 0 | 0 | 4 | K | 2 |  |  |  | ROZPOCET | 0 | 0 | 0 | 0 | 0 | 1 | 0 | 4 | 1203333426
| PP |  | Zpětná nastěhování vybavení třídy | [18 empty] | PP | 2
57 | K | VRN9-x3 |  | soubor | 1 |  |  | 0 |  |  | základní | 0 | 0 | 0 |  | 0 | 0 | 0 | 0 | 0 | 4 | K | 2 |  |  |  | ROZPOCET | 0 | 0 | 0 | 0 | 0 | 1 | 0 | 4 | 1709219646
| PP |  | Průběžný a závěrečný úklid prostor školy dotčených výstavbou - např. schodiště, chodby k místu stavby, apod... | [18 empty] | PP | 2

## 06 - Místnost č. 6
{c18b2133-e560-41f3-821d-c4b424eb59ae}
2
| KRYCÍ LIST SOUPISU PRACÍ | [8 empty] | v --- níže se nacházejí doplnkové a pomocné údaje k sestavám --- v | [11 empty] | False
Stavba:
ZŠ Pionýrů, Sokolov, Oprava elektroinstalace učeben v 2.NP a 3.NP 2. stupně
Objekt:
06 - Místnost č. 6
| KSO: |  |  |  |  | CC-CZ:
| Místo: |  | Sokolov, Pionýrů 1614 |  |  | Datum: | 2. 3. 2022
| Zadavatel: |  |  |  |  | IČ:
|  | Město Sokolov |  |  |  | DIČ:
| Uchazeč: |  |  |  |  | IČ: | Vyplň údaj
|  | Vyplň údaj |  |  |  | DIČ: | Vyplň údaj
| Projektant: |  |  |  |  | IČ:
DIČ:
| Zpracovatel: |  |  |  |  | IČ:
|  | Michal Kubelka |  |  |  | DIČ:
Poznámka:
|  | Materiál | [5 empty] | 0
|  | Montáž | [5 empty] | 0
| Cena bez DPH | [6 empty] | 0
|  |  | Základ daně |  |  | Sazba daně |  | Výše daně
| DPH | základní | 0 |  |  | 21% |  | 0
|  | snížená | 0 |  |  | 15% |  | 0
|  | zákl. přenesená | 0 |  |  | 21% |  | 0
|  | sníž. přenesená | 0 |  |  | 15% |  | 0
|  | nulová | 0 |  |  | 0% |  | 0
| Cena s DPH |  |  | v | CZK |  |  | 0
REKAPITULACE ČLENĚNÍ SOUPISU PRACÍ
Stavba:
ZŠ Pionýrů, Sokolov, Oprava elektroinstalace učeben v 2.NP a 3.NP 2. stupně
Objekt:
06 - Místnost č. 6
Místo: |  |  | Sokolov, Pionýrů 1614 |  |  | Datum: | 2. 3. 2022
Zadavatel: |  |  | Město Sokolov |  |  | Projektant:
Uchazeč: |  |  | Vyplň údaj |  |  | Zpracovatel: | Michal Kubelka
Kód dílu - Popis | [5 empty] | Materiál [CZK] | Montáž [CZK] | Cena celkem [CZK]
Náklady stavby celkem | [5 empty] | 0 | 0 | 0 | [14 empty] | -1
| HSV - Práce a dodávky HSV |  |  |  |  | 0 | 0 | 0
| 6 - Úpravy povrchů, podlahy a osazování výplní |  |  |  |  | 0 | 0 | 0
| 9 - Ostatní konstrukce a práce, bourání |  |  |  |  | 0 | 0 | 0
| 997 - Přesun sutě |  |  |  |  | 0 | 0 | 0
| 998 - Přesun hmot |  |  |  |  | 0 | 0 | 0
| PSV - Práce a dodávky PSV |  |  |  |  | 0 | 0 | 0
| 763 - Konstrukce suché výstavby |  |  |  |  | 0 | 0 | 0
| 766 - Konstrukce truhlářské |  |  |  |  | 0 | 0 | 0
| 783 - Dokončovací práce - nátěry |  |  |  |  | 0 | 0 | 0
| 784 - Dokončovací práce - malby a tapety |  |  |  |  | 0 | 0 | 0
| VRN - Vedlejší rozpočtové náklady |  |  |  |  | 0 | 0 | 0
| VRN9 - Ostatní náklady |  |  |  |  | 0 | 0 | 0
SOUPIS PRACÍ
Stavba:
ZŠ Pionýrů, Sokolov, Oprava elektroinstalace učeben v 2.NP a 3.NP 2. stupně
Objekt:
06 - Místnost č. 6
Místo: |  |  | Sokolov, Pionýrů 1614 |  |  | Datum: | 2. 3. 2022
Zadavatel: |  |  | Město Sokolov |  |  | Projektant:
Uchazeč: |  |  | Vyplň údaj |  |  | Zpracovatel: | Michal Kubelka
PČ | Typ | Kód | Popis | MJ | Množství | J. materiál [CZK] | J. montáž [CZK] | Cena celkem [CZK] | Cenová soustava |  | DPH | J.cena [CZK] | Materiál celkem [CZK] | Montáž celkem [CZK] | J. Nh [h] | Nh celkem [h] | J. hmotnost [t] | Hmotnost celkem [t] | J. suť [t] | Suť Celkem [t]
Náklady soupisu celkem | [7 empty] | 0 |  |  |  |  | 0 | 0 |  | 0 |  | 2.205 |  | 0.78472 |  | D | -1 | [10 empty] | 0
| D | HSV | Práce a dodávky HSV |  |  |  |  | 0 |  |  |  |  | 0 | 0 |  | 0 |  | 1.1309 |  | 0.69616 | 1 | D | 0 |  |  |  | ROZPOCET | [6 empty] | 0
| D | 6 | Úpravy povrchů, podlahy a osazování výplní |  |  |  |  | 0 |  |  |  |  | 0 | 0 |  | 0 |  | 1.1182 |  | 0 | 1 | D | 1 |  |  |  | ROZPOCET | [6 empty] | 0
1 | K | 612325421 | Oprava vnitřní vápenocementové štukové omítky stěn v rozsahu plochy do 10 % | m2 | 59.358 |  |  | 0 | CS ÚRS 2021 02 |  | základní | 0 | 0 | 0 |  | 0 | 0.0057 | 0.33834 | 0 | 0 | 4 | K | 2 |  |  |  | ROZPOCET | 0 | 0 | 0 | 0 | 0 | 1 | 0 | 4 | -74504145
| PP |  | Oprava vápenocementové omítky vnitřních ploch štukové dvouvrstvé, tloušťky do 20 mm a tloušťky štuku do 3 mm stěn, v rozsahu opravované plochy do 10% | [18 empty] | PP | 2
| Online PSC |  | https://podminky.urs.cz/item/CS_URS_2021_02/612325421 | [18 empty] | Online PSC | 2
| VV |  | Stěny mimo soklu v rozsahu 10% | [18 empty] | VV | 2 | 1 | True | 0 | ROZPOCET
| VV |  | (11,78+11,78+6,24+6,24)*1,92 |  | 69.197 | [16 empty] | VV | 2 | 2 | True | 0 | ROZPOCET
| VV |  | -(2,2*1,6)*4 |  | -14.08 | [16 empty] | VV | 2 | 2 | True | 0 | ROZPOCET
| VV |  | ((2,2+1,6+1,6)*0,26)*4 |  | 5.616 | [16 empty] | VV | 2 | 2 | True | 0 | ROZPOCET
| VV |  | -(0,9*0,55)*2 |  | -0.99 | [16 empty] | VV | 2 | 2 | True | 0 | ROZPOCET
| VV |  | -0,7*0,55 |  | -0.385 | [16 empty] | VV | 2 | 2 | True | 0 | ROZPOCET
| VV |  | Součet |  | 59.358 | [16 empty] | VV | 2 | 4 | True | 1 | ROZPOCET
2 | K | 612325422 | Oprava vnitřní vápenocementové štukové omítky stěn v rozsahu plochy přes 10 do 30 % | m2 | 45.873 |  |  | 0 | CS ÚRS 2021 02 |  | základní | 0 | 0 | 0 |  | 0 | 0.017 | 0.77984 | 0 | 0 | 4 | K | 2 |  |  |  | ROZPOCET | 0 | 0 | 0 | 0 | 0 | 1 | 0 | 4 | -433175604
| PP |  | Oprava vápenocementové omítky vnitřních ploch štukové dvouvrstvé, tloušťky do 20 mm a tloušťky štuku do 3 mm stěn, v rozsahu opravované plochy přes 10 do 30% | [18 empty] | PP | 2
| Online PSC |  | https://podminky.urs.cz/item/CS_URS_2021_02/612325422 | [18 empty] | Online PSC | 2
| VV |  | Olejový sokl 20% | [18 empty] | VV | 2 | 1 | True | 0 | ROZPOCET
| VV |  | (11,78+11,78+6,24+6,24-0,9-0,9-0,7+0,13+0,13+0,13+0,13+0,13+0,13+0,13+0,13)*1,45 |  | 50.141 | [16 empty] | VV | 2 | 2 | True | 0 | ROZPOCET
| VV |  | -(2,2*0,55)*4 |  | -4.84 | [16 empty] | VV | 2 | 2 | True | 0 | ROZPOCET
| VV |  | (0,55*8)*0,13 |  | 0.572 | [16 empty] | VV | 2 | 2 | True | 0 | ROZPOCET
| VV |  | Součet |  | 45.873 | [16 empty] | VV | 2 | 4 | True | 1 | ROZPOCET
| D | 9 | Ostatní konstrukce a práce, bourání |  |  |  |  | 0 |  |  |  |  | 0 | 0 |  | 0 |  | 0.012731 |  | 0.69616 | 1 | D | 1 |  |  |  | ROZPOCET | [6 empty] | 0
3 | K | 009-x1 |  | soubor | 1 |  |  | 0 |  |  | základní | 0 | 0 | 0 |  | 0 | 0 | 0 | 0 | 0 | 4 | K | 2 |  |  |  | ROZPOCET | 0 | 0 | 0 | 0 | 0 | 1 | 0 | 4 | 364879506
| PP |  | Demontáž třídní tabule vč. likvidace odpadu | [18 empty] | PP | 2
4 | K | 978013121 | Otlučení (osekání) vnitřní vápenné nebo vápenocementové omítky stěn v rozsahu přes 5 do 10 % | m2 | 59.358 |  |  | 0 | CS ÚRS 2021 02 |  | základní | 0 | 0 | 0 |  | 0 | 0 | 0 | 0.004 | 0.23743 | 4 | K | 2 |  |  |  | ROZPOCET | 0 | 0 | 0 | 0 | 0 | 1 | 0 | 4 | 1129026431
| PP |  | Otlučení vápenných nebo vápenocementových omítek vnitřních ploch stěn s vyškrabáním spar, s očištěním zdiva, v rozsahu přes 5 do 10 % | [18 empty] | PP | 2
| Online PSC |  | https://podminky.urs.cz/item/CS_URS_2021_02/978013121 | [18 empty] | Online PSC | 2
| VV |  | Stěny mimo soklu v rozsahu 10% | [18 empty] | VV | 2 | 1 | True | 0 | ROZPOCET
| VV |  | (11,78+11,78+6,24+6,24)*1,92 |  | 69.197 | [16 empty] | VV | 2 | 2 | True | 0 | ROZPOCET
| VV |  | -(2,2*1,6)*4 |  | -14.08 | [16 empty] | VV | 2 | 2 | True | 0 | ROZPOCET
| VV |  | ((2,2+1,6+1,6)*0,26)*4 |  | 5.616 | [16 empty] | VV | 2 | 2 | True | 0 | ROZPOCET
| VV |  | -(0,9*0,55)*2 |  | -0.99 | [16 empty] | VV | 2 | 2 | True | 0 | ROZPOCET
| VV |  | -0,7*0,55 |  | -0.385 | [16 empty] | VV | 2 | 2 | True | 0 | ROZPOCET
| VV |  | Součet |  | 59.358 | [16 empty] | VV | 2 | 4 | True | 1 | ROZPOCET
5 | K | 978013141 | Otlučení (osekání) vnitřní vápenné nebo vápenocementové omítky stěn v rozsahu přes 10 do 30 % | m2 | 45.873 |  |  | 0 | CS ÚRS 2021 02 |  | základní | 0 | 0 | 0 |  | 0 | 0 | 0 | 0.01 | 0.45873 | 4 | K | 2 |  |  |  | ROZPOCET | 0 | 0 | 0 | 0 | 0 | 1 | 0 | 4 | 1178669292
| PP |  | Otlučení vápenných nebo vápenocementových omítek vnitřních ploch stěn s vyškrabáním spar, s očištěním zdiva, v rozsahu přes 10 do 30 % | [18 empty] | PP | 2
| Online PSC |  | https://podminky.urs.cz/item/CS_URS_2021_02/978013141 | [18 empty] | Online PSC | 2
| VV |  | Olejový sokl 20% | [18 empty] | VV | 2 | 1 | True | 0 | ROZPOCET
| VV |  | (11,78+11,78+6,24+6,24-0,9-0,9-0,7+0,13+0,13+0,13+0,13+0,13+0,13+0,13+0,13)*1,45 |  | 50.141 | [16 empty] | VV | 2 | 2 | True | 0 | ROZPOCET
| VV |  | -(2,2*0,55)*4 |  | -4.84 | [16 empty] | VV | 2 | 2 | True | 0 | ROZPOCET
| VV |  | (0,55*8)*0,13 |  | 0.572 | [16 empty] | VV | 2 | 2 | True | 0 | ROZPOCET
| VV |  | Součet |  | 45.873 | [16 empty] | VV | 2 | 4 | True | 1 | ROZPOCET
6 | K | 009-x2 |  | kus | 1 |  |  | 0 |  |  | základní | 0 | 0 | 0 |  | 0 | 0 | 0 | 0 | 0 | 4 | K | 2 |  |  |  | ROZPOCET | 0 | 0 | 0 | 0 | 0 | 1 | 0 | 4 | 335400582
| PP |  | D+M+PH Tabule trojlistá pylonová MIX vel. složené tabule 200x100cm, vel. rozložené tabule 400x100cm | [18 empty] | PP | 2
| P |  | Poznámka k položce: Třídílná magnetická tabule s vysoce odolným keramickým povrchem nejvyšší kvality vhodným pro intenzivní popis fixem a křídou. Kombinace ploch pro popis fixem a křídou – zavřená tabule pro popis křídou (zelená), otevřená tabule křídla pro popis křídou (zelená) a střed pro popis fixem (bílá). Keramický povrch e3 je vhodný pro nejvyšší zatížení nejen pro školy a vzdělávací instituce, při běžném provozu je téměř nezničitelný. Plocha je velmi dobře stíratelná, odolná proti poškrábání a snadno se udržuje. Na keramický povrch poskytnutí 25 let záruky. Barva povrchu bílá pro popis fixem a zelená pro popis křídou. Díky sendvičové konstrukci se tabule nekroutí. Tabule je opatřena hranatým hliníkovým rámem s plastovými rohy Tloušťka tabule je 20 mm. Tabule je upevněna na hliníkových pylonových sloupech délky 290 cm. Součástí jsou dvě odkládací poličky délky 30 cm. | [18 empty] | P | 2
7 | K | 949101111 | Lešení pomocné pro objekty pozemních staveb s lešeňovou podlahou v do 1,9 m zatížení do 150 kg/m2 | m2 | 74.89 |  |  | 0 | CS ÚRS 2021 02 |  | základní | 0 | 0 | 0 |  | 0 | 0.00013 | 0.0097357 | 0 | 0 | 4 | K | 2 |  |  |  | ROZPOCET | 0 | 0 | 0 | 0 | 0 | 1 | 0 | 4 | 1039230775
| PP |  | Lešení pomocné pracovní pro objekty pozemních staveb pro zatížení do 150 kg/m2, o výšce lešeňové podlahy do 1,9 m | [18 empty] | PP | 2
| Online PSC |  | https://podminky.urs.cz/item/CS_URS_2021_02/949101111 | [18 empty] | Online PSC | 2
| VV |  | Odměřeno v .DWG | [18 empty] | VV | 2 | 1 | True | 0 | ROZPOCET
| VV |  | 74,89 |  | 74.89 | [16 empty] | VV | 2 | 2 | True | 1 | ROZPOCET
8 | K | 952901111 | Vyčištění budov bytové a občanské výstavby při výšce podlaží do 4 m | m2 | 74.89 |  |  | 0 | CS ÚRS 2021 02 |  | základní | 0 | 0 | 0 |  | 0 | 4e-05 | 0.0029956 | 0 | 0 | 4 | K | 2 |  |  |  | ROZPOCET | 0 | 0 | 0 | 0 | 0 | 1 | 0 | 4 | -1961499936
| PP |  | Vyčištění budov nebo objektů před předáním do užívání budov bytové nebo občanské výstavby, světlé výšky podlaží do 4 m | [18 empty] | PP | 2
| Online PSC |  | https://podminky.urs.cz/item/CS_URS_2021_02/952901111 | [18 empty] | Online PSC | 2
| VV |  | Odměřeno v .DWG | [18 empty] | VV | 2 | 1 | True | 0 | ROZPOCET
| VV |  | 74,89 |  | 74.89 | [16 empty] | VV | 2 | 2 | True | 1 | ROZPOCET
| D | 997 | Přesun sutě |  |  |  |  | 0 |  |  |  |  | 0 | 0 |  | 0 |  | 0 |  | 0 | 1 | D | 1 |  |  |  | ROZPOCET | [6 empty] | 0
9 | K | 997013213 | Vnitrostaveništní doprava suti a vybouraných hmot pro budovy v přes 9 do 12 m ručně | t | 0.785 |  |  | 0 | CS ÚRS 2021 02 |  | základní | 0 | 0 | 0 |  | 0 | 0 | 0 | 0 | 0 | 4 | K | 2 |  |  |  | ROZPOCET | 0 | 0 | 0 | 0 | 0 | 1 | 0 | 4 | 972666042
| PP |  | Vnitrostaveništní doprava suti a vybouraných hmot vodorovně do 50 m svisle ručně pro budovy a haly výšky přes 9 do 12 m | [18 empty] | PP | 2
| Online PSC |  | https://podminky.urs.cz/item/CS_URS_2021_02/997013213 | [18 empty] | Online PSC | 2
10 | K | 997002611 | Nakládání suti a vybouraných hmot | t | 0.785 |  |  | 0 | CS ÚRS 2021 02 |  | základní | 0 | 0 | 0 |  | 0 | 0 | 0 | 0 | 0 | 4 | K | 2 |  |  |  | ROZPOCET | 0 | 0 | 0 | 0 | 0 | 1 | 0 | 4 | -1654344585
| PP |  | Nakládání suti a vybouraných hmot na dopravní prostředek pro vodorovné přemístění | [18 empty] | PP | 2
| Online PSC |  | https://podminky.urs.cz/item/CS_URS_2021_02/997002611 | [18 empty] | Online PSC | 2
11 | K | 997013501 | Odvoz suti a vybouraných hmot na skládku nebo meziskládku do 1 km se složením | t | 0.785 |  |  | 0 | CS ÚRS 2021 02 |  | základní | 0 | 0 | 0 |  | 0 | 0 | 0 | 0 | 0 | 4 | K | 2 |  |  |  | ROZPOCET | 0 | 0 | 0 | 0 | 0 | 1 | 0 | 4 | 117247939
| PP |  | Odvoz suti a vybouraných hmot na skládku nebo meziskládku se složením, na vzdálenost do 1 km | [18 empty] | PP | 2
| Online PSC |  | https://podminky.urs.cz/item/CS_URS_2021_02/997013501 | [18 empty] | Online PSC | 2
12 | K | 997013509 | Příplatek k odvozu suti a vybouraných hmot na skládku ZKD 1 km přes 1 km | t | 4.71 |  |  | 0 | CS ÚRS 2021 02 |  | základní | 0 | 0 | 0 |  | 0 | 0 | 0 | 0 | 0 | 4 | K | 2 |  |  |  | ROZPOCET | 0 | 0 | 0 | 0 | 0 | 1 | 0 | 4 | -641512320
| PP |  | Odvoz suti a vybouraných hmot na skládku nebo meziskládku se složením, na vzdálenost Příplatek k ceně za každý další i započatý 1 km přes 1 km | [18 empty] | PP | 2
| Online PSC |  | https://podminky.urs.cz/item/CS_URS_2021_02/997013509 | [18 empty] | Online PSC | 2
| VV |  | 0,785*6 |  | 4.71 | [16 empty] | VV | 2 | 2 | True | 1 | ROZPOCET
13 | K | 997013631 | Poplatek za uložení na skládce (skládkovné) stavebního odpadu směsného kód odpadu 17 09 04 | t | 0.785 |  |  | 0 | CS ÚRS 2021 02 |  | základní | 0 | 0 | 0 |  | 0 | 0 | 0 | 0 | 0 | 4 | K | 2 |  |  |  | ROZPOCET | 0 | 0 | 0 | 0 | 0 | 1 | 0 | 4 | 1520661612
| PP |  | Poplatek za uložení stavebního odpadu na skládce (skládkovné) směsného stavebního a demoličního zatříděného do Katalogu odpadů pod kódem 17 09 04 | [18 empty] | PP | 2
| Online PSC |  | https://podminky.urs.cz/item/CS_URS_2021_02/997013631 | [18 empty] | Online PSC | 2
| D | 998 | Přesun hmot |  |  |  |  | 0 |  |  |  |  | 0 | 0 |  | 0 |  | 0 |  | 0 | 1 | D | 1 |  |  |  | ROZPOCET | [6 empty] | 0
14 | K | 998018002 | Přesun hmot ruční pro budovy v přes 6 do 12 m | t | 1.131 |  |  | 0 | CS ÚRS 2021 02 |  | základní | 0 | 0 | 0 |  | 0 | 0 | 0 | 0 | 0 | 4 | K | 2 |  |  |  | ROZPOCET | 0 | 0 | 0 | 0 | 0 | 1 | 0 | 4 | 288820720
| PP |  | Přesun hmot pro budovy občanské výstavby, bydlení, výrobu a služby ruční - bez užití mechanizace vodorovná dopravní vzdálenost do 100 m pro budovy s jakoukoliv nosnou konstrukcí výšky přes 6 do 12 m | [18 empty] | PP | 2
| Online PSC |  | https://podminky.urs.cz/item/CS_URS_2021_02/998018002 | [18 empty] | Online PSC | 2
| D | PSV | Práce a dodávky PSV |  |  |  |  | 0 |  |  |  |  | 0 | 0 |  | 0 |  | 1.0741 |  | 0.088561 | 2 | D | 0 |  |  |  | ROZPOCET | [6 empty] | 0
| D | 763 | Konstrukce suché výstavby |  |  |  |  | 0 |  |  |  |  | 0 | 0 |  | 0 |  | 0.89679 |  | 0 | 2 | D | 1 |  |  |  | ROZPOCET | [6 empty] | 0
15 | K | 763131411 | SDK podhled desky 1xA 12,5 bez izolace dvouvrstvá spodní kce profil CD+UD | m2 | 73.507 |  |  | 0 | CS ÚRS 2021 02 |  | základní | 0 | 0 | 0 |  | 0 | 0.0122 | 0.89679 | 0 | 0 | 16 | K | 2 |  |  |  | ROZPOCET | 0 | 0 | 0 | 0 | 0 | 1 | 0 | 16 | 2121808653
| PP |  | Podhled ze sádrokartonových desek dvouvrstvá zavěšená spodní konstrukce z ocelových profilů CD, UD jednoduše opláštěná deskou standardní A, tl. 12,5 mm, bez izolace | [18 empty] | PP | 2
| Online PSC |  | https://podminky.urs.cz/item/CS_URS_2021_02/763131411 | [18 empty] | Online PSC | 2
| VV |  | 11,78*6,24 |  | 73.507 | [16 empty] | VV | 2 | 2 | True | 1 | ROZPOCET
16 | K | 998763402 | Přesun hmot procentní pro sádrokartonové konstrukce v objektech v přes 6 do 12 m | % |  |  |  | 0 | CS ÚRS 2021 02 |  | základní | 0 | 0 | 0 |  | 0 | 0 | 0 | 0 | 0 | 16 | K | 2 |  |  |  | ROZPOCET | 0 | 0 | 0 | 0 | 0 | 1 | 0 | 16 | 1464474785
| PP |  | Přesun hmot pro konstrukce montované z desek stanovený procentní sazbou (%) z ceny vodorovná dopravní vzdálenost do 50 m v objektech výšky přes 6 do 12 m | [18 empty] | PP | 2
| Online PSC |  | https://podminky.urs.cz/item/CS_URS_2021_02/998763402 | [18 empty] | Online PSC | 2
| D | 766 | Konstrukce truhlářské |  |  |  |  | 0 |  |  |  |  | 0 | 0 |  | 0 |  | 0.05905 |  | 0.072 | 2 | D | 1 |  |  |  | ROZPOCET | [6 empty] | 0
17 | K | 766691914 | Vyvěšení nebo zavěšení dřevěných křídel dveří pl do 2 m2 | kus | 3 |  |  | 0 | CS ÚRS 2021 02 |  | základní | 0 | 0 | 0 |  | 0 | 0 | 0 | 0.024 | 0.072 | 16 | K | 2 |  |  |  | ROZPOCET | 0 | 0 | 0 | 0 | 0 | 1 | 0 | 16 | 464791592
| PP |  | Ostatní práce vyvěšení nebo zavěšení křídel s případným uložením a opětovným zavěšením po provedení stavebních změn dřevěných dveřních, plochy do 2 m2 | [18 empty] | PP | 2
| Online PSC |  | https://podminky.urs.cz/item/CS_URS_2021_02/766691914 | [18 empty] | Online PSC | 2
18 | K | 766660001 | Montáž dveřních křídel otvíravých jednokřídlových š do 0,8 m do ocelové zárubně | kus | 3 |  |  | 0 | CS ÚRS 2021 02 |  | základní | 0 | 0 | 0 |  | 0 | 0 | 0 | 0 | 0 | 16 | K | 2 |  |  |  | ROZPOCET | 0 | 0 | 0 | 0 | 0 | 1 | 0 | 16 | 1513003031
| PP |  | Montáž dveřních křídel dřevěných nebo plastových otevíravých do ocelové zárubně povrchově upravených jednokřídlových, šířky do 800 mm | [18 empty] | PP | 2
| Online PSC |  | https://podminky.urs.cz/item/CS_URS_2021_02/766660001 | [18 empty] | Online PSC | 2
19 | M | 61162084 | dveře jednokřídlé dřevotřískové povrch laminátový plné 600x1970-2100mm | kus | 1 |  |  | 0 | CS ÚRS 2021 02 |  | základní | 0 | 0 | 0 |  | 0 | 0.016 | 0.016 | 0 | 0 | 32 | M | 2 |  |  |  | ROZPOCET | 0 | 0 | 0 | 0 | 0 | 1 | 0 | 16 | -1605664926
| PP |  | dveře jednokřídlé dřevotřískové povrch laminátový plné 600x1970-2100mm | [18 empty] | PP | 2
20 | M | 61162086 | dveře jednokřídlé dřevotřískové povrch laminátový plné 800x1970-2100mm | kus | 2 |  |  | 0 | CS ÚRS 2021 02 |  | základní | 0 | 0 | 0 |  | 0 | 0.0195 | 0.039 | 0 | 0 | 32 | M | 2 |  |  |  | ROZPOCET | 0 | 0 | 0 | 0 | 0 | 1 | 0 | 16 | -1967190317
| PP |  | dveře jednokřídlé dřevotřískové povrch laminátový plné 800x1970-2100mm | [18 empty] | PP | 2
21 | K | 766660729 | Montáž dveřního interiérového kování - štítku s klikou | kus | 3 |  |  | 0 | CS ÚRS 2021 02 |  | základní | 0 | 0 | 0 |  | 0 | 0 | 0 | 0 | 0 | 16 | K | 2 |  |  |  | ROZPOCET | 0 | 0 | 0 | 0 | 0 | 1 | 0 | 16 | 21222105
| PP |  | Montáž dveřních doplňků dveřního kování interiérového štítku s klikou | [18 empty] | PP | 2
| Online PSC |  | https://podminky.urs.cz/item/CS_URS_2021_02/766660729 | [18 empty] | Online PSC | 2
22 | M | 54914620/R | kování dveřní vrchní klika včetně rozet a montážního materiálu R PZ nerez PK | kus | 3 |  |  | 0 |  |  | základní | 0 | 0 | 0 |  | 0 | 0.0012 | 0.0036 | 0 | 0 | 32 | M | 2 |  |  |  | ROZPOCET | 0 | 0 | 0 | 0 | 0 | 1 | 0 | 16 | 1710879523
| PP |  | kování dveřní klika/klika - výběr dle investora | [18 empty] | PP | 2
23 | K | 766660728 | Montáž dveřního interiérového kování - zámku | kus | 3 |  |  | 0 | CS ÚRS 2021 02 |  | základní | 0 | 0 | 0 |  | 0 | 0 | 0 | 0 | 0 | 16 | K | 2 |  |  |  | ROZPOCET | 0 | 0 | 0 | 0 | 0 | 1 | 0 | 16 | -1675294112
| PP |  | Montáž dveřních doplňků dveřního kování interiérového zámku | [18 empty] | PP | 2
| Online PSC |  | https://podminky.urs.cz/item/CS_URS_2021_02/766660728 | [18 empty] | Online PSC | 2
24 | M | 54964150 | vložka zámková cylindrická oboustranná+4 klíče | kus | 3 |  |  | 0 | CS ÚRS 2021 02 |  | základní | 0 | 0 | 0 |  | 0 | 0.00015 | 0.00045 | 0 | 0 | 32 | M | 2 |  |  |  | ROZPOCET | 0 | 0 | 0 | 0 | 0 | 1 | 0 | 16 | 1036154410
| PP |  | vložka zámková cylindrická oboustranná+4 klíče | [18 empty] | PP | 2
25 | K | 998766202 | Přesun hmot procentní pro kce truhlářské v objektech v přes 6 do 12 m | % |  |  |  | 0 | CS ÚRS 2021 02 |  | základní | 0 | 0 | 0 |  | 0 | 0 | 0 | 0 | 0 | 16 | K | 2 |  |  |  | ROZPOCET | 0 | 0 | 0 | 0 | 0 | 1 | 0 | 16 | 319145202
| PP |  | Přesun hmot pro konstrukce truhlářské stanovený procentní sazbou (%) z ceny vodorovná dopravní vzdálenost do 50 m v objektech výšky přes 6 do 12 m | [18 empty] | PP | 2
| Online PSC |  | https://podminky.urs.cz/item/CS_URS_2021_02/998766202 | [18 empty] | Online PSC | 2
| D | 783 | Dokončovací práce - nátěry |  |  |  |  | 0 |  |  |  |  | 0 | 0 |  | 0 |  | 0.001065 |  | 0 | 2 | D | 1 |  |  |  | ROZPOCET | [6 empty] | 0
26 | K | 783306801 | Odstranění nátěru ze zámečnických konstrukcí obroušením | m2 | 3.55 |  |  | 0 | CS ÚRS 2021 02 |  | základní | 0 | 0 | 0 |  | 0 | 6e-05 | 0.000213 | 0 | 0 | 16 | K | 2 |  |  |  | ROZPOCET | 0 | 0 | 0 | 0 | 0 | 1 | 0 | 16 | 1141441798
| PP |  | Odstranění nátěrů ze zámečnických konstrukcí obroušením | [18 empty] | PP | 2
| Online PSC |  | https://podminky.urs.cz/item/CS_URS_2021_02/783306801 | [18 empty] | Online PSC | 2
| VV |  | Dveřní zárubeň | [18 empty] | VV | 2 | 1 | True | 0 | ROZPOCET
| VV |  | ((0,8+2+2)*0,25)*2 |  | 2.4 | [16 empty] | VV | 2 | 2 | True | 0 | ROZPOCET
| VV |  | (0,6+2+2)*0,25 |  | 1.15 | [16 empty] | VV | 2 | 2 | True | 0 | ROZPOCET
| VV |  | Součet |  | 3.55 | [16 empty] | VV | 2 | 4 | True | 1 | ROZPOCET
27 | K | 783315101 | Mezinátěr jednonásobný syntetický standardní zámečnických konstrukcí | m2 | 3.55 |  |  | 0 | CS ÚRS 2021 02 |  | základní | 0 | 0 | 0 |  | 0 | 0.00012 | 0.000426 | 0 | 0 | 16 | K | 2 |  |  |  | ROZPOCET | 0 | 0 | 0 | 0 | 0 | 1 | 0 | 16 | 500254239
| PP |  | Mezinátěr zámečnických konstrukcí jednonásobný syntetický standardní | [18 empty] | PP | 2
| Online PSC |  | https://podminky.urs.cz/item/CS_URS_2021_02/783315101 | [18 empty] | Online PSC | 2
28 | K | 783317101 | Krycí jednonásobný syntetický standardní nátěr zámečnických konstrukcí | m2 | 3.55 |  |  | 0 | CS ÚRS 2021 02 |  | základní | 0 | 0 | 0 |  | 0 | 0.00012 | 0.000426 | 0 | 0 | 16 | K | 2 |  |  |  | ROZPOCET | 0 | 0 | 0 | 0 | 0 | 1 | 0 | 16 | 1171525926
| PP |  | Krycí nátěr (email) zámečnických konstrukcí jednonásobný syntetický standardní | [18 empty] | PP | 2
| Online PSC |  | https://podminky.urs.cz/item/CS_URS_2021_02/783317101 | [18 empty] | Online PSC | 2
29 | K | 783801403 | Oprášení omítek před provedením nátěru | m2 | 45.873 |  |  | 0 | CS ÚRS 2021 02 |  | základní | 0 | 0 | 0 |  | 0 | 0 | 0 | 0 | 0 | 16 | K | 2 |  |  |  | ROZPOCET | 0 | 0 | 0 | 0 | 0 | 1 | 0 | 16 | 1045353172
| PP |  | Příprava podkladu omítek před provedením nátěru oprášení | [18 empty] | PP | 2
| Online PSC |  | https://podminky.urs.cz/item/CS_URS_2021_02/783801403 | [18 empty] | Online PSC | 2
| VV |  | Olejový sokl | [18 empty] | VV | 2 | 1 | True | 0 | ROZPOCET
| VV |  | 45,873 |  | 45.873 | [16 empty] | VV | 2 | 2 | True | 1 | ROZPOCET
30 | K | 783-x1 |  | m2 | 45.873 |  |  | 0 |  |  | základní | 0 | 0 | 0 |  | 0 | 0 | 0 | 0 | 0 | 16 | K | 2 |  |  |  | ROZPOCET | 0 | 0 | 0 | 0 | 0 | 1 | 0 | 16 | -614991834
| PP |  | D+M+PH Dvojnásobný olejový nátěr soklu vč. podkladní penetrace - odstín dle ředitelky školy | [18 empty] | PP | 2
| VV |  | (11,78+11,78+6,24+6,24-0,9-0,9-0,7+0,13+0,13+0,13+0,13+0,13+0,13+0,13+0,13)*1,45 |  | 50.141 | [16 empty] | VV | 2 | 2 | True | 0 | ROZPOCET
| VV |  | -(2,2*0,55)*4 |  | -4.84 | [16 empty] | VV | 2 | 2 | True | 0 | ROZPOCET
| VV |  | (0,55*8)*0,13 |  | 0.572 | [16 empty] | VV | 2 | 2 | True | 0 | ROZPOCET
| VV |  | Součet |  | 45.873 | [16 empty] | VV | 2 | 4 | True | 1 | ROZPOCET
31 | K | 783-x2 |  | kus | 4 |  |  | 0 |  |  | základní | 0 | 0 | 0 |  | 0 | 0 | 0 | 0 | 0 | 16 | K | 2 |  |  |  | ROZPOCET | 0 | 0 | 0 | 0 | 0 | 1 | 0 | 16 | 962336910
| PP |  | D+M+PH Nátěr radiátorů - obroušení, očištění, 2x nátěr | [18 empty] | PP | 2
32 | K | 783-x4 |  | soubor | 1 |  |  | 0 |  |  | základní | 0 | 0 | 0 |  | 0 | 0 | 0 | 0 | 0 | 16 | K | 2 |  |  |  | ROZPOCET | 0 | 0 | 0 | 0 | 0 | 1 | 0 | 16 | -570744334
| PP |  | D+M+PH Nátěr potrubí vytápění - obroušení, očištění, 2x nátěr | [18 empty] | PP | 2
33 | K | 783-x3 |  | soubor | 1 |  |  | 0 |  |  | základní | 0 | 0 | 0 |  | 0 | 0 | 0 | 0 | 0 | 16 | K | 2 |  |  |  | ROZPOCET | 0 | 0 | 0 | 0 | 0 | 1 | 0 | 16 | 1159185089
| PP |  | D+M+PH Zatření okna s rámem mezi učebnou a kabinetem - nutno ještě odsouhlasit s ředitelkou školy | [18 empty] | PP | 2
| D | 784 | Dokončovací práce - malby a tapety |  |  |  |  | 0 |  |  |  |  | 0 | 0 |  | 0 |  | 0.1172 |  | 0.016561 | 2 | D | 1 |  |  |  | ROZPOCET | [6 empty] | 0
34 | K | 784121001 | Oškrabání malby v mísnostech v do 3,80 m | m2 | 53.421 |  |  | 0 | CS ÚRS 2021 02 |  | základní | 0 | 0 | 0 |  | 0 | 0.001 | 0.053421 | 0.00031 | 0.016561 | 16 | K | 2 |  |  |  | ROZPOCET | 0 | 0 | 0 | 0 | 0 | 1 | 0 | 16 | 1756846042
| PP |  | Oškrabání malby v místnostech výšky do 3,80 m | [18 empty] | PP | 2
| Online PSC |  | https://podminky.urs.cz/item/CS_URS_2021_02/784121001 | [18 empty] | Online PSC | 2
| VV |  | Stěny v místech bez otlučení | [18 empty] | VV | 2 | 1 | True | 0 | ROZPOCET
| VV |  | ((11,78+11,78+6,24+6,24)*1,92)*0,9 |  | 62.277 | [16 empty] | VV | 2 | 2 | True | 0 | ROZPOCET
| VV |  | (-(2,2*1,6)*4)*0,9 |  | -12.672 | [16 empty] | VV | 2 | 2 | True | 0 | ROZPOCET
| VV |  | (((2,2+1,6+1,6)*0,26)*4)*0,9 |  | 5.054 | [16 empty] | VV | 2 | 2 | True | 0 | ROZPOCET
| VV |  | (-(0,9*0,55)*2)*0,9 |  | -0.891 | [16 empty] | VV | 2 | 2 | True | 0 | ROZPOCET
| VV |  | (-0,7*0,55)*0,9 |  | -0.347 | [16 empty] | VV | 2 | 2 | True | 0 | ROZPOCET
| VV |  | Součet |  | 53.421 | [16 empty] | VV | 2 | 4 | True | 1 | ROZPOCET
35 | K | 784111001 | Oprášení (ometení ) podkladu v místnostech v do 3,80 m | m2 | 132.865 |  |  | 0 | CS ÚRS 2021 02 |  | základní | 0 | 0 | 0 |  | 0 | 0 | 0 | 0 | 0 | 16 | K | 2 |  |  |  | ROZPOCET | 0 | 0 | 0 | 0 | 0 | 1 | 0 | 16 | -808610018
| PP |  | Oprášení (ometení) podkladu v místnostech výšky do 3,80 m | [18 empty] | PP | 2
| Online PSC |  | https://podminky.urs.cz/item/CS_URS_2021_02/784111001 | [18 empty] | Online PSC | 2
| VV |  | Stěny | [18 empty] | VV | 2 | 1 | True | 0 | ROZPOCET
| VV |  | 59,358 |  | 59.358 | [16 empty] | VV | 2 | 2 | True | 0 | ROZPOCET
| VV |  | Stropy | [18 empty] | VV | 2 | 1 | True | 0 | ROZPOCET
| VV |  | 73,507 |  | 73.507 | [16 empty] | VV | 2 | 2 | True | 0 | ROZPOCET
| VV |  | Součet |  | 132.865 | [16 empty] | VV | 2 | 4 | True | 1 | ROZPOCET
36 | K | 784171001 | Olepování vnitřních ploch páskou v místnostech v do 3,80 m | m | 168.3 |  |  | 0 | CS ÚRS 2021 02 |  | základní | 0 | 0 | 0 |  | 0 | 0 | 0 | 0 | 0 | 16 | K | 2 |  |  |  | ROZPOCET | 0 | 0 | 0 | 0 | 0 | 1 | 0 | 16 | 1714818193
| PP |  | Olepování vnitřních ploch (materiál ve specifikaci) včetně pozdějšího odlepení páskou nebo fólií v místnostech výšky do 3,80 m | [18 empty] | PP | 2
| Online PSC |  | https://podminky.urs.cz/item/CS_URS_2021_02/784171001 | [18 empty] | Online PSC | 2
| VV |  | Podlaha | [18 empty] | VV | 2 | 1 | True | 0 | ROZPOCET
| VV |  | 11,78+11,78+6,24+6,24+(0,13*8)+11,78+11,78+11,78+6,24+6,24+6,24+6,24+6,24+6,24+6,24 |  | 116.1 | [16 empty] | VV | 2 | 2 | True | 0 | ROZPOCET
| VV |  | Okna | [18 empty] | VV | 2 | 1 | True | 0 | ROZPOCET
| VV |  | (2,2+2,2+2,15+2,15+2,2+2,15)*4 |  | 52.2 | [16 empty] | VV | 2 | 2 | True | 0 | ROZPOCET
| VV |  | Součet |  | 168.3 | [16 empty] | VV | 2 | 4 | True | 1 | ROZPOCET
37 | M | 58124838 | páska maskovací krepová pro malířské potřeby š 50mm | m | 201.96 |  |  | 0 | CS ÚRS 2021 02 |  | základní | 0 | 0 | 0 |  | 0 | 0 | 0 | 0 | 0 | 32 | M | 2 |  |  |  | ROZPOCET | 0 | 0 | 0 | 0 | 0 | 1 | 0 | 16 | 2025539940
| PP |  | páska maskovací krepová pro malířské potřeby š 50mm | [18 empty] | PP | 2
| VV |  | 168,3*1,2 'Přepočtené koeficientem množství |  | 201.96 | [16 empty] | VV | 2 | 2 | False | 1 | ROZPOCET
38 | K | 784171101 | Zakrytí vnitřních podlah včetně pozdějšího odkrytí | m2 | 74.89 |  |  | 0 | CS ÚRS 2021 02 |  | základní | 0 | 0 | 0 |  | 0 | 0 | 0 | 0 | 0 | 16 | K | 2 |  |  |  | ROZPOCET | 0 | 0 | 0 | 0 | 0 | 1 | 0 | 16 | -1365751878
| PP |  | Zakrytí nemalovaných ploch (materiál ve specifikaci) včetně pozdějšího odkrytí podlah | [18 empty] | PP | 2
| Online PSC |  | https://podminky.urs.cz/item/CS_URS_2021_02/784171101 | [18 empty] | Online PSC | 2
| VV |  | odměřeno v .DWG | [18 empty] | VV | 2 | 1 | True | 0 | ROZPOCET
| VV |  | 74,89 |  | 74.89 | [16 empty] | VV | 2 | 2 | True | 1 | ROZPOCET
39 | M | 58124844 | fólie pro malířské potřeby zakrývací tl 25µ 4x5m | m2 | 89.868 |  |  | 0 | CS ÚRS 2021 02 |  | základní | 0 | 0 | 0 |  | 0 | 0 | 0 | 0 | 0 | 32 | M | 2 |  |  |  | ROZPOCET | 0 | 0 | 0 | 0 | 0 | 1 | 0 | 16 | 1039384308
| PP |  | fólie pro malířské potřeby zakrývací tl 25µ 4x5m | [18 empty] | PP | 2
| VV |  | 74,89*1,2 'Přepočtené koeficientem množství |  | 89.868 | [16 empty] | VV | 2 | 2 | False | 1 | ROZPOCET
40 | K | 784171111 | Zakrytí vnitřních ploch stěn v místnostech v do 3,80 m | m2 | 18.92 |  |  | 0 | CS ÚRS 2021 02 |  | základní | 0 | 0 | 0 |  | 0 | 0 | 0 | 0 | 0 | 16 | K | 2 |  |  |  | ROZPOCET | 0 | 0 | 0 | 0 | 0 | 1 | 0 | 16 | 1962173143
| PP |  | Zakrytí nemalovaných ploch (materiál ve specifikaci) včetně pozdějšího odkrytí svislých ploch např. stěn, oken, dveří v místnostech výšky do 3,80 | [18 empty] | PP | 2
| Online PSC |  | https://podminky.urs.cz/item/CS_URS_2021_02/784171111 | [18 empty] | Online PSC | 2
| VV |  | Okna | [18 empty] | VV | 2 | 1 | True | 0 | ROZPOCET
| VV |  | (2,2*2,15)*4 |  | 18.92 | [16 empty] | VV | 2 | 2 | True | 1 | ROZPOCET
41 | M | 58124844 | fólie pro malířské potřeby zakrývací tl 25µ 4x5m | m2 | 22.704 |  |  | 0 | CS ÚRS 2021 02 |  | základní | 0 | 0 | 0 |  | 0 | 0 | 0 | 0 | 0 | 32 | M | 2 |  |  |  | ROZPOCET | 0 | 0 | 0 | 0 | 0 | 1 | 0 | 16 | -1800674096
| PP |  | fólie pro malířské potřeby zakrývací tl 25µ 4x5m | [18 empty] | PP | 2
| VV |  | 18,92*1,2 'Přepočtené koeficientem množství |  | 22.704 | [16 empty] | VV | 2 | 2 | False | 1 | ROZPOCET
42 | K | 784181121 | Hloubková jednonásobná bezbarvá penetrace podkladu v místnostech v do 3,80 m | m2 | 132.865 |  |  | 0 | CS ÚRS 2021 02 |  | základní | 0 | 0 | 0 |  | 0 | 0.0002 | 0.026573 | 0 | 0 | 16 | K | 2 |  |  |  | ROZPOCET | 0 | 0 | 0 | 0 | 0 | 1 | 0 | 16 | 1016863921
| PP |  | Penetrace podkladu jednonásobná hloubková akrylátová bezbarvá v místnostech výšky do 3,80 m | [18 empty] | PP | 2
| Online PSC |  | https://podminky.urs.cz/item/CS_URS_2021_02/784181121 | [18 empty] | Online PSC | 2
43 | K | 784211101 | Dvojnásobné bílé malby ze směsí za mokra výborně oděruvzdorných v místnostech v do 3,80 m | m2 | 132.865 |  |  | 0 | CS ÚRS 2021 02 |  | základní | 0 | 0 | 0 |  | 0 | 0.00026 | 0.034545 | 0 | 0 | 16 | K | 2 |  |  |  | ROZPOCET | 0 | 0 | 0 | 0 | 0 | 1 | 0 | 16 | 911745108
| PP |  | Malby z malířských směsí oděruvzdorných za mokra dvojnásobné, bílé za mokra oděruvzdorné výborně v místnostech výšky do 3,80 m | [18 empty] | PP | 2
| Online PSC |  | https://podminky.urs.cz/item/CS_URS_2021_02/784211101 | [18 empty] | Online PSC | 2
44 | K | 784211163 | Příplatek k cenám 2x maleb ze směsí za mokra oděruvzdorných za barevnou malbu středně sytého odstínu | m2 | 132.865 |  |  | 0 | CS ÚRS 2021 02 |  | základní | 0 | 0 | 0 |  | 0 | 2e-05 | 0.0026573 | 0 | 0 | 16 | K | 2 |  |  |  | ROZPOCET | 0 | 0 | 0 | 0 | 0 | 1 | 0 | 16 | 1273519342
| PP |  | Malby z malířských směsí oděruvzdorných za mokra Příplatek k cenám dvojnásobných maleb za provádění barevné malby tónované na tónovacích automatech, v odstínu středně sytém | [18 empty] | PP | 2
| Online PSC |  | https://podminky.urs.cz/item/CS_URS_2021_02/784211163 | [18 empty] | Online PSC | 2
| D | VRN | Vedlejší rozpočtové náklady |  |  |  |  | 0 |  |  |  |  | 0 | 0 |  | 0 |  | 0 |  | 0 | 5 | D | 0 |  |  |  | ROZPOCET | [6 empty] | 0
| D | VRN9 | Ostatní náklady |  |  |  |  | 0 |  |  |  |  | 0 | 0 |  | 0 |  | 0 |  | 0 | 5 | D | 1 |  |  |  | ROZPOCET | [6 empty] | 0
45 | K | VRN9-x1 |  | soubor | 1 |  |  | 0 |  |  | základní | 0 | 0 | 0 |  | 0 | 0 | 0 | 0 | 0 | 4 | K | 2 |  |  |  | ROZPOCET | 0 | 0 | 0 | 0 | 0 | 1 | 0 | 4 | -1372314466
| PP |  | Vystěhování vybavení třídy | [18 empty] | PP | 2
46 | K | VRN9-x2 |  | soubor | 1 |  |  | 0 |  |  | základní | 0 | 0 | 0 |  | 0 | 0 | 0 | 0 | 0 | 4 | K | 2 |  |  |  | ROZPOCET | 0 | 0 | 0 | 0 | 0 | 1 | 0 | 4 | 825824201
| PP |  | Zpětná nastěhování vybavení třídy | [18 empty] | PP | 2
47 | K | VRN9-x3 |  | soubor | 1 |  |  | 0 |  |  | základní | 0 | 0 | 0 |  | 0 | 0 | 0 | 0 | 0 | 4 | K | 2 |  |  |  | ROZPOCET | 0 | 0 | 0 | 0 | 0 | 1 | 0 | 4 | 2116007012
| PP |  | Průběžný a závěrečný úklid prostor školy dotčených výstavbou - např. schodiště, chodby k místu stavby, apod... | [18 empty] | PP | 2

## 07 - Místnost č. 7
{132aebe8-cab6-4d51-b122-297bbaeef766}
2
| KRYCÍ LIST SOUPISU PRACÍ | [8 empty] | v --- níže se nacházejí doplnkové a pomocné údaje k sestavám --- v | [11 empty] | False
Stavba:
ZŠ Pionýrů, Sokolov, Oprava elektroinstalace učeben v 2.NP a 3.NP 2. stupně
Objekt:
07 - Místnost č. 7
| KSO: |  |  |  |  | CC-CZ:
| Místo: |  | Sokolov, Pionýrů 1614 |  |  | Datum: | 2. 3. 2022
| Zadavatel: |  |  |  |  | IČ:
|  | Město Sokolov |  |  |  | DIČ:
| Uchazeč: |  |  |  |  | IČ: | Vyplň údaj
|  | Vyplň údaj |  |  |  | DIČ: | Vyplň údaj
| Projektant: |  |  |  |  | IČ:
DIČ:
| Zpracovatel: |  |  |  |  | IČ:
|  | Michal Kubelka |  |  |  | DIČ:
Poznámka:
|  | Materiál | [5 empty] | 0
|  | Montáž | [5 empty] | 0
| Cena bez DPH | [6 empty] | 0
|  |  | Základ daně |  |  | Sazba daně |  | Výše daně
| DPH | základní | 0 |  |  | 21% |  | 0
|  | snížená | 0 |  |  | 15% |  | 0
|  | zákl. přenesená | 0 |  |  | 21% |  | 0
|  | sníž. přenesená | 0 |  |  | 15% |  | 0
|  | nulová | 0 |  |  | 0% |  | 0
| Cena s DPH |  |  | v | CZK |  |  | 0
REKAPITULACE ČLENĚNÍ SOUPISU PRACÍ
Stavba:
ZŠ Pionýrů, Sokolov, Oprava elektroinstalace učeben v 2.NP a 3.NP 2. stupně
Objekt:
07 - Místnost č. 7
Místo: |  |  | Sokolov, Pionýrů 1614 |  |  | Datum: | 2. 3. 2022
Zadavatel: |  |  | Město Sokolov |  |  | Projektant:
Uchazeč: |  |  | Vyplň údaj |  |  | Zpracovatel: | Michal Kubelka
Kód dílu - Popis | [5 empty] | Materiál [CZK] | Montáž [CZK] | Cena celkem [CZK]
Náklady stavby celkem | [5 empty] | 0 | 0 | 0 | [14 empty] | -1
| HSV - Práce a dodávky HSV |  |  |  |  | 0 | 0 | 0
| 6 - Úpravy povrchů, podlahy a osazování výplní |  |  |  |  | 0 | 0 | 0
| 9 - Ostatní konstrukce a práce, bourání |  |  |  |  | 0 | 0 | 0
| 997 - Přesun sutě |  |  |  |  | 0 | 0 | 0
| 998 - Přesun hmot |  |  |  |  | 0 | 0 | 0
| PSV - Práce a dodávky PSV |  |  |  |  | 0 | 0 | 0
| 763 - Konstrukce suché výstavby |  |  |  |  | 0 | 0 | 0
| 766 - Konstrukce truhlářské |  |  |  |  | 0 | 0 | 0
| 776 - Podlahy povlakové |  |  |  |  | 0 | 0 | 0
| 783 - Dokončovací práce - nátěry |  |  |  |  | 0 | 0 | 0
| 784 - Dokončovací práce - malby a tapety |  |  |  |  | 0 | 0 | 0
| VRN - Vedlejší rozpočtové náklady |  |  |  |  | 0 | 0 | 0
| VRN9 - Ostatní náklady |  |  |  |  | 0 | 0 | 0
SOUPIS PRACÍ
Stavba:
ZŠ Pionýrů, Sokolov, Oprava elektroinstalace učeben v 2.NP a 3.NP 2. stupně
Objekt:
07 - Místnost č. 7
Místo: |  |  | Sokolov, Pionýrů 1614 |  |  | Datum: | 2. 3. 2022
Zadavatel: |  |  | Město Sokolov |  |  | Projektant:
Uchazeč: |  |  | Vyplň údaj |  |  | Zpracovatel: | Michal Kubelka
PČ | Typ | Kód | Popis | MJ | Množství | J. materiál [CZK] | J. montáž [CZK] | Cena celkem [CZK] | Cenová soustava |  | DPH | J.cena [CZK] | Materiál celkem [CZK] | Montáž celkem [CZK] | J. Nh [h] | Nh celkem [h] | J. hmotnost [t] | Hmotnost celkem [t] | J. suť [t] | Suť Celkem [t]
Náklady soupisu celkem | [7 empty] | 0 |  |  |  |  | 0 | 0 |  | 0 |  | 2.6328 |  | 0.82518 |  | D | -1 | [10 empty] | 0
| D | HSV | Práce a dodávky HSV |  |  |  |  | 0 |  |  |  |  | 0 | 0 |  | 0 |  | 1.036 |  | 0.63948 | 1 | D | 0 |  |  |  | ROZPOCET | [6 empty] | 0
| D | 6 | Úpravy povrchů, podlahy a osazování výplní |  |  |  |  | 0 |  |  |  |  | 0 | 0 |  | 0 |  | 1.0268 |  | 0 | 1 | D | 1 |  |  |  | ROZPOCET | [6 empty] | 0
1 | K | 612325421 | Oprava vnitřní vápenocementové štukové omítky stěn v rozsahu plochy do 10 % | m2 | 54.808 |  |  | 0 | CS ÚRS 2021 02 |  | základní | 0 | 0 | 0 |  | 0 | 0.0057 | 0.31241 | 0 | 0 | 4 | K | 2 |  |  |  | ROZPOCET | 0 | 0 | 0 | 0 | 0 | 1 | 0 | 4 | -1723311776
| PP |  | Oprava vápenocementové omítky vnitřních ploch štukové dvouvrstvé, tloušťky do 20 mm a tloušťky štuku do 3 mm stěn, v rozsahu opravované plochy do 10% | [18 empty] | PP | 2
| Online PSC |  | https://podminky.urs.cz/item/CS_URS_2021_02/612325421 | [18 empty] | Online PSC | 2
| VV |  | Stěny mimo soklu v rozsahu 10% | [18 empty] | VV | 2 | 1 | True | 0 | ROZPOCET
| VV |  | (8,67+8,67+5,89+5,89)*1,92 |  | 55.91 | [16 empty] | VV | 2 | 2 | True | 0 | ROZPOCET
| VV |  | -(2,2*1,6)*3 |  | -10.56 | [16 empty] | VV | 2 | 2 | True | 0 | ROZPOCET
| VV |  | ((2,2+1,6+1,6)*0,26)*3 |  | 4.212 | [16 empty] | VV | 2 | 2 | True | 0 | ROZPOCET
| VV |  | -0,9*0,55 |  | -0.495 | [16 empty] | VV | 2 | 2 | True | 0 | ROZPOCET
| VV |  | (2,34+1,55+1,55+2,06+1,55+1,55+2,03+1,55+1,55)*0,365 |  | 5.741 | [16 empty] | VV | 2 | 2 | True | 0 | ROZPOCET
| VV |  | Součet |  | 54.808 | [16 empty] | VV | 2 | 4 | True | 1 | ROZPOCET
2 | K | 612325422 | Oprava vnitřní vápenocementové štukové omítky stěn v rozsahu plochy přes 10 do 30 % | m2 | 42.025 |  |  | 0 | CS ÚRS 2021 02 |  | základní | 0 | 0 | 0 |  | 0 | 0.017 | 0.71442 | 0 | 0 | 4 | K | 2 |  |  |  | ROZPOCET | 0 | 0 | 0 | 0 | 0 | 1 | 0 | 4 | -515948755
| PP |  | Oprava vápenocementové omítky vnitřních ploch štukové dvouvrstvé, tloušťky do 20 mm a tloušťky štuku do 3 mm stěn, v rozsahu opravované plochy přes 10 do 30% | [18 empty] | PP | 2
| Online PSC |  | https://podminky.urs.cz/item/CS_URS_2021_02/612325422 | [18 empty] | Online PSC | 2
| VV |  | Olejový sokl 20% | [18 empty] | VV | 2 | 1 | True | 0 | ROZPOCET
| VV |  | (8,67+8,67+5,89+5,89-0,9+0,365+0,365+0,365+0,365+0,365+0,365+0,13+0,13+0,13+0,13+0,13+0,13)*1,45 |  | 45.226 | [16 empty] | VV | 2 | 2 | True | 0 | ROZPOCET
| VV |  | -(2,2*0,55)*3 |  | -3.63 | [16 empty] | VV | 2 | 2 | True | 0 | ROZPOCET
| VV |  | (0,55*6)*0,13 |  | 0.429 | [16 empty] | VV | 2 | 2 | True | 0 | ROZPOCET
| VV |  | Součet |  | 42.025 | [16 empty] | VV | 2 | 4 | True | 1 | ROZPOCET
| D | 9 | Ostatní konstrukce a práce, bourání |  |  |  |  | 0 |  |  |  |  | 0 | 0 |  | 0 |  | 0.009197 |  | 0.63948 | 1 | D | 1 |  |  |  | ROZPOCET | [6 empty] | 0
3 | K | 009-x1 |  | soubor | 1 |  |  | 0 |  |  | základní | 0 | 0 | 0 |  | 0 | 0 | 0 | 0 | 0 | 4 | K | 2 |  |  |  | ROZPOCET | 0 | 0 | 0 | 0 | 0 | 1 | 0 | 4 | -1743067436
| PP |  | Demontáž třídní tabule vč. likvidace odpadu | [18 empty] | PP | 2
4 | K | 978013121 | Otlučení (osekání) vnitřní vápenné nebo vápenocementové omítky stěn v rozsahu přes 5 do 10 % | m2 | 54.808 |  |  | 0 | CS ÚRS 2021 02 |  | základní | 0 | 0 | 0 |  | 0 | 0 | 0 | 0.004 | 0.21923 | 4 | K | 2 |  |  |  | ROZPOCET | 0 | 0 | 0 | 0 | 0 | 1 | 0 | 4 | -1051644321
| PP |  | Otlučení vápenných nebo vápenocementových omítek vnitřních ploch stěn s vyškrabáním spar, s očištěním zdiva, v rozsahu přes 5 do 10 % | [18 empty] | PP | 2
| Online PSC |  | https://podminky.urs.cz/item/CS_URS_2021_02/978013121 | [18 empty] | Online PSC | 2
| VV |  | Stěny mimo soklu v rozsahu 10% | [18 empty] | VV | 2 | 1 | True | 0 | ROZPOCET
| VV |  | (8,67+8,67+5,89+5,89)*1,92 |  | 55.91 | [16 empty] | VV | 2 | 2 | True | 0 | ROZPOCET
| VV |  | -(2,2*1,6)*3 |  | -10.56 | [16 empty] | VV | 2 | 2 | True | 0 | ROZPOCET
| VV |  | ((2,2+1,6+1,6)*0,26)*3 |  | 4.212 | [16 empty] | VV | 2 | 2 | True | 0 | ROZPOCET
| VV |  | -0,9*0,55 |  | -0.495 | [16 empty] | VV | 2 | 2 | True | 0 | ROZPOCET
| VV |  | (2,34+1,55+1,55+2,06+1,55+1,55+2,03+1,55+1,55)*0,365 |  | 5.741 | [16 empty] | VV | 2 | 2 | True | 0 | ROZPOCET
| VV |  | Součet |  | 54.808 | [16 empty] | VV | 2 | 4 | True | 1 | ROZPOCET
5 | K | 978013141 | Otlučení (osekání) vnitřní vápenné nebo vápenocementové omítky stěn v rozsahu přes 10 do 30 % | m2 | 42.025 |  |  | 0 | CS ÚRS 2021 02 |  | základní | 0 | 0 | 0 |  | 0 | 0 | 0 | 0.01 | 0.42025 | 4 | K | 2 |  |  |  | ROZPOCET | 0 | 0 | 0 | 0 | 0 | 1 | 0 | 4 | -500551818
| PP |  | Otlučení vápenných nebo vápenocementových omítek vnitřních ploch stěn s vyškrabáním spar, s očištěním zdiva, v rozsahu přes 10 do 30 % | [18 empty] | PP | 2
| Online PSC |  | https://podminky.urs.cz/item/CS_URS_2021_02/978013141 | [18 empty] | Online PSC | 2
| VV |  | Olejový sokl 20% | [18 empty] | VV | 2 | 1 | True | 0 | ROZPOCET
| VV |  | (8,67+8,67+5,89+5,89-0,9+0,365+0,365+0,365+0,365+0,365+0,365+0,13+0,13+0,13+0,13+0,13+0,13)*1,45 |  | 45.226 | [16 empty] | VV | 2 | 2 | True | 0 | ROZPOCET
| VV |  | -(2,2*0,55)*3 |  | -3.63 | [16 empty] | VV | 2 | 2 | True | 0 | ROZPOCET
| VV |  | (0,55*6)*0,13 |  | 0.429 | [16 empty] | VV | 2 | 2 | True | 0 | ROZPOCET
| VV |  | Součet |  | 42.025 | [16 empty] | VV | 2 | 4 | True | 1 | ROZPOCET
6 | K | 009-x2 |  | kus | 1 |  |  | 0 |  |  | základní | 0 | 0 | 0 |  | 0 | 0 | 0 | 0 | 0 | 4 | K | 2 |  |  |  | ROZPOCET | 0 | 0 | 0 | 0 | 0 | 1 | 0 | 4 | -796939832
| PP |  | D+M+PH Tabule trojlistá pylonová MIX vel. složené tabule 200x100cm, vel. rozložené tabule 400x100cm | [18 empty] | PP | 2
| P |  | Poznámka k položce: Třídílná magnetická tabule s vysoce odolným keramickým povrchem nejvyšší kvality vhodným pro intenzivní popis fixem a křídou. Kombinace ploch pro popis fixem a křídou – zavřená tabule pro popis křídou (zelená), otevřená tabule křídla pro popis křídou (zelená) a střed pro popis fixem (bílá). Keramický povrch e3 je vhodný pro nejvyšší zatížení nejen pro školy a vzdělávací instituce, při běžném provozu je téměř nezničitelný. Plocha je velmi dobře stíratelná, odolná proti poškrábání a snadno se udržuje. Na keramický povrch poskytnutí 25 let záruky. Barva povrchu bílá pro popis fixem a zelená pro popis křídou. Díky sendvičové konstrukci se tabule nekroutí. Tabule je opatřena hranatým hliníkovým rámem s plastovými rohy Tloušťka tabule je 20 mm. Tabule je upevněna na hliníkových pylonových sloupech délky 290 cm. Součástí jsou dvě odkládací poličky délky 30 cm. | [18 empty] | P | 2
7 | K | 949101111 | Lešení pomocné pro objekty pozemních staveb s lešeňovou podlahou v do 1,9 m zatížení do 150 kg/m2 | m2 | 54.1 |  |  | 0 | CS ÚRS 2021 02 |  | základní | 0 | 0 | 0 |  | 0 | 0.00013 | 0.007033 | 0 | 0 | 4 | K | 2 |  |  |  | ROZPOCET | 0 | 0 | 0 | 0 | 0 | 1 | 0 | 4 | -440246149
| PP |  | Lešení pomocné pracovní pro objekty pozemních staveb pro zatížení do 150 kg/m2, o výšce lešeňové podlahy do 1,9 m | [18 empty] | PP | 2
| Online PSC |  | https://podminky.urs.cz/item/CS_URS_2021_02/949101111 | [18 empty] | Online PSC | 2
| VV |  | Odměřeno v .DWG | [18 empty] | VV | 2 | 1 | True | 0 | ROZPOCET
| VV |  | 54,1 |  | 54.1 | [16 empty] | VV | 2 | 2 | True | 1 | ROZPOCET
8 | K | 952901111 | Vyčištění budov bytové a občanské výstavby při výšce podlaží do 4 m | m2 | 54.1 |  |  | 0 | CS ÚRS 2021 02 |  | základní | 0 | 0 | 0 |  | 0 | 4e-05 | 0.002164 | 0 | 0 | 4 | K | 2 |  |  |  | ROZPOCET | 0 | 0 | 0 | 0 | 0 | 1 | 0 | 4 | -1856946663
| PP |  | Vyčištění budov nebo objektů před předáním do užívání budov bytové nebo občanské výstavby, světlé výšky podlaží do 4 m | [18 empty] | PP | 2
| Online PSC |  | https://podminky.urs.cz/item/CS_URS_2021_02/952901111 | [18 empty] | Online PSC | 2
| VV |  | Odměřeno v .DWG | [18 empty] | VV | 2 | 1 | True | 0 | ROZPOCET
| VV |  | 54,1 |  | 54.1 | [16 empty] | VV | 2 | 2 | True | 1 | ROZPOCET
| D | 997 | Přesun sutě |  |  |  |  | 0 |  |  |  |  | 0 | 0 |  | 0 |  | 0 |  | 0 | 1 | D | 1 |  |  |  | ROZPOCET | [6 empty] | 0
9 | K | 997013213 | Vnitrostaveništní doprava suti a vybouraných hmot pro budovy v přes 9 do 12 m ručně | t | 0.825 |  |  | 0 | CS ÚRS 2021 02 |  | základní | 0 | 0 | 0 |  | 0 | 0 | 0 | 0 | 0 | 4 | K | 2 |  |  |  | ROZPOCET | 0 | 0 | 0 | 0 | 0 | 1 | 0 | 4 | 266651499
| PP |  | Vnitrostaveništní doprava suti a vybouraných hmot vodorovně do 50 m svisle ručně pro budovy a haly výšky přes 9 do 12 m | [18 empty] | PP | 2
| Online PSC |  | https://podminky.urs.cz/item/CS_URS_2021_02/997013213 | [18 empty] | Online PSC | 2
10 | K | 997002611 | Nakládání suti a vybouraných hmot | t | 0.825 |  |  | 0 | CS ÚRS 2021 02 |  | základní | 0 | 0 | 0 |  | 0 | 0 | 0 | 0 | 0 | 4 | K | 2 |  |  |  | ROZPOCET | 0 | 0 | 0 | 0 | 0 | 1 | 0 | 4 | -1456936383
| PP |  | Nakládání suti a vybouraných hmot na dopravní prostředek pro vodorovné přemístění | [18 empty] | PP | 2
| Online PSC |  | https://podminky.urs.cz/item/CS_URS_2021_02/997002611 | [18 empty] | Online PSC | 2
11 | K | 997013501 | Odvoz suti a vybouraných hmot na skládku nebo meziskládku do 1 km se složením | t | 0.825 |  |  | 0 | CS ÚRS 2021 02 |  | základní | 0 | 0 | 0 |  | 0 | 0 | 0 | 0 | 0 | 4 | K | 2 |  |  |  | ROZPOCET | 0 | 0 | 0 | 0 | 0 | 1 | 0 | 4 | -801498816
| PP |  | Odvoz suti a vybouraných hmot na skládku nebo meziskládku se složením, na vzdálenost do 1 km | [18 empty] | PP | 2
| Online PSC |  | https://podminky.urs.cz/item/CS_URS_2021_02/997013501 | [18 empty] | Online PSC | 2
12 | K | 997013509 | Příplatek k odvozu suti a vybouraných hmot na skládku ZKD 1 km přes 1 km | t | 4.95 |  |  | 0 | CS ÚRS 2021 02 |  | základní | 0 | 0 | 0 |  | 0 | 0 | 0 | 0 | 0 | 4 | K | 2 |  |  |  | ROZPOCET | 0 | 0 | 0 | 0 | 0 | 1 | 0 | 4 | 1137967196
| PP |  | Odvoz suti a vybouraných hmot na skládku nebo meziskládku se složením, na vzdálenost Příplatek k ceně za každý další i započatý 1 km přes 1 km | [18 empty] | PP | 2
| Online PSC |  | https://podminky.urs.cz/item/CS_URS_2021_02/997013509 | [18 empty] | Online PSC | 2
| VV |  | 0,825*6 |  | 4.95 | [16 empty] | VV | 2 | 2 | True | 1 | ROZPOCET
13 | K | 997013631 | Poplatek za uložení na skládce (skládkovné) stavebního odpadu směsného kód odpadu 17 09 04 | t | 0.825 |  |  | 0 | CS ÚRS 2021 02 |  | základní | 0 | 0 | 0 |  | 0 | 0 | 0 | 0 | 0 | 4 | K | 2 |  |  |  | ROZPOCET | 0 | 0 | 0 | 0 | 0 | 1 | 0 | 4 | 1169845062
| PP |  | Poplatek za uložení stavebního odpadu na skládce (skládkovné) směsného stavebního a demoličního zatříděného do Katalogu odpadů pod kódem 17 09 04 | [18 empty] | PP | 2
| Online PSC |  | https://podminky.urs.cz/item/CS_URS_2021_02/997013631 | [18 empty] | Online PSC | 2
| D | 998 | Přesun hmot |  |  |  |  | 0 |  |  |  |  | 0 | 0 |  | 0 |  | 0 |  | 0 | 1 | D | 1 |  |  |  | ROZPOCET | [6 empty] | 0
14 | K | 998018002 | Přesun hmot ruční pro budovy v přes 6 do 12 m | t | 1.036 |  |  | 0 | CS ÚRS 2021 02 |  | základní | 0 | 0 | 0 |  | 0 | 0 | 0 | 0 | 0 | 4 | K | 2 |  |  |  | ROZPOCET | 0 | 0 | 0 | 0 | 0 | 1 | 0 | 4 | -2015122384
| PP |  | Přesun hmot pro budovy občanské výstavby, bydlení, výrobu a služby ruční - bez užití mechanizace vodorovná dopravní vzdálenost do 100 m pro budovy s jakoukoliv nosnou konstrukcí výšky přes 6 do 12 m | [18 empty] | PP | 2
| Online PSC |  | https://podminky.urs.cz/item/CS_URS_2021_02/998018002 | [18 empty] | Online PSC | 2
| D | PSV | Práce a dodávky PSV |  |  |  |  | 0 |  |  |  |  | 0 | 0 |  | 0 |  | 1.5968 |  | 0.1857 | 2 | D | 0 |  |  |  | ROZPOCET | [6 empty] | 0
| D | 763 | Konstrukce suché výstavby |  |  |  |  | 0 |  |  |  |  | 0 | 0 |  | 0 |  | 0.62301 |  | 0 | 2 | D | 1 |  |  |  | ROZPOCET | [6 empty] | 0
15 | K | 763131411 | SDK podhled desky 1xA 12,5 bez izolace dvouvrstvá spodní kce profil CD+UD | m2 | 51.066 |  |  | 0 | CS ÚRS 2021 02 |  | základní | 0 | 0 | 0 |  | 0 | 0.0122 | 0.62301 | 0 | 0 | 16 | K | 2 |  |  |  | ROZPOCET | 0 | 0 | 0 | 0 | 0 | 1 | 0 | 16 | -1253108991
| PP |  | Podhled ze sádrokartonových desek dvouvrstvá zavěšená spodní konstrukce z ocelových profilů CD, UD jednoduše opláštěná deskou standardní A, tl. 12,5 mm, bez izolace | [18 empty] | PP | 2
| Online PSC |  | https://podminky.urs.cz/item/CS_URS_2021_02/763131411 | [18 empty] | Online PSC | 2
| VV |  | Plocha stropu bez výklenků | [18 empty] | VV | 2 | 1 | True | 0 | ROZPOCET
| VV |  | 8,67*5,89 |  | 51.066 | [16 empty] | VV | 2 | 2 | True | 1 | ROZPOCET
16 | K | 998763402 | Přesun hmot procentní pro sádrokartonové konstrukce v objektech v přes 6 do 12 m | % |  |  |  | 0 | CS ÚRS 2021 02 |  | základní | 0 | 0 | 0 |  | 0 | 0 | 0 | 0 | 0 | 16 | K | 2 |  |  |  | ROZPOCET | 0 | 0 | 0 | 0 | 0 | 1 | 0 | 16 | -1532311882
| PP |  | Přesun hmot pro konstrukce montované z desek stanovený procentní sazbou (%) z ceny vodorovná dopravní vzdálenost do 50 m v objektech výšky přes 6 do 12 m | [18 empty] | PP | 2
| Online PSC |  | https://podminky.urs.cz/item/CS_URS_2021_02/998763402 | [18 empty] | Online PSC | 2
| D | 766 | Konstrukce truhlářské |  |  |  |  | 0 |  |  |  |  | 0 | 0 |  | 0 |  | 0.02085 |  | 0.0258 | 2 | D | 1 |  |  |  | ROZPOCET | [6 empty] | 0
17 | K | 766662811/R | Demontáž dveřních prahů u dveří jednokřídlových k opětovnému použití | kus | 1 |  |  | 0 |  |  | základní | 0 | 0 | 0 |  | 0 | 0 | 0 | 0.0018 | 0.0018 | 16 | K | 2 |  |  |  | ROZPOCET | 0 | 0 | 0 | 0 | 0 | 1 | 0 | 16 | 2120408933
| PP |  | Demontáž dveřních konstrukcí do suti prahů dveří jednokřídlových | [18 empty] | PP | 2
18 | K | 766691914 | Vyvěšení nebo zavěšení dřevěných křídel dveří pl do 2 m2 | kus | 1 |  |  | 0 | CS ÚRS 2021 02 |  | základní | 0 | 0 | 0 |  | 0 | 0 | 0 | 0.024 | 0.024 | 16 | K | 2 |  |  |  | ROZPOCET | 0 | 0 | 0 | 0 | 0 | 1 | 0 | 16 | -998043383
| PP |  | Ostatní práce vyvěšení nebo zavěšení křídel s případným uložením a opětovným zavěšením po provedení stavebních změn dřevěných dveřních, plochy do 2 m2 | [18 empty] | PP | 2
| Online PSC |  | https://podminky.urs.cz/item/CS_URS_2021_02/766691914 | [18 empty] | Online PSC | 2
19 | K | 766660001 | Montáž dveřních křídel otvíravých jednokřídlových š do 0,8 m do ocelové zárubně | kus | 1 |  |  | 0 | CS ÚRS 2021 02 |  | základní | 0 | 0 | 0 |  | 0 | 0 | 0 | 0 | 0 | 16 | K | 2 |  |  |  | ROZPOCET | 0 | 0 | 0 | 0 | 0 | 1 | 0 | 16 | 755716918
| PP |  | Montáž dveřních křídel dřevěných nebo plastových otevíravých do ocelové zárubně povrchově upravených jednokřídlových, šířky do 800 mm | [18 empty] | PP | 2
| Online PSC |  | https://podminky.urs.cz/item/CS_URS_2021_02/766660001 | [18 empty] | Online PSC | 2
20 | M | 61162086 | dveře jednokřídlé dřevotřískové povrch laminátový plné 800x1970-2100mm | kus | 1 |  |  | 0 | CS ÚRS 2021 02 |  | základní | 0 | 0 | 0 |  | 0 | 0.0195 | 0.0195 | 0 | 0 | 32 | M | 2 |  |  |  | ROZPOCET | 0 | 0 | 0 | 0 | 0 | 1 | 0 | 16 | 1529542369
| PP |  | dveře jednokřídlé dřevotřískové povrch laminátový plné 800x1970-2100mm | [18 empty] | PP | 2
21 | K | 766660729 | Montáž dveřního interiérového kování - štítku s klikou | kus | 1 |  |  | 0 | CS ÚRS 2021 02 |  | základní | 0 | 0 | 0 |  | 0 | 0 | 0 | 0 | 0 | 16 | K | 2 |  |  |  | ROZPOCET | 0 | 0 | 0 | 0 | 0 | 1 | 0 | 16 | -549608352
| PP |  | Montáž dveřních doplňků dveřního kování interiérového štítku s klikou | [18 empty] | PP | 2
| Online PSC |  | https://podminky.urs.cz/item/CS_URS_2021_02/766660729 | [18 empty] | Online PSC | 2
22 | M | 54914620/R | kování dveřní vrchní klika včetně rozet a montážního materiálu R PZ nerez PK | kus | 1 |  |  | 0 |  |  | základní | 0 | 0 | 0 |  | 0 | 0.0012 | 0.0012 | 0 | 0 | 32 | M | 2 |  |  |  | ROZPOCET | 0 | 0 | 0 | 0 | 0 | 1 | 0 | 16 | -1035506367
| PP |  | kování dveřní klika/klika - výběr dle investora | [18 empty] | PP | 2
23 | K | 766660728 | Montáž dveřního interiérového kování - zámku | kus | 1 |  |  | 0 | CS ÚRS 2021 02 |  | základní | 0 | 0 | 0 |  | 0 | 0 | 0 | 0 | 0 | 16 | K | 2 |  |  |  | ROZPOCET | 0 | 0 | 0 | 0 | 0 | 1 | 0 | 16 | -2050063804
| PP |  | Montáž dveřních doplňků dveřního kování interiérového zámku | [18 empty] | PP | 2
| Online PSC |  | https://podminky.urs.cz/item/CS_URS_2021_02/766660728 | [18 empty] | Online PSC | 2
24 | M | 54964150 | vložka zámková cylindrická oboustranná+4 klíče | kus | 1 |  |  | 0 | CS ÚRS 2021 02 |  | základní | 0 | 0 | 0 |  | 0 | 0.00015 | 0.00015 | 0 | 0 | 32 | M | 2 |  |  |  | ROZPOCET | 0 | 0 | 0 | 0 | 0 | 1 | 0 | 16 | -1313057832
| PP |  | vložka zámková cylindrická oboustranná+4 klíče | [18 empty] | PP | 2
25 | K | 998766202 | Přesun hmot procentní pro kce truhlářské v objektech v přes 6 do 12 m | % |  |  |  | 0 | CS ÚRS 2021 02 |  | základní | 0 | 0 | 0 |  | 0 | 0 | 0 | 0 | 0 | 16 | K | 2 |  |  |  | ROZPOCET | 0 | 0 | 0 | 0 | 0 | 1 | 0 | 16 | -1435744709
| PP |  | Přesun hmot pro konstrukce truhlářské stanovený procentní sazbou (%) z ceny vodorovná dopravní vzdálenost do 50 m v objektech výšky přes 6 do 12 m | [18 empty] | PP | 2
| Online PSC |  | https://podminky.urs.cz/item/CS_URS_2021_02/998766202 | [18 empty] | Online PSC | 2
| D | 776 | Podlahy povlakové |  |  |  |  | 0 |  |  |  |  | 0 | 0 |  | 0 |  | 0.8524 |  | 0.14461 | 2 | D | 1 |  |  |  | ROZPOCET | [6 empty] | 0
26 | K | 776201811 | Demontáž lepených povlakových podlah bez podložky ručně | m2 | 54.1 |  |  | 0 | CS ÚRS 2021 02 |  | základní | 0 | 0 | 0 |  | 0 | 0 | 0 | 0.0025 | 0.13525 | 16 | K | 2 |  |  |  | ROZPOCET | 0 | 0 | 0 | 0 | 0 | 1 | 0 | 16 | 330131018
| PP |  | Demontáž povlakových podlahovin lepených ručně bez podložky | [18 empty] | PP | 2
| Online PSC |  | https://podminky.urs.cz/item/CS_URS_2021_02/776201811 | [18 empty] | Online PSC | 2
| VV |  | Odměřeno v .DWG | [18 empty] | VV | 2 | 1 | True | 0 | ROZPOCET
| VV |  | 54,1 |  | 54.1 | [16 empty] | VV | 2 | 2 | True | 1 | ROZPOCET
27 | K | 776410811 | Odstranění soklíků a lišt pryžových nebo plastových | m | 31.19 |  |  | 0 | CS ÚRS 2021 02 |  | základní | 0 | 0 | 0 |  | 0 | 0 | 0 | 0.0003 | 0.009357 | 16 | K | 2 |  |  |  | ROZPOCET | 0 | 0 | 0 | 0 | 0 | 1 | 0 | 16 | -884326048
| PP |  | Demontáž soklíků nebo lišt pryžových nebo plastových | [18 empty] | PP | 2
| Online PSC |  | https://podminky.urs.cz/item/CS_URS_2021_02/776410811 | [18 empty] | Online PSC | 2
| VV |  | 8,67+8,67+5,89+5,89-0,9+0,365+0,365+0,365+0,365+0,365+0,365+0,13+0,13+0,13+0,13+0,13+0,13 |  | 31.19 | [16 empty] | VV | 2 | 2 | True | 1 | ROZPOCET
28 | K | 776111117 | Broušení stávajícího podkladu povlakových podlah diamantovým kotoučem | m2 | 54.1 |  |  | 0 | CS ÚRS 2021 02 |  | základní | 0 | 0 | 0 |  | 0 | 0 | 0 | 0 | 0 | 16 | K | 2 |  |  |  | ROZPOCET | 0 | 0 | 0 | 0 | 0 | 1 | 0 | 16 | 1562531762
| PP |  | Příprava podkladu broušení podlah stávajícího podkladu pro odstranění nerovností (diamantovým kotoučem) | [18 empty] | PP | 2
| Online PSC |  | https://podminky.urs.cz/item/CS_URS_2021_02/776111117 | [18 empty] | Online PSC | 2
29 | K | 776111311 | Vysátí podkladu povlakových podlah | m2 | 54.1 |  |  | 0 | CS ÚRS 2021 02 |  | základní | 0 | 0 | 0 |  | 0 | 0 | 0 | 0 | 0 | 16 | K | 2 |  |  |  | ROZPOCET | 0 | 0 | 0 | 0 | 0 | 1 | 0 | 16 | 488381274
| PP |  | Příprava podkladu vysátí podlah | [18 empty] | PP | 2
| Online PSC |  | https://podminky.urs.cz/item/CS_URS_2021_02/776111311 | [18 empty] | Online PSC | 2
30 | K | 776121112 | Vodou ředitelná penetrace savého podkladu povlakových podlah | m2 | 108.2 |  |  | 0 | CS ÚRS 2021 02 |  | základní | 0 | 0 | 0 |  | 0 | 3e-05 | 0.003246 | 0 | 0 | 16 | K | 2 |  |  |  | ROZPOCET | 0 | 0 | 0 | 0 | 0 | 1 | 0 | 16 | 416398133
| PP |  | Příprava podkladu penetrace vodou ředitelná podlah | [18 empty] | PP | 2
| Online PSC |  | https://podminky.urs.cz/item/CS_URS_2021_02/776121112 | [18 empty] | Online PSC | 2
| VV |  | Pod samonivelační stěrku | [18 empty] | VV | 2 | 1 | True | 0 | ROZPOCET
| VV |  | 54,1 |  | 54.1 | [16 empty] | VV | 2 | 2 | True | 0 | ROZPOCET
| VV |  | Pod PVC | [18 empty] | VV | 2 | 1 | True | 0 | ROZPOCET
| VV |  | 54,1 |  | 54.1 | [16 empty] | VV | 2 | 2 | True | 0 | ROZPOCET
| VV |  | Součet |  | 108.2 | [16 empty] | VV | 2 | 4 | True | 1 | ROZPOCET
31 | K | 776141113 | Vyrovnání podkladu povlakových podlah stěrkou pevnosti 20 MPa tl přes 5 do 8 mm | m2 | 54.1 |  |  | 0 | CS ÚRS 2021 02 |  | základní | 0 | 0 | 0 |  | 0 | 0.012 | 0.6492 | 0 | 0 | 16 | K | 2 |  |  |  | ROZPOCET | 0 | 0 | 0 | 0 | 0 | 1 | 0 | 16 | 1858483352
| PP |  | Příprava podkladu vyrovnání samonivelační stěrkou podlah min.pevnosti 20 MPa, tloušťky přes 5 do 8 mm | [18 empty] | PP | 2
| Online PSC |  | https://podminky.urs.cz/item/CS_URS_2021_02/776141113 | [18 empty] | Online PSC | 2
32 | K | 776221111 | Lepení pásů z PVC standardním lepidlem | m2 | 54.1 |  |  | 0 | CS ÚRS 2021 02 |  | základní | 0 | 0 | 0 |  | 0 | 0.0003 | 0.01623 | 0 | 0 | 16 | K | 2 |  |  |  | ROZPOCET | 0 | 0 | 0 | 0 | 0 | 1 | 0 | 16 | 991730648
| PP |  | Montáž podlahovin z PVC lepením standardním lepidlem z pásů standardních | [18 empty] | PP | 2
| Online PSC |  | https://podminky.urs.cz/item/CS_URS_2021_02/776221111 | [18 empty] | Online PSC | 2
33 | M | 28412285/R | krytina podlahová heterogenní tl 2mm | m2 | 62.215 |  |  | 0 |  |  | základní | 0 | 0 | 0 |  | 0 | 0.00283 | 0.17607 | 0 | 0 | 32 | M | 2 |  |  |  | ROZPOCET | 0 | 0 | 0 | 0 | 0 | 1 | 0 | 16 | -1883807537
| PP |  | krytina podlahová heterogenní PVC tl 2mm, zátěž 34/43, tl. nášlapné vrstvy 0,8mm, třída hořlavosti bfl-s1, váha cca. 2800g/m2 - výběr dle ředitelky školky | [18 empty] | PP | 2
| VV |  | 54,1*1,15 'Přepočtené koeficientem množství |  | 62.215 | [16 empty] | VV | 2 | 2 | False | 1 | ROZPOCET
34 | K | 776411111 | Montáž obvodových soklíků výšky do 80 mm | m | 31.19 |  |  | 0 | CS ÚRS 2021 02 |  | základní | 0 | 0 | 0 |  | 0 | 1e-05 | 0.0003119 | 0 | 0 | 16 | K | 2 |  |  |  | ROZPOCET | 0 | 0 | 0 | 0 | 0 | 1 | 0 | 16 | -1436683993
| PP |  | Montáž soklíků lepením obvodových, výšky do 80 mm | [18 empty] | PP | 2
| Online PSC |  | https://podminky.urs.cz/item/CS_URS_2021_02/776411111 | [18 empty] | Online PSC | 2
35 | M | 28411004 | lišta soklová PVC samolepící 30x30mm | m | 32.75 |  |  | 0 | CS ÚRS 2021 02 |  | základní | 0 | 0 | 0 |  | 0 | 0.00022 | 0.007205 | 0 | 0 | 32 | M | 2 |  |  |  | ROZPOCET | 0 | 0 | 0 | 0 | 0 | 1 | 0 | 16 | 27386295
| PP |  | lišta soklová PVC samolepící 30x30mm - výběr dle ředitelky školky | [18 empty] | PP | 2
| VV |  | 31,19*1,05 'Přepočtené koeficientem množství |  | 32.75 | [16 empty] | VV | 2 | 2 | False | 1 | ROZPOCET
36 | K | 776421312 | Montáž přechodových šroubovaných lišt | m | 0.8 |  |  | 0 | CS ÚRS 2021 02 |  | základní | 0 | 0 | 0 |  | 0 | 0 | 0 | 0 | 0 | 16 | K | 2 |  |  |  | ROZPOCET | 0 | 0 | 0 | 0 | 0 | 1 | 0 | 16 | 2064108401
| PP |  | Montáž lišt přechodových šroubovaných | [18 empty] | PP | 2
| Online PSC |  | https://podminky.urs.cz/item/CS_URS_2021_02/776421312 | [18 empty] | Online PSC | 2
37 | M | 55343120 | profil přechodový Al vrtaný 30mm stříbro | m | 0.84 |  |  | 0 | CS ÚRS 2021 02 |  | základní | 0 | 0 | 0 |  | 0 | 0.00016 | 0.0001344 | 0 | 0 | 32 | M | 2 |  |  |  | ROZPOCET | 0 | 0 | 0 | 0 | 0 | 1 | 0 | 16 | 1215468617
| PP |  | profil přechodový Al vrtaný 30mm - výběr dle ředitelky školky | [18 empty] | PP | 2
| VV |  | 0,8*1,05 'Přepočtené koeficientem množství |  | 0.84 | [16 empty] | VV | 2 | 2 | False | 1 | ROZPOCET
38 | K | 998776202 | Přesun hmot procentní pro podlahy povlakové v objektech v přes 6 do 12 m | % |  |  |  | 0 | CS ÚRS 2021 02 |  | základní | 0 | 0 | 0 |  | 0 | 0 | 0 | 0 | 0 | 16 | K | 2 |  |  |  | ROZPOCET | 0 | 0 | 0 | 0 | 0 | 1 | 0 | 16 | 508328099
| PP |  | Přesun hmot pro podlahy povlakové stanovený procentní sazbou (%) z ceny vodorovná dopravní vzdálenost do 50 m v objektech výšky přes 6 do 12 m | [18 empty] | PP | 2
| Online PSC |  | https://podminky.urs.cz/item/CS_URS_2021_02/998776202 | [18 empty] | Online PSC | 2
| D | 783 | Dokončovací práce - nátěry |  |  |  |  | 0 |  |  |  |  | 0 | 0 |  | 0 |  | 0.00036 |  | 0 | 2 | D | 1 |  |  |  | ROZPOCET | [6 empty] | 0
39 | K | 783306801 | Odstranění nátěru ze zámečnických konstrukcí obroušením | m2 | 1.2 |  |  | 0 | CS ÚRS 2021 02 |  | základní | 0 | 0 | 0 |  | 0 | 6e-05 | 7.2e-05 | 0 | 0 | 16 | K | 2 |  |  |  | ROZPOCET | 0 | 0 | 0 | 0 | 0 | 1 | 0 | 16 | 1905328046
| PP |  | Odstranění nátěrů ze zámečnických konstrukcí obroušením | [18 empty] | PP | 2
| Online PSC |  | https://podminky.urs.cz/item/CS_URS_2021_02/783306801 | [18 empty] | Online PSC | 2
| VV |  | Dveřní zárubeň | [18 empty] | VV | 2 | 1 | True | 0 | ROZPOCET
| VV |  | (0,8+2+2)*0,25 |  | 1.2 | [16 empty] | VV | 2 | 2 | True | 1 | ROZPOCET
40 | K | 783315101 | Mezinátěr jednonásobný syntetický standardní zámečnických konstrukcí | m2 | 1.2 |  |  | 0 | CS ÚRS 2021 02 |  | základní | 0 | 0 | 0 |  | 0 | 0.00012 | 0.000144 | 0 | 0 | 16 | K | 2 |  |  |  | ROZPOCET | 0 | 0 | 0 | 0 | 0 | 1 | 0 | 16 | -1329152190
| PP |  | Mezinátěr zámečnických konstrukcí jednonásobný syntetický standardní | [18 empty] | PP | 2
| Online PSC |  | https://podminky.urs.cz/item/CS_URS_2021_02/783315101 | [18 empty] | Online PSC | 2
41 | K | 783317101 | Krycí jednonásobný syntetický standardní nátěr zámečnických konstrukcí | m2 | 1.2 |  |  | 0 | CS ÚRS 2021 02 |  | základní | 0 | 0 | 0 |  | 0 | 0.00012 | 0.000144 | 0 | 0 | 16 | K | 2 |  |  |  | ROZPOCET | 0 | 0 | 0 | 0 | 0 | 1 | 0 | 16 | 760910812
| PP |  | Krycí nátěr (email) zámečnických konstrukcí jednonásobný syntetický standardní | [18 empty] | PP | 2
| Online PSC |  | https://podminky.urs.cz/item/CS_URS_2021_02/783317101 | [18 empty] | Online PSC | 2
42 | K | 783801403 | Oprášení omítek před provedením nátěru | m2 | 42.025 |  |  | 0 | CS ÚRS 2021 02 |  | základní | 0 | 0 | 0 |  | 0 | 0 | 0 | 0 | 0 | 16 | K | 2 |  |  |  | ROZPOCET | 0 | 0 | 0 | 0 | 0 | 1 | 0 | 16 | 1643546670
| PP |  | Příprava podkladu omítek před provedením nátěru oprášení | [18 empty] | PP | 2
| Online PSC |  | https://podminky.urs.cz/item/CS_URS_2021_02/783801403 | [18 empty] | Online PSC | 2
| VV |  | Olejový sokl | [18 empty] | VV | 2 | 1 | True | 0 | ROZPOCET
| VV |  | 42,025 |  | 42.025 | [16 empty] | VV | 2 | 2 | True | 1 | ROZPOCET
43 | K | 783-x1 |  | m2 | 42.025 |  |  | 0 |  |  | základní | 0 | 0 | 0 |  | 0 | 0 | 0 | 0 | 0 | 16 | K | 2 |  |  |  | ROZPOCET | 0 | 0 | 0 | 0 | 0 | 1 | 0 | 16 | -1647003114
| PP |  | D+M+PH Dvojnásobný olejový nátěr soklu vč. podkladní penetrace - odstín dle ředitelky školy | [18 empty] | PP | 2
| VV |  | (8,67+8,67+5,89+5,89-0,9+0,365+0,365+0,365+0,365+0,365+0,365+0,13+0,13+0,13+0,13+0,13+0,13)*1,45 |  | 45.226 | [16 empty] | VV | 2 | 2 | True | 0 | ROZPOCET
| VV |  | -(2,2*0,55)*3 |  | -3.63 | [16 empty] | VV | 2 | 2 | True | 0 | ROZPOCET
| VV |  | (0,55*6)*0,13 |  | 0.429 | [16 empty] | VV | 2 | 2 | True | 0 | ROZPOCET
| VV |  | Součet |  | 42.025 | [16 empty] | VV | 2 | 4 | True | 1 | ROZPOCET
44 | K | 783-x2 |  | kus | 3 |  |  | 0 |  |  | základní | 0 | 0 | 0 |  | 0 | 0 | 0 | 0 | 0 | 16 | K | 2 |  |  |  | ROZPOCET | 0 | 0 | 0 | 0 | 0 | 1 | 0 | 16 | -1214207104
| PP |  | D+M+PH Nátěr radiátorů - obroušení, očištění, 2x nátěr | [18 empty] | PP | 2
45 | K | 783-x3 |  | soubor | 1 |  |  | 0 |  |  | základní | 0 | 0 | 0 |  | 0 | 0 | 0 | 0 | 0 | 16 | K | 2 |  |  |  | ROZPOCET | 0 | 0 | 0 | 0 | 0 | 1 | 0 | 16 | 2037226647
| PP |  | D+M+PH Nátěr potrubí vytápění - obroušení, očištění, 2x nátěr | [18 empty] | PP | 2
| D | 784 | Dokončovací práce - malby a tapety |  |  |  |  | 0 |  |  |  |  | 0 | 0 |  | 0 |  | 0.10015 |  | 0.015291 | 2 | D | 1 |  |  |  | ROZPOCET | [6 empty] | 0
46 | K | 784121001 | Oškrabání malby v mísnostech v do 3,80 m | m2 | 49.327 |  |  | 0 | CS ÚRS 2021 02 |  | základní | 0 | 0 | 0 |  | 0 | 0.001 | 0.049327 | 0.00031 | 0.015291 | 16 | K | 2 |  |  |  | ROZPOCET | 0 | 0 | 0 | 0 | 0 | 1 | 0 | 16 | 1553150149
| PP |  | Oškrabání malby v místnostech výšky do 3,80 m | [18 empty] | PP | 2
| Online PSC |  | https://podminky.urs.cz/item/CS_URS_2021_02/784121001 | [18 empty] | Online PSC | 2
| VV |  | Stěny v místech bez otlučení | [18 empty] | VV | 2 | 1 | True | 0 | ROZPOCET
| VV |  | ((8,67+8,67+5,89+5,89)*1,92)*0,9 |  | 50.319 | [16 empty] | VV | 2 | 2 | True | 0 | ROZPOCET
| VV |  | (-(2,2*1,6)*3)*0,9 |  | -9.504 | [16 empty] | VV | 2 | 2 | True | 0 | ROZPOCET
| VV |  | (((2,2+1,6+1,6)*0,26)*3)*0,9 |  | 3.791 | [16 empty] | VV | 2 | 2 | True | 0 | ROZPOCET
| VV |  | (-0,9*0,55)*0,9 |  | -0.446 | [16 empty] | VV | 2 | 2 | True | 0 | ROZPOCET
| VV |  | ((2,34+1,55+1,55+2,06+1,55+1,55+2,03+1,55+1,55)*0,365)*0,9 |  | 5.167 | [16 empty] | VV | 2 | 2 | True | 0 | ROZPOCET
| VV |  | Součet |  | 49.327 | [16 empty] | VV | 2 | 4 | True | 1 | ROZPOCET
47 | K | 784111001 | Oprášení (ometení ) podkladu v místnostech v do 3,80 m | m2 | 105.874 |  |  | 0 | CS ÚRS 2021 02 |  | základní | 0 | 0 | 0 |  | 0 | 0 | 0 | 0 | 0 | 16 | K | 2 |  |  |  | ROZPOCET | 0 | 0 | 0 | 0 | 0 | 1 | 0 | 16 | 1037720165
| PP |  | Oprášení (ometení) podkladu v místnostech výšky do 3,80 m | [18 empty] | PP | 2
| Online PSC |  | https://podminky.urs.cz/item/CS_URS_2021_02/784111001 | [18 empty] | Online PSC | 2
| VV |  | Stěny | [18 empty] | VV | 2 | 1 | True | 0 | ROZPOCET
| VV |  | 54,808 |  | 54.808 | [16 empty] | VV | 2 | 2 | True | 0 | ROZPOCET
| VV |  | Stropy | [18 empty] | VV | 2 | 1 | True | 0 | ROZPOCET
| VV |  | 51,066 |  | 51.066 | [16 empty] | VV | 2 | 2 | True | 0 | ROZPOCET
| VV |  | Součet |  | 105.874 | [16 empty] | VV | 2 | 4 | True | 1 | ROZPOCET
48 | K | 784171001 | Olepování vnitřních ploch páskou v místnostech v do 3,80 m | m | 39.15 |  |  | 0 | CS ÚRS 2021 02 |  | základní | 0 | 0 | 0 |  | 0 | 0 | 0 | 0 | 0 | 16 | K | 2 |  |  |  | ROZPOCET | 0 | 0 | 0 | 0 | 0 | 1 | 0 | 16 | -1353907535
| PP |  | Olepování vnitřních ploch (materiál ve specifikaci) včetně pozdějšího odlepení páskou nebo fólií v místnostech výšky do 3,80 m | [18 empty] | PP | 2
| Online PSC |  | https://podminky.urs.cz/item/CS_URS_2021_02/784171001 | [18 empty] | Online PSC | 2
| VV |  | Okna | [18 empty] | VV | 2 | 1 | True | 0 | ROZPOCET
| VV |  | (2,2+2,2+2,15+2,15+2,2+2,15)*3 |  | 39.15 | [16 empty] | VV | 2 | 2 | True | 1 | ROZPOCET
49 | M | 58124838 | páska maskovací krepová pro malířské potřeby š 50mm | m | 46.98 |  |  | 0 | CS ÚRS 2021 02 |  | základní | 0 | 0 | 0 |  | 0 | 0 | 0 | 0 | 0 | 32 | M | 2 |  |  |  | ROZPOCET | 0 | 0 | 0 | 0 | 0 | 1 | 0 | 16 | 680692502
| PP |  | páska maskovací krepová pro malířské potřeby š 50mm | [18 empty] | PP | 2
| VV |  | 39,15*1,2 'Přepočtené koeficientem množství |  | 46.98 | [16 empty] | VV | 2 | 2 | False | 1 | ROZPOCET
50 | K | 784171111 | Zakrytí vnitřních ploch stěn v místnostech v do 3,80 m | m2 | 14.19 |  |  | 0 | CS ÚRS 2021 02 |  | základní | 0 | 0 | 0 |  | 0 | 0 | 0 | 0 | 0 | 16 | K | 2 |  |  |  | ROZPOCET | 0 | 0 | 0 | 0 | 0 | 1 | 0 | 16 | -170672951
| PP |  | Zakrytí nemalovaných ploch (materiál ve specifikaci) včetně pozdějšího odkrytí svislých ploch např. stěn, oken, dveří v místnostech výšky do 3,80 | [18 empty] | PP | 2
| Online PSC |  | https://podminky.urs.cz/item/CS_URS_2021_02/784171111 | [18 empty] | Online PSC | 2
| VV |  | Okna | [18 empty] | VV | 2 | 1 | True | 0 | ROZPOCET
| VV |  | (2,2*2,15)*3 |  | 14.19 | [16 empty] | VV | 2 | 2 | True | 1 | ROZPOCET
51 | M | 58124844 | fólie pro malířské potřeby zakrývací tl 25µ 4x5m | m2 | 17.028 |  |  | 0 | CS ÚRS 2021 02 |  | základní | 0 | 0 | 0 |  | 0 | 0 | 0 | 0 | 0 | 32 | M | 2 |  |  |  | ROZPOCET | 0 | 0 | 0 | 0 | 0 | 1 | 0 | 16 | 1712053347
| PP |  | fólie pro malířské potřeby zakrývací tl 25µ 4x5m | [18 empty] | PP | 2
| VV |  | 14,19*1,2 'Přepočtené koeficientem množství |  | 17.028 | [16 empty] | VV | 2 | 2 | False | 1 | ROZPOCET
52 | K | 784181121 | Hloubková jednonásobná bezbarvá penetrace podkladu v místnostech v do 3,80 m | m2 | 105.874 |  |  | 0 | CS ÚRS 2021 02 |  | základní | 0 | 0 | 0 |  | 0 | 0.0002 | 0.021175 | 0 | 0 | 16 | K | 2 |  |  |  | ROZPOCET | 0 | 0 | 0 | 0 | 0 | 1 | 0 | 16 | -1538617995
| PP |  | Penetrace podkladu jednonásobná hloubková akrylátová bezbarvá v místnostech výšky do 3,80 m | [18 empty] | PP | 2
| Online PSC |  | https://podminky.urs.cz/item/CS_URS_2021_02/784181121 | [18 empty] | Online PSC | 2
53 | K | 784211101 | Dvojnásobné bílé malby ze směsí za mokra výborně oděruvzdorných v místnostech v do 3,80 m | m2 | 105.874 |  |  | 0 | CS ÚRS 2021 02 |  | základní | 0 | 0 | 0 |  | 0 | 0.00026 | 0.027527 | 0 | 0 | 16 | K | 2 |  |  |  | ROZPOCET | 0 | 0 | 0 | 0 | 0 | 1 | 0 | 16 | 1076742587
| PP |  | Malby z malířských směsí oděruvzdorných za mokra dvojnásobné, bílé za mokra oděruvzdorné výborně v místnostech výšky do 3,80 m | [18 empty] | PP | 2
| Online PSC |  | https://podminky.urs.cz/item/CS_URS_2021_02/784211101 | [18 empty] | Online PSC | 2
54 | K | 784211163 | Příplatek k cenám 2x maleb ze směsí za mokra oděruvzdorných za barevnou malbu středně sytého odstínu | m2 | 105.874 |  |  | 0 | CS ÚRS 2021 02 |  | základní | 0 | 0 | 0 |  | 0 | 2e-05 | 0.0021175 | 0 | 0 | 16 | K | 2 |  |  |  | ROZPOCET | 0 | 0 | 0 | 0 | 0 | 1 | 0 | 16 | 668285341
| PP |  | Malby z malířských směsí oděruvzdorných za mokra Příplatek k cenám dvojnásobných maleb za provádění barevné malby tónované na tónovacích automatech, v odstínu středně sytém | [18 empty] | PP | 2
| Online PSC |  | https://podminky.urs.cz/item/CS_URS_2021_02/784211163 | [18 empty] | Online PSC | 2
| D | VRN | Vedlejší rozpočtové náklady |  |  |  |  | 0 |  |  |  |  | 0 | 0 |  | 0 |  | 0 |  | 0 | 5 | D | 0 |  |  |  | ROZPOCET | [6 empty] | 0
| D | VRN9 | Ostatní náklady |  |  |  |  | 0 |  |  |  |  | 0 | 0 |  | 0 |  | 0 |  | 0 | 5 | D | 1 |  |  |  | ROZPOCET | [6 empty] | 0
55 | K | VRN9-x1 |  | soubor | 1 |  |  | 0 |  |  | základní | 0 | 0 | 0 |  | 0 | 0 | 0 | 0 | 0 | 4 | K | 2 |  |  |  | ROZPOCET | 0 | 0 | 0 | 0 | 0 | 1 | 0 | 4 | -1193627723
| PP |  | Vystěhování vybavení třídy | [18 empty] | PP | 2
56 | K | VRN9-x2 |  | soubor | 1 |  |  | 0 |  |  | základní | 0 | 0 | 0 |  | 0 | 0 | 0 | 0 | 0 | 4 | K | 2 |  |  |  | ROZPOCET | 0 | 0 | 0 | 0 | 0 | 1 | 0 | 4 | -1933914132
| PP |  | Zpětná nastěhování vybavení třídy | [18 empty] | PP | 2
57 | K | VRN9-x3 |  | soubor | 1 |  |  | 0 |  |  | základní | 0 | 0 | 0 |  | 0 | 0 | 0 | 0 | 0 | 4 | K | 2 |  |  |  | ROZPOCET | 0 | 0 | 0 | 0 | 0 | 1 | 0 | 4 | -1962868169
| PP |  | Průběžný a závěrečný úklid prostor školy dotčených výstavbou - např. schodiště, chodby k místu stavby, apod... | [18 empty] | PP | 2

## 08 - Místnost č. 8
{0d1832e0-4dc1-407d-9326-ffea66a8480d}
2
| KRYCÍ LIST SOUPISU PRACÍ | [8 empty] | v --- níže se nacházejí doplnkové a pomocné údaje k sestavám --- v | [11 empty] | False
Stavba:
ZŠ Pionýrů, Sokolov, Oprava elektroinstalace učeben v 2.NP a 3.NP 2. stupně
Objekt:
08 - Místnost č. 8
| KSO: |  |  |  |  | CC-CZ:
| Místo: |  | Sokolov, Pionýrů 1614 |  |  | Datum: | 2. 3. 2022
| Zadavatel: |  |  |  |  | IČ:
|  | Město Sokolov |  |  |  | DIČ:
| Uchazeč: |  |  |  |  | IČ: | Vyplň údaj
|  | Vyplň údaj |  |  |  | DIČ: | Vyplň údaj
| Projektant: |  |  |  |  | IČ:
DIČ:
| Zpracovatel: |  |  |  |  | IČ:
|  | Michal Kubelka |  |  |  | DIČ:
Poznámka:
|  | Materiál | [5 empty] | 0
|  | Montáž | [5 empty] | 0
| Cena bez DPH | [6 empty] | 0
|  |  | Základ daně |  |  | Sazba daně |  | Výše daně
| DPH | základní | 0 |  |  | 21% |  | 0
|  | snížená | 0 |  |  | 15% |  | 0
|  | zákl. přenesená | 0 |  |  | 21% |  | 0
|  | sníž. přenesená | 0 |  |  | 15% |  | 0
|  | nulová | 0 |  |  | 0% |  | 0
| Cena s DPH |  |  | v | CZK |  |  | 0
REKAPITULACE ČLENĚNÍ SOUPISU PRACÍ
Stavba:
ZŠ Pionýrů, Sokolov, Oprava elektroinstalace učeben v 2.NP a 3.NP 2. stupně
Objekt:
08 - Místnost č. 8
Místo: |  |  | Sokolov, Pionýrů 1614 |  |  | Datum: | 2. 3. 2022
Zadavatel: |  |  | Město Sokolov |  |  | Projektant:
Uchazeč: |  |  | Vyplň údaj |  |  | Zpracovatel: | Michal Kubelka
Kód dílu - Popis | [5 empty] | Materiál [CZK] | Montáž [CZK] | Cena celkem [CZK]
Náklady stavby celkem | [5 empty] | 0 | 0 | 0 | [14 empty] | -1
| HSV - Práce a dodávky HSV |  |  |  |  | 0 | 0 | 0
| 6 - Úpravy povrchů, podlahy a osazování výplní |  |  |  |  | 0 | 0 | 0
| 9 - Ostatní konstrukce a práce, bourání |  |  |  |  | 0 | 0 | 0
| 997 - Přesun sutě |  |  |  |  | 0 | 0 | 0
| 998 - Přesun hmot |  |  |  |  | 0 | 0 | 0
| PSV - Práce a dodávky PSV |  |  |  |  | 0 | 0 | 0
| 763 - Konstrukce suché výstavby |  |  |  |  | 0 | 0 | 0
| 766 - Konstrukce truhlářské |  |  |  |  | 0 | 0 | 0
| 776 - Podlahy povlakové |  |  |  |  | 0 | 0 | 0
| 783 - Dokončovací práce - nátěry |  |  |  |  | 0 | 0 | 0
| 784 - Dokončovací práce - malby a tapety |  |  |  |  | 0 | 0 | 0
| VRN - Vedlejší rozpočtové náklady |  |  |  |  | 0 | 0 | 0
| VRN9 - Ostatní náklady |  |  |  |  | 0 | 0 | 0
SOUPIS PRACÍ
Stavba:
ZŠ Pionýrů, Sokolov, Oprava elektroinstalace učeben v 2.NP a 3.NP 2. stupně
Objekt:
08 - Místnost č. 8
Místo: |  |  | Sokolov, Pionýrů 1614 |  |  | Datum: | 2. 3. 2022
Zadavatel: |  |  | Město Sokolov |  |  | Projektant:
Uchazeč: |  |  | Vyplň údaj |  |  | Zpracovatel: | Michal Kubelka
PČ | Typ | Kód | Popis | MJ | Množství | J. materiál [CZK] | J. montáž [CZK] | Cena celkem [CZK] | Cenová soustava |  | DPH | J.cena [CZK] | Materiál celkem [CZK] | Montáž celkem [CZK] | J. Nh [h] | Nh celkem [h] | J. hmotnost [t] | Hmotnost celkem [t] | J. suť [t] | Suť Celkem [t]
Náklady soupisu celkem | [7 empty] | 0 |  |  |  |  | 0 | 0 |  | 0 |  | 2.7037 |  | 0.84299 |  | D | -1 | [10 empty] | 0
| D | HSV | Práce a dodávky HSV |  |  |  |  | 0 |  |  |  |  | 0 | 0 |  | 0 |  | 1.057 |  | 0.65243 | 1 | D | 0 |  |  |  | ROZPOCET | [6 empty] | 0
| D | 6 | Úpravy povrchů, podlahy a osazování výplní |  |  |  |  | 0 |  |  |  |  | 0 | 0 |  | 0 |  | 1.0475 |  | 0 | 1 | D | 1 |  |  |  | ROZPOCET | [6 empty] | 0
1 | K | 612325421 | Oprava vnitřní vápenocementové štukové omítky stěn v rozsahu plochy do 10 % | m2 | 56.016 |  |  | 0 | CS ÚRS 2021 02 |  | základní | 0 | 0 | 0 |  | 0 | 0.0057 | 0.31929 | 0 | 0 | 4 | K | 2 |  |  |  | ROZPOCET | 0 | 0 | 0 | 0 | 0 | 1 | 0 | 4 | 137128481
| PP |  | Oprava vápenocementové omítky vnitřních ploch štukové dvouvrstvé, tloušťky do 20 mm a tloušťky štuku do 3 mm stěn, v rozsahu opravované plochy do 10% | [18 empty] | PP | 2
| Online PSC |  | https://podminky.urs.cz/item/CS_URS_2021_02/612325421 | [18 empty] | Online PSC | 2
| VV |  | Stěny mimo soklu v rozsahu 10% | [18 empty] | VV | 2 | 1 | True | 0 | ROZPOCET
| VV |  | (8,95+8,95+5,89+5,89)*1,92 |  | 56.986 | [16 empty] | VV | 2 | 2 | True | 0 | ROZPOCET
| VV |  | -(2,2*1,6)*3 |  | -10.56 | [16 empty] | VV | 2 | 2 | True | 0 | ROZPOCET
| VV |  | ((2,2+1,6+1,6)*0,26)*3 |  | 4.212 | [16 empty] | VV | 2 | 2 | True | 0 | ROZPOCET
| VV |  | -0,9*0,55 |  | -0.495 | [16 empty] | VV | 2 | 2 | True | 0 | ROZPOCET
| VV |  | (2,21+1,55+1,55+2,5+1,55+1,55+2,08+1,55+1,55)*0,365 |  | 5.873 | [16 empty] | VV | 2 | 2 | True | 0 | ROZPOCET
| VV |  | Součet |  | 56.016 | [16 empty] | VV | 2 | 4 | True | 1 | ROZPOCET
2 | K | 612325422 | Oprava vnitřní vápenocementové štukové omítky stěn v rozsahu plochy přes 10 do 30 % | m2 | 42.837 |  |  | 0 | CS ÚRS 2021 02 |  | základní | 0 | 0 | 0 |  | 0 | 0.017 | 0.72823 | 0 | 0 | 4 | K | 2 |  |  |  | ROZPOCET | 0 | 0 | 0 | 0 | 0 | 1 | 0 | 4 | -1036914054
| PP |  | Oprava vápenocementové omítky vnitřních ploch štukové dvouvrstvé, tloušťky do 20 mm a tloušťky štuku do 3 mm stěn, v rozsahu opravované plochy přes 10 do 30% | [18 empty] | PP | 2
| Online PSC |  | https://podminky.urs.cz/item/CS_URS_2021_02/612325422 | [18 empty] | Online PSC | 2
| VV |  | Olejový sokl 20% | [18 empty] | VV | 2 | 1 | True | 0 | ROZPOCET
| VV |  | (8,95+8,95+5,89+5,89-0,9+0,365+0,365+0,365+0,365+0,365+0,365+0,13+0,13+0,13+0,13+0,13+0,13)*1,45 |  | 46.038 | [16 empty] | VV | 2 | 2 | True | 0 | ROZPOCET
| VV |  | -(2,2*0,55)*3 |  | -3.63 | [16 empty] | VV | 2 | 2 | True | 0 | ROZPOCET
| VV |  | (0,55*6)*0,13 |  | 0.429 | [16 empty] | VV | 2 | 2 | True | 0 | ROZPOCET
| VV |  | Součet |  | 42.837 | [16 empty] | VV | 2 | 4 | True | 1 | ROZPOCET
| D | 9 | Ostatní konstrukce a práce, bourání |  |  |  |  | 0 |  |  |  |  | 0 | 0 |  | 0 |  | 0.0094928 |  | 0.65243 | 1 | D | 1 |  |  |  | ROZPOCET | [6 empty] | 0
3 | K | 009-x1 |  | soubor | 1 |  |  | 0 |  |  | základní | 0 | 0 | 0 |  | 0 | 0 | 0 | 0 | 0 | 4 | K | 2 |  |  |  | ROZPOCET | 0 | 0 | 0 | 0 | 0 | 1 | 0 | 4 | -687283834
| PP |  | Demontáž třídní tabule vč. likvidace odpadu | [18 empty] | PP | 2
4 | K | 978013121 | Otlučení (osekání) vnitřní vápenné nebo vápenocementové omítky stěn v rozsahu přes 5 do 10 % | m2 | 56.016 |  |  | 0 | CS ÚRS 2021 02 |  | základní | 0 | 0 | 0 |  | 0 | 0 | 0 | 0.004 | 0.22406 | 4 | K | 2 |  |  |  | ROZPOCET | 0 | 0 | 0 | 0 | 0 | 1 | 0 | 4 | 917131566
| PP |  | Otlučení vápenných nebo vápenocementových omítek vnitřních ploch stěn s vyškrabáním spar, s očištěním zdiva, v rozsahu přes 5 do 10 % | [18 empty] | PP | 2
| Online PSC |  | https://podminky.urs.cz/item/CS_URS_2021_02/978013121 | [18 empty] | Online PSC | 2
| VV |  | Stěny mimo soklu v rozsahu 10% | [18 empty] | VV | 2 | 1 | True | 0 | ROZPOCET
| VV |  | (8,95+8,95+5,89+5,89)*1,92 |  | 56.986 | [16 empty] | VV | 2 | 2 | True | 0 | ROZPOCET
| VV |  | -(2,2*1,6)*3 |  | -10.56 | [16 empty] | VV | 2 | 2 | True | 0 | ROZPOCET
| VV |  | ((2,2+1,6+1,6)*0,26)*3 |  | 4.212 | [16 empty] | VV | 2 | 2 | True | 0 | ROZPOCET
| VV |  | -0,9*0,55 |  | -0.495 | [16 empty] | VV | 2 | 2 | True | 0 | ROZPOCET
| VV |  | (2,21+1,55+1,55+2,5+1,55+1,55+2,08+1,55+1,55)*0,365 |  | 5.873 | [16 empty] | VV | 2 | 2 | True | 0 | ROZPOCET
| VV |  | Součet |  | 56.016 | [16 empty] | VV | 2 | 4 | True | 1 | ROZPOCET
5 | K | 978013141 | Otlučení (osekání) vnitřní vápenné nebo vápenocementové omítky stěn v rozsahu přes 10 do 30 % | m2 | 42.837 |  |  | 0 | CS ÚRS 2021 02 |  | základní | 0 | 0 | 0 |  | 0 | 0 | 0 | 0.01 | 0.42837 | 4 | K | 2 |  |  |  | ROZPOCET | 0 | 0 | 0 | 0 | 0 | 1 | 0 | 4 | -939946515
| PP |  | Otlučení vápenných nebo vápenocementových omítek vnitřních ploch stěn s vyškrabáním spar, s očištěním zdiva, v rozsahu přes 10 do 30 % | [18 empty] | PP | 2
| Online PSC |  | https://podminky.urs.cz/item/CS_URS_2021_02/978013141 | [18 empty] | Online PSC | 2
| VV |  | Olejový sokl 20% | [18 empty] | VV | 2 | 1 | True | 0 | ROZPOCET
| VV |  | (8,95+8,95+5,89+5,89-0,9+0,365+0,365+0,365+0,365+0,365+0,365+0,13+0,13+0,13+0,13+0,13+0,13)*1,45 |  | 46.038 | [16 empty] | VV | 2 | 2 | True | 0 | ROZPOCET
| VV |  | -(2,2*0,55)*3 |  | -3.63 | [16 empty] | VV | 2 | 2 | True | 0 | ROZPOCET
| VV |  | (0,55*6)*0,13 |  | 0.429 | [16 empty] | VV | 2 | 2 | True | 0 | ROZPOCET
| VV |  | Součet |  | 42.837 | [16 empty] | VV | 2 | 4 | True | 1 | ROZPOCET
6 | K | 009-x2 |  | kus | 1 |  |  | 0 |  |  | základní | 0 | 0 | 0 |  | 0 | 0 | 0 | 0 | 0 | 4 | K | 2 |  |  |  | ROZPOCET | 0 | 0 | 0 | 0 | 0 | 1 | 0 | 4 | 1165967038
| PP |  | D+M+PH Tabule trojlistá pylonová MIX vel. složené tabule 200x100cm, vel. rozložené tabule 400x100cm | [18 empty] | PP | 2
| P |  | Poznámka k položce: Třídílná magnetická tabule s vysoce odolným keramickým povrchem nejvyšší kvality vhodným pro intenzivní popis fixem a křídou. Kombinace ploch pro popis fixem a křídou – zavřená tabule pro popis křídou (zelená), otevřená tabule křídla pro popis křídou (zelená) a střed pro popis fixem (bílá). Keramický povrch e3 je vhodný pro nejvyšší zatížení nejen pro školy a vzdělávací instituce, při běžném provozu je téměř nezničitelný. Plocha je velmi dobře stíratelná, odolná proti poškrábání a snadno se udržuje. Na keramický povrch poskytnutí 25 let záruky. Barva povrchu bílá pro popis fixem a zelená pro popis křídou. Díky sendvičové konstrukci se tabule nekroutí. Tabule je opatřena hranatým hliníkovým rámem s plastovými rohy Tloušťka tabule je 20 mm. Tabule je upevněna na hliníkových pylonových sloupech délky 290 cm. Součástí jsou dvě odkládací poličky délky 30 cm. | [18 empty] | P | 2
7 | K | 949101111 | Lešení pomocné pro objekty pozemních staveb s lešeňovou podlahou v do 1,9 m zatížení do 150 kg/m2 | m2 | 55.84 |  |  | 0 | CS ÚRS 2021 02 |  | základní | 0 | 0 | 0 |  | 0 | 0.00013 | 0.0072592 | 0 | 0 | 4 | K | 2 |  |  |  | ROZPOCET | 0 | 0 | 0 | 0 | 0 | 1 | 0 | 4 | -876536917
| PP |  | Lešení pomocné pracovní pro objekty pozemních staveb pro zatížení do 150 kg/m2, o výšce lešeňové podlahy do 1,9 m | [18 empty] | PP | 2
| Online PSC |  | https://podminky.urs.cz/item/CS_URS_2021_02/949101111 | [18 empty] | Online PSC | 2
| VV |  | Odměřeno v .DWG | [18 empty] | VV | 2 | 1 | True | 0 | ROZPOCET
| VV |  | 55,84 |  | 55.84 | [16 empty] | VV | 2 | 2 | True | 1 | ROZPOCET
8 | K | 952901111 | Vyčištění budov bytové a občanské výstavby při výšce podlaží do 4 m | m2 | 55.84 |  |  | 0 | CS ÚRS 2021 02 |  | základní | 0 | 0 | 0 |  | 0 | 4e-05 | 0.0022336 | 0 | 0 | 4 | K | 2 |  |  |  | ROZPOCET | 0 | 0 | 0 | 0 | 0 | 1 | 0 | 4 | -1612156127
| PP |  | Vyčištění budov nebo objektů před předáním do užívání budov bytové nebo občanské výstavby, světlé výšky podlaží do 4 m | [18 empty] | PP | 2
| Online PSC |  | https://podminky.urs.cz/item/CS_URS_2021_02/952901111 | [18 empty] | Online PSC | 2
| VV |  | Odměřeno v .DWG | [18 empty] | VV | 2 | 1 | True | 0 | ROZPOCET
| VV |  | 55,84 |  | 55.84 | [16 empty] | VV | 2 | 2 | True | 1 | ROZPOCET
| D | 997 | Přesun sutě |  |  |  |  | 0 |  |  |  |  | 0 | 0 |  | 0 |  | 0 |  | 0 | 1 | D | 1 |  |  |  | ROZPOCET | [6 empty] | 0
9 | K | 997013213 | Vnitrostaveništní doprava suti a vybouraných hmot pro budovy v přes 9 do 12 m ručně | t | 0.843 |  |  | 0 | CS ÚRS 2021 02 |  | základní | 0 | 0 | 0 |  | 0 | 0 | 0 | 0 | 0 | 4 | K | 2 |  |  |  | ROZPOCET | 0 | 0 | 0 | 0 | 0 | 1 | 0 | 4 | -1797610981
| PP |  | Vnitrostaveništní doprava suti a vybouraných hmot vodorovně do 50 m svisle ručně pro budovy a haly výšky přes 9 do 12 m | [18 empty] | PP | 2
| Online PSC |  | https://podminky.urs.cz/item/CS_URS_2021_02/997013213 | [18 empty] | Online PSC | 2
10 | K | 997002611 | Nakládání suti a vybouraných hmot | t | 0.843 |  |  | 0 | CS ÚRS 2021 02 |  | základní | 0 | 0 | 0 |  | 0 | 0 | 0 | 0 | 0 | 4 | K | 2 |  |  |  | ROZPOCET | 0 | 0 | 0 | 0 | 0 | 1 | 0 | 4 | 634233483
| PP |  | Nakládání suti a vybouraných hmot na dopravní prostředek pro vodorovné přemístění | [18 empty] | PP | 2
| Online PSC |  | https://podminky.urs.cz/item/CS_URS_2021_02/997002611 | [18 empty] | Online PSC | 2
11 | K | 997013501 | Odvoz suti a vybouraných hmot na skládku nebo meziskládku do 1 km se složením | t | 0.843 |  |  | 0 | CS ÚRS 2021 02 |  | základní | 0 | 0 | 0 |  | 0 | 0 | 0 | 0 | 0 | 4 | K | 2 |  |  |  | ROZPOCET | 0 | 0 | 0 | 0 | 0 | 1 | 0 | 4 | 1101885761
| PP |  | Odvoz suti a vybouraných hmot na skládku nebo meziskládku se složením, na vzdálenost do 1 km | [18 empty] | PP | 2
| Online PSC |  | https://podminky.urs.cz/item/CS_URS_2021_02/997013501 | [18 empty] | Online PSC | 2
12 | K | 997013509 | Příplatek k odvozu suti a vybouraných hmot na skládku ZKD 1 km přes 1 km | t | 5.058 |  |  | 0 | CS ÚRS 2021 02 |  | základní | 0 | 0 | 0 |  | 0 | 0 | 0 | 0 | 0 | 4 | K | 2 |  |  |  | ROZPOCET | 0 | 0 | 0 | 0 | 0 | 1 | 0 | 4 | 1132557669
| PP |  | Odvoz suti a vybouraných hmot na skládku nebo meziskládku se složením, na vzdálenost Příplatek k ceně za každý další i započatý 1 km přes 1 km | [18 empty] | PP | 2
| Online PSC |  | https://podminky.urs.cz/item/CS_URS_2021_02/997013509 | [18 empty] | Online PSC | 2
| VV |  | 0,843*6 |  | 5.058 | [16 empty] | VV | 2 | 2 | True | 1 | ROZPOCET
13 | K | 997013631 | Poplatek za uložení na skládce (skládkovné) stavebního odpadu směsného kód odpadu 17 09 04 | t | 0.843 |  |  | 0 | CS ÚRS 2021 02 |  | základní | 0 | 0 | 0 |  | 0 | 0 | 0 | 0 | 0 | 4 | K | 2 |  |  |  | ROZPOCET | 0 | 0 | 0 | 0 | 0 | 1 | 0 | 4 | -1264780786
| PP |  | Poplatek za uložení stavebního odpadu na skládce (skládkovné) směsného stavebního a demoličního zatříděného do Katalogu odpadů pod kódem 17 09 04 | [18 empty] | PP | 2
| Online PSC |  | https://podminky.urs.cz/item/CS_URS_2021_02/997013631 | [18 empty] | Online PSC | 2
| D | 998 | Přesun hmot |  |  |  |  | 0 |  |  |  |  | 0 | 0 |  | 0 |  | 0 |  | 0 | 1 | D | 1 |  |  |  | ROZPOCET | [6 empty] | 0
14 | K | 998018002 | Přesun hmot ruční pro budovy v přes 6 do 12 m | t | 1.057 |  |  | 0 | CS ÚRS 2021 02 |  | základní | 0 | 0 | 0 |  | 0 | 0 | 0 | 0 | 0 | 4 | K | 2 |  |  |  | ROZPOCET | 0 | 0 | 0 | 0 | 0 | 1 | 0 | 4 | -910518671
| PP |  | Přesun hmot pro budovy občanské výstavby, bydlení, výrobu a služby ruční - bez užití mechanizace vodorovná dopravní vzdálenost do 100 m pro budovy s jakoukoliv nosnou konstrukcí výšky přes 6 do 12 m | [18 empty] | PP | 2
| Online PSC |  | https://podminky.urs.cz/item/CS_URS_2021_02/998018002 | [18 empty] | Online PSC | 2
| D | PSV | Práce a dodávky PSV |  |  |  |  | 0 |  |  |  |  | 0 | 0 |  | 0 |  | 1.6467 |  | 0.19055 | 2 | D | 0 |  |  |  | ROZPOCET | [6 empty] | 0
| D | 763 | Konstrukce suché výstavby |  |  |  |  | 0 |  |  |  |  | 0 | 0 |  | 0 |  | 0.64314 |  | 0 | 2 | D | 1 |  |  |  | ROZPOCET | [6 empty] | 0
15 | K | 763131411 | SDK podhled desky 1xA 12,5 bez izolace dvouvrstvá spodní kce profil CD+UD | m2 | 52.716 |  |  | 0 | CS ÚRS 2021 02 |  | základní | 0 | 0 | 0 |  | 0 | 0.0122 | 0.64314 | 0 | 0 | 16 | K | 2 |  |  |  | ROZPOCET | 0 | 0 | 0 | 0 | 0 | 1 | 0 | 16 | -308578330
| PP |  | Podhled ze sádrokartonových desek dvouvrstvá zavěšená spodní konstrukce z ocelových profilů CD, UD jednoduše opláštěná deskou standardní A, tl. 12,5 mm, bez izolace | [18 empty] | PP | 2
| Online PSC |  | https://podminky.urs.cz/item/CS_URS_2021_02/763131411 | [18 empty] | Online PSC | 2
| VV |  | Plocha stropu bez výklenků | [18 empty] | VV | 2 | 1 | True | 0 | ROZPOCET
| VV |  | 8,95*5,89 |  | 52.716 | [16 empty] | VV | 2 | 2 | True | 1 | ROZPOCET
16 | K | 998763402 | Přesun hmot procentní pro sádrokartonové konstrukce v objektech v přes 6 do 12 m | % |  |  |  | 0 | CS ÚRS 2021 02 |  | základní | 0 | 0 | 0 |  | 0 | 0 | 0 | 0 | 0 | 16 | K | 2 |  |  |  | ROZPOCET | 0 | 0 | 0 | 0 | 0 | 1 | 0 | 16 | -1357039995
| PP |  | Přesun hmot pro konstrukce montované z desek stanovený procentní sazbou (%) z ceny vodorovná dopravní vzdálenost do 50 m v objektech výšky přes 6 do 12 m | [18 empty] | PP | 2
| Online PSC |  | https://podminky.urs.cz/item/CS_URS_2021_02/998763402 | [18 empty] | Online PSC | 2
| D | 766 | Konstrukce truhlářské |  |  |  |  | 0 |  |  |  |  | 0 | 0 |  | 0 |  | 0.02085 |  | 0.0258 | 2 | D | 1 |  |  |  | ROZPOCET | [6 empty] | 0
17 | K | 766662811/R | Demontáž dveřních prahů u dveří jednokřídlových k opětovnému použití | kus | 1 |  |  | 0 |  |  | základní | 0 | 0 | 0 |  | 0 | 0 | 0 | 0.0018 | 0.0018 | 16 | K | 2 |  |  |  | ROZPOCET | 0 | 0 | 0 | 0 | 0 | 1 | 0 | 16 | -1979025005
| PP |  | Demontáž dveřních konstrukcí do suti prahů dveří jednokřídlových | [18 empty] | PP | 2
18 | K | 766691914 | Vyvěšení nebo zavěšení dřevěných křídel dveří pl do 2 m2 | kus | 1 |  |  | 0 | CS ÚRS 2021 02 |  | základní | 0 | 0 | 0 |  | 0 | 0 | 0 | 0.024 | 0.024 | 16 | K | 2 |  |  |  | ROZPOCET | 0 | 0 | 0 | 0 | 0 | 1 | 0 | 16 | 620585420
| PP |  | Ostatní práce vyvěšení nebo zavěšení křídel s případným uložením a opětovným zavěšením po provedení stavebních změn dřevěných dveřních, plochy do 2 m2 | [18 empty] | PP | 2
| Online PSC |  | https://podminky.urs.cz/item/CS_URS_2021_02/766691914 | [18 empty] | Online PSC | 2
19 | K | 766660001 | Montáž dveřních křídel otvíravých jednokřídlových š do 0,8 m do ocelové zárubně | kus | 1 |  |  | 0 | CS ÚRS 2021 02 |  | základní | 0 | 0 | 0 |  | 0 | 0 | 0 | 0 | 0 | 16 | K | 2 |  |  |  | ROZPOCET | 0 | 0 | 0 | 0 | 0 | 1 | 0 | 16 | -2092877588
| PP |  | Montáž dveřních křídel dřevěných nebo plastových otevíravých do ocelové zárubně povrchově upravených jednokřídlových, šířky do 800 mm | [18 empty] | PP | 2
| Online PSC |  | https://podminky.urs.cz/item/CS_URS_2021_02/766660001 | [18 empty] | Online PSC | 2
20 | M | 61162086 | dveře jednokřídlé dřevotřískové povrch laminátový plné 800x1970-2100mm | kus | 1 |  |  | 0 | CS ÚRS 2021 02 |  | základní | 0 | 0 | 0 |  | 0 | 0.0195 | 0.0195 | 0 | 0 | 32 | M | 2 |  |  |  | ROZPOCET | 0 | 0 | 0 | 0 | 0 | 1 | 0 | 16 | 156061812
| PP |  | dveře jednokřídlé dřevotřískové povrch laminátový plné 800x1970-2100mm | [18 empty] | PP | 2
21 | K | 766660729 | Montáž dveřního interiérového kování - štítku s klikou | kus | 1 |  |  | 0 | CS ÚRS 2021 02 |  | základní | 0 | 0 | 0 |  | 0 | 0 | 0 | 0 | 0 | 16 | K | 2 |  |  |  | ROZPOCET | 0 | 0 | 0 | 0 | 0 | 1 | 0 | 16 | -1233064408
| PP |  | Montáž dveřních doplňků dveřního kování interiérového štítku s klikou | [18 empty] | PP | 2
| Online PSC |  | https://podminky.urs.cz/item/CS_URS_2021_02/766660729 | [18 empty] | Online PSC | 2
22 | M | 54914620/R | kování dveřní vrchní klika včetně rozet a montážního materiálu R PZ nerez PK | kus | 1 |  |  | 0 |  |  | základní | 0 | 0 | 0 |  | 0 | 0.0012 | 0.0012 | 0 | 0 | 32 | M | 2 |  |  |  | ROZPOCET | 0 | 0 | 0 | 0 | 0 | 1 | 0 | 16 | 890333033
| PP |  | kování dveřní klika/klika - výběr dle investora | [18 empty] | PP | 2
23 | K | 766660728 | Montáž dveřního interiérového kování - zámku | kus | 1 |  |  | 0 | CS ÚRS 2021 02 |  | základní | 0 | 0 | 0 |  | 0 | 0 | 0 | 0 | 0 | 16 | K | 2 |  |  |  | ROZPOCET | 0 | 0 | 0 | 0 | 0 | 1 | 0 | 16 | -189786025
| PP |  | Montáž dveřních doplňků dveřního kování interiérového zámku | [18 empty] | PP | 2
| Online PSC |  | https://podminky.urs.cz/item/CS_URS_2021_02/766660728 | [18 empty] | Online PSC | 2
24 | M | 54964150 | vložka zámková cylindrická oboustranná+4 klíče | kus | 1 |  |  | 0 | CS ÚRS 2021 02 |  | základní | 0 | 0 | 0 |  | 0 | 0.00015 | 0.00015 | 0 | 0 | 32 | M | 2 |  |  |  | ROZPOCET | 0 | 0 | 0 | 0 | 0 | 1 | 0 | 16 | -1962799361
| PP |  | vložka zámková cylindrická oboustranná+4 klíče | [18 empty] | PP | 2
25 | K | 998766202 | Přesun hmot procentní pro kce truhlářské v objektech v přes 6 do 12 m | % |  |  |  | 0 | CS ÚRS 2021 02 |  | základní | 0 | 0 | 0 |  | 0 | 0 | 0 | 0 | 0 | 16 | K | 2 |  |  |  | ROZPOCET | 0 | 0 | 0 | 0 | 0 | 1 | 0 | 16 | -654375928
| PP |  | Přesun hmot pro konstrukce truhlářské stanovený procentní sazbou (%) z ceny vodorovná dopravní vzdálenost do 50 m v objektech výšky přes 6 do 12 m | [18 empty] | PP | 2
| Online PSC |  | https://podminky.urs.cz/item/CS_URS_2021_02/998766202 | [18 empty] | Online PSC | 2
| D | 776 | Podlahy povlakové |  |  |  |  | 0 |  |  |  |  | 0 | 0 |  | 0 |  | 0.8797 |  | 0.14913 | 2 | D | 1 |  |  |  | ROZPOCET | [6 empty] | 0
26 | K | 776201811 | Demontáž lepených povlakových podlah bez podložky ručně | m2 | 55.84 |  |  | 0 | CS ÚRS 2021 02 |  | základní | 0 | 0 | 0 |  | 0 | 0 | 0 | 0.0025 | 0.1396 | 16 | K | 2 |  |  |  | ROZPOCET | 0 | 0 | 0 | 0 | 0 | 1 | 0 | 16 | -451380660
| PP |  | Demontáž povlakových podlahovin lepených ručně bez podložky | [18 empty] | PP | 2
| Online PSC |  | https://podminky.urs.cz/item/CS_URS_2021_02/776201811 | [18 empty] | Online PSC | 2
| VV |  | Odměřeno v .DWG | [18 empty] | VV | 2 | 1 | True | 0 | ROZPOCET
| VV |  | 55,84 |  | 55.84 | [16 empty] | VV | 2 | 2 | True | 1 | ROZPOCET
27 | K | 776410811 | Odstranění soklíků a lišt pryžových nebo plastových | m | 31.75 |  |  | 0 | CS ÚRS 2021 02 |  | základní | 0 | 0 | 0 |  | 0 | 0 | 0 | 0.0003 | 0.009525 | 16 | K | 2 |  |  |  | ROZPOCET | 0 | 0 | 0 | 0 | 0 | 1 | 0 | 16 | -1695975827
| PP |  | Demontáž soklíků nebo lišt pryžových nebo plastových | [18 empty] | PP | 2
| Online PSC |  | https://podminky.urs.cz/item/CS_URS_2021_02/776410811 | [18 empty] | Online PSC | 2
| VV |  | 8,95+8,95+5,89+5,89-0,9+0,365+0,365+0,365+0,365+0,365+0,365+0,13+0,13+0,13+0,13+0,13+0,13 |  | 31.75 | [16 empty] | VV | 2 | 2 | True | 1 | ROZPOCET
28 | K | 776111117 | Broušení stávajícího podkladu povlakových podlah diamantovým kotoučem | m2 | 55.84 |  |  | 0 | CS ÚRS 2021 02 |  | základní | 0 | 0 | 0 |  | 0 | 0 | 0 | 0 | 0 | 16 | K | 2 |  |  |  | ROZPOCET | 0 | 0 | 0 | 0 | 0 | 1 | 0 | 16 | 824228699
| PP |  | Příprava podkladu broušení podlah stávajícího podkladu pro odstranění nerovností (diamantovým kotoučem) | [18 empty] | PP | 2
| Online PSC |  | https://podminky.urs.cz/item/CS_URS_2021_02/776111117 | [18 empty] | Online PSC | 2
29 | K | 776111311 | Vysátí podkladu povlakových podlah | m2 | 55.84 |  |  | 0 | CS ÚRS 2021 02 |  | základní | 0 | 0 | 0 |  | 0 | 0 | 0 | 0 | 0 | 16 | K | 2 |  |  |  | ROZPOCET | 0 | 0 | 0 | 0 | 0 | 1 | 0 | 16 | 1269492720
| PP |  | Příprava podkladu vysátí podlah | [18 empty] | PP | 2
| Online PSC |  | https://podminky.urs.cz/item/CS_URS_2021_02/776111311 | [18 empty] | Online PSC | 2
30 | K | 776121112 | Vodou ředitelná penetrace savého podkladu povlakových podlah | m2 | 111.68 |  |  | 0 | CS ÚRS 2021 02 |  | základní | 0 | 0 | 0 |  | 0 | 3e-05 | 0.0033504 | 0 | 0 | 16 | K | 2 |  |  |  | ROZPOCET | 0 | 0 | 0 | 0 | 0 | 1 | 0 | 16 | -1777115694
| PP |  | Příprava podkladu penetrace vodou ředitelná podlah | [18 empty] | PP | 2
| Online PSC |  | https://podminky.urs.cz/item/CS_URS_2021_02/776121112 | [18 empty] | Online PSC | 2
| VV |  | Pod samonivelační stěrku | [18 empty] | VV | 2 | 1 | True | 0 | ROZPOCET
| VV |  | 55,84 |  | 55.84 | [16 empty] | VV | 2 | 2 | True | 0 | ROZPOCET
| VV |  | Pod PVC | [18 empty] | VV | 2 | 1 | True | 0 | ROZPOCET
| VV |  | 55,84 |  | 55.84 | [16 empty] | VV | 2 | 2 | True | 0 | ROZPOCET
| VV |  | Součet |  | 111.68 | [16 empty] | VV | 2 | 4 | True | 1 | ROZPOCET
31 | K | 776141113 | Vyrovnání podkladu povlakových podlah stěrkou pevnosti 20 MPa tl přes 5 do 8 mm | m2 | 55.84 |  |  | 0 | CS ÚRS 2021 02 |  | základní | 0 | 0 | 0 |  | 0 | 0.012 | 0.67008 | 0 | 0 | 16 | K | 2 |  |  |  | ROZPOCET | 0 | 0 | 0 | 0 | 0 | 1 | 0 | 16 | 463574711
| PP |  | Příprava podkladu vyrovnání samonivelační stěrkou podlah min.pevnosti 20 MPa, tloušťky přes 5 do 8 mm | [18 empty] | PP | 2
| Online PSC |  | https://podminky.urs.cz/item/CS_URS_2021_02/776141113 | [18 empty] | Online PSC | 2
32 | K | 776221111 | Lepení pásů z PVC standardním lepidlem | m2 | 55.84 |  |  | 0 | CS ÚRS 2021 02 |  | základní | 0 | 0 | 0 |  | 0 | 0.0003 | 0.016752 | 0 | 0 | 16 | K | 2 |  |  |  | ROZPOCET | 0 | 0 | 0 | 0 | 0 | 1 | 0 | 16 | 1263268053
| PP |  | Montáž podlahovin z PVC lepením standardním lepidlem z pásů standardních | [18 empty] | PP | 2
| Online PSC |  | https://podminky.urs.cz/item/CS_URS_2021_02/776221111 | [18 empty] | Online PSC | 2
33 | M | 28412285/R | krytina podlahová heterogenní tl 2mm | m2 | 64.216 |  |  | 0 |  |  | základní | 0 | 0 | 0 |  | 0 | 0.00283 | 0.18173 | 0 | 0 | 32 | M | 2 |  |  |  | ROZPOCET | 0 | 0 | 0 | 0 | 0 | 1 | 0 | 16 | 1739247047
| PP |  | krytina podlahová heterogenní PVC tl 2mm, zátěž 34/43, tl. nášlapné vrstvy 0,8mm, třída hořlavosti bfl-s1, váha cca. 2800g/m2 - výběr dle ředitelky školky | [18 empty] | PP | 2
| VV |  | 55,84*1,15 'Přepočtené koeficientem množství |  | 64.216 | [16 empty] | VV | 2 | 2 | False | 1 | ROZPOCET
34 | K | 776411111 | Montáž obvodových soklíků výšky do 80 mm | m | 31.75 |  |  | 0 | CS ÚRS 2021 02 |  | základní | 0 | 0 | 0 |  | 0 | 1e-05 | 0.0003175 | 0 | 0 | 16 | K | 2 |  |  |  | ROZPOCET | 0 | 0 | 0 | 0 | 0 | 1 | 0 | 16 | 396809820
| PP |  | Montáž soklíků lepením obvodových, výšky do 80 mm | [18 empty] | PP | 2
| Online PSC |  | https://podminky.urs.cz/item/CS_URS_2021_02/776411111 | [18 empty] | Online PSC | 2
35 | M | 28411004 | lišta soklová PVC samolepící 30x30mm | m | 33.338 |  |  | 0 | CS ÚRS 2021 02 |  | základní | 0 | 0 | 0 |  | 0 | 0.00022 | 0.0073344 | 0 | 0 | 32 | M | 2 |  |  |  | ROZPOCET | 0 | 0 | 0 | 0 | 0 | 1 | 0 | 16 | 347372966
| PP |  | lišta soklová PVC samolepící 30x30mm - výběr dle ředitelky školky | [18 empty] | PP | 2
| VV |  | 31,75*1,05 'Přepočtené koeficientem množství |  | 33.338 | [16 empty] | VV | 2 | 2 | False | 1 | ROZPOCET
36 | K | 776421312 | Montáž přechodových šroubovaných lišt | m | 0.8 |  |  | 0 | CS ÚRS 2021 02 |  | základní | 0 | 0 | 0 |  | 0 | 0 | 0 | 0 | 0 | 16 | K | 2 |  |  |  | ROZPOCET | 0 | 0 | 0 | 0 | 0 | 1 | 0 | 16 | 200506862
| PP |  | Montáž lišt přechodových šroubovaných | [18 empty] | PP | 2
| Online PSC |  | https://podminky.urs.cz/item/CS_URS_2021_02/776421312 | [18 empty] | Online PSC | 2
37 | M | 55343120 | profil přechodový Al vrtaný 30mm stříbro | m | 0.84 |  |  | 0 | CS ÚRS 2021 02 |  | základní | 0 | 0 | 0 |  | 0 | 0.00016 | 0.0001344 | 0 | 0 | 32 | M | 2 |  |  |  | ROZPOCET | 0 | 0 | 0 | 0 | 0 | 1 | 0 | 16 | -1665667513
| PP |  | profil přechodový Al vrtaný 30mm - výběr dle ředitelky školky | [18 empty] | PP | 2
| VV |  | 0,8*1,05 'Přepočtené koeficientem množství |  | 0.84 | [16 empty] | VV | 2 | 2 | False | 1 | ROZPOCET
38 | K | 998776202 | Přesun hmot procentní pro podlahy povlakové v objektech v přes 6 do 12 m | % |  |  |  | 0 | CS ÚRS 2021 02 |  | základní | 0 | 0 | 0 |  | 0 | 0 | 0 | 0 | 0 | 16 | K | 2 |  |  |  | ROZPOCET | 0 | 0 | 0 | 0 | 0 | 1 | 0 | 16 | 2074380812
| PP |  | Přesun hmot pro podlahy povlakové stanovený procentní sazbou (%) z ceny vodorovná dopravní vzdálenost do 50 m v objektech výšky přes 6 do 12 m | [18 empty] | PP | 2
| Online PSC |  | https://podminky.urs.cz/item/CS_URS_2021_02/998776202 | [18 empty] | Online PSC | 2
| D | 783 | Dokončovací práce - nátěry |  |  |  |  | 0 |  |  |  |  | 0 | 0 |  | 0 |  | 0.00036 |  | 0 | 2 | D | 1 |  |  |  | ROZPOCET | [6 empty] | 0
39 | K | 783306801 | Odstranění nátěru ze zámečnických konstrukcí obroušením | m2 | 1.2 |  |  | 0 | CS ÚRS 2021 02 |  | základní | 0 | 0 | 0 |  | 0 | 6e-05 | 7.2e-05 | 0 | 0 | 16 | K | 2 |  |  |  | ROZPOCET | 0 | 0 | 0 | 0 | 0 | 1 | 0 | 16 | 1559383338
| PP |  | Odstranění nátěrů ze zámečnických konstrukcí obroušením | [18 empty] | PP | 2
| Online PSC |  | https://podminky.urs.cz/item/CS_URS_2021_02/783306801 | [18 empty] | Online PSC | 2
| VV |  | Dveřní zárubeň | [18 empty] | VV | 2 | 1 | True | 0 | ROZPOCET
| VV |  | (0,8+2+2)*0,25 |  | 1.2 | [16 empty] | VV | 2 | 2 | True | 1 | ROZPOCET
40 | K | 783315101 | Mezinátěr jednonásobný syntetický standardní zámečnických konstrukcí | m2 | 1.2 |  |  | 0 | CS ÚRS 2021 02 |  | základní | 0 | 0 | 0 |  | 0 | 0.00012 | 0.000144 | 0 | 0 | 16 | K | 2 |  |  |  | ROZPOCET | 0 | 0 | 0 | 0 | 0 | 1 | 0 | 16 | -2140487402
| PP |  | Mezinátěr zámečnických konstrukcí jednonásobný syntetický standardní | [18 empty] | PP | 2
| Online PSC |  | https://podminky.urs.cz/item/CS_URS_2021_02/783315101 | [18 empty] | Online PSC | 2
41 | K | 783317101 | Krycí jednonásobný syntetický standardní nátěr zámečnických konstrukcí | m2 | 1.2 |  |  | 0 | CS ÚRS 2021 02 |  | základní | 0 | 0 | 0 |  | 0 | 0.00012 | 0.000144 | 0 | 0 | 16 | K | 2 |  |  |  | ROZPOCET | 0 | 0 | 0 | 0 | 0 | 1 | 0 | 16 | 468496576
| PP |  | Krycí nátěr (email) zámečnických konstrukcí jednonásobný syntetický standardní | [18 empty] | PP | 2
| Online PSC |  | https://podminky.urs.cz/item/CS_URS_2021_02/783317101 | [18 empty] | Online PSC | 2
42 | K | 783801403 | Oprášení omítek před provedením nátěru | m2 | 42.837 |  |  | 0 | CS ÚRS 2021 02 |  | základní | 0 | 0 | 0 |  | 0 | 0 | 0 | 0 | 0 | 16 | K | 2 |  |  |  | ROZPOCET | 0 | 0 | 0 | 0 | 0 | 1 | 0 | 16 | -795153964
| PP |  | Příprava podkladu omítek před provedením nátěru oprášení | [18 empty] | PP | 2
| Online PSC |  | https://podminky.urs.cz/item/CS_URS_2021_02/783801403 | [18 empty] | Online PSC | 2
| VV |  | Olejový sokl | [18 empty] | VV | 2 | 1 | True | 0 | ROZPOCET
| VV |  | 42,837 |  | 42.837 | [16 empty] | VV | 2 | 2 | True | 1 | ROZPOCET
43 | K | 783-x1 |  | m2 | 42.837 |  |  | 0 |  |  | základní | 0 | 0 | 0 |  | 0 | 0 | 0 | 0 | 0 | 16 | K | 2 |  |  |  | ROZPOCET | 0 | 0 | 0 | 0 | 0 | 1 | 0 | 16 | -894089811
| PP |  | D+M+PH Dvojnásobný olejový nátěr soklu vč. podkladní penetrace - odstín dle ředitelky školy | [18 empty] | PP | 2
| VV |  | (8,95+8,95+5,89+5,89-0,9+0,365+0,365+0,365+0,365+0,365+0,365+0,13+0,13+0,13+0,13+0,13+0,13)*1,45 |  | 46.038 | [16 empty] | VV | 2 | 2 | True | 0 | ROZPOCET
| VV |  | -(2,2*0,55)*3 |  | -3.63 | [16 empty] | VV | 2 | 2 | True | 0 | ROZPOCET
| VV |  | (0,55*6)*0,13 |  | 0.429 | [16 empty] | VV | 2 | 2 | True | 0 | ROZPOCET
| VV |  | Součet |  | 42.837 | [16 empty] | VV | 2 | 4 | True | 1 | ROZPOCET
44 | K | 783-x2 |  | kus | 3 |  |  | 0 |  |  | základní | 0 | 0 | 0 |  | 0 | 0 | 0 | 0 | 0 | 16 | K | 2 |  |  |  | ROZPOCET | 0 | 0 | 0 | 0 | 0 | 1 | 0 | 16 | -1532632375
| PP |  | D+M+PH Nátěr radiátorů - obroušení, očištění, 2x nátěr | [18 empty] | PP | 2
45 | K | 783-x3 |  | soubor | 1 |  |  | 0 |  |  | základní | 0 | 0 | 0 |  | 0 | 0 | 0 | 0 | 0 | 16 | K | 2 |  |  |  | ROZPOCET | 0 | 0 | 0 | 0 | 0 | 1 | 0 | 16 | 478978818
| PP |  | D+M+PH Nátěr potrubí vytápění - obroušení, očištění, 2x nátěr | [18 empty] | PP | 2
| D | 784 | Dokončovací práce - malby a tapety |  |  |  |  | 0 |  |  |  |  | 0 | 0 |  | 0 |  | 0.10261 |  | 0.015628 | 2 | D | 1 |  |  |  | ROZPOCET | [6 empty] | 0
46 | K | 784121001 | Oškrabání malby v mísnostech v do 3,80 m | m2 | 50.414 |  |  | 0 | CS ÚRS 2021 02 |  | základní | 0 | 0 | 0 |  | 0 | 0.001 | 0.050414 | 0.00031 | 0.015628 | 16 | K | 2 |  |  |  | ROZPOCET | 0 | 0 | 0 | 0 | 0 | 1 | 0 | 16 | -1675232369
| PP |  | Oškrabání malby v místnostech výšky do 3,80 m | [18 empty] | PP | 2
| Online PSC |  | https://podminky.urs.cz/item/CS_URS_2021_02/784121001 | [18 empty] | Online PSC | 2
| VV |  | Stěny v místech bez otlučení | [18 empty] | VV | 2 | 1 | True | 0 | ROZPOCET
| VV |  | ((8,95+8,95+5,89+5,89)*1,92)*0,9 |  | 51.287 | [16 empty] | VV | 2 | 2 | True | 0 | ROZPOCET
| VV |  | (-(2,2*1,6)*3)*0,9 |  | -9.504 | [16 empty] | VV | 2 | 2 | True | 0 | ROZPOCET
| VV |  | (((2,2+1,6+1,6)*0,26)*3)*0,9 |  | 3.791 | [16 empty] | VV | 2 | 2 | True | 0 | ROZPOCET
| VV |  | (-0,9*0,55)*0,9 |  | -0.446 | [16 empty] | VV | 2 | 2 | True | 0 | ROZPOCET
| VV |  | ((2,21+1,55+1,55+2,5+1,55+1,55+2,08+1,55+1,55)*0,365)*0,9 |  | 5.286 | [16 empty] | VV | 2 | 2 | True | 0 | ROZPOCET
| VV |  | Součet |  | 50.414 | [16 empty] | VV | 2 | 4 | True | 1 | ROZPOCET
47 | K | 784111001 | Oprášení (ometení ) podkladu v místnostech v do 3,80 m | m2 | 108.732 |  |  | 0 | CS ÚRS 2021 02 |  | základní | 0 | 0 | 0 |  | 0 | 0 | 0 | 0 | 0 | 16 | K | 2 |  |  |  | ROZPOCET | 0 | 0 | 0 | 0 | 0 | 1 | 0 | 16 | 674495304
| PP |  | Oprášení (ometení) podkladu v místnostech výšky do 3,80 m | [18 empty] | PP | 2
| Online PSC |  | https://podminky.urs.cz/item/CS_URS_2021_02/784111001 | [18 empty] | Online PSC | 2
| VV |  | Stěny | [18 empty] | VV | 2 | 1 | True | 0 | ROZPOCET
| VV |  | 56,016 |  | 56.016 | [16 empty] | VV | 2 | 2 | True | 0 | ROZPOCET
| VV |  | Stropy | [18 empty] | VV | 2 | 1 | True | 0 | ROZPOCET
| VV |  | 52,716 |  | 52.716 | [16 empty] | VV | 2 | 2 | True | 0 | ROZPOCET
| VV |  | Součet |  | 108.732 | [16 empty] | VV | 2 | 4 | True | 1 | ROZPOCET
48 | K | 784171001 | Olepování vnitřních ploch páskou v místnostech v do 3,80 m | m | 39.15 |  |  | 0 | CS ÚRS 2021 02 |  | základní | 0 | 0 | 0 |  | 0 | 0 | 0 | 0 | 0 | 16 | K | 2 |  |  |  | ROZPOCET | 0 | 0 | 0 | 0 | 0 | 1 | 0 | 16 | -1516472639
| PP |  | Olepování vnitřních ploch (materiál ve specifikaci) včetně pozdějšího odlepení páskou nebo fólií v místnostech výšky do 3,80 m | [18 empty] | PP | 2
| Online PSC |  | https://podminky.urs.cz/item/CS_URS_2021_02/784171001 | [18 empty] | Online PSC | 2
| VV |  | Okna | [18 empty] | VV | 2 | 1 | True | 0 | ROZPOCET
| VV |  | (2,2+2,2+2,15+2,15+2,2+2,15)*3 |  | 39.15 | [16 empty] | VV | 2 | 2 | True | 1 | ROZPOCET
49 | M | 58124838 | páska maskovací krepová pro malířské potřeby š 50mm | m | 46.98 |  |  | 0 | CS ÚRS 2021 02 |  | základní | 0 | 0 | 0 |  | 0 | 0 | 0 | 0 | 0 | 32 | M | 2 |  |  |  | ROZPOCET | 0 | 0 | 0 | 0 | 0 | 1 | 0 | 16 | -76156703
| PP |  | páska maskovací krepová pro malířské potřeby š 50mm | [18 empty] | PP | 2
| VV |  | 39,15*1,2 'Přepočtené koeficientem množství |  | 46.98 | [16 empty] | VV | 2 | 2 | False | 1 | ROZPOCET
50 | K | 784171111 | Zakrytí vnitřních ploch stěn v místnostech v do 3,80 m | m2 | 14.19 |  |  | 0 | CS ÚRS 2021 02 |  | základní | 0 | 0 | 0 |  | 0 | 0 | 0 | 0 | 0 | 16 | K | 2 |  |  |  | ROZPOCET | 0 | 0 | 0 | 0 | 0 | 1 | 0 | 16 | -1970787172
| PP |  | Zakrytí nemalovaných ploch (materiál ve specifikaci) včetně pozdějšího odkrytí svislých ploch např. stěn, oken, dveří v místnostech výšky do 3,80 | [18 empty] | PP | 2
| Online PSC |  | https://podminky.urs.cz/item/CS_URS_2021_02/784171111 | [18 empty] | Online PSC | 2
| VV |  | Okna | [18 empty] | VV | 2 | 1 | True | 0 | ROZPOCET
| VV |  | (2,2*2,15)*3 |  | 14.19 | [16 empty] | VV | 2 | 2 | True | 1 | ROZPOCET
51 | M | 58124844 | fólie pro malířské potřeby zakrývací tl 25µ 4x5m | m2 | 17.028 |  |  | 0 | CS ÚRS 2021 02 |  | základní | 0 | 0 | 0 |  | 0 | 0 | 0 | 0 | 0 | 32 | M | 2 |  |  |  | ROZPOCET | 0 | 0 | 0 | 0 | 0 | 1 | 0 | 16 | 1423121000
| PP |  | fólie pro malířské potřeby zakrývací tl 25µ 4x5m | [18 empty] | PP | 2
| VV |  | 14,19*1,2 'Přepočtené koeficientem množství |  | 17.028 | [16 empty] | VV | 2 | 2 | False | 1 | ROZPOCET
52 | K | 784181121 | Hloubková jednonásobná bezbarvá penetrace podkladu v místnostech v do 3,80 m | m2 | 108.732 |  |  | 0 | CS ÚRS 2021 02 |  | základní | 0 | 0 | 0 |  | 0 | 0.0002 | 0.021746 | 0 | 0 | 16 | K | 2 |  |  |  | ROZPOCET | 0 | 0 | 0 | 0 | 0 | 1 | 0 | 16 | -280371805
| PP |  | Penetrace podkladu jednonásobná hloubková akrylátová bezbarvá v místnostech výšky do 3,80 m | [18 empty] | PP | 2
| Online PSC |  | https://podminky.urs.cz/item/CS_URS_2021_02/784181121 | [18 empty] | Online PSC | 2
53 | K | 784211101 | Dvojnásobné bílé malby ze směsí za mokra výborně oděruvzdorných v místnostech v do 3,80 m | m2 | 108.732 |  |  | 0 | CS ÚRS 2021 02 |  | základní | 0 | 0 | 0 |  | 0 | 0.00026 | 0.02827 | 0 | 0 | 16 | K | 2 |  |  |  | ROZPOCET | 0 | 0 | 0 | 0 | 0 | 1 | 0 | 16 | -267767754
| PP |  | Malby z malířských směsí oděruvzdorných za mokra dvojnásobné, bílé za mokra oděruvzdorné výborně v místnostech výšky do 3,80 m | [18 empty] | PP | 2
| Online PSC |  | https://podminky.urs.cz/item/CS_URS_2021_02/784211101 | [18 empty] | Online PSC | 2
54 | K | 784211163 | Příplatek k cenám 2x maleb ze směsí za mokra oděruvzdorných za barevnou malbu středně sytého odstínu | m2 | 108.732 |  |  | 0 | CS ÚRS 2021 02 |  | základní | 0 | 0 | 0 |  | 0 | 2e-05 | 0.0021746 | 0 | 0 | 16 | K | 2 |  |  |  | ROZPOCET | 0 | 0 | 0 | 0 | 0 | 1 | 0 | 16 | -1017051733
| PP |  | Malby z malířských směsí oděruvzdorných za mokra Příplatek k cenám dvojnásobných maleb za provádění barevné malby tónované na tónovacích automatech, v odstínu středně sytém | [18 empty] | PP | 2
| Online PSC |  | https://podminky.urs.cz/item/CS_URS_2021_02/784211163 | [18 empty] | Online PSC | 2
| D | VRN | Vedlejší rozpočtové náklady |  |  |  |  | 0 |  |  |  |  | 0 | 0 |  | 0 |  | 0 |  | 0 | 5 | D | 0 |  |  |  | ROZPOCET | [6 empty] | 0
| D | VRN9 | Ostatní náklady |  |  |  |  | 0 |  |  |  |  | 0 | 0 |  | 0 |  | 0 |  | 0 | 5 | D | 1 |  |  |  | ROZPOCET | [6 empty] | 0
55 | K | VRN9-x1 |  | soubor | 1 |  |  | 0 |  |  | základní | 0 | 0 | 0 |  | 0 | 0 | 0 | 0 | 0 | 4 | K | 2 |  |  |  | ROZPOCET | 0 | 0 | 0 | 0 | 0 | 1 | 0 | 4 | -622399459
| PP |  | Vystěhování vybavení třídy | [18 empty] | PP | 2
56 | K | VRN9-x2 |  | soubor | 1 |  |  | 0 |  |  | základní | 0 | 0 | 0 |  | 0 | 0 | 0 | 0 | 0 | 4 | K | 2 |  |  |  | ROZPOCET | 0 | 0 | 0 | 0 | 0 | 1 | 0 | 4 | -1498339075
| PP |  | Zpětná nastěhování vybavení třídy | [18 empty] | PP | 2
57 | K | VRN9-x3 |  | soubor | 1 |  |  | 0 |  |  | základní | 0 | 0 | 0 |  | 0 | 0 | 0 | 0 | 0 | 4 | K | 2 |  |  |  | ROZPOCET | 0 | 0 | 0 | 0 | 0 | 1 | 0 | 4 | -1003678823
| PP |  | Průběžný a závěrečný úklid prostor školy dotčených výstavbou - např. schodiště, chodby k místu stavby, apod... | [18 empty] | PP | 2

## 09 - Místnost č. 9
{d5baf3fc-6901-4fd2-9234-d5c23eb9a9bf}
2
| KRYCÍ LIST SOUPISU PRACÍ | [8 empty] | v --- níže se nacházejí doplnkové a pomocné údaje k sestavám --- v | [11 empty] | False
Stavba:
ZŠ Pionýrů, Sokolov, Oprava elektroinstalace učeben v 2.NP a 3.NP 2. stupně
Objekt:
09 - Místnost č. 9
| KSO: |  |  |  |  | CC-CZ:
| Místo: |  | Sokolov, Pionýrů 1614 |  |  | Datum: | 2. 3. 2022
| Zadavatel: |  |  |  |  | IČ:
|  | Město Sokolov |  |  |  | DIČ:
| Uchazeč: |  |  |  |  | IČ: | Vyplň údaj
|  | Vyplň údaj |  |  |  | DIČ: | Vyplň údaj
| Projektant: |  |  |  |  | IČ:
DIČ:
| Zpracovatel: |  |  |  |  | IČ:
|  | Michal Kubelka |  |  |  | DIČ:
Poznámka:
|  | Materiál | [5 empty] | 0
|  | Montáž | [5 empty] | 0
| Cena bez DPH | [6 empty] | 0
|  |  | Základ daně |  |  | Sazba daně |  | Výše daně
| DPH | základní | 0 |  |  | 21% |  | 0
|  | snížená | 0 |  |  | 15% |  | 0
|  | zákl. přenesená | 0 |  |  | 21% |  | 0
|  | sníž. přenesená | 0 |  |  | 15% |  | 0
|  | nulová | 0 |  |  | 0% |  | 0
| Cena s DPH |  |  | v | CZK |  |  | 0
REKAPITULACE ČLENĚNÍ SOUPISU PRACÍ
Stavba:
ZŠ Pionýrů, Sokolov, Oprava elektroinstalace učeben v 2.NP a 3.NP 2. stupně
Objekt:
09 - Místnost č. 9
Místo: |  |  | Sokolov, Pionýrů 1614 |  |  | Datum: | 2. 3. 2022
Zadavatel: |  |  | Město Sokolov |  |  | Projektant:
Uchazeč: |  |  | Vyplň údaj |  |  | Zpracovatel: | Michal Kubelka
Kód dílu - Popis | [5 empty] | Materiál [CZK] | Montáž [CZK] | Cena celkem [CZK]
Náklady stavby celkem | [5 empty] | 0 | 0 | 0 | [14 empty] | -1
| HSV - Práce a dodávky HSV |  |  |  |  | 0 | 0 | 0
| 6 - Úpravy povrchů, podlahy a osazování výplní |  |  |  |  | 0 | 0 | 0
| 9 - Ostatní konstrukce a práce, bourání |  |  |  |  | 0 | 0 | 0
| 997 - Přesun sutě |  |  |  |  | 0 | 0 | 0
| 998 - Přesun hmot |  |  |  |  | 0 | 0 | 0
| PSV - Práce a dodávky PSV |  |  |  |  | 0 | 0 | 0
| 763 - Konstrukce suché výstavby |  |  |  |  | 0 | 0 | 0
| 766 - Konstrukce truhlářské |  |  |  |  | 0 | 0 | 0
| 783 - Dokončovací práce - nátěry |  |  |  |  | 0 | 0 | 0
| 784 - Dokončovací práce - malby a tapety |  |  |  |  | 0 | 0 | 0
| VRN - Vedlejší rozpočtové náklady |  |  |  |  | 0 | 0 | 0
| VRN9 - Ostatní náklady |  |  |  |  | 0 | 0 | 0
SOUPIS PRACÍ
Stavba:
ZŠ Pionýrů, Sokolov, Oprava elektroinstalace učeben v 2.NP a 3.NP 2. stupně
Objekt:
09 - Místnost č. 9
Místo: |  |  | Sokolov, Pionýrů 1614 |  |  | Datum: | 2. 3. 2022
Zadavatel: |  |  | Město Sokolov |  |  | Projektant:
Uchazeč: |  |  | Vyplň údaj |  |  | Zpracovatel: | Michal Kubelka
PČ | Typ | Kód | Popis | MJ | Množství | J. materiál [CZK] | J. montáž [CZK] | Cena celkem [CZK] | Cenová soustava |  | DPH | J.cena [CZK] | Materiál celkem [CZK] | Montáž celkem [CZK] | J. Nh [h] | Nh celkem [h] | J. hmotnost [t] | Hmotnost celkem [t] | J. suť [t] | Suť Celkem [t]
Náklady soupisu celkem | [7 empty] | 0 |  |  |  |  | 0 | 0 |  | 0 |  | 0.6714 |  | 0.26085 |  | D | -1 | [10 empty] | 0
| D | HSV | Práce a dodávky HSV |  |  |  |  | 0 |  |  |  |  | 0 | 0 |  | 0 |  | 0.31908 |  | 0.2214 | 1 | D | 0 |  |  |  | ROZPOCET | [6 empty] | 0
| D | 6 | Úpravy povrchů, podlahy a osazování výplní |  |  |  |  | 0 |  |  |  |  | 0 | 0 |  | 0 |  | 0.3155 |  | 0 | 1 | D | 1 |  |  |  | ROZPOCET | [6 empty] | 0
1 | K | 612325421 | Oprava vnitřní vápenocementové štukové omítky stěn v rozsahu plochy do 10 % | m2 | 55.351 |  |  | 0 | CS ÚRS 2021 02 |  | základní | 0 | 0 | 0 |  | 0 | 0.0057 | 0.3155 | 0 | 0 | 4 | K | 2 |  |  |  | ROZPOCET | 0 | 0 | 0 | 0 | 0 | 1 | 0 | 4 | -802662874
| PP |  | Oprava vápenocementové omítky vnitřních ploch štukové dvouvrstvé, tloušťky do 20 mm a tloušťky štuku do 3 mm stěn, v rozsahu opravované plochy do 10% | [18 empty] | PP | 2
| Online PSC |  | https://podminky.urs.cz/item/CS_URS_2021_02/612325421 | [18 empty] | Online PSC | 2
| VV |  | (6,26+6,26+3,23+3,23)*3,37 |  | 63.963 | [16 empty] | VV | 2 | 2 | True | 0 | ROZPOCET
| VV |  | -(2,2*2,15)*2 |  | -9.46 | [16 empty] | VV | 2 | 2 | True | 0 | ROZPOCET
| VV |  | ((2,2+2,15+2,15)*0,26)*2 |  | 3.38 | [16 empty] | VV | 2 | 2 | True | 0 | ROZPOCET
| VV |  | (0,9*0,13)*4 |  | 0.468 | [16 empty] | VV | 2 | 2 | True | 0 | ROZPOCET
| VV |  | -0,8*2 |  | -1.6 | [16 empty] | VV | 2 | 2 | True | 0 | ROZPOCET
| VV |  | -0,7*2 |  | -1.4 | [16 empty] | VV | 2 | 2 | True | 0 | ROZPOCET
| VV |  | Součet |  | 55.351 | [16 empty] | VV | 2 | 4 | True | 1 | ROZPOCET
| D | 9 | Ostatní konstrukce a práce, bourání |  |  |  |  | 0 |  |  |  |  | 0 | 0 |  | 0 |  | 0.0035751 |  | 0.2214 | 1 | D | 1 |  |  |  | ROZPOCET | [6 empty] | 0
2 | K | 978013121 | Otlučení (osekání) vnitřní vápenné nebo vápenocementové omítky stěn v rozsahu přes 5 do 10 % | m2 | 55.351 |  |  | 0 | CS ÚRS 2021 02 |  | základní | 0 | 0 | 0 |  | 0 | 0 | 0 | 0.004 | 0.2214 | 4 | K | 2 |  |  |  | ROZPOCET | 0 | 0 | 0 | 0 | 0 | 1 | 0 | 4 | 1073550375
| PP |  | Otlučení vápenných nebo vápenocementových omítek vnitřních ploch stěn s vyškrabáním spar, s očištěním zdiva, v rozsahu přes 5 do 10 % | [18 empty] | PP | 2
| Online PSC |  | https://podminky.urs.cz/item/CS_URS_2021_02/978013121 | [18 empty] | Online PSC | 2
| VV |  | (6,26+6,26+3,23+3,23)*3,37 |  | 63.963 | [16 empty] | VV | 2 | 2 | True | 0 | ROZPOCET
| VV |  | -(2,2*2,15)*2 |  | -9.46 | [16 empty] | VV | 2 | 2 | True | 0 | ROZPOCET
| VV |  | ((2,2+2,15+2,15)*0,26)*2 |  | 3.38 | [16 empty] | VV | 2 | 2 | True | 0 | ROZPOCET
| VV |  | (0,9*0,13)*4 |  | 0.468 | [16 empty] | VV | 2 | 2 | True | 0 | ROZPOCET
| VV |  | -0,8*2 |  | -1.6 | [16 empty] | VV | 2 | 2 | True | 0 | ROZPOCET
| VV |  | -0,7*2 |  | -1.4 | [16 empty] | VV | 2 | 2 | True | 0 | ROZPOCET
| VV |  | Součet |  | 55.351 | [16 empty] | VV | 2 | 4 | True | 1 | ROZPOCET
3 | K | 949101111 | Lešení pomocné pro objekty pozemních staveb s lešeňovou podlahou v do 1,9 m zatížení do 150 kg/m2 | m2 | 21.03 |  |  | 0 | CS ÚRS 2021 02 |  | základní | 0 | 0 | 0 |  | 0 | 0.00013 | 0.0027339 | 0 | 0 | 4 | K | 2 |  |  |  | ROZPOCET | 0 | 0 | 0 | 0 | 0 | 1 | 0 | 4 | -1495006283
| PP |  | Lešení pomocné pracovní pro objekty pozemních staveb pro zatížení do 150 kg/m2, o výšce lešeňové podlahy do 1,9 m | [18 empty] | PP | 2
| Online PSC |  | https://podminky.urs.cz/item/CS_URS_2021_02/949101111 | [18 empty] | Online PSC | 2
| VV |  | Odměřeno v .DWG | [18 empty] | VV | 2 | 1 | True | 0 | ROZPOCET
| VV |  | 21,03 |  | 21.03 | [16 empty] | VV | 2 | 2 | True | 1 | ROZPOCET
4 | K | 952901111 | Vyčištění budov bytové a občanské výstavby při výšce podlaží do 4 m | m2 | 21.03 |  |  | 0 | CS ÚRS 2021 02 |  | základní | 0 | 0 | 0 |  | 0 | 4e-05 | 0.0008412 | 0 | 0 | 4 | K | 2 |  |  |  | ROZPOCET | 0 | 0 | 0 | 0 | 0 | 1 | 0 | 4 | 1247474979
| PP |  | Vyčištění budov nebo objektů před předáním do užívání budov bytové nebo občanské výstavby, světlé výšky podlaží do 4 m | [18 empty] | PP | 2
| Online PSC |  | https://podminky.urs.cz/item/CS_URS_2021_02/952901111 | [18 empty] | Online PSC | 2
| VV |  | Odměřeno v .DWG | [18 empty] | VV | 2 | 1 | True | 0 | ROZPOCET
| VV |  | 21,03 |  | 21.03 | [16 empty] | VV | 2 | 2 | True | 1 | ROZPOCET
| D | 997 | Přesun sutě |  |  |  |  | 0 |  |  |  |  | 0 | 0 |  | 0 |  | 0 |  | 0 | 1 | D | 1 |  |  |  | ROZPOCET | [6 empty] | 0
5 | K | 997013213 | Vnitrostaveništní doprava suti a vybouraných hmot pro budovy v přes 9 do 12 m ručně | t | 0.261 |  |  | 0 | CS ÚRS 2021 02 |  | základní | 0 | 0 | 0 |  | 0 | 0 | 0 | 0 | 0 | 4 | K | 2 |  |  |  | ROZPOCET | 0 | 0 | 0 | 0 | 0 | 1 | 0 | 4 | -1625040624
| PP |  | Vnitrostaveništní doprava suti a vybouraných hmot vodorovně do 50 m svisle ručně pro budovy a haly výšky přes 9 do 12 m | [18 empty] | PP | 2
| Online PSC |  | https://podminky.urs.cz/item/CS_URS_2021_02/997013213 | [18 empty] | Online PSC | 2
6 | K | 997002611 | Nakládání suti a vybouraných hmot | t | 0.261 |  |  | 0 | CS ÚRS 2021 02 |  | základní | 0 | 0 | 0 |  | 0 | 0 | 0 | 0 | 0 | 4 | K | 2 |  |  |  | ROZPOCET | 0 | 0 | 0 | 0 | 0 | 1 | 0 | 4 | 194678787
| PP |  | Nakládání suti a vybouraných hmot na dopravní prostředek pro vodorovné přemístění | [18 empty] | PP | 2
| Online PSC |  | https://podminky.urs.cz/item/CS_URS_2021_02/997002611 | [18 empty] | Online PSC | 2
7 | K | 997013501 | Odvoz suti a vybouraných hmot na skládku nebo meziskládku do 1 km se složením | t | 0.261 |  |  | 0 | CS ÚRS 2021 02 |  | základní | 0 | 0 | 0 |  | 0 | 0 | 0 | 0 | 0 | 4 | K | 2 |  |  |  | ROZPOCET | 0 | 0 | 0 | 0 | 0 | 1 | 0 | 4 | -1856656187
| PP |  | Odvoz suti a vybouraných hmot na skládku nebo meziskládku se složením, na vzdálenost do 1 km | [18 empty] | PP | 2
| Online PSC |  | https://podminky.urs.cz/item/CS_URS_2021_02/997013501 | [18 empty] | Online PSC | 2
8 | K | 997013509 | Příplatek k odvozu suti a vybouraných hmot na skládku ZKD 1 km přes 1 km | t | 1.566 |  |  | 0 | CS ÚRS 2021 02 |  | základní | 0 | 0 | 0 |  | 0 | 0 | 0 | 0 | 0 | 4 | K | 2 |  |  |  | ROZPOCET | 0 | 0 | 0 | 0 | 0 | 1 | 0 | 4 | 934562174
| PP |  | Odvoz suti a vybouraných hmot na skládku nebo meziskládku se složením, na vzdálenost Příplatek k ceně za každý další i započatý 1 km přes 1 km | [18 empty] | PP | 2
| Online PSC |  | https://podminky.urs.cz/item/CS_URS_2021_02/997013509 | [18 empty] | Online PSC | 2
| VV |  | 0,261*6 |  | 1.566 | [16 empty] | VV | 2 | 2 | True | 1 | ROZPOCET
9 | K | 997013631 | Poplatek za uložení na skládce (skládkovné) stavebního odpadu směsného kód odpadu 17 09 04 | t | 0.261 |  |  | 0 | CS ÚRS 2021 02 |  | základní | 0 | 0 | 0 |  | 0 | 0 | 0 | 0 | 0 | 4 | K | 2 |  |  |  | ROZPOCET | 0 | 0 | 0 | 0 | 0 | 1 | 0 | 4 | 706565315
| PP |  | Poplatek za uložení stavebního odpadu na skládce (skládkovné) směsného stavebního a demoličního zatříděného do Katalogu odpadů pod kódem 17 09 04 | [18 empty] | PP | 2
| Online PSC |  | https://podminky.urs.cz/item/CS_URS_2021_02/997013631 | [18 empty] | Online PSC | 2
| D | 998 | Přesun hmot |  |  |  |  | 0 |  |  |  |  | 0 | 0 |  | 0 |  | 0 |  | 0 | 1 | D | 1 |  |  |  | ROZPOCET | [6 empty] | 0
10 | K | 998018002 | Přesun hmot ruční pro budovy v přes 6 do 12 m | t | 0.319 |  |  | 0 | CS ÚRS 2021 02 |  | základní | 0 | 0 | 0 |  | 0 | 0 | 0 | 0 | 0 | 4 | K | 2 |  |  |  | ROZPOCET | 0 | 0 | 0 | 0 | 0 | 1 | 0 | 4 | -949630229
| PP |  | Přesun hmot pro budovy občanské výstavby, bydlení, výrobu a služby ruční - bez užití mechanizace vodorovná dopravní vzdálenost do 100 m pro budovy s jakoukoliv nosnou konstrukcí výšky přes 6 do 12 m | [18 empty] | PP | 2
| Online PSC |  | https://podminky.urs.cz/item/CS_URS_2021_02/998018002 | [18 empty] | Online PSC | 2
| D | PSV | Práce a dodávky PSV |  |  |  |  | 0 |  |  |  |  | 0 | 0 |  | 0 |  | 0.35232 |  | 0.039443 | 2 | D | 0 |  |  |  | ROZPOCET | [6 empty] | 0
| D | 763 | Konstrukce suché výstavby |  |  |  |  | 0 |  |  |  |  | 0 | 0 |  | 0 |  | 0.24668 |  | 0 | 2 | D | 1 |  |  |  | ROZPOCET | [6 empty] | 0
11 | K | 763131411 | SDK podhled desky 1xA 12,5 bez izolace dvouvrstvá spodní kce profil CD+UD | m2 | 20.22 |  |  | 0 | CS ÚRS 2021 02 |  | základní | 0 | 0 | 0 |  | 0 | 0.0122 | 0.24668 | 0 | 0 | 16 | K | 2 |  |  |  | ROZPOCET | 0 | 0 | 0 | 0 | 0 | 1 | 0 | 16 | 1083900644
| PP |  | Podhled ze sádrokartonových desek dvouvrstvá zavěšená spodní konstrukce z ocelových profilů CD, UD jednoduše opláštěná deskou standardní A, tl. 12,5 mm, bez izolace | [18 empty] | PP | 2
| Online PSC |  | https://podminky.urs.cz/item/CS_URS_2021_02/763131411 | [18 empty] | Online PSC | 2
| VV |  | 6,26*3,23 |  | 20.22 | [16 empty] | VV | 2 | 2 | True | 1 | ROZPOCET
12 | K | 998763402 | Přesun hmot procentní pro sádrokartonové konstrukce v objektech v přes 6 do 12 m | % |  |  |  | 0 | CS ÚRS 2021 02 |  | základní | 0 | 0 | 0 |  | 0 | 0 | 0 | 0 | 0 | 16 | K | 2 |  |  |  | ROZPOCET | 0 | 0 | 0 | 0 | 0 | 1 | 0 | 16 | 1604998159
| PP |  | Přesun hmot pro konstrukce montované z desek stanovený procentní sazbou (%) z ceny vodorovná dopravní vzdálenost do 50 m v objektech výšky přes 6 do 12 m | [18 empty] | PP | 2
| Online PSC |  | https://podminky.urs.cz/item/CS_URS_2021_02/998763402 | [18 empty] | Online PSC | 2
| D | 766 | Konstrukce truhlářské |  |  |  |  | 0 |  |  |  |  | 0 | 0 |  | 0 |  | 0.01885 |  | 0.024 | 2 | D | 1 |  |  |  | ROZPOCET | [6 empty] | 0
13 | K | 766691914 | Vyvěšení nebo zavěšení dřevěných křídel dveří pl do 2 m2 | kus | 1 |  |  | 0 | CS ÚRS 2021 02 |  | základní | 0 | 0 | 0 |  | 0 | 0 | 0 | 0.024 | 0.024 | 16 | K | 2 |  |  |  | ROZPOCET | 0 | 0 | 0 | 0 | 0 | 1 | 0 | 16 | 77433044
| PP |  | Ostatní práce vyvěšení nebo zavěšení křídel s případným uložením a opětovným zavěšením po provedení stavebních změn dřevěných dveřních, plochy do 2 m2 | [18 empty] | PP | 2
| Online PSC |  | https://podminky.urs.cz/item/CS_URS_2021_02/766691914 | [18 empty] | Online PSC | 2
14 | K | 766660001 | Montáž dveřních křídel otvíravých jednokřídlových š do 0,8 m do ocelové zárubně | kus | 1 |  |  | 0 | CS ÚRS 2021 02 |  | základní | 0 | 0 | 0 |  | 0 | 0 | 0 | 0 | 0 | 16 | K | 2 |  |  |  | ROZPOCET | 0 | 0 | 0 | 0 | 0 | 1 | 0 | 16 | -478767982
| PP |  | Montáž dveřních křídel dřevěných nebo plastových otevíravých do ocelové zárubně povrchově upravených jednokřídlových, šířky do 800 mm | [18 empty] | PP | 2
| Online PSC |  | https://podminky.urs.cz/item/CS_URS_2021_02/766660001 | [18 empty] | Online PSC | 2
15 | M | 61162085 | dveře jednokřídlé dřevotřískové povrch laminátový plné 700x1970-2100mm | kus | 1 |  |  | 0 | CS ÚRS 2021 02 |  | základní | 0 | 0 | 0 |  | 0 | 0.0175 | 0.0175 | 0 | 0 | 32 | M | 2 |  |  |  | ROZPOCET | 0 | 0 | 0 | 0 | 0 | 1 | 0 | 16 | -1891526695
| PP |  | dveře jednokřídlé dřevotřískové povrch laminátový plné 700x1970-2100mm | [18 empty] | PP | 2
16 | K | 766660729 | Montáž dveřního interiérového kování - štítku s klikou | kus | 1 |  |  | 0 | CS ÚRS 2021 02 |  | základní | 0 | 0 | 0 |  | 0 | 0 | 0 | 0 | 0 | 16 | K | 2 |  |  |  | ROZPOCET | 0 | 0 | 0 | 0 | 0 | 1 | 0 | 16 | -2103520229
| PP |  | Montáž dveřních doplňků dveřního kování interiérového štítku s klikou | [18 empty] | PP | 2
| Online PSC |  | https://podminky.urs.cz/item/CS_URS_2021_02/766660729 | [18 empty] | Online PSC | 2
17 | M | 54914620/R | kování dveřní vrchní klika včetně rozet a montážního materiálu R PZ nerez PK | kus | 1 |  |  | 0 |  |  | základní | 0 | 0 | 0 |  | 0 | 0.0012 | 0.0012 | 0 | 0 | 32 | M | 2 |  |  |  | ROZPOCET | 0 | 0 | 0 | 0 | 0 | 1 | 0 | 16 | -304336695
| PP |  | kování dveřní klika/klika - výběr dle investora | [18 empty] | PP | 2
18 | K | 766660728 | Montáž dveřního interiérového kování - zámku | kus | 1 |  |  | 0 | CS ÚRS 2021 02 |  | základní | 0 | 0 | 0 |  | 0 | 0 | 0 | 0 | 0 | 16 | K | 2 |  |  |  | ROZPOCET | 0 | 0 | 0 | 0 | 0 | 1 | 0 | 16 | 1638907854
| PP |  | Montáž dveřních doplňků dveřního kování interiérového zámku | [18 empty] | PP | 2
| Online PSC |  | https://podminky.urs.cz/item/CS_URS_2021_02/766660728 | [18 empty] | Online PSC | 2
19 | M | 54964150 | vložka zámková cylindrická oboustranná+4 klíče | kus | 1 |  |  | 0 | CS ÚRS 2021 02 |  | základní | 0 | 0 | 0 |  | 0 | 0.00015 | 0.00015 | 0 | 0 | 32 | M | 2 |  |  |  | ROZPOCET | 0 | 0 | 0 | 0 | 0 | 1 | 0 | 16 | -1969623016
| PP |  | vložka zámková cylindrická oboustranná+4 klíče | [18 empty] | PP | 2
20 | K | 998766202 | Přesun hmot procentní pro kce truhlářské v objektech v přes 6 do 12 m | % |  |  |  | 0 | CS ÚRS 2021 02 |  | základní | 0 | 0 | 0 |  | 0 | 0 | 0 | 0 | 0 | 16 | K | 2 |  |  |  | ROZPOCET | 0 | 0 | 0 | 0 | 0 | 1 | 0 | 16 | -192058014
| PP |  | Přesun hmot pro konstrukce truhlářské stanovený procentní sazbou (%) z ceny vodorovná dopravní vzdálenost do 50 m v objektech výšky přes 6 do 12 m | [18 empty] | PP | 2
| Online PSC |  | https://podminky.urs.cz/item/CS_URS_2021_02/998766202 | [18 empty] | Online PSC | 2
| D | 783 | Dokončovací práce - nátěry |  |  |  |  | 0 |  |  |  |  | 0 | 0 |  | 0 |  | 0.0006975 |  | 0 | 2 | D | 1 |  |  |  | ROZPOCET | [6 empty] | 0
21 | K | 783306801 | Odstranění nátěru ze zámečnických konstrukcí obroušením | m2 | 2.325 |  |  | 0 | CS ÚRS 2021 02 |  | základní | 0 | 0 | 0 |  | 0 | 6e-05 | 0.0001395 | 0 | 0 | 16 | K | 2 |  |  |  | ROZPOCET | 0 | 0 | 0 | 0 | 0 | 1 | 0 | 16 | -1668705094
| PP |  | Odstranění nátěrů ze zámečnických konstrukcí obroušením | [18 empty] | PP | 2
| Online PSC |  | https://podminky.urs.cz/item/CS_URS_2021_02/783306801 | [18 empty] | Online PSC | 2
| VV |  | Dveřní zárubeň | [18 empty] | VV | 2 | 1 | True | 0 | ROZPOCET
| VV |  | (0,7+2+2)*0,25 |  | 1.175 | [16 empty] | VV | 2 | 2 | True | 0 | ROZPOCET
| VV |  | (0,6+2+2)*0,25 |  | 1.15 | [16 empty] | VV | 2 | 2 | True | 0 | ROZPOCET
| VV |  | Součet |  | 2.325 | [16 empty] | VV | 2 | 4 | True | 1 | ROZPOCET
22 | K | 783315101 | Mezinátěr jednonásobný syntetický standardní zámečnických konstrukcí | m2 | 2.325 |  |  | 0 | CS ÚRS 2021 02 |  | základní | 0 | 0 | 0 |  | 0 | 0.00012 | 0.000279 | 0 | 0 | 16 | K | 2 |  |  |  | ROZPOCET | 0 | 0 | 0 | 0 | 0 | 1 | 0 | 16 | 1699784606
| PP |  | Mezinátěr zámečnických konstrukcí jednonásobný syntetický standardní | [18 empty] | PP | 2
| Online PSC |  | https://podminky.urs.cz/item/CS_URS_2021_02/783315101 | [18 empty] | Online PSC | 2
23 | K | 783317101 | Krycí jednonásobný syntetický standardní nátěr zámečnických konstrukcí | m2 | 2.325 |  |  | 0 | CS ÚRS 2021 02 |  | základní | 0 | 0 | 0 |  | 0 | 0.00012 | 0.000279 | 0 | 0 | 16 | K | 2 |  |  |  | ROZPOCET | 0 | 0 | 0 | 0 | 0 | 1 | 0 | 16 | -257781086
| PP |  | Krycí nátěr (email) zámečnických konstrukcí jednonásobný syntetický standardní | [18 empty] | PP | 2
| Online PSC |  | https://podminky.urs.cz/item/CS_URS_2021_02/783317101 | [18 empty] | Online PSC | 2
24 | K | 783-x2 |  | kus | 2 |  |  | 0 |  |  | základní | 0 | 0 | 0 |  | 0 | 0 | 0 | 0 | 0 | 16 | K | 2 |  |  |  | ROZPOCET | 0 | 0 | 0 | 0 | 0 | 1 | 0 | 16 | -370656684
| PP |  | D+M+PH Nátěr radiátorů - obroušení, očištění, 2x nátěr | [18 empty] | PP | 2
25 | K | 783-x3 |  | soubor | 1 |  |  | 0 |  |  | základní | 0 | 0 | 0 |  | 0 | 0 | 0 | 0 | 0 | 16 | K | 2 |  |  |  | ROZPOCET | 0 | 0 | 0 | 0 | 0 | 1 | 0 | 16 | 1861225466
| PP |  | D+M+PH Nátěr potrubí vytápění - obroušení, očištění, 2x nátěr | [18 empty] | PP | 2
| D | 784 | Dokončovací práce - malby a tapety |  |  |  |  | 0 |  |  |  |  | 0 | 0 |  | 0 |  | 0.086089 |  | 0.015443 | 2 | D | 1 |  |  |  | ROZPOCET | [6 empty] | 0
26 | K | 784121001 | Oškrabání malby v mísnostech v do 3,80 m | m2 | 49.815 |  |  | 0 | CS ÚRS 2021 02 |  | základní | 0 | 0 | 0 |  | 0 | 0.001 | 0.049815 | 0.00031 | 0.015443 | 16 | K | 2 |  |  |  | ROZPOCET | 0 | 0 | 0 | 0 | 0 | 1 | 0 | 16 | 1786505067
| PP |  | Oškrabání malby v místnostech výšky do 3,80 m | [18 empty] | PP | 2
| Online PSC |  | https://podminky.urs.cz/item/CS_URS_2021_02/784121001 | [18 empty] | Online PSC | 2
| VV |  | Stěny v místech bez otlučení | [18 empty] | VV | 2 | 1 | True | 0 | ROZPOCET
| VV |  | ((6,26+6,26+3,23+3,23)*3,37)*0,9 |  | 57.566 | [16 empty] | VV | 2 | 2 | True | 0 | ROZPOCET
| VV |  | (-(2,2*2,15)*2)*0,9 |  | -8.514 | [16 empty] | VV | 2 | 2 | True | 0 | ROZPOCET
| VV |  | (((2,2+2,15+2,15)*0,26)*2)*0,9 |  | 3.042 | [16 empty] | VV | 2 | 2 | True | 0 | ROZPOCET
| VV |  | ((0,9*0,13)*4)*0,9 |  | 0.421 | [16 empty] | VV | 2 | 2 | True | 0 | ROZPOCET
| VV |  | (-0,8*2)*0,9 |  | -1.44 | [16 empty] | VV | 2 | 2 | True | 0 | ROZPOCET
| VV |  | (-0,7*2)*0,9 |  | -1.26 | [16 empty] | VV | 2 | 2 | True | 0 | ROZPOCET
| VV |  | Součet |  | 49.815 | [16 empty] | VV | 2 | 4 | True | 1 | ROZPOCET
27 | K | 784111001 | Oprášení (ometení ) podkladu v místnostech v do 3,80 m | m2 | 75.571 |  |  | 0 | CS ÚRS 2021 02 |  | základní | 0 | 0 | 0 |  | 0 | 0 | 0 | 0 | 0 | 16 | K | 2 |  |  |  | ROZPOCET | 0 | 0 | 0 | 0 | 0 | 1 | 0 | 16 | 699139329
| PP |  | Oprášení (ometení) podkladu v místnostech výšky do 3,80 m | [18 empty] | PP | 2
| Online PSC |  | https://podminky.urs.cz/item/CS_URS_2021_02/784111001 | [18 empty] | Online PSC | 2
| VV |  | Stěny | [18 empty] | VV | 2 | 1 | True | 0 | ROZPOCET
| VV |  | 55,351 |  | 55.351 | [16 empty] | VV | 2 | 2 | True | 0 | ROZPOCET
| VV |  | Stropy | [18 empty] | VV | 2 | 1 | True | 0 | ROZPOCET
| VV |  | 20,22 |  | 20.22 | [16 empty] | VV | 2 | 2 | True | 0 | ROZPOCET
| VV |  | Součet |  | 75.571 | [16 empty] | VV | 2 | 4 | True | 1 | ROZPOCET
28 | K | 784171001 | Olepování vnitřních ploch páskou v místnostech v do 3,80 m | m | 54.57 |  |  | 0 | CS ÚRS 2021 02 |  | základní | 0 | 0 | 0 |  | 0 | 0 | 0 | 0 | 0 | 16 | K | 2 |  |  |  | ROZPOCET | 0 | 0 | 0 | 0 | 0 | 1 | 0 | 16 | -1721571250
| PP |  | Olepování vnitřních ploch (materiál ve specifikaci) včetně pozdějšího odlepení páskou nebo fólií v místnostech výšky do 3,80 m | [18 empty] | PP | 2
| Online PSC |  | https://podminky.urs.cz/item/CS_URS_2021_02/784171001 | [18 empty] | Online PSC | 2
| VV |  | Podlaha | [18 empty] | VV | 2 | 1 | True | 0 | ROZPOCET
| VV |  | 6,26+6,26+3,23+3,23+3,23+6,26 |  | 28.47 | [16 empty] | VV | 2 | 2 | True | 0 | ROZPOCET
| VV |  | Okna | [18 empty] | VV | 2 | 1 | True | 0 | ROZPOCET
| VV |  | (2,2+2,2+2,15+2,15+2,2+2,15)*2 |  | 26.1 | [16 empty] | VV | 2 | 2 | True | 0 | ROZPOCET
| VV |  | Součet |  | 54.57 | [16 empty] | VV | 2 | 4 | True | 1 | ROZPOCET
29 | M | 58124838 | páska maskovací krepová pro malířské potřeby š 50mm | m | 65.484 |  |  | 0 | CS ÚRS 2021 02 |  | základní | 0 | 0 | 0 |  | 0 | 0 | 0 | 0 | 0 | 32 | M | 2 |  |  |  | ROZPOCET | 0 | 0 | 0 | 0 | 0 | 1 | 0 | 16 | 994451040
| PP |  | páska maskovací krepová pro malířské potřeby š 50mm | [18 empty] | PP | 2
| VV |  | 54,57*1,2 'Přepočtené koeficientem množství |  | 65.484 | [16 empty] | VV | 2 | 2 | False | 1 | ROZPOCET
30 | K | 784171101 | Zakrytí vnitřních podlah včetně pozdějšího odkrytí | m2 | 21.03 |  |  | 0 | CS ÚRS 2021 02 |  | základní | 0 | 0 | 0 |  | 0 | 0 | 0 | 0 | 0 | 16 | K | 2 |  |  |  | ROZPOCET | 0 | 0 | 0 | 0 | 0 | 1 | 0 | 16 | 1917431705
| PP |  | Zakrytí nemalovaných ploch (materiál ve specifikaci) včetně pozdějšího odkrytí podlah | [18 empty] | PP | 2
| Online PSC |  | https://podminky.urs.cz/item/CS_URS_2021_02/784171101 | [18 empty] | Online PSC | 2
| VV |  | Odměřeno v .DWG | [18 empty] | VV | 2 | 1 | True | 0 | ROZPOCET
| VV |  | 21,03 |  | 21.03 | [16 empty] | VV | 2 | 2 | True | 1 | ROZPOCET
31 | M | 58124844 | fólie pro malířské potřeby zakrývací tl 25µ 4x5m | m2 | 22.082 |  |  | 0 | CS ÚRS 2021 02 |  | základní | 0 | 0 | 0 |  | 0 | 0 | 0 | 0 | 0 | 32 | M | 2 |  |  |  | ROZPOCET | 0 | 0 | 0 | 0 | 0 | 1 | 0 | 16 | 51421079
| PP |  | fólie pro malířské potřeby zakrývací tl 25µ 4x5m | [18 empty] | PP | 2
| VV |  | 21,03*1,05 'Přepočtené koeficientem množství |  | 22.082 | [16 empty] | VV | 2 | 2 | False | 1 | ROZPOCET
32 | K | 784171111 | Zakrytí vnitřních ploch stěn v místnostech v do 3,80 m | m2 | 9.46 |  |  | 0 | CS ÚRS 2021 02 |  | základní | 0 | 0 | 0 |  | 0 | 0 | 0 | 0 | 0 | 16 | K | 2 |  |  |  | ROZPOCET | 0 | 0 | 0 | 0 | 0 | 1 | 0 | 16 | 1117419929
| PP |  | Zakrytí nemalovaných ploch (materiál ve specifikaci) včetně pozdějšího odkrytí svislých ploch např. stěn, oken, dveří v místnostech výšky do 3,80 | [18 empty] | PP | 2
| Online PSC |  | https://podminky.urs.cz/item/CS_URS_2021_02/784171111 | [18 empty] | Online PSC | 2
| VV |  | Okna | [18 empty] | VV | 2 | 1 | True | 0 | ROZPOCET
| VV |  | (2,2*2,15)*2 |  | 9.46 | [16 empty] | VV | 2 | 2 | True | 1 | ROZPOCET
33 | M | 58124844 | fólie pro malířské potřeby zakrývací tl 25µ 4x5m | m2 | 11.352 |  |  | 0 | CS ÚRS 2021 02 |  | základní | 0 | 0 | 0 |  | 0 | 0 | 0 | 0 | 0 | 32 | M | 2 |  |  |  | ROZPOCET | 0 | 0 | 0 | 0 | 0 | 1 | 0 | 16 | -811672961
| PP |  | fólie pro malířské potřeby zakrývací tl 25µ 4x5m | [18 empty] | PP | 2
| VV |  | 9,46*1,2 'Přepočtené koeficientem množství |  | 11.352 | [16 empty] | VV | 2 | 2 | False | 1 | ROZPOCET
34 | K | 784181121 | Hloubková jednonásobná bezbarvá penetrace podkladu v místnostech v do 3,80 m | m2 | 75.571 |  |  | 0 | CS ÚRS 2021 02 |  | základní | 0 | 0 | 0 |  | 0 | 0.0002 | 0.015114 | 0 | 0 | 16 | K | 2 |  |  |  | ROZPOCET | 0 | 0 | 0 | 0 | 0 | 1 | 0 | 16 | 12229745
| PP |  | Penetrace podkladu jednonásobná hloubková akrylátová bezbarvá v místnostech výšky do 3,80 m | [18 empty] | PP | 2
| Online PSC |  | https://podminky.urs.cz/item/CS_URS_2021_02/784181121 | [18 empty] | Online PSC | 2
35 | K | 784211101 | Dvojnásobné bílé malby ze směsí za mokra výborně oděruvzdorných v místnostech v do 3,80 m | m2 | 75.571 |  |  | 0 | CS ÚRS 2021 02 |  | základní | 0 | 0 | 0 |  | 0 | 0.00026 | 0.019648 | 0 | 0 | 16 | K | 2 |  |  |  | ROZPOCET | 0 | 0 | 0 | 0 | 0 | 1 | 0 | 16 | 1176873067
| PP |  | Malby z malířských směsí oděruvzdorných za mokra dvojnásobné, bílé za mokra oděruvzdorné výborně v místnostech výšky do 3,80 m | [18 empty] | PP | 2
| Online PSC |  | https://podminky.urs.cz/item/CS_URS_2021_02/784211101 | [18 empty] | Online PSC | 2
36 | K | 784211163 | Příplatek k cenám 2x maleb ze směsí za mokra oděruvzdorných za barevnou malbu středně sytého odstínu | m2 | 75.571 |  |  | 0 | CS ÚRS 2021 02 |  | základní | 0 | 0 | 0 |  | 0 | 2e-05 | 0.0015114 | 0 | 0 | 16 | K | 2 |  |  |  | ROZPOCET | 0 | 0 | 0 | 0 | 0 | 1 | 0 | 16 | -1093757485
| PP |  | Malby z malířských směsí oděruvzdorných za mokra Příplatek k cenám dvojnásobných maleb za provádění barevné malby tónované na tónovacích automatech, v odstínu středně sytém | [18 empty] | PP | 2
| Online PSC |  | https://podminky.urs.cz/item/CS_URS_2021_02/784211163 | [18 empty] | Online PSC | 2
| D | VRN | Vedlejší rozpočtové náklady |  |  |  |  | 0 |  |  |  |  | 0 | 0 |  | 0 |  | 0 |  | 0 | 5 | D | 0 |  |  |  | ROZPOCET | [6 empty] | 0
| D | VRN9 | Ostatní náklady |  |  |  |  | 0 |  |  |  |  | 0 | 0 |  | 0 |  | 0 |  | 0 | 5 | D | 1 |  |  |  | ROZPOCET | [6 empty] | 0
37 | K | VRN9-x1 |  | soubor | 1 |  |  | 0 |  |  | základní | 0 | 0 | 0 |  | 0 | 0 | 0 | 0 | 0 | 4 | K | 2 |  |  |  | ROZPOCET | 0 | 0 | 0 | 0 | 0 | 1 | 0 | 4 | 1352282051
| PP |  | Vystěhování vybavení kabinetu | [18 empty] | PP | 2
38 | K | VRN9-x2 |  | soubor | 1 |  |  | 0 |  |  | základní | 0 | 0 | 0 |  | 0 | 0 | 0 | 0 | 0 | 4 | K | 2 |  |  |  | ROZPOCET | 0 | 0 | 0 | 0 | 0 | 1 | 0 | 4 | -1515169615
| PP |  | Zpětná nastěhování vybavení kabinetu | [18 empty] | PP | 2
39 | K | VRN9-x3 |  | soubor | 1 |  |  | 0 |  |  | základní | 0 | 0 | 0 |  | 0 | 0 | 0 | 0 | 0 | 4 | K | 2 |  |  |  | ROZPOCET | 0 | 0 | 0 | 0 | 0 | 1 | 0 | 4 | 308117773
| PP |  | Průběžný a závěrečný úklid prostor školy dotčených výstavbou - např. schodiště, chodby k místu stavby, apod... | [18 empty] | PP | 2

## 10 - Místnost (chodba) č. 10
{176e95ef-7719-47fb-804e-2530bee52af0}
2
| KRYCÍ LIST SOUPISU PRACÍ | [8 empty] | v --- níže se nacházejí doplnkové a pomocné údaje k sestavám --- v | [11 empty] | False
Stavba:
ZŠ Pionýrů, Sokolov, Oprava elektroinstalace učeben v 2.NP a 3.NP 2. stupně
Objekt:
10 - Místnost (chodba) č. 10
| KSO: |  |  |  |  | CC-CZ:
| Místo: |  | Sokolov, Pionýrů 1614 |  |  | Datum: | 2. 3. 2022
| Zadavatel: |  |  |  |  | IČ:
|  | Město Sokolov |  |  |  | DIČ:
| Uchazeč: |  |  |  |  | IČ: | Vyplň údaj
|  | Vyplň údaj |  |  |  | DIČ: | Vyplň údaj
| Projektant: |  |  |  |  | IČ:
DIČ:
| Zpracovatel: |  |  |  |  | IČ:
|  | Michal Kubelka |  |  |  | DIČ:
Poznámka:
|  | Materiál | [5 empty] | 0
|  | Montáž | [5 empty] | 0
| Cena bez DPH | [6 empty] | 0
|  |  | Základ daně |  |  | Sazba daně |  | Výše daně
| DPH | základní | 0 |  |  | 21% |  | 0
|  | snížená | 0 |  |  | 15% |  | 0
|  | zákl. přenesená | 0 |  |  | 21% |  | 0
|  | sníž. přenesená | 0 |  |  | 15% |  | 0
|  | nulová | 0 |  |  | 0% |  | 0
| Cena s DPH |  |  | v | CZK |  |  | 0
REKAPITULACE ČLENĚNÍ SOUPISU PRACÍ
Stavba:
ZŠ Pionýrů, Sokolov, Oprava elektroinstalace učeben v 2.NP a 3.NP 2. stupně
Objekt:
10 - Místnost (chodba) č. 10
Místo: |  |  | Sokolov, Pionýrů 1614 |  |  | Datum: | 2. 3. 2022
Zadavatel: |  |  | Město Sokolov |  |  | Projektant:
Uchazeč: |  |  | Vyplň údaj |  |  | Zpracovatel: | Michal Kubelka
Kód dílu - Popis | [5 empty] | Materiál [CZK] | Montáž [CZK] | Cena celkem [CZK]
Náklady stavby celkem | [5 empty] | 0 | 0 | 0 | [14 empty] | -1
| HSV - Práce a dodávky HSV |  |  |  |  | 0 | 0 | 0
| 6 - Úpravy povrchů, podlahy a osazování výplní |  |  |  |  | 0 | 0 | 0
| 9 - Ostatní konstrukce a práce, bourání |  |  |  |  | 0 | 0 | 0
| 997 - Přesun sutě |  |  |  |  | 0 | 0 | 0
| 998 - Přesun hmot |  |  |  |  | 0 | 0 | 0
| PSV - Práce a dodávky PSV |  |  |  |  | 0 | 0 | 0
| 763 - Konstrukce suché výstavby |  |  |  |  | 0 | 0 | 0
| 766 - Konstrukce truhlářské |  |  |  |  | 0 | 0 | 0
| 783 - Dokončovací práce - nátěry |  |  |  |  | 0 | 0 | 0
| 784 - Dokončovací práce - malby a tapety |  |  |  |  | 0 | 0 | 0
| VRN - Vedlejší rozpočtové náklady |  |  |  |  | 0 | 0 | 0
| VRN9 - Ostatní náklady |  |  |  |  | 0 | 0 | 0
SOUPIS PRACÍ
Stavba:
ZŠ Pionýrů, Sokolov, Oprava elektroinstalace učeben v 2.NP a 3.NP 2. stupně
Objekt:
10 - Místnost (chodba) č. 10
Místo: |  |  | Sokolov, Pionýrů 1614 |  |  | Datum: | 2. 3. 2022
Zadavatel: |  |  | Město Sokolov |  |  | Projektant:
Uchazeč: |  |  | Vyplň údaj |  |  | Zpracovatel: | Michal Kubelka
PČ | Typ | Kód | Popis | MJ | Množství | J. materiál [CZK] | J. montáž [CZK] | Cena celkem [CZK] | Cenová soustava |  | DPH | J.cena [CZK] | Materiál celkem [CZK] | Montáž celkem [CZK] | J. Nh [h] | Nh celkem [h] | J. hmotnost [t] | Hmotnost celkem [t] | J. suť [t] | Suť Celkem [t]
Náklady soupisu celkem | [7 empty] | 0 |  |  |  |  | 0 | 0 |  | 0 |  | 1.3432 |  | 0.55034 |  | D | -1 | [10 empty] | 0
| D | HSV | Práce a dodávky HSV |  |  |  |  | 0 |  |  |  |  | 0 | 0 |  | 0 |  | 0.82228 |  | 0.51247 | 1 | D | 0 |  |  |  | ROZPOCET | [6 empty] | 0
| D | 6 | Úpravy povrchů, podlahy a osazování výplní |  |  |  |  | 0 |  |  |  |  | 0 | 0 |  | 0 |  | 0.81647 |  | 0 | 1 | D | 1 |  |  |  | ROZPOCET | [6 empty] | 0
1 | K | 612325421 | Oprava vnitřní vápenocementové štukové omítky stěn v rozsahu plochy do 10 % | m2 | 49.744 |  |  | 0 | CS ÚRS 2021 02 |  | základní | 0 | 0 | 0 |  | 0 | 0.0057 | 0.28354 | 0 | 0 | 4 | K | 2 |  |  |  | ROZPOCET | 0 | 0 | 0 | 0 | 0 | 1 | 0 | 4 | -1817809099
| PP |  | Oprava vápenocementové omítky vnitřních ploch štukové dvouvrstvé, tloušťky do 20 mm a tloušťky štuku do 3 mm stěn, v rozsahu opravované plochy do 10% | [18 empty] | PP | 2
| Online PSC |  | https://podminky.urs.cz/item/CS_URS_2021_02/612325421 | [18 empty] | Online PSC | 2
| VV |  | Stěny mimo soklu v rozsahu 10% | [18 empty] | VV | 2 | 1 | True | 0 | ROZPOCET
| VV |  | (12,05+12,05+2,86+2,86)*1,92 |  | 57.254 | [16 empty] | VV | 2 | 2 | True | 0 | ROZPOCET
| VV |  | -3*1,55 |  | -4.65 | [16 empty] | VV | 2 | 2 | True | 0 | ROZPOCET
| VV |  | -(0,8*0,55)*2 |  | -0.88 | [16 empty] | VV | 2 | 2 | True | 0 | ROZPOCET
| VV |  | -(0,9*0,55)*4 |  | -1.98 | [16 empty] | VV | 2 | 2 | True | 0 | ROZPOCET
| VV |  | Součet |  | 49.744 | [16 empty] | VV | 2 | 4 | True | 1 | ROZPOCET
2 | K | 612325422 | Oprava vnitřní vápenocementové štukové omítky stěn v rozsahu plochy přes 10 do 30 % | m2 | 31.349 |  |  | 0 | CS ÚRS 2021 02 |  | základní | 0 | 0 | 0 |  | 0 | 0.017 | 0.53293 | 0 | 0 | 4 | K | 2 |  |  |  | ROZPOCET | 0 | 0 | 0 | 0 | 0 | 1 | 0 | 4 | 2116879912
| PP |  | Oprava vápenocementové omítky vnitřních ploch štukové dvouvrstvé, tloušťky do 20 mm a tloušťky štuku do 3 mm stěn, v rozsahu opravované plochy přes 10 do 30% | [18 empty] | PP | 2
| Online PSC |  | https://podminky.urs.cz/item/CS_URS_2021_02/612325422 | [18 empty] | Online PSC | 2
| VV |  | Olejový sokl 20% | [18 empty] | VV | 2 | 1 | True | 0 | ROZPOCET
| VV |  | (12,05+12,05+2,86+2,86-3-0,8-0,8-0,9-0,9-0,9-0,9)*1,45 |  | 31.349 | [16 empty] | VV | 2 | 2 | True | 1 | ROZPOCET
| D | 9 | Ostatní konstrukce a práce, bourání |  |  |  |  | 0 |  |  |  |  | 0 | 0 |  | 0 |  | 0.0058055 |  | 0.51247 | 1 | D | 1 |  |  |  | ROZPOCET | [6 empty] | 0
3 | K | 978013121 | Otlučení (osekání) vnitřní vápenné nebo vápenocementové omítky stěn v rozsahu přes 5 do 10 % | m2 | 49.744 |  |  | 0 | CS ÚRS 2021 02 |  | základní | 0 | 0 | 0 |  | 0 | 0 | 0 | 0.004 | 0.19898 | 4 | K | 2 |  |  |  | ROZPOCET | 0 | 0 | 0 | 0 | 0 | 1 | 0 | 4 | 37468065
| PP |  | Otlučení vápenných nebo vápenocementových omítek vnitřních ploch stěn s vyškrabáním spar, s očištěním zdiva, v rozsahu přes 5 do 10 % | [18 empty] | PP | 2
| Online PSC |  | https://podminky.urs.cz/item/CS_URS_2021_02/978013121 | [18 empty] | Online PSC | 2
| VV |  | Stěny mimo soklu v rozsahu 10% | [18 empty] | VV | 2 | 1 | True | 0 | ROZPOCET
| VV |  | (12,05+12,05+2,86+2,86)*1,92 |  | 57.254 | [16 empty] | VV | 2 | 2 | True | 0 | ROZPOCET
| VV |  | -3*1,55 |  | -4.65 | [16 empty] | VV | 2 | 2 | True | 0 | ROZPOCET
| VV |  | -(0,8*0,55)*2 |  | -0.88 | [16 empty] | VV | 2 | 2 | True | 0 | ROZPOCET
| VV |  | -(0,9*0,55)*4 |  | -1.98 | [16 empty] | VV | 2 | 2 | True | 0 | ROZPOCET
| VV |  | Součet |  | 49.744 | [16 empty] | VV | 2 | 4 | True | 1 | ROZPOCET
4 | K | 978013141 | Otlučení (osekání) vnitřní vápenné nebo vápenocementové omítky stěn v rozsahu přes 10 do 30 % | m2 | 31.349 |  |  | 0 | CS ÚRS 2021 02 |  | základní | 0 | 0 | 0 |  | 0 | 0 | 0 | 0.01 | 0.31349 | 4 | K | 2 |  |  |  | ROZPOCET | 0 | 0 | 0 | 0 | 0 | 1 | 0 | 4 | 144418228
| PP |  | Otlučení vápenných nebo vápenocementových omítek vnitřních ploch stěn s vyškrabáním spar, s očištěním zdiva, v rozsahu přes 10 do 30 % | [18 empty] | PP | 2
| Online PSC |  | https://podminky.urs.cz/item/CS_URS_2021_02/978013141 | [18 empty] | Online PSC | 2
| VV |  | Olejový sokl 20% | [18 empty] | VV | 2 | 1 | True | 0 | ROZPOCET
| VV |  | (12,05+12,05+2,86+2,86-3-0,8-0,8-0,9-0,9-0,9-0,9)*1,45 |  | 31.349 | [16 empty] | VV | 2 | 2 | True | 1 | ROZPOCET
5 | K | 949101111 | Lešení pomocné pro objekty pozemních staveb s lešeňovou podlahou v do 1,9 m zatížení do 150 kg/m2 | m2 | 34.15 |  |  | 0 | CS ÚRS 2021 02 |  | základní | 0 | 0 | 0 |  | 0 | 0.00013 | 0.0044395 | 0 | 0 | 4 | K | 2 |  |  |  | ROZPOCET | 0 | 0 | 0 | 0 | 0 | 1 | 0 | 4 | 1154764947
| PP |  | Lešení pomocné pracovní pro objekty pozemních staveb pro zatížení do 150 kg/m2, o výšce lešeňové podlahy do 1,9 m | [18 empty] | PP | 2
| Online PSC |  | https://podminky.urs.cz/item/CS_URS_2021_02/949101111 | [18 empty] | Online PSC | 2
| VV |  | Odměřeno v .DWG | [18 empty] | VV | 2 | 1 | True | 0 | ROZPOCET
| VV |  | 34,15 |  | 34.15 | [16 empty] | VV | 2 | 2 | True | 1 | ROZPOCET
6 | K | 952901111 | Vyčištění budov bytové a občanské výstavby při výšce podlaží do 4 m | m2 | 34.15 |  |  | 0 | CS ÚRS 2021 02 |  | základní | 0 | 0 | 0 |  | 0 | 4e-05 | 0.001366 | 0 | 0 | 4 | K | 2 |  |  |  | ROZPOCET | 0 | 0 | 0 | 0 | 0 | 1 | 0 | 4 | 1664992562
| PP |  | Vyčištění budov nebo objektů před předáním do užívání budov bytové nebo občanské výstavby, světlé výšky podlaží do 4 m | [18 empty] | PP | 2
| Online PSC |  | https://podminky.urs.cz/item/CS_URS_2021_02/952901111 | [18 empty] | Online PSC | 2
| VV |  | Odměřeno v .DWG | [18 empty] | VV | 2 | 1 | True | 0 | ROZPOCET
| VV |  | 34,15 |  | 34.15 | [16 empty] | VV | 2 | 2 | True | 1 | ROZPOCET
| D | 997 | Přesun sutě |  |  |  |  | 0 |  |  |  |  | 0 | 0 |  | 0 |  | 0 |  | 0 | 1 | D | 1 |  |  |  | ROZPOCET | [6 empty] | 0
7 | K | 997013213 | Vnitrostaveništní doprava suti a vybouraných hmot pro budovy v přes 9 do 12 m ručně | t | 0.55 |  |  | 0 | CS ÚRS 2021 02 |  | základní | 0 | 0 | 0 |  | 0 | 0 | 0 | 0 | 0 | 4 | K | 2 |  |  |  | ROZPOCET | 0 | 0 | 0 | 0 | 0 | 1 | 0 | 4 | -236162840
| PP |  | Vnitrostaveništní doprava suti a vybouraných hmot vodorovně do 50 m svisle ručně pro budovy a haly výšky přes 9 do 12 m | [18 empty] | PP | 2
| Online PSC |  | https://podminky.urs.cz/item/CS_URS_2021_02/997013213 | [18 empty] | Online PSC | 2
8 | K | 997002611 | Nakládání suti a vybouraných hmot | t | 0.55 |  |  | 0 | CS ÚRS 2021 02 |  | základní | 0 | 0 | 0 |  | 0 | 0 | 0 | 0 | 0 | 4 | K | 2 |  |  |  | ROZPOCET | 0 | 0 | 0 | 0 | 0 | 1 | 0 | 4 | -1529483265
| PP |  | Nakládání suti a vybouraných hmot na dopravní prostředek pro vodorovné přemístění | [18 empty] | PP | 2
| Online PSC |  | https://podminky.urs.cz/item/CS_URS_2021_02/997002611 | [18 empty] | Online PSC | 2
9 | K | 997013501 | Odvoz suti a vybouraných hmot na skládku nebo meziskládku do 1 km se složením | t | 0.55 |  |  | 0 | CS ÚRS 2021 02 |  | základní | 0 | 0 | 0 |  | 0 | 0 | 0 | 0 | 0 | 4 | K | 2 |  |  |  | ROZPOCET | 0 | 0 | 0 | 0 | 0 | 1 | 0 | 4 | 1550192653
| PP |  | Odvoz suti a vybouraných hmot na skládku nebo meziskládku se složením, na vzdálenost do 1 km | [18 empty] | PP | 2
| Online PSC |  | https://podminky.urs.cz/item/CS_URS_2021_02/997013501 | [18 empty] | Online PSC | 2
10 | K | 997013509 | Příplatek k odvozu suti a vybouraných hmot na skládku ZKD 1 km přes 1 km | t | 3.3 |  |  | 0 | CS ÚRS 2021 02 |  | základní | 0 | 0 | 0 |  | 0 | 0 | 0 | 0 | 0 | 4 | K | 2 |  |  |  | ROZPOCET | 0 | 0 | 0 | 0 | 0 | 1 | 0 | 4 | 1796596910
| PP |  | Odvoz suti a vybouraných hmot na skládku nebo meziskládku se složením, na vzdálenost Příplatek k ceně za každý další i započatý 1 km přes 1 km | [18 empty] | PP | 2
| Online PSC |  | https://podminky.urs.cz/item/CS_URS_2021_02/997013509 | [18 empty] | Online PSC | 2
| VV |  | 0,55*6 |  | 3.3 | [16 empty] | VV | 2 | 2 | True | 1 | ROZPOCET
11 | K | 997013631 | Poplatek za uložení na skládce (skládkovné) stavebního odpadu směsného kód odpadu 17 09 04 | t | 0.55 |  |  | 0 | CS ÚRS 2021 02 |  | základní | 0 | 0 | 0 |  | 0 | 0 | 0 | 0 | 0 | 4 | K | 2 |  |  |  | ROZPOCET | 0 | 0 | 0 | 0 | 0 | 1 | 0 | 4 | -92751883
| PP |  | Poplatek za uložení stavebního odpadu na skládce (skládkovné) směsného stavebního a demoličního zatříděného do Katalogu odpadů pod kódem 17 09 04 | [18 empty] | PP | 2
| Online PSC |  | https://podminky.urs.cz/item/CS_URS_2021_02/997013631 | [18 empty] | Online PSC | 2
| D | 998 | Přesun hmot |  |  |  |  | 0 |  |  |  |  | 0 | 0 |  | 0 |  | 0 |  | 0 | 1 | D | 1 |  |  |  | ROZPOCET | [6 empty] | 0
12 | K | 998018002 | Přesun hmot ruční pro budovy v přes 6 do 12 m | t | 0.822 |  |  | 0 | CS ÚRS 2021 02 |  | základní | 0 | 0 | 0 |  | 0 | 0 | 0 | 0 | 0 | 4 | K | 2 |  |  |  | ROZPOCET | 0 | 0 | 0 | 0 | 0 | 1 | 0 | 4 | 1673698720
| PP |  | Přesun hmot pro budovy občanské výstavby, bydlení, výrobu a služby ruční - bez užití mechanizace vodorovná dopravní vzdálenost do 100 m pro budovy s jakoukoliv nosnou konstrukcí výšky přes 6 do 12 m | [18 empty] | PP | 2
| Online PSC |  | https://podminky.urs.cz/item/CS_URS_2021_02/998018002 | [18 empty] | Online PSC | 2
| D | PSV | Práce a dodávky PSV |  |  |  |  | 0 |  |  |  |  | 0 | 0 |  | 0 |  | 0.52087 |  | 0.037879 | 2 | D | 0 |  |  |  | ROZPOCET | [6 empty] | 0
| D | 763 | Konstrukce suché výstavby |  |  |  |  | 0 |  |  |  |  | 0 | 0 |  | 0 |  | 0.41663 |  | 0 | 2 | D | 1 |  |  |  | ROZPOCET | [6 empty] | 0
13 | K | 763131411 | SDK podhled desky 1xA 12,5 bez izolace dvouvrstvá spodní kce profil CD+UD | m2 | 34.15 |  |  | 0 | CS ÚRS 2021 02 |  | základní | 0 | 0 | 0 |  | 0 | 0.0122 | 0.41663 | 0 | 0 | 16 | K | 2 |  |  |  | ROZPOCET | 0 | 0 | 0 | 0 | 0 | 1 | 0 | 16 | -407160293
| PP |  | Podhled ze sádrokartonových desek dvouvrstvá zavěšená spodní konstrukce z ocelových profilů CD, UD jednoduše opláštěná deskou standardní A, tl. 12,5 mm, bez izolace | [18 empty] | PP | 2
| Online PSC |  | https://podminky.urs.cz/item/CS_URS_2021_02/763131411 | [18 empty] | Online PSC | 2
| VV |  | Odměřeno v .DWG | [18 empty] | VV | 2 | 1 | True | 0 | ROZPOCET
| VV |  | 34,15 |  | 34.15 | [16 empty] | VV | 2 | 2 | True | 1 | ROZPOCET
14 | K | 998763402 | Přesun hmot procentní pro sádrokartonové konstrukce v objektech v přes 6 do 12 m | % |  |  |  | 0 | CS ÚRS 2021 02 |  | základní | 0 | 0 | 0 |  | 0 | 0 | 0 | 0 | 0 | 16 | K | 2 |  |  |  | ROZPOCET | 0 | 0 | 0 | 0 | 0 | 1 | 0 | 16 | 1309598545
| PP |  | Přesun hmot pro konstrukce montované z desek stanovený procentní sazbou (%) z ceny vodorovná dopravní vzdálenost do 50 m v objektech výšky přes 6 do 12 m | [18 empty] | PP | 2
| Online PSC |  | https://podminky.urs.cz/item/CS_URS_2021_02/998763402 | [18 empty] | Online PSC | 2
| D | 766 | Konstrukce truhlářské |  |  |  |  | 0 |  |  |  |  | 0 | 0 |  | 0 |  | 0.01885 |  | 0.024 | 2 | D | 1 |  |  |  | ROZPOCET | [6 empty] | 0
15 | K | 766691914 | Vyvěšení nebo zavěšení dřevěných křídel dveří pl do 2 m2 | kus | 1 |  |  | 0 | CS ÚRS 2021 02 |  | základní | 0 | 0 | 0 |  | 0 | 0 | 0 | 0.024 | 0.024 | 16 | K | 2 |  |  |  | ROZPOCET | 0 | 0 | 0 | 0 | 0 | 1 | 0 | 16 | 1281199381
| PP |  | Ostatní práce vyvěšení nebo zavěšení křídel s případným uložením a opětovným zavěšením po provedení stavebních změn dřevěných dveřních, plochy do 2 m2 | [18 empty] | PP | 2
| Online PSC |  | https://podminky.urs.cz/item/CS_URS_2021_02/766691914 | [18 empty] | Online PSC | 2
| VV |  | Dveře na WC | [18 empty] | VV | 2 | 1 | True | 0 | ROZPOCET
| VV |  | 1 |  | 1 | [16 empty] | VV | 2 | 2 | True | 1 | ROZPOCET
16 | K | 766660001 | Montáž dveřních křídel otvíravých jednokřídlových š do 0,8 m do ocelové zárubně | kus | 1 |  |  | 0 | CS ÚRS 2021 02 |  | základní | 0 | 0 | 0 |  | 0 | 0 | 0 | 0 | 0 | 16 | K | 2 |  |  |  | ROZPOCET | 0 | 0 | 0 | 0 | 0 | 1 | 0 | 16 | 1914918842
| PP |  | Montáž dveřních křídel dřevěných nebo plastových otevíravých do ocelové zárubně povrchově upravených jednokřídlových, šířky do 800 mm | [18 empty] | PP | 2
| Online PSC |  | https://podminky.urs.cz/item/CS_URS_2021_02/766660001 | [18 empty] | Online PSC | 2
| VV |  | Dveře na WC | [18 empty] | VV | 2 | 1 | True | 0 | ROZPOCET
| VV |  | 1 |  | 1 | [16 empty] | VV | 2 | 2 | True | 1 | ROZPOCET
17 | M | 61162085 | dveře jednokřídlé dřevotřískové povrch laminátový plné 700x1970-2100mm | kus | 1 |  |  | 0 | CS ÚRS 2021 02 |  | základní | 0 | 0 | 0 |  | 0 | 0.0175 | 0.0175 | 0 | 0 | 32 | M | 2 |  |  |  | ROZPOCET | 0 | 0 | 0 | 0 | 0 | 1 | 0 | 16 | 369649086
| PP |  | dveře jednokřídlé dřevotřískové povrch laminátový plné 700x1970-2100mm | [18 empty] | PP | 2
18 | K | 766660729 | Montáž dveřního interiérového kování - štítku s klikou | kus | 1 |  |  | 0 | CS ÚRS 2021 02 |  | základní | 0 | 0 | 0 |  | 0 | 0 | 0 | 0 | 0 | 16 | K | 2 |  |  |  | ROZPOCET | 0 | 0 | 0 | 0 | 0 | 1 | 0 | 16 | 4542776
| PP |  | Montáž dveřních doplňků dveřního kování interiérového štítku s klikou | [18 empty] | PP | 2
| Online PSC |  | https://podminky.urs.cz/item/CS_URS_2021_02/766660729 | [18 empty] | Online PSC | 2
19 | M | 54914620/R | kování dveřní vrchní klika včetně rozet a montážního materiálu R PZ nerez PK | kus | 1 |  |  | 0 |  |  | základní | 0 | 0 | 0 |  | 0 | 0.0012 | 0.0012 | 0 | 0 | 32 | M | 2 |  |  |  | ROZPOCET | 0 | 0 | 0 | 0 | 0 | 1 | 0 | 16 | -2124637699
| PP |  | kování dveřní klika/klika - výběr dle investora | [18 empty] | PP | 2
20 | K | 766660728 | Montáž dveřního interiérového kování - zámku | kus | 1 |  |  | 0 | CS ÚRS 2021 02 |  | základní | 0 | 0 | 0 |  | 0 | 0 | 0 | 0 | 0 | 16 | K | 2 |  |  |  | ROZPOCET | 0 | 0 | 0 | 0 | 0 | 1 | 0 | 16 | -1998758405
| PP |  | Montáž dveřních doplňků dveřního kování interiérového zámku | [18 empty] | PP | 2
| Online PSC |  | https://podminky.urs.cz/item/CS_URS_2021_02/766660728 | [18 empty] | Online PSC | 2
21 | M | 54964150 | vložka zámková cylindrická oboustranná+4 klíče | kus | 1 |  |  | 0 | CS ÚRS 2021 02 |  | základní | 0 | 0 | 0 |  | 0 | 0.00015 | 0.00015 | 0 | 0 | 32 | M | 2 |  |  |  | ROZPOCET | 0 | 0 | 0 | 0 | 0 | 1 | 0 | 16 | 846685147
| PP |  | vložka zámková cylindrická oboustranná+4 klíče | [18 empty] | PP | 2
22 | K | 998766202 | Přesun hmot procentní pro kce truhlářské v objektech v přes 6 do 12 m | % |  |  |  | 0 | CS ÚRS 2021 02 |  | základní | 0 | 0 | 0 |  | 0 | 0 | 0 | 0 | 0 | 16 | K | 2 |  |  |  | ROZPOCET | 0 | 0 | 0 | 0 | 0 | 1 | 0 | 16 | 1985780111
| PP |  | Přesun hmot pro konstrukce truhlářské stanovený procentní sazbou (%) z ceny vodorovná dopravní vzdálenost do 50 m v objektech výšky přes 6 do 12 m | [18 empty] | PP | 2
| Online PSC |  | https://podminky.urs.cz/item/CS_URS_2021_02/998766202 | [18 empty] | Online PSC | 2
| D | 783 | Dokončovací práce - nátěry |  |  |  |  | 0 |  |  |  |  | 0 | 0 |  | 0 |  | 0.0003525 |  | 0 | 2 | D | 1 |  |  |  | ROZPOCET | [6 empty] | 0
23 | K | 783306801 | Odstranění nátěru ze zámečnických konstrukcí obroušením | m2 | 1.175 |  |  | 0 | CS ÚRS 2021 02 |  | základní | 0 | 0 | 0 |  | 0 | 6e-05 | 7.05e-05 | 0 | 0 | 16 | K | 2 |  |  |  | ROZPOCET | 0 | 0 | 0 | 0 | 0 | 1 | 0 | 16 | 1441616852
| PP |  | Odstranění nátěrů ze zámečnických konstrukcí obroušením | [18 empty] | PP | 2
| Online PSC |  | https://podminky.urs.cz/item/CS_URS_2021_02/783306801 | [18 empty] | Online PSC | 2
| VV |  | Dveřní zárubeň na WC | [18 empty] | VV | 2 | 1 | True | 0 | ROZPOCET
| VV |  | (0,7+2+2)*0,25 |  | 1.175 | [16 empty] | VV | 2 | 2 | True | 1 | ROZPOCET
24 | K | 783315101 | Mezinátěr jednonásobný syntetický standardní zámečnických konstrukcí | m2 | 1.175 |  |  | 0 | CS ÚRS 2021 02 |  | základní | 0 | 0 | 0 |  | 0 | 0.00012 | 0.000141 | 0 | 0 | 16 | K | 2 |  |  |  | ROZPOCET | 0 | 0 | 0 | 0 | 0 | 1 | 0 | 16 | -749955563
| PP |  | Mezinátěr zámečnických konstrukcí jednonásobný syntetický standardní | [18 empty] | PP | 2
| Online PSC |  | https://podminky.urs.cz/item/CS_URS_2021_02/783315101 | [18 empty] | Online PSC | 2
25 | K | 783317101 | Krycí jednonásobný syntetický standardní nátěr zámečnických konstrukcí | m2 | 1.175 |  |  | 0 | CS ÚRS 2021 02 |  | základní | 0 | 0 | 0 |  | 0 | 0.00012 | 0.000141 | 0 | 0 | 16 | K | 2 |  |  |  | ROZPOCET | 0 | 0 | 0 | 0 | 0 | 1 | 0 | 16 | 2114516887
| PP |  | Krycí nátěr (email) zámečnických konstrukcí jednonásobný syntetický standardní | [18 empty] | PP | 2
| Online PSC |  | https://podminky.urs.cz/item/CS_URS_2021_02/783317101 | [18 empty] | Online PSC | 2
26 | K | 783801403 | Oprášení omítek před provedením nátěru | m2 | 31.349 |  |  | 0 | CS ÚRS 2021 02 |  | základní | 0 | 0 | 0 |  | 0 | 0 | 0 | 0 | 0 | 16 | K | 2 |  |  |  | ROZPOCET | 0 | 0 | 0 | 0 | 0 | 1 | 0 | 16 | 1860595148
| PP |  | Příprava podkladu omítek před provedením nátěru oprášení | [18 empty] | PP | 2
| Online PSC |  | https://podminky.urs.cz/item/CS_URS_2021_02/783801403 | [18 empty] | Online PSC | 2
| VV |  | Olejový sokl | [18 empty] | VV | 2 | 1 | True | 0 | ROZPOCET
| VV |  | 31,349 |  | 31.349 | [16 empty] | VV | 2 | 2 | True | 1 | ROZPOCET
27 | K | 783-x1 |  | m2 | 31.349 |  |  | 0 |  |  | základní | 0 | 0 | 0 |  | 0 | 0 | 0 | 0 | 0 | 16 | K | 2 |  |  |  | ROZPOCET | 0 | 0 | 0 | 0 | 0 | 1 | 0 | 16 | -286952998
| PP |  | D+M+PH Dvojnásobný olejový nátěr soklu vč. podkladní penetrace - odstín dle ředitelky školy | [18 empty] | PP | 2
| VV |  | (12,05+12,05+2,86+2,86-3-0,8-0,8-0,9-0,9-0,9-0,9)*1,45 |  | 31.349 | [16 empty] | VV | 2 | 2 | True | 1 | ROZPOCET
| D | 784 | Dokončovací práce - malby a tapety |  |  |  |  | 0 |  |  |  |  | 0 | 0 |  | 0 |  | 0.085039 |  | 0.013879 | 2 | D | 1 |  |  |  | ROZPOCET | [6 empty] | 0
28 | K | 784121001 | Oškrabání malby v mísnostech v do 3,80 m | m2 | 44.77 |  |  | 0 | CS ÚRS 2021 02 |  | základní | 0 | 0 | 0 |  | 0 | 0.001 | 0.04477 | 0.00031 | 0.013879 | 16 | K | 2 |  |  |  | ROZPOCET | 0 | 0 | 0 | 0 | 0 | 1 | 0 | 16 | -722960655
| PP |  | Oškrabání malby v místnostech výšky do 3,80 m | [18 empty] | PP | 2
| Online PSC |  | https://podminky.urs.cz/item/CS_URS_2021_02/784121001 | [18 empty] | Online PSC | 2
| VV |  | Stěny v místech bez otlučení | [18 empty] | VV | 2 | 1 | True | 0 | ROZPOCET
| VV |  | ((12,05+12,05+2,86+2,86)*1,92)*0,9 |  | 51.529 | [16 empty] | VV | 2 | 2 | True | 0 | ROZPOCET
| VV |  | (-3*1,55)*0,9 |  | -4.185 | [16 empty] | VV | 2 | 2 | True | 0 | ROZPOCET
| VV |  | (-(0,8*0,55)*2)*0,9 |  | -0.792 | [16 empty] | VV | 2 | 2 | True | 0 | ROZPOCET
| VV |  | (-(0,9*0,55)*4)*0,9 |  | -1.782 | [16 empty] | VV | 2 | 2 | True | 0 | ROZPOCET
| VV |  | Součet |  | 44.77 | [16 empty] | VV | 2 | 4 | True | 1 | ROZPOCET
29 | K | 784111001 | Oprášení (ometení ) podkladu v místnostech v do 3,80 m | m2 | 83.894 |  |  | 0 | CS ÚRS 2021 02 |  | základní | 0 | 0 | 0 |  | 0 | 0 | 0 | 0 | 0 | 16 | K | 2 |  |  |  | ROZPOCET | 0 | 0 | 0 | 0 | 0 | 1 | 0 | 16 | 1170304724
| PP |  | Oprášení (ometení) podkladu v místnostech výšky do 3,80 m | [18 empty] | PP | 2
| Online PSC |  | https://podminky.urs.cz/item/CS_URS_2021_02/784111001 | [18 empty] | Online PSC | 2
| VV |  | Stěny | [18 empty] | VV | 2 | 1 | True | 0 | ROZPOCET
| VV |  | 49,744 |  | 49.744 | [16 empty] | VV | 2 | 2 | True | 0 | ROZPOCET
| VV |  | Stropy | [18 empty] | VV | 2 | 1 | True | 0 | ROZPOCET
| VV |  | 34,15 |  | 34.15 | [16 empty] | VV | 2 | 2 | True | 0 | ROZPOCET
| VV |  | Součet |  | 83.894 | [16 empty] | VV | 2 | 4 | True | 1 | ROZPOCET
30 | K | 784171001 | Olepování vnitřních ploch páskou v místnostech v do 3,80 m | m | 47.59 |  |  | 0 | CS ÚRS 2021 02 |  | základní | 0 | 0 | 0 |  | 0 | 0 | 0 | 0 | 0 | 16 | K | 2 |  |  |  | ROZPOCET | 0 | 0 | 0 | 0 | 0 | 1 | 0 | 16 | -93600642
| PP |  | Olepování vnitřních ploch (materiál ve specifikaci) včetně pozdějšího odlepení páskou nebo fólií v místnostech výšky do 3,80 m | [18 empty] | PP | 2
| Online PSC |  | https://podminky.urs.cz/item/CS_URS_2021_02/784171001 | [18 empty] | Online PSC | 2
| VV |  | Podlaha | [18 empty] | VV | 2 | 1 | True | 0 | ROZPOCET
| VV |  | 12,05+12,05+2,86+2,86+12,05+2,86+2,86 |  | 47.59 | [16 empty] | VV | 2 | 2 | True | 1 | ROZPOCET
31 | M | 58124838 | páska maskovací krepová pro malířské potřeby š 50mm | m | 57.108 |  |  | 0 | CS ÚRS 2021 02 |  | základní | 0 | 0 | 0 |  | 0 | 0 | 0 | 0 | 0 | 32 | M | 2 |  |  |  | ROZPOCET | 0 | 0 | 0 | 0 | 0 | 1 | 0 | 16 | 464385476
| PP |  | páska maskovací krepová pro malířské potřeby š 50mm | [18 empty] | PP | 2
| VV |  | 47,59*1,2 'Přepočtené koeficientem množství |  | 57.108 | [16 empty] | VV | 2 | 2 | False | 1 | ROZPOCET
32 | K | 784171101 | Zakrytí vnitřních podlah včetně pozdějšího odkrytí | m2 | 34.15 |  |  | 0 | CS ÚRS 2021 02 |  | základní | 0 | 0 | 0 |  | 0 | 0 | 0 | 0 | 0 | 16 | K | 2 |  |  |  | ROZPOCET | 0 | 0 | 0 | 0 | 0 | 1 | 0 | 16 | 1716516569
| PP |  | Zakrytí nemalovaných ploch (materiál ve specifikaci) včetně pozdějšího odkrytí podlah | [18 empty] | PP | 2
| Online PSC |  | https://podminky.urs.cz/item/CS_URS_2021_02/784171101 | [18 empty] | Online PSC | 2
| VV |  | odměřeno v .DWG | [18 empty] | VV | 2 | 1 | True | 0 | ROZPOCET
| VV |  | 34,15 |  | 34.15 | [16 empty] | VV | 2 | 2 | True | 1 | ROZPOCET
33 | M | 58124844 | fólie pro malířské potřeby zakrývací tl 25µ 4x5m | m2 | 40.98 |  |  | 0 | CS ÚRS 2021 02 |  | základní | 0 | 0 | 0 |  | 0 | 0 | 0 | 0 | 0 | 32 | M | 2 |  |  |  | ROZPOCET | 0 | 0 | 0 | 0 | 0 | 1 | 0 | 16 | 21729632
| PP |  | fólie pro malířské potřeby zakrývací tl 25µ 4x5m | [18 empty] | PP | 2
| VV |  | 34,15*1,2 'Přepočtené koeficientem množství |  | 40.98 | [16 empty] | VV | 2 | 2 | False | 1 | ROZPOCET
34 | K | 784181121 | Hloubková jednonásobná bezbarvá penetrace podkladu v místnostech v do 3,80 m | m2 | 83.894 |  |  | 0 | CS ÚRS 2021 02 |  | základní | 0 | 0 | 0 |  | 0 | 0.0002 | 0.016779 | 0 | 0 | 16 | K | 2 |  |  |  | ROZPOCET | 0 | 0 | 0 | 0 | 0 | 1 | 0 | 16 | 370181792
| PP |  | Penetrace podkladu jednonásobná hloubková akrylátová bezbarvá v místnostech výšky do 3,80 m | [18 empty] | PP | 2
| Online PSC |  | https://podminky.urs.cz/item/CS_URS_2021_02/784181121 | [18 empty] | Online PSC | 2
35 | K | 784211101 | Dvojnásobné bílé malby ze směsí za mokra výborně oděruvzdorných v místnostech v do 3,80 m | m2 | 83.894 |  |  | 0 | CS ÚRS 2021 02 |  | základní | 0 | 0 | 0 |  | 0 | 0.00026 | 0.021812 | 0 | 0 | 16 | K | 2 |  |  |  | ROZPOCET | 0 | 0 | 0 | 0 | 0 | 1 | 0 | 16 | 97357803
| PP |  | Malby z malířských směsí oděruvzdorných za mokra dvojnásobné, bílé za mokra oděruvzdorné výborně v místnostech výšky do 3,80 m | [18 empty] | PP | 2
| Online PSC |  | https://podminky.urs.cz/item/CS_URS_2021_02/784211101 | [18 empty] | Online PSC | 2
36 | K | 784211163 | Příplatek k cenám 2x maleb ze směsí za mokra oděruvzdorných za barevnou malbu středně sytého odstínu | m2 | 83.894 |  |  | 0 | CS ÚRS 2021 02 |  | základní | 0 | 0 | 0 |  | 0 | 2e-05 | 0.0016779 | 0 | 0 | 16 | K | 2 |  |  |  | ROZPOCET | 0 | 0 | 0 | 0 | 0 | 1 | 0 | 16 | 90054705
| PP |  | Malby z malířských směsí oděruvzdorných za mokra Příplatek k cenám dvojnásobných maleb za provádění barevné malby tónované na tónovacích automatech, v odstínu středně sytém | [18 empty] | PP | 2
| Online PSC |  | https://podminky.urs.cz/item/CS_URS_2021_02/784211163 | [18 empty] | Online PSC | 2
| D | VRN | Vedlejší rozpočtové náklady |  |  |  |  | 0 |  |  |  |  | 0 | 0 |  | 0 |  | 0 |  | 0 | 5 | D | 0 |  |  |  | ROZPOCET | [6 empty] | 0
| D | VRN9 | Ostatní náklady |  |  |  |  | 0 |  |  |  |  | 0 | 0 |  | 0 |  | 0 |  | 0 | 5 | D | 1 |  |  |  | ROZPOCET | [6 empty] | 0
37 | K | VRN9-x3 |  | soubor | 1 |  |  | 0 |  |  | základní | 0 | 0 | 0 |  | 0 | 0 | 0 | 0 | 0 | 4 | K | 2 |  |  |  | ROZPOCET | 0 | 0 | 0 | 0 | 0 | 1 | 0 | 4 | -579742851
| PP |  | Průběžný a závěrečný úklid prostor školy dotčených výstavbou - např. schodiště, chodby k místu stavby, apod... | [18 empty] | PP | 2

## 11 - Místnost č. 11
{e845dc06-8f2e-4942-8d72-2eeaea801af5}
2
| KRYCÍ LIST SOUPISU PRACÍ | [8 empty] | v --- níže se nacházejí doplnkové a pomocné údaje k sestavám --- v | [11 empty] | False
Stavba:
ZŠ Pionýrů, Sokolov, Oprava elektroinstalace učeben v 2.NP a 3.NP 2. stupně
Objekt:
11 - Místnost č. 11
| KSO: |  |  |  |  | CC-CZ:
| Místo: |  | Sokolov, Pionýrů 1614 |  |  | Datum: | 2. 3. 2022
| Zadavatel: |  |  |  |  | IČ:
|  | Město Sokolov |  |  |  | DIČ:
| Uchazeč: |  |  |  |  | IČ: | Vyplň údaj
|  | Vyplň údaj |  |  |  | DIČ: | Vyplň údaj
| Projektant: |  |  |  |  | IČ:
DIČ:
| Zpracovatel: |  |  |  |  | IČ:
|  | Michal Kubelka |  |  |  | DIČ:
Poznámka:
|  | Materiál | [5 empty] | 0
|  | Montáž | [5 empty] | 0
| Cena bez DPH | [6 empty] | 0
|  |  | Základ daně |  |  | Sazba daně |  | Výše daně
| DPH | základní | 0 |  |  | 21% |  | 0
|  | snížená | 0 |  |  | 15% |  | 0
|  | zákl. přenesená | 0 |  |  | 21% |  | 0
|  | sníž. přenesená | 0 |  |  | 15% |  | 0
|  | nulová | 0 |  |  | 0% |  | 0
| Cena s DPH |  |  | v | CZK |  |  | 0
REKAPITULACE ČLENĚNÍ SOUPISU PRACÍ
Stavba:
ZŠ Pionýrů, Sokolov, Oprava elektroinstalace učeben v 2.NP a 3.NP 2. stupně
Objekt:
11 - Místnost č. 11
Místo: |  |  | Sokolov, Pionýrů 1614 |  |  | Datum: | 2. 3. 2022
Zadavatel: |  |  | Město Sokolov |  |  | Projektant:
Uchazeč: |  |  | Vyplň údaj |  |  | Zpracovatel: | Michal Kubelka
Kód dílu - Popis | [5 empty] | Materiál [CZK] | Montáž [CZK] | Cena celkem [CZK]
Náklady stavby celkem | [5 empty] | 0 | 0 | 0 | [14 empty] | -1
| HSV - Práce a dodávky HSV |  |  |  |  | 0 | 0 | 0
| 6 - Úpravy povrchů, podlahy a osazování výplní |  |  |  |  | 0 | 0 | 0
| 9 - Ostatní konstrukce a práce, bourání |  |  |  |  | 0 | 0 | 0
| 997 - Přesun sutě |  |  |  |  | 0 | 0 | 0
| 998 - Přesun hmot |  |  |  |  | 0 | 0 | 0
| PSV - Práce a dodávky PSV |  |  |  |  | 0 | 0 | 0
| 763 - Konstrukce suché výstavby |  |  |  |  | 0 | 0 | 0
| 766 - Konstrukce truhlářské |  |  |  |  | 0 | 0 | 0
| 776 - Podlahy povlakové |  |  |  |  | 0 | 0 | 0
| 783 - Dokončovací práce - nátěry |  |  |  |  | 0 | 0 | 0
| 784 - Dokončovací práce - malby a tapety |  |  |  |  | 0 | 0 | 0
| VRN - Vedlejší rozpočtové náklady |  |  |  |  | 0 | 0 | 0
| VRN9 - Ostatní náklady |  |  |  |  | 0 | 0 | 0
SOUPIS PRACÍ
Stavba:
ZŠ Pionýrů, Sokolov, Oprava elektroinstalace učeben v 2.NP a 3.NP 2. stupně
Objekt:
11 - Místnost č. 11
Místo: |  |  | Sokolov, Pionýrů 1614 |  |  | Datum: | 2. 3. 2022
Zadavatel: |  |  | Město Sokolov |  |  | Projektant:
Uchazeč: |  |  | Vyplň údaj |  |  | Zpracovatel: | Michal Kubelka
PČ | Typ | Kód | Popis | MJ | Množství | J. materiál [CZK] | J. montáž [CZK] | Cena celkem [CZK] | Cenová soustava |  | DPH | J.cena [CZK] | Materiál celkem [CZK] | Montáž celkem [CZK] | J. Nh [h] | Nh celkem [h] | J. hmotnost [t] | Hmotnost celkem [t] | J. suť [t] | Suť Celkem [t]
Náklady soupisu celkem | [7 empty] | 0 |  |  |  |  | 0 | 0 |  | 0 |  | 2.8825 |  | 0.87255 |  | D | -1 | [10 empty] | 0
| D | HSV | Práce a dodávky HSV |  |  |  |  | 0 |  |  |  |  | 0 | 0 |  | 0 |  | 1.0841 |  | 0.66859 | 1 | D | 0 |  |  |  | ROZPOCET | [6 empty] | 0
| D | 6 | Úpravy povrchů, podlahy a osazování výplní |  |  |  |  | 0 |  |  |  |  | 0 | 0 |  | 0 |  | 1.0738 |  | 0 | 1 | D | 1 |  |  |  | ROZPOCET | [6 empty] | 0
1 | K | 612325421 | Oprava vnitřní vápenocementové štukové omítky stěn v rozsahu plochy do 10 % | m2 | 57.121 |  |  | 0 | CS ÚRS 2021 02 |  | základní | 0 | 0 | 0 |  | 0 | 0.0057 | 0.32559 | 0 | 0 | 4 | K | 2 |  |  |  | ROZPOCET | 0 | 0 | 0 | 0 | 0 | 1 | 0 | 4 | -2073381615
| PP |  | Oprava vápenocementové omítky vnitřních ploch štukové dvouvrstvé, tloušťky do 20 mm a tloušťky štuku do 3 mm stěn, v rozsahu opravované plochy do 10% | [18 empty] | PP | 2
| Online PSC |  | https://podminky.urs.cz/item/CS_URS_2021_02/612325421 | [18 empty] | Online PSC | 2
| VV |  | Stěny mimo soklu v rozsahu 10% | [18 empty] | VV | 2 | 1 | True | 0 | ROZPOCET
| VV |  | (9,39+9,39+6,2+6,2)*1,92 |  | 59.866 | [16 empty] | VV | 2 | 2 | True | 0 | ROZPOCET
| VV |  | -(2,2*1,6)*3 |  | -10.56 | [16 empty] | VV | 2 | 2 | True | 0 | ROZPOCET
| VV |  | ((2,2+1,6+1,6)*0,26)*3 |  | 4.212 | [16 empty] | VV | 2 | 2 | True | 0 | ROZPOCET
| VV |  | -0,9*0,55 |  | -0.495 | [16 empty] | VV | 2 | 2 | True | 0 | ROZPOCET
| VV |  | (2,26+1,55+1,55+2,35+1,55+1,55+2,48+1,55+1,55)*0,25 |  | 4.098 | [16 empty] | VV | 2 | 2 | True | 0 | ROZPOCET
| VV |  | Součet |  | 57.121 | [16 empty] | VV | 2 | 4 | True | 1 | ROZPOCET
2 | K | 612325422 | Oprava vnitřní vápenocementové štukové omítky stěn v rozsahu plochy přes 10 do 30 % | m2 | 44.011 |  |  | 0 | CS ÚRS 2021 02 |  | základní | 0 | 0 | 0 |  | 0 | 0.017 | 0.74819 | 0 | 0 | 4 | K | 2 |  |  |  | ROZPOCET | 0 | 0 | 0 | 0 | 0 | 1 | 0 | 4 | -1364765178
| PP |  | Oprava vápenocementové omítky vnitřních ploch štukové dvouvrstvé, tloušťky do 20 mm a tloušťky štuku do 3 mm stěn, v rozsahu opravované plochy přes 10 do 30% | [18 empty] | PP | 2
| Online PSC |  | https://podminky.urs.cz/item/CS_URS_2021_02/612325422 | [18 empty] | Online PSC | 2
| VV |  | Olejový sokl 20% | [18 empty] | VV | 2 | 1 | True | 0 | ROZPOCET
| VV |  | (9,39+9,39+6,2+6,2-0,9+0,25+0,25+0,25+0,25+0,25+0,25+0,13+0,13+0,13+0,13+0,13+0,13)*1,45 |  | 47.212 | [16 empty] | VV | 2 | 2 | True | 0 | ROZPOCET
| VV |  | -(2,2*0,55)*3 |  | -3.63 | [16 empty] | VV | 2 | 2 | True | 0 | ROZPOCET
| VV |  | (0,55*6)*0,13 |  | 0.429 | [16 empty] | VV | 2 | 2 | True | 0 | ROZPOCET
| VV |  | Součet |  | 44.011 | [16 empty] | VV | 2 | 4 | True | 1 | ROZPOCET
| D | 9 | Ostatní konstrukce a práce, bourání |  |  |  |  | 0 |  |  |  |  | 0 | 0 |  | 0 |  | 0.010367 |  | 0.66859 | 1 | D | 1 |  |  |  | ROZPOCET | [6 empty] | 0
3 | K | 009-x1 |  | soubor | 1 |  |  | 0 |  |  | základní | 0 | 0 | 0 |  | 0 | 0 | 0 | 0 | 0 | 4 | K | 2 |  |  |  | ROZPOCET | 0 | 0 | 0 | 0 | 0 | 1 | 0 | 4 | -1017198958
| PP |  | Demontáž třídní tabule vč. likvidace odpadu | [18 empty] | PP | 2
4 | K | 978013121 | Otlučení (osekání) vnitřní vápenné nebo vápenocementové omítky stěn v rozsahu přes 5 do 10 % | m2 | 57.121 |  |  | 0 | CS ÚRS 2021 02 |  | základní | 0 | 0 | 0 |  | 0 | 0 | 0 | 0.004 | 0.22848 | 4 | K | 2 |  |  |  | ROZPOCET | 0 | 0 | 0 | 0 | 0 | 1 | 0 | 4 | 932262766
| PP |  | Otlučení vápenných nebo vápenocementových omítek vnitřních ploch stěn s vyškrabáním spar, s očištěním zdiva, v rozsahu přes 5 do 10 % | [18 empty] | PP | 2
| Online PSC |  | https://podminky.urs.cz/item/CS_URS_2021_02/978013121 | [18 empty] | Online PSC | 2
| VV |  | Stěny mimo soklu v rozsahu 10% | [18 empty] | VV | 2 | 1 | True | 0 | ROZPOCET
| VV |  | (9,39+9,39+6,2+6,2)*1,92 |  | 59.866 | [16 empty] | VV | 2 | 2 | True | 0 | ROZPOCET
| VV |  | -(2,2*1,6)*3 |  | -10.56 | [16 empty] | VV | 2 | 2 | True | 0 | ROZPOCET
| VV |  | ((2,2+1,6+1,6)*0,26)*3 |  | 4.212 | [16 empty] | VV | 2 | 2 | True | 0 | ROZPOCET
| VV |  | -0,9*0,55 |  | -0.495 | [16 empty] | VV | 2 | 2 | True | 0 | ROZPOCET
| VV |  | (2,26+1,55+1,55+2,35+1,55+1,55+2,48+1,55+1,55)*0,25 |  | 4.098 | [16 empty] | VV | 2 | 2 | True | 0 | ROZPOCET
| VV |  | Součet |  | 57.121 | [16 empty] | VV | 2 | 4 | True | 1 | ROZPOCET
5 | K | 978013141 | Otlučení (osekání) vnitřní vápenné nebo vápenocementové omítky stěn v rozsahu přes 10 do 30 % | m2 | 44.011 |  |  | 0 | CS ÚRS 2021 02 |  | základní | 0 | 0 | 0 |  | 0 | 0 | 0 | 0.01 | 0.44011 | 4 | K | 2 |  |  |  | ROZPOCET | 0 | 0 | 0 | 0 | 0 | 1 | 0 | 4 | 711328687
| PP |  | Otlučení vápenných nebo vápenocementových omítek vnitřních ploch stěn s vyškrabáním spar, s očištěním zdiva, v rozsahu přes 10 do 30 % | [18 empty] | PP | 2
| Online PSC |  | https://podminky.urs.cz/item/CS_URS_2021_02/978013141 | [18 empty] | Online PSC | 2
| VV |  | Olejový sokl 20% | [18 empty] | VV | 2 | 1 | True | 0 | ROZPOCET
| VV |  | (9,39+9,39+6,2+6,2-0,9+0,25+0,25+0,25+0,25+0,25+0,25+0,13+0,13+0,13+0,13+0,13+0,13)*1,45 |  | 47.212 | [16 empty] | VV | 2 | 2 | True | 0 | ROZPOCET
| VV |  | -(2,2*0,55)*3 |  | -3.63 | [16 empty] | VV | 2 | 2 | True | 0 | ROZPOCET
| VV |  | (0,55*6)*0,13 |  | 0.429 | [16 empty] | VV | 2 | 2 | True | 0 | ROZPOCET
| VV |  | Součet |  | 44.011 | [16 empty] | VV | 2 | 4 | True | 1 | ROZPOCET
6 | K | 009-x2 |  | kus | 1 |  |  | 0 |  |  | základní | 0 | 0 | 0 |  | 0 | 0 | 0 | 0 | 0 | 4 | K | 2 |  |  |  | ROZPOCET | 0 | 0 | 0 | 0 | 0 | 1 | 0 | 4 | -1972289490
| PP |  | D+M+PH Tabule trojlistá pylonová MIX vel. složené tabule 200x100cm, vel. rozložené tabule 400x100cm | [18 empty] | PP | 2
| P |  | Poznámka k položce: Třídílná magnetická tabule s vysoce odolným keramickým povrchem nejvyšší kvality vhodným pro intenzivní popis fixem a křídou. Kombinace ploch pro popis fixem a křídou – zavřená tabule pro popis křídou (zelená), otevřená tabule křídla pro popis křídou (zelená) a střed pro popis fixem (bílá). Keramický povrch e3 je vhodný pro nejvyšší zatížení nejen pro školy a vzdělávací instituce, při běžném provozu je téměř nezničitelný. Plocha je velmi dobře stíratelná, odolná proti poškrábání a snadno se udržuje. Na keramický povrch poskytnutí 25 let záruky. Barva povrchu bílá pro popis fixem a zelená pro popis křídou. Díky sendvičové konstrukci se tabule nekroutí. Tabule je opatřena hranatým hliníkovým rámem s plastovými rohy Tloušťka tabule je 20 mm. Tabule je upevněna na hliníkových pylonových sloupech délky 290 cm. Součástí jsou dvě odkládací poličky délky 30 cm. | [18 empty] | P | 2
7 | K | 949101111 | Lešení pomocné pro objekty pozemních staveb s lešeňovou podlahou v do 1,9 m zatížení do 150 kg/m2 | m2 | 60.98 |  |  | 0 | CS ÚRS 2021 02 |  | základní | 0 | 0 | 0 |  | 0 | 0.00013 | 0.0079274 | 0 | 0 | 4 | K | 2 |  |  |  | ROZPOCET | 0 | 0 | 0 | 0 | 0 | 1 | 0 | 4 | -620187915
| PP |  | Lešení pomocné pracovní pro objekty pozemních staveb pro zatížení do 150 kg/m2, o výšce lešeňové podlahy do 1,9 m | [18 empty] | PP | 2
| Online PSC |  | https://podminky.urs.cz/item/CS_URS_2021_02/949101111 | [18 empty] | Online PSC | 2
| VV |  | Odměřeno v .DWG | [18 empty] | VV | 2 | 1 | True | 0 | ROZPOCET
| VV |  | 60,98 |  | 60.98 | [16 empty] | VV | 2 | 2 | True | 1 | ROZPOCET
8 | K | 952901111 | Vyčištění budov bytové a občanské výstavby při výšce podlaží do 4 m | m2 | 60.98 |  |  | 0 | CS ÚRS 2021 02 |  | základní | 0 | 0 | 0 |  | 0 | 4e-05 | 0.0024392 | 0 | 0 | 4 | K | 2 |  |  |  | ROZPOCET | 0 | 0 | 0 | 0 | 0 | 1 | 0 | 4 | -163714388
| PP |  | Vyčištění budov nebo objektů před předáním do užívání budov bytové nebo občanské výstavby, světlé výšky podlaží do 4 m | [18 empty] | PP | 2
| Online PSC |  | https://podminky.urs.cz/item/CS_URS_2021_02/952901111 | [18 empty] | Online PSC | 2
| VV |  | Odměřeno v .DWG | [18 empty] | VV | 2 | 1 | True | 0 | ROZPOCET
| VV |  | 60,98 |  | 60.98 | [16 empty] | VV | 2 | 2 | True | 1 | ROZPOCET
| D | 997 | Přesun sutě |  |  |  |  | 0 |  |  |  |  | 0 | 0 |  | 0 |  | 0 |  | 0 | 1 | D | 1 |  |  |  | ROZPOCET | [6 empty] | 0
9 | K | 997013213 | Vnitrostaveništní doprava suti a vybouraných hmot pro budovy v přes 9 do 12 m ručně | t | 0.873 |  |  | 0 | CS ÚRS 2021 02 |  | základní | 0 | 0 | 0 |  | 0 | 0 | 0 | 0 | 0 | 4 | K | 2 |  |  |  | ROZPOCET | 0 | 0 | 0 | 0 | 0 | 1 | 0 | 4 | 760004872
| PP |  | Vnitrostaveništní doprava suti a vybouraných hmot vodorovně do 50 m svisle ručně pro budovy a haly výšky přes 9 do 12 m | [18 empty] | PP | 2
| Online PSC |  | https://podminky.urs.cz/item/CS_URS_2021_02/997013213 | [18 empty] | Online PSC | 2
10 | K | 997002611 | Nakládání suti a vybouraných hmot | t | 0.873 |  |  | 0 | CS ÚRS 2021 02 |  | základní | 0 | 0 | 0 |  | 0 | 0 | 0 | 0 | 0 | 4 | K | 2 |  |  |  | ROZPOCET | 0 | 0 | 0 | 0 | 0 | 1 | 0 | 4 | 802989516
| PP |  | Nakládání suti a vybouraných hmot na dopravní prostředek pro vodorovné přemístění | [18 empty] | PP | 2
| Online PSC |  | https://podminky.urs.cz/item/CS_URS_2021_02/997002611 | [18 empty] | Online PSC | 2
11 | K | 997013501 | Odvoz suti a vybouraných hmot na skládku nebo meziskládku do 1 km se složením | t | 0.873 |  |  | 0 | CS ÚRS 2021 02 |  | základní | 0 | 0 | 0 |  | 0 | 0 | 0 | 0 | 0 | 4 | K | 2 |  |  |  | ROZPOCET | 0 | 0 | 0 | 0 | 0 | 1 | 0 | 4 | -1951614180
| PP |  | Odvoz suti a vybouraných hmot na skládku nebo meziskládku se složením, na vzdálenost do 1 km | [18 empty] | PP | 2
| Online PSC |  | https://podminky.urs.cz/item/CS_URS_2021_02/997013501 | [18 empty] | Online PSC | 2
12 | K | 997013509 | Příplatek k odvozu suti a vybouraných hmot na skládku ZKD 1 km přes 1 km | t | 5.238 |  |  | 0 | CS ÚRS 2021 02 |  | základní | 0 | 0 | 0 |  | 0 | 0 | 0 | 0 | 0 | 4 | K | 2 |  |  |  | ROZPOCET | 0 | 0 | 0 | 0 | 0 | 1 | 0 | 4 | 1689742321
| PP |  | Odvoz suti a vybouraných hmot na skládku nebo meziskládku se složením, na vzdálenost Příplatek k ceně za každý další i započatý 1 km přes 1 km | [18 empty] | PP | 2
| Online PSC |  | https://podminky.urs.cz/item/CS_URS_2021_02/997013509 | [18 empty] | Online PSC | 2
| VV |  | 0,873*6 |  | 5.238 | [16 empty] | VV | 2 | 2 | True | 1 | ROZPOCET
13 | K | 997013631 | Poplatek za uložení na skládce (skládkovné) stavebního odpadu směsného kód odpadu 17 09 04 | t | 0.873 |  |  | 0 | CS ÚRS 2021 02 |  | základní | 0 | 0 | 0 |  | 0 | 0 | 0 | 0 | 0 | 4 | K | 2 |  |  |  | ROZPOCET | 0 | 0 | 0 | 0 | 0 | 1 | 0 | 4 | 880802805
| PP |  | Poplatek za uložení stavebního odpadu na skládce (skládkovné) směsného stavebního a demoličního zatříděného do Katalogu odpadů pod kódem 17 09 04 | [18 empty] | PP | 2
| Online PSC |  | https://podminky.urs.cz/item/CS_URS_2021_02/997013631 | [18 empty] | Online PSC | 2
| D | 998 | Přesun hmot |  |  |  |  | 0 |  |  |  |  | 0 | 0 |  | 0 |  | 0 |  | 0 | 1 | D | 1 |  |  |  | ROZPOCET | [6 empty] | 0
14 | K | 998018002 | Přesun hmot ruční pro budovy v přes 6 do 12 m | t | 1.084 |  |  | 0 | CS ÚRS 2021 02 |  | základní | 0 | 0 | 0 |  | 0 | 0 | 0 | 0 | 0 | 4 | K | 2 |  |  |  | ROZPOCET | 0 | 0 | 0 | 0 | 0 | 1 | 0 | 4 | 600889105
| PP |  | Přesun hmot pro budovy občanské výstavby, bydlení, výrobu a služby ruční - bez užití mechanizace vodorovná dopravní vzdálenost do 100 m pro budovy s jakoukoliv nosnou konstrukcí výšky přes 6 do 12 m | [18 empty] | PP | 2
| Online PSC |  | https://podminky.urs.cz/item/CS_URS_2021_02/998018002 | [18 empty] | Online PSC | 2
| D | PSV | Práce a dodávky PSV |  |  |  |  | 0 |  |  |  |  | 0 | 0 |  | 0 |  | 1.7984 |  | 0.20395 | 2 | D | 0 |  |  |  | ROZPOCET | [6 empty] | 0
| D | 763 | Konstrukce suché výstavby |  |  |  |  | 0 |  |  |  |  | 0 | 0 |  | 0 |  | 0.71026 |  | 0 | 2 | D | 1 |  |  |  | ROZPOCET | [6 empty] | 0
15 | K | 763131411 | SDK podhled desky 1xA 12,5 bez izolace dvouvrstvá spodní kce profil CD+UD | m2 | 58.218 |  |  | 0 | CS ÚRS 2021 02 |  | základní | 0 | 0 | 0 |  | 0 | 0.0122 | 0.71026 | 0 | 0 | 16 | K | 2 |  |  |  | ROZPOCET | 0 | 0 | 0 | 0 | 0 | 1 | 0 | 16 | 2042550646
| PP |  | Podhled ze sádrokartonových desek dvouvrstvá zavěšená spodní konstrukce z ocelových profilů CD, UD jednoduše opláštěná deskou standardní A, tl. 12,5 mm, bez izolace | [18 empty] | PP | 2
| Online PSC |  | https://podminky.urs.cz/item/CS_URS_2021_02/763131411 | [18 empty] | Online PSC | 2
| VV |  | Plocha stropu bez výklenků | [18 empty] | VV | 2 | 1 | True | 0 | ROZPOCET
| VV |  | 9,39*6,2 |  | 58.218 | [16 empty] | VV | 2 | 2 | True | 1 | ROZPOCET
16 | K | 998763402 | Přesun hmot procentní pro sádrokartonové konstrukce v objektech v přes 6 do 12 m | % |  |  |  | 0 | CS ÚRS 2021 02 |  | základní | 0 | 0 | 0 |  | 0 | 0 | 0 | 0 | 0 | 16 | K | 2 |  |  |  | ROZPOCET | 0 | 0 | 0 | 0 | 0 | 1 | 0 | 16 | 132774070
| PP |  | Přesun hmot pro konstrukce montované z desek stanovený procentní sazbou (%) z ceny vodorovná dopravní vzdálenost do 50 m v objektech výšky přes 6 do 12 m | [18 empty] | PP | 2
| Online PSC |  | https://podminky.urs.cz/item/CS_URS_2021_02/998763402 | [18 empty] | Online PSC | 2
| D | 766 | Konstrukce truhlářské |  |  |  |  | 0 |  |  |  |  | 0 | 0 |  | 0 |  | 0.02085 |  | 0.0258 | 2 | D | 1 |  |  |  | ROZPOCET | [6 empty] | 0
17 | K | 766662811/R | Demontáž dveřních prahů u dveří jednokřídlových k opětovnému použití | kus | 1 |  |  | 0 |  |  | základní | 0 | 0 | 0 |  | 0 | 0 | 0 | 0.0018 | 0.0018 | 16 | K | 2 |  |  |  | ROZPOCET | 0 | 0 | 0 | 0 | 0 | 1 | 0 | 16 | -878477839
| PP |  | Demontáž dveřních konstrukcí do suti prahů dveří jednokřídlových | [18 empty] | PP | 2
18 | K | 766691914 | Vyvěšení nebo zavěšení dřevěných křídel dveří pl do 2 m2 | kus | 1 |  |  | 0 | CS ÚRS 2021 02 |  | základní | 0 | 0 | 0 |  | 0 | 0 | 0 | 0.024 | 0.024 | 16 | K | 2 |  |  |  | ROZPOCET | 0 | 0 | 0 | 0 | 0 | 1 | 0 | 16 | -908805251
| PP |  | Ostatní práce vyvěšení nebo zavěšení křídel s případným uložením a opětovným zavěšením po provedení stavebních změn dřevěných dveřních, plochy do 2 m2 | [18 empty] | PP | 2
| Online PSC |  | https://podminky.urs.cz/item/CS_URS_2021_02/766691914 | [18 empty] | Online PSC | 2
19 | K | 766660001 | Montáž dveřních křídel otvíravých jednokřídlových š do 0,8 m do ocelové zárubně | kus | 1 |  |  | 0 | CS ÚRS 2021 02 |  | základní | 0 | 0 | 0 |  | 0 | 0 | 0 | 0 | 0 | 16 | K | 2 |  |  |  | ROZPOCET | 0 | 0 | 0 | 0 | 0 | 1 | 0 | 16 | 691646204
| PP |  | Montáž dveřních křídel dřevěných nebo plastových otevíravých do ocelové zárubně povrchově upravených jednokřídlových, šířky do 800 mm | [18 empty] | PP | 2
| Online PSC |  | https://podminky.urs.cz/item/CS_URS_2021_02/766660001 | [18 empty] | Online PSC | 2
20 | M | 61162086 | dveře jednokřídlé dřevotřískové povrch laminátový plné 800x1970-2100mm | kus | 1 |  |  | 0 | CS ÚRS 2021 02 |  | základní | 0 | 0 | 0 |  | 0 | 0.0195 | 0.0195 | 0 | 0 | 32 | M | 2 |  |  |  | ROZPOCET | 0 | 0 | 0 | 0 | 0 | 1 | 0 | 16 | -1271965395
| PP |  | dveře jednokřídlé dřevotřískové povrch laminátový plné 800x1970-2100mm | [18 empty] | PP | 2
21 | K | 766660729 | Montáž dveřního interiérového kování - štítku s klikou | kus | 1 |  |  | 0 | CS ÚRS 2021 02 |  | základní | 0 | 0 | 0 |  | 0 | 0 | 0 | 0 | 0 | 16 | K | 2 |  |  |  | ROZPOCET | 0 | 0 | 0 | 0 | 0 | 1 | 0 | 16 | -443660440
| PP |  | Montáž dveřních doplňků dveřního kování interiérového štítku s klikou | [18 empty] | PP | 2
| Online PSC |  | https://podminky.urs.cz/item/CS_URS_2021_02/766660729 | [18 empty] | Online PSC | 2
22 | M | 54914620/R | kování dveřní vrchní klika včetně rozet a montážního materiálu R PZ nerez PK | kus | 1 |  |  | 0 |  |  | základní | 0 | 0 | 0 |  | 0 | 0.0012 | 0.0012 | 0 | 0 | 32 | M | 2 |  |  |  | ROZPOCET | 0 | 0 | 0 | 0 | 0 | 1 | 0 | 16 | -848597258
| PP |  | kování dveřní klika/klika - výběr dle investora | [18 empty] | PP | 2
23 | K | 766660728 | Montáž dveřního interiérového kování - zámku | kus | 1 |  |  | 0 | CS ÚRS 2021 02 |  | základní | 0 | 0 | 0 |  | 0 | 0 | 0 | 0 | 0 | 16 | K | 2 |  |  |  | ROZPOCET | 0 | 0 | 0 | 0 | 0 | 1 | 0 | 16 | 64944010
| PP |  | Montáž dveřních doplňků dveřního kování interiérového zámku | [18 empty] | PP | 2
| Online PSC |  | https://podminky.urs.cz/item/CS_URS_2021_02/766660728 | [18 empty] | Online PSC | 2
24 | M | 54964150 | vložka zámková cylindrická oboustranná+4 klíče | kus | 1 |  |  | 0 | CS ÚRS 2021 02 |  | základní | 0 | 0 | 0 |  | 0 | 0.00015 | 0.00015 | 0 | 0 | 32 | M | 2 |  |  |  | ROZPOCET | 0 | 0 | 0 | 0 | 0 | 1 | 0 | 16 | -1494329686
| PP |  | vložka zámková cylindrická oboustranná+4 klíče | [18 empty] | PP | 2
25 | K | 998766202 | Přesun hmot procentní pro kce truhlářské v objektech v přes 6 do 12 m | % |  |  |  | 0 | CS ÚRS 2021 02 |  | základní | 0 | 0 | 0 |  | 0 | 0 | 0 | 0 | 0 | 16 | K | 2 |  |  |  | ROZPOCET | 0 | 0 | 0 | 0 | 0 | 1 | 0 | 16 | -1945893111
| PP |  | Přesun hmot pro konstrukce truhlářské stanovený procentní sazbou (%) z ceny vodorovná dopravní vzdálenost do 50 m v objektech výšky přes 6 do 12 m | [18 empty] | PP | 2
| Online PSC |  | https://podminky.urs.cz/item/CS_URS_2021_02/998766202 | [18 empty] | Online PSC | 2
| D | 776 | Podlahy povlakové |  |  |  |  | 0 |  |  |  |  | 0 | 0 |  | 0 |  | 0.96015 |  | 0.16222 | 2 | D | 1 |  |  |  | ROZPOCET | [6 empty] | 0
26 | K | 776201811 | Demontáž lepených povlakových podlah bez podložky ručně | m2 | 60.98 |  |  | 0 | CS ÚRS 2021 02 |  | základní | 0 | 0 | 0 |  | 0 | 0 | 0 | 0.0025 | 0.15245 | 16 | K | 2 |  |  |  | ROZPOCET | 0 | 0 | 0 | 0 | 0 | 1 | 0 | 16 | -2060394852
| PP |  | Demontáž povlakových podlahovin lepených ručně bez podložky | [18 empty] | PP | 2
| Online PSC |  | https://podminky.urs.cz/item/CS_URS_2021_02/776201811 | [18 empty] | Online PSC | 2
| VV |  | Odměřeno v .DWG | [18 empty] | VV | 2 | 1 | True | 0 | ROZPOCET
| VV |  | 60,98 |  | 60.98 | [16 empty] | VV | 2 | 2 | True | 1 | ROZPOCET
27 | K | 776410811 | Odstranění soklíků a lišt pryžových nebo plastových | m | 32.56 |  |  | 0 | CS ÚRS 2021 02 |  | základní | 0 | 0 | 0 |  | 0 | 0 | 0 | 0.0003 | 0.009768 | 16 | K | 2 |  |  |  | ROZPOCET | 0 | 0 | 0 | 0 | 0 | 1 | 0 | 16 | 984138847
| PP |  | Demontáž soklíků nebo lišt pryžových nebo plastových | [18 empty] | PP | 2
| Online PSC |  | https://podminky.urs.cz/item/CS_URS_2021_02/776410811 | [18 empty] | Online PSC | 2
| VV |  | 9,39+9,39+6,2+6,2-0,9+0,25+0,25+0,25+0,25+0,25+0,25+0,13+0,13+0,13+0,13+0,13+0,13 |  | 32.56 | [16 empty] | VV | 2 | 2 | True | 1 | ROZPOCET
28 | K | 776111117 | Broušení stávajícího podkladu povlakových podlah diamantovým kotoučem | m2 | 60.98 |  |  | 0 | CS ÚRS 2021 02 |  | základní | 0 | 0 | 0 |  | 0 | 0 | 0 | 0 | 0 | 16 | K | 2 |  |  |  | ROZPOCET | 0 | 0 | 0 | 0 | 0 | 1 | 0 | 16 | 1520996688
| PP |  | Příprava podkladu broušení podlah stávajícího podkladu pro odstranění nerovností (diamantovým kotoučem) | [18 empty] | PP | 2
| Online PSC |  | https://podminky.urs.cz/item/CS_URS_2021_02/776111117 | [18 empty] | Online PSC | 2
29 | K | 776111311 | Vysátí podkladu povlakových podlah | m2 | 60.98 |  |  | 0 | CS ÚRS 2021 02 |  | základní | 0 | 0 | 0 |  | 0 | 0 | 0 | 0 | 0 | 16 | K | 2 |  |  |  | ROZPOCET | 0 | 0 | 0 | 0 | 0 | 1 | 0 | 16 | -163323552
| PP |  | Příprava podkladu vysátí podlah | [18 empty] | PP | 2
| Online PSC |  | https://podminky.urs.cz/item/CS_URS_2021_02/776111311 | [18 empty] | Online PSC | 2
30 | K | 776121112 | Vodou ředitelná penetrace savého podkladu povlakových podlah | m2 | 121.96 |  |  | 0 | CS ÚRS 2021 02 |  | základní | 0 | 0 | 0 |  | 0 | 3e-05 | 0.0036588 | 0 | 0 | 16 | K | 2 |  |  |  | ROZPOCET | 0 | 0 | 0 | 0 | 0 | 1 | 0 | 16 | 381151774
| PP |  | Příprava podkladu penetrace vodou ředitelná podlah | [18 empty] | PP | 2
| Online PSC |  | https://podminky.urs.cz/item/CS_URS_2021_02/776121112 | [18 empty] | Online PSC | 2
| VV |  | Pod samonivelační stěrku | [18 empty] | VV | 2 | 1 | True | 0 | ROZPOCET
| VV |  | 60,98 |  | 60.98 | [16 empty] | VV | 2 | 2 | True | 0 | ROZPOCET
| VV |  | Pod PVC | [18 empty] | VV | 2 | 1 | True | 0 | ROZPOCET
| VV |  | 60,98 |  | 60.98 | [16 empty] | VV | 2 | 2 | True | 0 | ROZPOCET
| VV |  | Součet |  | 121.96 | [16 empty] | VV | 2 | 4 | True | 1 | ROZPOCET
31 | K | 776141113 | Vyrovnání podkladu povlakových podlah stěrkou pevnosti 20 MPa tl přes 5 do 8 mm | m2 | 60.98 |  |  | 0 | CS ÚRS 2021 02 |  | základní | 0 | 0 | 0 |  | 0 | 0.012 | 0.73176 | 0 | 0 | 16 | K | 2 |  |  |  | ROZPOCET | 0 | 0 | 0 | 0 | 0 | 1 | 0 | 16 | -549312047
| PP |  | Příprava podkladu vyrovnání samonivelační stěrkou podlah min.pevnosti 20 MPa, tloušťky přes 5 do 8 mm | [18 empty] | PP | 2
| Online PSC |  | https://podminky.urs.cz/item/CS_URS_2021_02/776141113 | [18 empty] | Online PSC | 2
32 | K | 776221111 | Lepení pásů z PVC standardním lepidlem | m2 | 60.98 |  |  | 0 | CS ÚRS 2021 02 |  | základní | 0 | 0 | 0 |  | 0 | 0.0003 | 0.018294 | 0 | 0 | 16 | K | 2 |  |  |  | ROZPOCET | 0 | 0 | 0 | 0 | 0 | 1 | 0 | 16 | -948070378
| PP |  | Montáž podlahovin z PVC lepením standardním lepidlem z pásů standardních | [18 empty] | PP | 2
| Online PSC |  | https://podminky.urs.cz/item/CS_URS_2021_02/776221111 | [18 empty] | Online PSC | 2
33 | M | 28412285/R | krytina podlahová heterogenní tl 2mm | m2 | 70.127 |  |  | 0 |  |  | základní | 0 | 0 | 0 |  | 0 | 0.00283 | 0.19846 | 0 | 0 | 32 | M | 2 |  |  |  | ROZPOCET | 0 | 0 | 0 | 0 | 0 | 1 | 0 | 16 | -308829086
| PP |  | krytina podlahová heterogenní PVC tl 2mm, zátěž 34/43, tl. nášlapné vrstvy 0,8mm, třída hořlavosti bfl-s1, váha cca. 2800g/m2 - výběr dle ředitelky školky | [18 empty] | PP | 2
| VV |  | 60,98*1,15 'Přepočtené koeficientem množství |  | 70.127 | [16 empty] | VV | 2 | 2 | False | 1 | ROZPOCET
34 | K | 776411111 | Montáž obvodových soklíků výšky do 80 mm | m | 32.56 |  |  | 0 | CS ÚRS 2021 02 |  | základní | 0 | 0 | 0 |  | 0 | 1e-05 | 0.0003256 | 0 | 0 | 16 | K | 2 |  |  |  | ROZPOCET | 0 | 0 | 0 | 0 | 0 | 1 | 0 | 16 | 309985257
| PP |  | Montáž soklíků lepením obvodových, výšky do 80 mm | [18 empty] | PP | 2
| Online PSC |  | https://podminky.urs.cz/item/CS_URS_2021_02/776411111 | [18 empty] | Online PSC | 2
35 | M | 28411004 | lišta soklová PVC samolepící 30x30mm | m | 34.188 |  |  | 0 | CS ÚRS 2021 02 |  | základní | 0 | 0 | 0 |  | 0 | 0.00022 | 0.0075214 | 0 | 0 | 32 | M | 2 |  |  |  | ROZPOCET | 0 | 0 | 0 | 0 | 0 | 1 | 0 | 16 | 1648268610
| PP |  | lišta soklová PVC samolepící 30x30mm - výběr dle ředitelky školky | [18 empty] | PP | 2
| VV |  | 32,56*1,05 'Přepočtené koeficientem množství |  | 34.188 | [16 empty] | VV | 2 | 2 | False | 1 | ROZPOCET
36 | K | 776421312 | Montáž přechodových šroubovaných lišt | m | 0.8 |  |  | 0 | CS ÚRS 2021 02 |  | základní | 0 | 0 | 0 |  | 0 | 0 | 0 | 0 | 0 | 16 | K | 2 |  |  |  | ROZPOCET | 0 | 0 | 0 | 0 | 0 | 1 | 0 | 16 | -979297089
| PP |  | Montáž lišt přechodových šroubovaných | [18 empty] | PP | 2
| Online PSC |  | https://podminky.urs.cz/item/CS_URS_2021_02/776421312 | [18 empty] | Online PSC | 2
37 | M | 55343120 | profil přechodový Al vrtaný 30mm stříbro | m | 0.84 |  |  | 0 | CS ÚRS 2021 02 |  | základní | 0 | 0 | 0 |  | 0 | 0.00016 | 0.0001344 | 0 | 0 | 32 | M | 2 |  |  |  | ROZPOCET | 0 | 0 | 0 | 0 | 0 | 1 | 0 | 16 | 2128820657
| PP |  | profil přechodový Al vrtaný 30mm - výběr dle ředitelky školky | [18 empty] | PP | 2
| VV |  | 0,8*1,05 'Přepočtené koeficientem množství |  | 0.84 | [16 empty] | VV | 2 | 2 | False | 1 | ROZPOCET
38 | K | 998776202 | Přesun hmot procentní pro podlahy povlakové v objektech v přes 6 do 12 m | % |  |  |  | 0 | CS ÚRS 2021 02 |  | základní | 0 | 0 | 0 |  | 0 | 0 | 0 | 0 | 0 | 16 | K | 2 |  |  |  | ROZPOCET | 0 | 0 | 0 | 0 | 0 | 1 | 0 | 16 | -1136379201
| PP |  | Přesun hmot pro podlahy povlakové stanovený procentní sazbou (%) z ceny vodorovná dopravní vzdálenost do 50 m v objektech výšky přes 6 do 12 m | [18 empty] | PP | 2
| Online PSC |  | https://podminky.urs.cz/item/CS_URS_2021_02/998776202 | [18 empty] | Online PSC | 2
| D | 783 | Dokončovací práce - nátěry |  |  |  |  | 0 |  |  |  |  | 0 | 0 |  | 0 |  | 0.00036 |  | 0 | 2 | D | 1 |  |  |  | ROZPOCET | [6 empty] | 0
39 | K | 783306801 | Odstranění nátěru ze zámečnických konstrukcí obroušením | m2 | 1.2 |  |  | 0 | CS ÚRS 2021 02 |  | základní | 0 | 0 | 0 |  | 0 | 6e-05 | 7.2e-05 | 0 | 0 | 16 | K | 2 |  |  |  | ROZPOCET | 0 | 0 | 0 | 0 | 0 | 1 | 0 | 16 | -1914722747
| PP |  | Odstranění nátěrů ze zámečnických konstrukcí obroušením | [18 empty] | PP | 2
| Online PSC |  | https://podminky.urs.cz/item/CS_URS_2021_02/783306801 | [18 empty] | Online PSC | 2
| VV |  | Dveřní zárubeň | [18 empty] | VV | 2 | 1 | True | 0 | ROZPOCET
| VV |  | (0,8+2+2)*0,25 |  | 1.2 | [16 empty] | VV | 2 | 2 | True | 1 | ROZPOCET
40 | K | 783315101 | Mezinátěr jednonásobný syntetický standardní zámečnických konstrukcí | m2 | 1.2 |  |  | 0 | CS ÚRS 2021 02 |  | základní | 0 | 0 | 0 |  | 0 | 0.00012 | 0.000144 | 0 | 0 | 16 | K | 2 |  |  |  | ROZPOCET | 0 | 0 | 0 | 0 | 0 | 1 | 0 | 16 | -1348659714
| PP |  | Mezinátěr zámečnických konstrukcí jednonásobný syntetický standardní | [18 empty] | PP | 2
| Online PSC |  | https://podminky.urs.cz/item/CS_URS_2021_02/783315101 | [18 empty] | Online PSC | 2
41 | K | 783317101 | Krycí jednonásobný syntetický standardní nátěr zámečnických konstrukcí | m2 | 1.2 |  |  | 0 | CS ÚRS 2021 02 |  | základní | 0 | 0 | 0 |  | 0 | 0.00012 | 0.000144 | 0 | 0 | 16 | K | 2 |  |  |  | ROZPOCET | 0 | 0 | 0 | 0 | 0 | 1 | 0 | 16 | -1002423155
| PP |  | Krycí nátěr (email) zámečnických konstrukcí jednonásobný syntetický standardní | [18 empty] | PP | 2
| Online PSC |  | https://podminky.urs.cz/item/CS_URS_2021_02/783317101 | [18 empty] | Online PSC | 2
42 | K | 783801403 | Oprášení omítek před provedením nátěru | m2 | 44.011 |  |  | 0 | CS ÚRS 2021 02 |  | základní | 0 | 0 | 0 |  | 0 | 0 | 0 | 0 | 0 | 16 | K | 2 |  |  |  | ROZPOCET | 0 | 0 | 0 | 0 | 0 | 1 | 0 | 16 | 1777722118
| PP |  | Příprava podkladu omítek před provedením nátěru oprášení | [18 empty] | PP | 2
| Online PSC |  | https://podminky.urs.cz/item/CS_URS_2021_02/783801403 | [18 empty] | Online PSC | 2
| VV |  | Olejový sokl | [18 empty] | VV | 2 | 1 | True | 0 | ROZPOCET
| VV |  | 44,011 |  | 44.011 | [16 empty] | VV | 2 | 2 | True | 1 | ROZPOCET
43 | K | 783-x1 |  | m2 | 44.011 |  |  | 0 |  |  | základní | 0 | 0 | 0 |  | 0 | 0 | 0 | 0 | 0 | 16 | K | 2 |  |  |  | ROZPOCET | 0 | 0 | 0 | 0 | 0 | 1 | 0 | 16 | -1678854966
| PP |  | D+M+PH Dvojnásobný olejový nátěr soklu vč. podkladní penetrace - odstín dle ředitelky školy | [18 empty] | PP | 2
| VV |  | (9,39+9,39+6,2+6,2-0,9+0,25+0,25+0,25+0,25+0,25+0,25+0,13+0,13+0,13+0,13+0,13+0,13)*1,45 |  | 47.212 | [16 empty] | VV | 2 | 2 | True | 0 | ROZPOCET
| VV |  | -(2,2*0,55)*3 |  | -3.63 | [16 empty] | VV | 2 | 2 | True | 0 | ROZPOCET
| VV |  | (0,55*6)*0,13 |  | 0.429 | [16 empty] | VV | 2 | 2 | True | 0 | ROZPOCET
| VV |  | Součet |  | 44.011 | [16 empty] | VV | 2 | 4 | True | 1 | ROZPOCET
44 | K | 783-x2 |  | kus | 3 |  |  | 0 |  |  | základní | 0 | 0 | 0 |  | 0 | 0 | 0 | 0 | 0 | 16 | K | 2 |  |  |  | ROZPOCET | 0 | 0 | 0 | 0 | 0 | 1 | 0 | 16 | 1972448351
| PP |  | D+M+PH Nátěr radiátorů - obroušení, očištění, 2x nátěr | [18 empty] | PP | 2
45 | K | 783-x3 |  | soubor | 1 |  |  | 0 |  |  | základní | 0 | 0 | 0 |  | 0 | 0 | 0 | 0 | 0 | 16 | K | 2 |  |  |  | ROZPOCET | 0 | 0 | 0 | 0 | 0 | 1 | 0 | 16 | -787494446
| PP |  | D+M+PH Nátěr potrubí vytápění - obroušení, očištění, 2x nátěr | [18 empty] | PP | 2
| D | 784 | Dokončovací práce - malby a tapety |  |  |  |  | 0 |  |  |  |  | 0 | 0 |  | 0 |  | 0.10677 |  | 0.015936 | 2 | D | 1 |  |  |  | ROZPOCET | [6 empty] | 0
46 | K | 784121001 | Oškrabání malby v mísnostech v do 3,80 m | m2 | 51.408 |  |  | 0 | CS ÚRS 2021 02 |  | základní | 0 | 0 | 0 |  | 0 | 0.001 | 0.051408 | 0.00031 | 0.015936 | 16 | K | 2 |  |  |  | ROZPOCET | 0 | 0 | 0 | 0 | 0 | 1 | 0 | 16 | -1858385128
| PP |  | Oškrabání malby v místnostech výšky do 3,80 m | [18 empty] | PP | 2
| Online PSC |  | https://podminky.urs.cz/item/CS_URS_2021_02/784121001 | [18 empty] | Online PSC | 2
| VV |  | Stěny v místech bez otlučení | [18 empty] | VV | 2 | 1 | True | 0 | ROZPOCET
| VV |  | ((9,39+9,39+6,2+6,2)*1,92)*0,9 |  | 53.879 | [16 empty] | VV | 2 | 2 | True | 0 | ROZPOCET
| VV |  | (-(2,2*1,6)*3)*0,9 |  | -9.504 | [16 empty] | VV | 2 | 2 | True | 0 | ROZPOCET
| VV |  | (((2,2+1,6+1,6)*0,26)*3)*0,9 |  | 3.791 | [16 empty] | VV | 2 | 2 | True | 0 | ROZPOCET
| VV |  | (-0,9*0,55)*0,9 |  | -0.446 | [16 empty] | VV | 2 | 2 | True | 0 | ROZPOCET
| VV |  | ((2,26+1,55+1,55+2,35+1,55+1,55+2,48+1,55+1,55)*0,25)*0,9 |  | 3.688 | [16 empty] | VV | 2 | 2 | True | 0 | ROZPOCET
| VV |  | Součet |  | 51.408 | [16 empty] | VV | 2 | 4 | True | 1 | ROZPOCET
47 | K | 784111001 | Oprášení (ometení ) podkladu v místnostech v do 3,80 m | m2 | 115.339 |  |  | 0 | CS ÚRS 2021 02 |  | základní | 0 | 0 | 0 |  | 0 | 0 | 0 | 0 | 0 | 16 | K | 2 |  |  |  | ROZPOCET | 0 | 0 | 0 | 0 | 0 | 1 | 0 | 16 | -851976734
| PP |  | Oprášení (ometení) podkladu v místnostech výšky do 3,80 m | [18 empty] | PP | 2
| Online PSC |  | https://podminky.urs.cz/item/CS_URS_2021_02/784111001 | [18 empty] | Online PSC | 2
| VV |  | Stěny | [18 empty] | VV | 2 | 1 | True | 0 | ROZPOCET
| VV |  | 57,121 |  | 57.121 | [16 empty] | VV | 2 | 2 | True | 0 | ROZPOCET
| VV |  | Stropy | [18 empty] | VV | 2 | 1 | True | 0 | ROZPOCET
| VV |  | 58,218 |  | 58.218 | [16 empty] | VV | 2 | 2 | True | 0 | ROZPOCET
| VV |  | Součet |  | 115.339 | [16 empty] | VV | 2 | 4 | True | 1 | ROZPOCET
48 | K | 784171001 | Olepování vnitřních ploch páskou v místnostech v do 3,80 m | m | 39.15 |  |  | 0 | CS ÚRS 2021 02 |  | základní | 0 | 0 | 0 |  | 0 | 0 | 0 | 0 | 0 | 16 | K | 2 |  |  |  | ROZPOCET | 0 | 0 | 0 | 0 | 0 | 1 | 0 | 16 | 1109767676
| PP |  | Olepování vnitřních ploch (materiál ve specifikaci) včetně pozdějšího odlepení páskou nebo fólií v místnostech výšky do 3,80 m | [18 empty] | PP | 2
| Online PSC |  | https://podminky.urs.cz/item/CS_URS_2021_02/784171001 | [18 empty] | Online PSC | 2
| VV |  | Okna | [18 empty] | VV | 2 | 1 | True | 0 | ROZPOCET
| VV |  | (2,2+2,2+2,15+2,15+2,2+2,15)*3 |  | 39.15 | [16 empty] | VV | 2 | 2 | True | 1 | ROZPOCET
49 | M | 58124838 | páska maskovací krepová pro malířské potřeby š 50mm | m | 46.98 |  |  | 0 | CS ÚRS 2021 02 |  | základní | 0 | 0 | 0 |  | 0 | 0 | 0 | 0 | 0 | 32 | M | 2 |  |  |  | ROZPOCET | 0 | 0 | 0 | 0 | 0 | 1 | 0 | 16 | 19035911
| PP |  | páska maskovací krepová pro malířské potřeby š 50mm | [18 empty] | PP | 2
| VV |  | 39,15*1,2 'Přepočtené koeficientem množství |  | 46.98 | [16 empty] | VV | 2 | 2 | False | 1 | ROZPOCET
50 | K | 784171111 | Zakrytí vnitřních ploch stěn v místnostech v do 3,80 m | m2 | 14.19 |  |  | 0 | CS ÚRS 2021 02 |  | základní | 0 | 0 | 0 |  | 0 | 0 | 0 | 0 | 0 | 16 | K | 2 |  |  |  | ROZPOCET | 0 | 0 | 0 | 0 | 0 | 1 | 0 | 16 | -379625164
| PP |  | Zakrytí nemalovaných ploch (materiál ve specifikaci) včetně pozdějšího odkrytí svislých ploch např. stěn, oken, dveří v místnostech výšky do 3,80 | [18 empty] | PP | 2
| Online PSC |  | https://podminky.urs.cz/item/CS_URS_2021_02/784171111 | [18 empty] | Online PSC | 2
| VV |  | Okna | [18 empty] | VV | 2 | 1 | True | 0 | ROZPOCET
| VV |  | (2,2*2,15)*3 |  | 14.19 | [16 empty] | VV | 2 | 2 | True | 1 | ROZPOCET
51 | M | 58124844 | fólie pro malířské potřeby zakrývací tl 25µ 4x5m | m2 | 17.028 |  |  | 0 | CS ÚRS 2021 02 |  | základní | 0 | 0 | 0 |  | 0 | 0 | 0 | 0 | 0 | 32 | M | 2 |  |  |  | ROZPOCET | 0 | 0 | 0 | 0 | 0 | 1 | 0 | 16 | 1638461398
| PP |  | fólie pro malířské potřeby zakrývací tl 25µ 4x5m | [18 empty] | PP | 2
| VV |  | 14,19*1,2 'Přepočtené koeficientem množství |  | 17.028 | [16 empty] | VV | 2 | 2 | False | 1 | ROZPOCET
52 | K | 784181121 | Hloubková jednonásobná bezbarvá penetrace podkladu v místnostech v do 3,80 m | m2 | 115.339 |  |  | 0 | CS ÚRS 2021 02 |  | základní | 0 | 0 | 0 |  | 0 | 0.0002 | 0.023068 | 0 | 0 | 16 | K | 2 |  |  |  | ROZPOCET | 0 | 0 | 0 | 0 | 0 | 1 | 0 | 16 | 1196270928
| PP |  | Penetrace podkladu jednonásobná hloubková akrylátová bezbarvá v místnostech výšky do 3,80 m | [18 empty] | PP | 2
| Online PSC |  | https://podminky.urs.cz/item/CS_URS_2021_02/784181121 | [18 empty] | Online PSC | 2
53 | K | 784211101 | Dvojnásobné bílé malby ze směsí za mokra výborně oděruvzdorných v místnostech v do 3,80 m | m2 | 115.339 |  |  | 0 | CS ÚRS 2021 02 |  | základní | 0 | 0 | 0 |  | 0 | 0.00026 | 0.029988 | 0 | 0 | 16 | K | 2 |  |  |  | ROZPOCET | 0 | 0 | 0 | 0 | 0 | 1 | 0 | 16 | 1728811974
| PP |  | Malby z malířských směsí oděruvzdorných za mokra dvojnásobné, bílé za mokra oděruvzdorné výborně v místnostech výšky do 3,80 m | [18 empty] | PP | 2
| Online PSC |  | https://podminky.urs.cz/item/CS_URS_2021_02/784211101 | [18 empty] | Online PSC | 2
54 | K | 784211163 | Příplatek k cenám 2x maleb ze směsí za mokra oděruvzdorných za barevnou malbu středně sytého odstínu | m2 | 115.339 |  |  | 0 | CS ÚRS 2021 02 |  | základní | 0 | 0 | 0 |  | 0 | 2e-05 | 0.0023068 | 0 | 0 | 16 | K | 2 |  |  |  | ROZPOCET | 0 | 0 | 0 | 0 | 0 | 1 | 0 | 16 | -296608205
| PP |  | Malby z malířských směsí oděruvzdorných za mokra Příplatek k cenám dvojnásobných maleb za provádění barevné malby tónované na tónovacích automatech, v odstínu středně sytém | [18 empty] | PP | 2
| Online PSC |  | https://podminky.urs.cz/item/CS_URS_2021_02/784211163 | [18 empty] | Online PSC | 2
| D | VRN | Vedlejší rozpočtové náklady |  |  |  |  | 0 |  |  |  |  | 0 | 0 |  | 0 |  | 0 |  | 0 | 5 | D | 0 |  |  |  | ROZPOCET | [6 empty] | 0
| D | VRN9 | Ostatní náklady |  |  |  |  | 0 |  |  |  |  | 0 | 0 |  | 0 |  | 0 |  | 0 | 5 | D | 1 |  |  |  | ROZPOCET | [6 empty] | 0
55 | K | VRN9-x1 |  | soubor | 1 |  |  | 0 |  |  | základní | 0 | 0 | 0 |  | 0 | 0 | 0 | 0 | 0 | 4 | K | 2 |  |  |  | ROZPOCET | 0 | 0 | 0 | 0 | 0 | 1 | 0 | 4 | 1869357912
| PP |  | Vystěhování vybavení třídy | [18 empty] | PP | 2
56 | K | VRN9-x2 |  | soubor | 1 |  |  | 0 |  |  | základní | 0 | 0 | 0 |  | 0 | 0 | 0 | 0 | 0 | 4 | K | 2 |  |  |  | ROZPOCET | 0 | 0 | 0 | 0 | 0 | 1 | 0 | 4 | -1326324653
| PP |  | Zpětná nastěhování vybavení třídy | [18 empty] | PP | 2
57 | K | VRN9-x3 |  | soubor | 1 |  |  | 0 |  |  | základní | 0 | 0 | 0 |  | 0 | 0 | 0 | 0 | 0 | 4 | K | 2 |  |  |  | ROZPOCET | 0 | 0 | 0 | 0 | 0 | 1 | 0 | 4 | 679713872
| PP |  | Průběžný a závěrečný úklid prostor školy dotčených výstavbou - např. schodiště, chodby k místu stavby, apod... | [18 empty] | PP | 2

## 12 - elektroinstalace mís... (hidden)
{44a05db2-a6d5-4d9c-b6d7-050513d9a412}
2
| KRYCÍ LIST SOUPISU PRACÍ | [8 empty] | v --- níže se nacházejí doplnkové a pomocné údaje k sestavám --- v | [11 empty] | False
Stavba:
ZŠ Pionýrů, Sokolov, Oprava elektroinstalace učeben v 2.NP a 3.NP 2. stupně
Objekt:
12 - elektroinstalace místnost č. 1 (304)
| KSO: |  |  |  |  | CC-CZ:
| Místo: |  | Sokolov, Pionýrů 1614 |  |  | Datum: | 2. 3. 2022
| Zadavatel: |  |  |  |  | IČ:
|  | Město Sokolov |  |  |  | DIČ:
| Uchazeč: |  |  |  |  | IČ: | Vyplň údaj
|  | Vyplň údaj |  |  |  | DIČ: | Vyplň údaj
| Projektant: |  |  |  |  | IČ:
DIČ:
| Zpracovatel: |  |  |  |  | IČ:
|  | Michal Kubelka |  |  |  | DIČ:
Poznámka:
|  | Materiál | [5 empty] | 0
|  | Montáž | [5 empty] | 0
| Cena bez DPH | [6 empty] | 0
|  |  | Základ daně |  |  | Sazba daně |  | Výše daně
| DPH | základní | 0 |  |  | 21% |  | 0
|  | snížená | 0 |  |  | 15% |  | 0
|  | zákl. přenesená | 0 |  |  | 21% |  | 0
|  | sníž. přenesená | 0 |  |  | 15% |  | 0
|  | nulová | 0 |  |  | 0% |  | 0
| Cena s DPH |  |  | v | CZK |  |  | 0
REKAPITULACE ČLENĚNÍ SOUPISU PRACÍ
Stavba:
ZŠ Pionýrů, Sokolov, Oprava elektroinstalace učeben v 2.NP a 3.NP 2. stupně
Objekt:
12 - elektroinstalace místnost č. 1 (304)
Místo: |  |  | Sokolov, Pionýrů 1614 |  |  | Datum: | 2. 3. 2022
Zadavatel: |  |  | Město Sokolov |  |  | Projektant:
Uchazeč: |  |  | Vyplň údaj |  |  | Zpracovatel: | Michal Kubelka
Kód dílu - Popis | [5 empty] | Materiál [CZK] | Montáž [CZK] | Cena celkem [CZK]
Náklady stavby celkem | [5 empty] | 0 | 0 | 0 | [14 empty] | -1
| 741 - Elektroinstalace - silnoproud a slaboproud |  |  |  |  | 0 | 0 | 0
| SILN - Silnoproud |  |  |  |  | 0 | 0 | 0
| SLAB - Slaboproud |  |  |  |  | 0 | 0 | 0
| OST - Ostatní |  |  |  |  | 0 | 0 | 0
| VRN - Vedlejší rozpočtové náklady |  |  |  |  | 0 | 0 | 0
| HSV - Práce a dodávky HSV |  |  |  |  | 0 | 0 | 0
| 9 - Ostatní konstrukce a práce, bourání |  |  |  |  | 0 | 0 | 0
| 997 - Přesun sutě |  |  |  |  | 0 | 0 | 0
| M - Práce a dodávky M |  |  |  |  | 0 | 0 | 0
| 46-M - Zemní práce při extr.mont.pracích |  |  |  |  | 0 | 0 | 0
SOUPIS PRACÍ
Stavba:
ZŠ Pionýrů, Sokolov, Oprava elektroinstalace učeben v 2.NP a 3.NP 2. stupně
Objekt:
12 - elektroinstalace místnost č. 1 (304)
Místo: |  |  | Sokolov, Pionýrů 1614 |  |  | Datum: | 2. 3. 2022
Zadavatel: |  |  | Město Sokolov |  |  | Projektant:
Uchazeč: |  |  | Vyplň údaj |  |  | Zpracovatel: | Michal Kubelka
PČ | Typ | Kód | Popis | MJ | Množství | J. materiál [CZK] | J. montáž [CZK] | Cena celkem [CZK] | Cenová soustava |  | DPH | J.cena [CZK] | Materiál celkem [CZK] | Montáž celkem [CZK] | J. Nh [h] | Nh celkem [h] | J. hmotnost [t] | Hmotnost celkem [t] | J. suť [t] | Suť Celkem [t]
Náklady soupisu celkem | [7 empty] | 0 |  |  |  |  | 0 | 0 |  | 0 |  | 0.023086 |  | 0.2782 |  | D | -1 | [10 empty] | 0
| D | 741 | Elektroinstalace - silnoproud a slaboproud |  |  |  |  | 0 |  |  |  |  | 0 | 0 |  | 0 |  | 0 |  | 0 | 1 | D | 0 |  |  |  | ROZPOCET | [6 empty] | 0
| D | SILN | Silnoproud |  |  |  |  | 0 |  |  |  |  | 0 | 0 |  | 0 |  | 0 |  | 0 | 1 | D | 1 |  |  |  | ROZPOCET | [6 empty] | 0
1 | M | IP-Rx | doplnění a úprava stávající okruhové rozvodnice nebo osazení nové dočasné okruhové rozvodnice, práce + materiál | kus | 1 |  |  | 0 |  |  | základní | 0 | 0 | 0 |  | 0 | 0 | 0 | 0 | 0 | 8 | M | 2 |  |  |  | ROZPOCET | 0 | 0 | 0 | 0 | 0 | 1 | 0 | 4 | 1775955288
| PP |  | doplnění a úprava stávající okruhové rozvodnice nebo osazení nové dočasné okruhové rozvodnice, práce + materiál | [18 empty] | PP | 2
| VV |  | Struktura výpočtu: počet kusů | [18 empty] | VV | 2 | 1 | True | 0 | ROZPOCET
| VV |  | 1 |  | 1 | [16 empty] | VV | 2 | 2 | True | 0 | ROZPOCET
| VV |  | Součet |  | 1 | [16 empty] | VV | 2 | 4 | True | 1 | ROZPOCET
2 | K | 741122031 | Montáž kabel Cu bez ukončení uložený pod omítku plný kulatý 5x1,5 až 2,5 mm2 (např. CYKY) | m | 14 |  |  | 0 | CS ÚRS 2022 01 |  | základní | 0 | 0 | 0 |  | 0 | 0 | 0 | 0 | 0 | 4 | K | 2 |  |  |  | ROZPOCET | 0 | 0 | 0 | 0 | 0 | 1 | 0 | 4 | -1748743040
| PP |  | Montáž kabelů měděných bez ukončení uložených pod omítku plných kulatých (např. CYKY), počtu a průřezu žil 5x1,5 až 2,5 mm2 | [18 empty] | PP | 2
| Online PSC |  | https://podminky.urs.cz/item/CS_URS_2022_01/741122031 | [18 empty] | Online PSC | 2
| VV |  | Struktura výpočtu: počet kusů | [18 empty] | VV | 2 | 1 | True | 0 | ROZPOCET
| VV |  | 14 |  | 14 | [16 empty] | VV | 2 | 2 | True | 0 | ROZPOCET
| VV |  | Součet |  | 14 | [16 empty] | VV | 2 | 4 | True | 1 | ROZPOCET
3 | M | IP-KAB4 | kabel silový instalační, PRAKAB, typ PRAFlaSafe X 5x1,5-J B2cas1d1a1 | m | 14 |  |  | 0 |  |  | základní | 0 | 0 | 0 |  | 0 | 0 | 0 | 0 | 0 | 8 | M | 2 |  |  |  | ROZPOCET | 0 | 0 | 0 | 0 | 0 | 1 | 0 | 4 | -125141461
| PP |  | kabel silový instalační, PRAKAB, typ PRAFlaSafe X 5x1,5-J B2cas1d1a1 | [18 empty] | PP | 2
| P |  | Poznámka k položce: Poznámka k položce: doporučený typ | [18 empty] | P | 2
| VV |  | Struktura výpočtu: počet kusů | [18 empty] | VV | 2 | 1 | True | 0 | ROZPOCET
| VV |  | 14 |  | 14 | [16 empty] | VV | 2 | 2 | True | 0 | ROZPOCET
| VV |  | Součet |  | 14 | [16 empty] | VV | 2 | 4 | True | 1 | ROZPOCET
4 | K | 741122016 | Montáž kabel Cu bez ukončení uložený pod omítku plný kulatý 3x2,5 až 6 mm2 (např. CYKY) | m | 84 |  |  | 0 | CS ÚRS 2022 01 |  | základní | 0 | 0 | 0 |  | 0 | 0 | 0 | 0 | 0 | 4 | K | 2 |  |  |  | ROZPOCET | 0 | 0 | 0 | 0 | 0 | 1 | 0 | 4 | -1960243089
| PP |  | Montáž kabelů měděných bez ukončení uložených pod omítku plných kulatých (např. CYKY), počtu a průřezu žil 3x2,5 až 6 mm2 | [18 empty] | PP | 2
| Online PSC |  | https://podminky.urs.cz/item/CS_URS_2022_01/741122016 | [18 empty] | Online PSC | 2
| VV |  | Struktura výpočtu: počet kusů | [18 empty] | VV | 2 | 1 | True | 0 | ROZPOCET
| VV |  | 84 |  | 84 | [16 empty] | VV | 2 | 2 | True | 0 | ROZPOCET
| VV |  | Součet |  | 84 | [16 empty] | VV | 2 | 4 | True | 1 | ROZPOCET
5 | M | IP-KAB3 | kabel silový instalační, PRAKAB, typ PRAFlaSafe X 3x2,5-J B2cas1d1a1 | m | 84 |  |  | 0 |  |  | základní | 0 | 0 | 0 |  | 0 | 0 | 0 | 0 | 0 | 8 | M | 2 |  |  |  | ROZPOCET | 0 | 0 | 0 | 0 | 0 | 1 | 0 | 4 | 309892592
| PP |  | kabel silový instalační, PRAKAB, typ PRAFlaSafe X 3x2,5-J B2cas1d1a1 | [18 empty] | PP | 2
| P |  | Poznámka k položce: Poznámka k položce: doporučený typ | [18 empty] | P | 2
| VV |  | Struktura výpočtu: počet kusů | [18 empty] | VV | 2 | 1 | True | 0 | ROZPOCET
| VV |  | 84 |  | 84 | [16 empty] | VV | 2 | 2 | True | 0 | ROZPOCET
| VV |  | Součet |  | 84 | [16 empty] | VV | 2 | 4 | True | 1 | ROZPOCET
6 | K | 741122015 | Montáž kabel Cu bez ukončení uložený pod omítku plný kulatý 3x1,5 mm2 (např. CYKY) | m | 100 |  |  | 0 | CS ÚRS 2022 01 |  | základní | 0 | 0 | 0 |  | 0 | 0 | 0 | 0 | 0 | 4 | K | 2 |  |  |  | ROZPOCET | 0 | 0 | 0 | 0 | 0 | 1 | 0 | 4 | 587556638
| PP |  | Montáž kabelů měděných bez ukončení uložených pod omítku plných kulatých (např. CYKY), počtu a průřezu žil 3x1,5 mm2 | [18 empty] | PP | 2
| Online PSC |  | https://podminky.urs.cz/item/CS_URS_2022_01/741122015 | [18 empty] | Online PSC | 2
| VV |  | Struktura výpočtu: počet kusů | [18 empty] | VV | 2 | 1 | True | 0 | ROZPOCET
| VV |  | 100 |  | 100 | [16 empty] | VV | 2 | 2 | True | 0 | ROZPOCET
| VV |  | Součet |  | 100 | [16 empty] | VV | 2 | 4 | True | 1 | ROZPOCET
7 | M | IP-KAB6 | kabel silový instalační, PRAKAB, typ PRAFlaSafe X 3x1,5-J B2cas1d1a1 | m | 100 |  |  | 0 |  |  | základní | 0 | 0 | 0 |  | 0 | 0 | 0 | 0 | 0 | 8 | M | 2 |  |  |  | ROZPOCET | 0 | 0 | 0 | 0 | 0 | 1 | 0 | 4 | 1723481428
| PP |  | kabel silový instalační, PRAKAB, typ PRAFlaSafe X 3x1,5-J B2cas1d1a1 | [18 empty] | PP | 2
| P |  | Poznámka k položce: Poznámka k položce: doporučený typ | [18 empty] | P | 2
| VV |  | Struktura výpočtu: počet kusů | [18 empty] | VV | 2 | 1 | True | 0 | ROZPOCET
| VV |  | 100 |  | 100 | [16 empty] | VV | 2 | 2 | True | 0 | ROZPOCET
| VV |  | Součet |  | 100 | [16 empty] | VV | 2 | 4 | True | 1 | ROZPOCET
8 | K | 741130001 | Ukončení vodič izolovaný do 2,5 mm2 v rozváděči nebo na přístroji | kus | 12 |  |  | 0 | CS ÚRS 2022 01 |  | základní | 0 | 0 | 0 |  | 0 | 0 | 0 | 0 | 0 | 4 | K | 2 |  |  |  | ROZPOCET | 0 | 0 | 0 | 0 | 0 | 1 | 0 | 4 | 442034932
| PP |  | Ukončení vodičů izolovaných s označením a zapojením v rozváděči nebo na přístroji, průřezu žíly do 2,5 mm2 | [18 empty] | PP | 2
| Online PSC |  | https://podminky.urs.cz/item/CS_URS_2022_01/741130001 | [18 empty] | Online PSC | 2
| VV |  | Struktura výpočtu: počet kusů | [18 empty] | VV | 2 | 1 | True | 0 | ROZPOCET
| VV |  | 12 |  | 12 | [16 empty] | VV | 2 | 2 | True | 0 | ROZPOCET
| VV |  | Součet |  | 12 | [16 empty] | VV | 2 | 4 | True | 1 | ROZPOCET
9 | K | 741372062 | Montáž svítidlo LED interiérové přisazené stropní hranaté nebo kruhové přes 0,09 do 0,36 m2 se zapojením vodičů | kus | 90 |  |  | 0 | CS ÚRS 2022 01 |  | základní | 0 | 0 | 0 |  | 0 | 0 | 0 | 0 | 0 | 4 | K | 2 |  |  |  | ROZPOCET | 0 | 0 | 0 | 0 | 0 | 1 | 0 | 4 | 1929025137
| PP |  | Montáž svítidel s integrovaným zdrojem LED se zapojením vodičů interiérových přisazených stropních hranatých nebo kruhových, plochy přes 0,09 do 0,36 m2 | [18 empty] | PP | 2
| Online PSC |  | https://podminky.urs.cz/item/CS_URS_2022_01/741372062 | [18 empty] | Online PSC | 2
| VV |  | Struktura výpočtu: počet kusů | [18 empty] | VV | 2 | 1 | True | 0 | ROZPOCET
| VV |  | 90 |  | 90 | [16 empty] | VV | 2 | 2 | True | 0 | ROZPOCET
| VV |  | Součet |  | 90 | [16 empty] | VV | 2 | 4 | True | 1 | ROZPOCET
10 | M | IP-SV-AS1 | svítidlo asymetrické pro školní tabule, Elkovo Čepelík, typ ZCLED3G32L840/ASHR, LED modul 32W/3030lm/840, IP40 | kus | 2 |  |  | 0 |  |  | základní | 0 | 0 | 0 |  | 0 | 0 | 0 | 0 | 0 | 8 | M | 2 |  |  |  | ROZPOCET | 0 | 0 | 0 | 0 | 0 | 1 | 0 | 4 | 716613668
| PP |  | svítidlo asymetrické pro školní tabule, Elkovo Čepelík, typ ZCLED3G32L840/ASHR, LED modul 32W/3030lm/840, IP40 | [18 empty] | PP | 2
| P |  | Poznámka k položce: Poznámka k položce: Doporučený typ. | [18 empty] | P | 2
| VV |  | Struktura výpočtu: počet kusů | [18 empty] | VV | 2 | 1 | True | 0 | ROZPOCET
| VV |  | 2 |  | 2 | [16 empty] | VV | 2 | 2 | True | 0 | ROZPOCET
| VV |  | Součet |  | 2 | [16 empty] | VV | 2 | 4 | True | 1 | ROZPOCET
11 | M | IP-SV-FL1 | svítidlo stropní, Elkovo Čepelík, typ ZCLED3G32L840/FLAT250-MIKRO-C, LED modul 32W/3209lm/840, matný mikroprismatický optický difuzor, IP40 | kus | 9 |  |  | 0 |  |  | základní | 0 | 0 | 0 |  | 0 | 0 | 0 | 0 | 0 | 8 | M | 2 |  |  |  | ROZPOCET | 0 | 0 | 0 | 0 | 0 | 1 | 0 | 4 | 1583272459
| PP |  | svítidlo stropní, Elkovo Čepelík, typ ZCLED3G32L840/FLAT250-MIKRO-C, LED modul 32W/3209lm/840, matný mikroprismatický optický difuzor, IP40 | [18 empty] | PP | 2
| P |  | Poznámka k položce: Poznámka k položce: Doporučený typ. | [18 empty] | P | 2
| VV |  | Struktura výpočtu: počet kusů | [18 empty] | VV | 2 | 1 | True | 0 | ROZPOCET
| VV |  | 9 |  | 9 | [16 empty] | VV | 2 | 2 | True | 0 | ROZPOCET
| VV |  | Součet |  | 9 | [16 empty] | VV | 2 | 4 | True | 1 | ROZPOCET
12 | M | IP-SV1 | lankový závěs, délka 1 metr, Elkovo Čepelík, typ ZLY/1 | kus | 4 |  |  | 0 |  |  | základní | 0 | 0 | 0 |  | 0 | 0 | 0 | 0 | 0 | 8 | M | 2 |  |  |  | ROZPOCET | 0 | 0 | 0 | 0 | 0 | 1 | 0 | 4 | -1393877279
| PP |  | lankový závěs, délka 1 metr, Elkovo Čepelík, typ ZLY/1 | [18 empty] | PP | 2
| P |  | Poznámka k položce: Poznámka k položce: Doporučený typ. | [18 empty] | P | 2
| VV |  | Struktura výpočtu: počet kusů | [18 empty] | VV | 2 | 1 | True | 0 | ROZPOCET
| VV |  | 4 |  | 4 | [16 empty] | VV | 2 | 2 | True | 0 | ROZPOCET
| VV |  | Součet |  | 4 | [16 empty] | VV | 2 | 4 | True | 1 | ROZPOCET
13 | M | IP-SV2 | stropní kalíšek, 3 póly, Elkovo Čepelík, typ ZL-BOX3/1 | kus | 2 |  |  | 0 |  |  | základní | 0 | 0 | 0 |  | 0 | 0 | 0 | 0 | 0 | 8 | M | 2 |  |  |  | ROZPOCET | 0 | 0 | 0 | 0 | 0 | 1 | 0 | 4 | -1693623128
| PP |  | stropní kalíšek, 3 póly, Elkovo Čepelík, typ ZL-BOX3/1 | [18 empty] | PP | 2
| P |  | Poznámka k položce: Poznámka k položce: Doporučený typ. | [18 empty] | P | 2
| VV |  | Struktura výpočtu: počet kusů | [18 empty] | VV | 2 | 1 | True | 0 | ROZPOCET
| VV |  | 2 |  | 2 | [16 empty] | VV | 2 | 2 | True | 0 | ROZPOCET
| VV |  | Součet |  | 2 | [16 empty] | VV | 2 | 4 | True | 1 | ROZPOCET
14 | K | 741313001 | Montáž zásuvka (polo)zapuštěná bezšroubové připojení 2P+PE se zapojením vodičů | kus | 10 |  |  | 0 | CS ÚRS 2022 01 |  | základní | 0 | 0 | 0 |  | 0 | 0 | 0 | 0 | 0 | 4 | K | 2 |  |  |  | ROZPOCET | 0 | 0 | 0 | 0 | 0 | 1 | 0 | 4 | -279674515
| PP |  | Montáž zásuvek domovních se zapojením vodičů bezšroubové připojení polozapuštěných nebo zapuštěných 10/16 A, provedení 2P + PE | [18 empty] | PP | 2
| Online PSC |  | https://podminky.urs.cz/item/CS_URS_2022_01/741313001 | [18 empty] | Online PSC | 2
| VV |  | Struktura výpočtu: počet kusů | [18 empty] | VV | 2 | 1 | True | 0 | ROZPOCET
| VV |  | 10 |  | 10 | [16 empty] | VV | 2 | 2 | True | 0 | ROZPOCET
| VV |  | Součet |  | 10 | [16 empty] | VV | 2 | 4 | True | 1 | ROZPOCET
15 | M | IP-PR-001 | zásuvka jednonásobná s ochranným kolíkem, s clonkami, ABB Tango, bílá, typ 5519A-A02357 B | ks | 10 |  |  | 0 |  |  | základní | 0 | 0 | 0 |  | 0 | 0 | 0 | 0 | 0 | 8 | M | 2 |  |  |  | ROZPOCET | 0 | 0 | 0 | 0 | 0 | 1 | 0 | 4 | -1161085589
| PP |  | zásuvka jednonásobná s ochranným kolíkem, s clonkami, ABB Tango, bílá, typ 5519A-A02357 B | [18 empty] | PP | 2
| P |  | Poznámka k položce: Poznámka k položce: Doporučený typ. | [18 empty] | P | 2
| VV |  | Struktura výpočtu: počet kusů | [18 empty] | VV | 2 | 1 | True | 0 | ROZPOCET
| VV |  | 10 |  | 10 | [16 empty] | VV | 2 | 2 | True | 0 | ROZPOCET
| VV |  | Součet |  | 10 | [16 empty] | VV | 2 | 4 | True | 1 | ROZPOCET
16 | K | 741313005 | Montáž zásuvka (polo)zapuštěná bezšroubové připojení 2P + PE s přepěťovou ochranou se zapojením vodičů | kus | 2 |  |  | 0 | CS ÚRS 2022 01 |  | základní | 0 | 0 | 0 |  | 0 | 0 | 0 | 0 | 0 | 4 | K | 2 |  |  |  | ROZPOCET | 0 | 0 | 0 | 0 | 0 | 1 | 0 | 4 | 1293915260
| PP |  | Montáž zásuvek domovních se zapojením vodičů bezšroubové připojení polozapuštěných nebo zapuštěných 10/16 A, provedení 2P + PE s ochrannými clonkami a přepěťovou ochranou | [18 empty] | PP | 2
| Online PSC |  | https://podminky.urs.cz/item/CS_URS_2022_01/741313005 | [18 empty] | Online PSC | 2
| VV |  | Struktura výpočtu: počet kusů | [18 empty] | VV | 2 | 1 | True | 0 | ROZPOCET
| VV |  | 2 |  | 2 | [16 empty] | VV | 2 | 2 | True | 0 | ROZPOCET
| VV |  | Součet |  | 2 | [16 empty] | VV | 2 | 4 | True | 1 | ROZPOCET
17 | M | IP-PR-002 | zásuvka jednonásobná s ochranným kolíkem, s clonkami a ochranou před přepětím, ABB Tango, bílá, typ 5599A-A02357 B | ks | 2 |  |  | 0 |  |  | základní | 0 | 0 | 0 |  | 0 | 0 | 0 | 0 | 0 | 8 | M | 2 |  |  |  | ROZPOCET | 0 | 0 | 0 | 0 | 0 | 1 | 0 | 4 | -266850415
| PP |  | zásuvka jednonásobná s ochranným kolíkem, s clonkami a ochranou před přepětím, ABB Tango, bílá, typ 5599A-A02357 B | [18 empty] | PP | 2
| P |  | Poznámka k položce: Poznámka k položce: Doporučený typ. | [18 empty] | P | 2
| VV |  | Struktura výpočtu: počet kusů | [18 empty] | VV | 2 | 1 | True | 0 | ROZPOCET
| VV |  | 2 |  | 2 | [16 empty] | VV | 2 | 2 | True | 0 | ROZPOCET
| VV |  | Součet |  | 2 | [16 empty] | VV | 2 | 4 | True | 1 | ROZPOCET
18 | K | 741310121 | Montáž přepínač (polo)zapuštěný bezšroubové připojení 5-seriový se zapojením vodičů | kus | 2 |  |  | 0 | CS ÚRS 2022 01 |  | základní | 0 | 0 | 0 |  | 0 | 0 | 0 | 0 | 0 | 4 | K | 2 |  |  |  | ROZPOCET | 0 | 0 | 0 | 0 | 0 | 1 | 0 | 4 | 908502575
| PP |  | Montáž spínačů jedno nebo dvoupólových polozapuštěných nebo zapuštěných se zapojením vodičů bezšroubové připojení přepínačů, řazení 5-sériových | [18 empty] | PP | 2
| Online PSC |  | https://podminky.urs.cz/item/CS_URS_2022_01/741310121 | [18 empty] | Online PSC | 2
| VV |  | Struktura výpočtu: počet kusů | [18 empty] | VV | 2 | 1 | True | 0 | ROZPOCET
| VV |  | 2 |  | 2 | [16 empty] | VV | 2 | 2 | True | 0 | ROZPOCET
| VV |  | Součet |  | 2 | [16 empty] | VV | 2 | 4 | True | 1 | ROZPOCET
19 | M | IP-PR-004 | přístroj přepínače sériového, řazení 5, ABB, typ 3559-A05345 | kus | 2 |  |  | 0 |  |  | základní | 0 | 0 | 0 |  | 0 | 0 | 0 | 0 | 0 | 8 | M | 2 |  |  |  | ROZPOCET | 0 | 0 | 0 | 0 | 0 | 1 | 0 | 4 | -4841544
| PP |  | přístroj přepínače sériového, řazení 5, ABB, typ 3559-A05345 | [18 empty] | PP | 2
| P |  | Poznámka k položce: Poznámka k položce: Doporučený typ. | [18 empty] | P | 2
| VV |  | Struktura výpočtu: počet kusů | [18 empty] | VV | 2 | 1 | True | 0 | ROZPOCET
| VV |  | 2 |  | 2 | [16 empty] | VV | 2 | 2 | True | 0 | ROZPOCET
| VV |  | Součet |  | 2 | [16 empty] | VV | 2 | 4 | True | 1 | ROZPOCET
20 | M | IP-PR-008 | kryt dělený, ABB Tango, bílá, typ 3558A-A652 B | kus | 2 |  |  | 0 |  |  | základní | 0 | 0 | 0 |  | 0 | 0 | 0 | 0 | 0 | 8 | M | 2 |  |  |  | ROZPOCET | 0 | 0 | 0 | 0 | 0 | 1 | 0 | 4 | 659336830
| PP |  | kryt dělený, ABB Tango, bílá, typ 3558A-A652 B | [18 empty] | PP | 2
| P |  | Poznámka k položce: Poznámka k položce: Doporučený typ. | [18 empty] | P | 2
| VV |  | Struktura výpočtu: počet kusů | [18 empty] | VV | 2 | 1 | True | 0 | ROZPOCET
| VV |  | 2 |  | 2 | [16 empty] | VV | 2 | 2 | True | 0 | ROZPOCET
| VV |  | Součet |  | 2 | [16 empty] | VV | 2 | 4 | True | 1 | ROZPOCET
21 | M | IP-PR-021 | kryt zaslepovací, ABB Tango, bílá, typ 3902A-A001 B | kus | 1 |  |  | 0 |  |  | základní | 0 | 0 | 0 |  | 0 | 0 | 0 | 0 | 0 | 8 | M | 2 |  |  |  | ROZPOCET | 0 | 0 | 0 | 0 | 0 | 1 | 0 | 4 | -1558216366
| PP |  | kryt zaslepovací, ABB Tango, bílá, typ 3902A-A001 B | [18 empty] | PP | 2
| P |  | Poznámka k položce: Poznámka k položce: Doporučený typ. | [18 empty] | P | 2
| VV |  | Struktura výpočtu: počet kusů | [18 empty] | VV | 2 | 1 | True | 0 | ROZPOCET
| VV |  | 1 |  | 1 | [16 empty] | VV | 2 | 2 | True | 0 | ROZPOCET
| VV |  | Součet |  | 1 | [16 empty] | VV | 2 | 4 | True | 1 | ROZPOCET
22 | M | IP-PR-009 | rámeček pro elektroinstalační přístroje jednonásobný, ABB Tango, bílá, typ 3901A-B10 B | kus | 1 |  |  | 0 |  |  | základní | 0 | 0 | 0 |  | 0 | 0 | 0 | 0 | 0 | 8 | M | 2 |  |  |  | ROZPOCET | 0 | 0 | 0 | 0 | 0 | 1 | 0 | 4 | 1335390003
| PP |  | rámeček pro elektroinstalační přístroje jednonásobný, ABB Tango, bílá, typ 3901A-B10 B | [18 empty] | PP | 2
| P |  | Poznámka k položce: Poznámka k položce: Doporučený typ. | [18 empty] | P | 2
| VV |  | Struktura výpočtu: počet kusů | [18 empty] | VV | 2 | 1 | True | 0 | ROZPOCET
| VV |  | 1 |  | 1 | [16 empty] | VV | 2 | 2 | True | 0 | ROZPOCET
| VV |  | Součet |  | 1 | [16 empty] | VV | 2 | 4 | True | 1 | ROZPOCET
23 | M | IP-PR-010 | rámeček pro elektroinstalační přístroje dvojnásobný vodorovný, ABB Tango, bílá, typ 3901A-B20 B | kus | 2 |  |  | 0 |  |  | základní | 0 | 0 | 0 |  | 0 | 0 | 0 | 0 | 0 | 8 | M | 2 |  |  |  | ROZPOCET | 0 | 0 | 0 | 0 | 0 | 1 | 0 | 4 | 30278508
| PP |  | rámeček pro elektroinstalační přístroje dvojnásobný vodorovný, ABB Tango, bílá, typ 3901A-B20 B | [18 empty] | PP | 2
| P |  | Poznámka k položce: Poznámka k položce: Doporučený typ. | [18 empty] | P | 2
| VV |  | Struktura výpočtu: počet kusů | [18 empty] | VV | 2 | 1 | True | 0 | ROZPOCET
| VV |  | 2 |  | 2 | [16 empty] | VV | 2 | 2 | True | 0 | ROZPOCET
| VV |  | Součet |  | 2 | [16 empty] | VV | 2 | 4 | True | 1 | ROZPOCET
24 | M | IP-PR-011 | rámeček pro elektroinstalační přístroje trojnásobný vodorovný, ABB Tango, bílá, typ 3901A-B30 B | kus | 1 |  |  | 0 |  |  | základní | 0 | 0 | 0 |  | 0 | 0 | 0 | 0 | 0 | 8 | M | 2 |  |  |  | ROZPOCET | 0 | 0 | 0 | 0 | 0 | 1 | 0 | 4 | -225994741
| PP |  | rámeček pro elektroinstalační přístroje trojnásobný vodorovný, ABB Tango, bílá, typ 3901A-B30 B | [18 empty] | PP | 2
| P |  | Poznámka k položce: Poznámka k položce: Doporučený typ. | [18 empty] | P | 2
| VV |  | Struktura výpočtu: počet kusů | [18 empty] | VV | 2 | 1 | True | 0 | ROZPOCET
| VV |  | 1 |  | 1 | [16 empty] | VV | 2 | 2 | True | 0 | ROZPOCET
| VV |  | Součet |  | 1 | [16 empty] | VV | 2 | 4 | True | 1 | ROZPOCET
25 | M | IP-PR-012 | rámeček pro elektroinstalační přístroje čtyřnásobný vodorovný, ABB Tango, bílá, typ 3901A-B40 B | kus | 1 |  |  | 0 |  |  | základní | 0 | 0 | 0 |  | 0 | 0 | 0 | 0 | 0 | 8 | M | 2 |  |  |  | ROZPOCET | 0 | 0 | 0 | 0 | 0 | 1 | 0 | 4 | -668636491
| PP |  | rámeček pro elektroinstalační přístroje čtyřnásobný vodorovný, ABB Tango, bílá, typ 3901A-B40 B | [18 empty] | PP | 2
| P |  | Poznámka k položce: Poznámka k položce: Doporučený typ. | [18 empty] | P | 2
| VV |  | Struktura výpočtu: počet kusů | [18 empty] | VV | 2 | 1 | True | 0 | ROZPOCET
| VV |  | 1 |  | 1 | [16 empty] | VV | 2 | 2 | True | 0 | ROZPOCET
| VV |  | Součet |  | 1 | [16 empty] | VV | 2 | 4 | True | 1 | ROZPOCET
26 | M | IP-PR-013 | rámeček pro elektroinstalační přístroje pětinásobný vodorovný, ABB Tango, bílá, typ 3901A-B50 B | kus | 1 |  |  | 0 |  |  | základní | 0 | 0 | 0 |  | 0 | 0 | 0 | 0 | 0 | 8 | M | 2 |  |  |  | ROZPOCET | 0 | 0 | 0 | 0 | 0 | 1 | 0 | 4 | -918917373
| PP |  | rámeček pro elektroinstalační přístroje pětinásobný vodorovný, ABB Tango, bílá, typ 3901A-B50 B | [18 empty] | PP | 2
| P |  | Poznámka k položce: Poznámka k položce: Doporučený typ. | [18 empty] | P | 2
| VV |  | Struktura výpočtu: počet kusů | [18 empty] | VV | 2 | 1 | True | 0 | ROZPOCET
| VV |  | 1 |  | 1 | [16 empty] | VV | 2 | 2 | True | 0 | ROZPOCET
| VV |  | Součet |  | 1 | [16 empty] | VV | 2 | 4 | True | 1 | ROZPOCET
27 | K | 741112061 | Montáž krabice přístrojová zapuštěná plastová kruhová | kus | 17 |  |  | 0 | CS ÚRS 2022 01 |  | základní | 0 | 0 | 0 |  | 0 | 0 | 0 | 0 | 0 | 4 | K | 2 |  |  |  | ROZPOCET | 0 | 0 | 0 | 0 | 0 | 1 | 0 | 4 | -2141530538
| PP |  | Montáž krabic elektroinstalačních bez napojení na trubky a lišty, demontáže a montáže víčka a přístroje přístrojových zapuštěných plastových kruhových | [18 empty] | PP | 2
| Online PSC |  | https://podminky.urs.cz/item/CS_URS_2022_01/741112061 | [18 empty] | Online PSC | 2
| VV |  | Struktura výpočtu: počet kusů | [18 empty] | VV | 2 | 1 | True | 0 | ROZPOCET
| VV |  | 17 |  | 17 | [16 empty] | VV | 2 | 2 | True | 0 | ROZPOCET
| VV |  | Součet |  | 17 | [16 empty] | VV | 2 | 4 | True | 1 | ROZPOCET
28 | M | IP-KR-001 | krabice univerzální přístrojová, Kopos Kolín, typ KU 68-1901 | kus | 17 |  |  | 0 |  |  | základní | 0 | 0 | 0 |  | 0 | 0 | 0 | 0 | 0 | 8 | M | 2 |  |  |  | ROZPOCET | 0 | 0 | 0 | 0 | 0 | 1 | 0 | 4 | 1698911734
| PP |  | krabice univerzální přístrojová, Kopos Kolín, typ KU 68-1901 | [18 empty] | PP | 2
| P |  | Poznámka k položce: Poznámka k položce: Doporučený typ. | [18 empty] | P | 2
| VV |  | Struktura výpočtu: počet kusů | [18 empty] | VV | 2 | 1 | True | 0 | ROZPOCET
| VV |  | 17 |  | 17 | [16 empty] | VV | 2 | 2 | True | 0 | ROZPOCET
| VV |  | Součet |  | 17 | [16 empty] | VV | 2 | 4 | True | 1 | ROZPOCET
29 | K | 741112001 | Montáž krabice zapuštěná plastová kruhová | kus | 8 |  |  | 0 | CS ÚRS 2022 01 |  | základní | 0 | 0 | 0 |  | 0 | 0 | 0 | 0 | 0 | 4 | K | 2 |  |  |  | ROZPOCET | 0 | 0 | 0 | 0 | 0 | 1 | 0 | 4 | -2036843232
| PP |  | Montáž krabic elektroinstalačních bez napojení na trubky a lišty, demontáže a montáže víčka a přístroje protahovacích nebo odbočných zapuštěných plastových kruhových | [18 empty] | PP | 2
| Online PSC |  | https://podminky.urs.cz/item/CS_URS_2022_01/741112001 | [18 empty] | Online PSC | 2
| VV |  | Struktura výpočtu: počet kusů | [18 empty] | VV | 2 | 1 | True | 0 | ROZPOCET
| VV |  | 8 |  | 8 | [16 empty] | VV | 2 | 2 | True | 0 | ROZPOCET
| VV |  | Součet |  | 8 | [16 empty] | VV | 2 | 4 | True | 1 | ROZPOCET
30 | M | IP-KR-002 | krabice odbočná s víčkem, Kopos Kolín, typ KU 68-1902 | kus | 8 |  |  | 0 |  |  | základní | 0 | 0 | 0 |  | 0 | 0 | 0 | 0 | 0 | 8 | M | 2 |  |  |  | ROZPOCET | 0 | 0 | 0 | 0 | 0 | 1 | 0 | 4 | -1891046653
| PP |  | krabice odbočná s víčkem, Kopos Kolín, typ KU 68-1902 | [18 empty] | PP | 2
| P |  | Poznámka k položce: Poznámka k položce: Doporučený typ. | [18 empty] | P | 2
| VV |  | Struktura výpočtu: počet kusů | [18 empty] | VV | 2 | 1 | True | 0 | ROZPOCET
| VV |  | 8 |  | 8 | [16 empty] | VV | 2 | 2 | True | 0 | ROZPOCET
| VV |  | Součet |  | 8 | [16 empty] | VV | 2 | 4 | True | 1 | ROZPOCET
31 | M | IP-BS-001 | bezšřoubové svorky páčkové, WAGO, typ COMPACT | kpl | 1 |  |  | 0 |  |  | základní | 0 | 0 | 0 |  | 0 | 0 | 0 | 0 | 0 | 8 | M | 2 |  |  |  | ROZPOCET | 0 | 0 | 0 | 0 | 0 | 1 | 0 | 4 | -1495401338
| PP |  | bezšřoubové svorky páčkové, WAGO, typ COMPACT | [18 empty] | PP | 2
| P |  | Poznámka k položce: Poznámka k položce: Doporučený typ. | [18 empty] | P | 2
| VV |  | Struktura výpočtu: počet kusů | [18 empty] | VV | 2 | 1 | True | 0 | ROZPOCET
| VV |  | 1 |  | 1 | [16 empty] | VV | 2 | 2 | True | 0 | ROZPOCET
| VV |  | Součet |  | 1 | [16 empty] | VV | 2 | 4 | True | 1 | ROZPOCET
32 | K | HZS2232 | Hodinová zúčtovací sazba elektrikář odborný | hod | 5 |  |  | 0 | CS ÚRS 2022 01 |  | základní | 0 | 0 | 0 |  | 0 | 0 | 0 | 0 | 0 | 4 | K | 2 |  |  |  | ROZPOCET | 0 | 0 | 0 | 0 | 0 | 1 | 0 | 4 | 1661239275
| PP |  | Hodinové zúčtovací sazby profesí PSV provádění stavebních instalací elektrikář odborný | [18 empty] | PP | 2
| Online PSC |  | https://podminky.urs.cz/item/CS_URS_2022_01/HZS2232 | [18 empty] | Online PSC | 2
33 | K | IP-D-001 | Demontážní práce silnoproud a slaboproud | hod | 16 |  |  | 0 |  |  | základní | 0 | 0 | 0 |  | 0 | 0 | 0 | 0 | 0 | 4 | K | 2 |  |  |  | ROZPOCET | 0 | 0 | 0 | 0 | 0 | 1 | 0 | 4 | -769898810
| PP |  | Demontážní práce silnoproud a slaboproud | [18 empty] | PP | 2
34 | M | IP-DM-001 | drobný materiál | kpl | 1 |  |  | 0 |  |  | základní | 0 | 0 | 0 |  | 0 | 0 | 0 | 0 | 0 | 8 | M | 2 |  |  |  | ROZPOCET | 0 | 0 | 0 | 0 | 0 | 1 | 0 | 4 | -1287077476
| PP |  | drobný materiál | [18 empty] | PP | 2
| D | SLAB | Slaboproud |  |  |  |  | 0 |  |  |  |  | 0 | 0 |  | 0 |  | 0 |  | 0 | 1 | D | 1 |  |  |  | ROZPOCET | [6 empty] | 0
35 | M | IP-RACK | doplnění stávajícího slaboproudého rozvaděče RACK, práce + materiál | kus | 1 |  |  | 0 |  |  | základní | 0 | 0 | 0 |  | 0 | 0 | 0 | 0 | 0 | 8 | M | 2 |  |  |  | ROZPOCET | 0 | 0 | 0 | 0 | 0 | 1 | 0 | 4 | -639867039
| PP |  | doplnění stávajícího slaboproudého rozvaděče RACK, práce + materiál | [18 empty] | PP | 2
| VV |  | Struktura výpočtu: počet kusů | [18 empty] | VV | 2 | 1 | True | 0 | ROZPOCET
| VV |  | 1 |  | 1 | [16 empty] | VV | 2 | 2 | True | 0 | ROZPOCET
| VV |  | Součet |  | 1 | [16 empty] | VV | 2 | 4 | True | 1 | ROZPOCET
36 | K | 741110062 | Montáž trubka plastová ohebná D přes 23 do 35 mm uložená pod omítku | m | 27 |  |  | 0 | CS ÚRS 2022 01 |  | základní | 0 | 0 | 0 |  | 0 | 0 | 0 | 0 | 0 | 4 | K | 2 |  |  |  | ROZPOCET | 0 | 0 | 0 | 0 | 0 | 1 | 0 | 4 | 1606482719
| PP |  | Montáž trubek elektroinstalačních s nasunutím nebo našroubováním do krabic plastových ohebných, uložených pod omítku, vnější Ø přes 23 do 35 mm | [18 empty] | PP | 2
| Online PSC |  | https://podminky.urs.cz/item/CS_URS_2022_01/741110062 | [18 empty] | Online PSC | 2
| VV |  | Struktura výpočtu: počet kusů | [18 empty] | VV | 2 | 1 | True | 0 | ROZPOCET
| VV |  | 16+11 |  | 27 | [16 empty] | VV | 2 | 2 | True | 0 | ROZPOCET
| VV |  | Součet |  | 27 | [16 empty] | VV | 2 | 4 | True | 1 | ROZPOCET
37 | M | IP-TO-001 | elektroinstalační trubka ohebná s protahovacím drátem, průměr 32 mm, Kopos Kolín, typ 1432_K50D | m | 11 |  |  | 0 |  |  | základní | 0 | 0 | 0 |  | 0 | 0 | 0 | 0 | 0 | 8 | M | 2 |  |  |  | ROZPOCET | 0 | 0 | 0 | 0 | 0 | 1 | 0 | 4 | -974069261
| PP |  | elektroinstalační trubka ohebná s protahovacím drátem, průměr 32 mm, Kopos Kolín, typ 1432_K50D | [18 empty] | PP | 2
| P |  | Poznámka k položce: Poznámka k položce: doporučený typ | [18 empty] | P | 2
| VV |  | Struktura výpočtu: počet kusů | [18 empty] | VV | 2 | 1 | True | 0 | ROZPOCET
| VV |  | 11 |  | 11 | [16 empty] | VV | 2 | 2 | True | 0 | ROZPOCET
| VV |  | Součet |  | 11 | [16 empty] | VV | 2 | 4 | True | 1 | ROZPOCET
38 | M | IP-TO-002 | elektroinstalační trubka ohebná s protahovacím drátem, průměr 25 mm, Kopos Kolín, typ 1425_K50D | m | 16 |  |  | 0 |  |  | základní | 0 | 0 | 0 |  | 0 | 0 | 0 | 0 | 0 | 8 | M | 2 |  |  |  | ROZPOCET | 0 | 0 | 0 | 0 | 0 | 1 | 0 | 4 | 1310875363
| PP |  | elektroinstalační trubka ohebná s protahovacím drátem, průměr 25 mm, Kopos Kolín, typ 1425_K50D | [18 empty] | PP | 2
| P |  | Poznámka k položce: Poznámka k položce: doporučený typ | [18 empty] | P | 2
| VV |  | Struktura výpočtu: počet kusů | [18 empty] | VV | 2 | 1 | True | 0 | ROZPOCET
| VV |  | 16 |  | 16 | [16 empty] | VV | 2 | 2 | True | 0 | ROZPOCET
| VV |  | Součet |  | 16 | [16 empty] | VV | 2 | 4 | True | 1 | ROZPOCET
39 | K | 742121001 | Montáž kabelů sdělovacích pro vnitřní rozvody do 15 žil | m | 100 |  |  | 0 | CS ÚRS 2022 01 |  | základní | 0 | 0 | 0 |  | 0 | 0 | 0 | 0 | 0 | 4 | K | 2 |  |  |  | ROZPOCET | 0 | 0 | 0 | 0 | 0 | 1 | 0 | 4 | 1647713103
| PP |  | Montáž kabelů sdělovacích pro vnitřní rozvody počtu žil do 15 | [18 empty] | PP | 2
| Online PSC |  | https://podminky.urs.cz/item/CS_URS_2022_01/742121001 | [18 empty] | Online PSC | 2
| VV |  | Struktura výpočtu: počet kusů | [18 empty] | VV | 2 | 1 | True | 0 | ROZPOCET
| VV |  | 100 |  | 100 | [16 empty] | VV | 2 | 2 | True | 0 | ROZPOCET
| VV |  | Součet |  | 100 | [16 empty] | VV | 2 | 4 | True | 1 | ROZPOCET
40 | M | IP-KAB9 | kabel sdělovací, BELDEN, typ UTP cat. 6 | m | 100 |  |  | 0 |  |  | základní | 0 | 0 | 0 |  | 0 | 0 | 0 | 0 | 0 | 8 | M | 2 |  |  |  | ROZPOCET | 0 | 0 | 0 | 0 | 0 | 1 | 0 | 4 | 978490790
| PP |  | kabel sdělovací, BELDEN, typ UTP cat. 6 | [18 empty] | PP | 2
| P |  | Poznámka k položce: Poznámka k položce: doporučený typ | [18 empty] | P | 2
| VV |  | Struktura výpočtu: počet kusů | [18 empty] | VV | 2 | 1 | True | 0 | ROZPOCET
| VV |  | 100 |  | 100 | [16 empty] | VV | 2 | 2 | True | 0 | ROZPOCET
| VV |  | Součet |  | 100 | [16 empty] | VV | 2 | 4 | True | 1 | ROZPOCET
41 | K | 742330041 | Montáž datové jednozásuvky | kus | 2 |  |  | 0 | CS ÚRS 2022 01 |  | základní | 0 | 0 | 0 |  | 0 | 0 | 0 | 0 | 0 | 4 | K | 2 |  |  |  | ROZPOCET | 0 | 0 | 0 | 0 | 0 | 1 | 0 | 4 | 129702095
| PP |  | Montáž strukturované kabeláže zásuvek datových pod omítku, do nábytku, do parapetního žlabu nebo podlahové krabice jednozásuvky | [18 empty] | PP | 2
| Online PSC |  | https://podminky.urs.cz/item/CS_URS_2022_01/742330041 | [18 empty] | Online PSC | 2
| VV |  | Struktura výpočtu: počet kusů | [18 empty] | VV | 2 | 1 | True | 0 | ROZPOCET
| VV |  | 2 |  | 2 | [16 empty] | VV | 2 | 2 | True | 0 | ROZPOCET
| VV |  | Součet |  | 2 | [16 empty] | VV | 2 | 4 | True | 1 | ROZPOCET
42 | M | IP-PR-018 | přístroj zásuvky komunikační RJ 45-8, nestíněná, ABB, typ RJ45C6U | kus | 2 |  |  | 0 |  |  | základní | 0 | 0 | 0 |  | 0 | 0 | 0 | 0 | 0 | 8 | M | 2 |  |  |  | ROZPOCET | 0 | 0 | 0 | 0 | 0 | 1 | 0 | 4 | 1038597742
| PP |  | přístroj zásuvky komunikační RJ 45-8, nestíněná, ABB, typ RJ45C6U | [18 empty] | PP | 2
| P |  | Poznámka k položce: Poznámka k položce: Doporučený typ. | [18 empty] | P | 2
| VV |  | Struktura výpočtu: počet kusů | [18 empty] | VV | 2 | 1 | True | 0 | ROZPOCET
| VV |  | 2 |  | 2 | [16 empty] | VV | 2 | 2 | True | 0 | ROZPOCET
| VV |  | Součet |  | 2 | [16 empty] | VV | 2 | 4 | True | 1 | ROZPOCET
43 | M | IP-PR-019 | maska nosná jednonásobná, ABB, typ 5014A-B1017 | kus | 2 |  |  | 0 |  |  | základní | 0 | 0 | 0 |  | 0 | 0 | 0 | 0 | 0 | 8 | M | 2 |  |  |  | ROZPOCET | 0 | 0 | 0 | 0 | 0 | 1 | 0 | 4 | -1862136781
| PP |  | maska nosná jednonásobná, ABB, typ 5014A-B1017 | [18 empty] | PP | 2
| P |  | Poznámka k položce: Poznámka k položce: Doporučený typ. | [18 empty] | P | 2
| VV |  | Struktura výpočtu: počet kusů | [18 empty] | VV | 2 | 1 | True | 0 | ROZPOCET
| VV |  | 2 |  | 2 | [16 empty] | VV | 2 | 2 | True | 0 | ROZPOCET
| VV |  | Součet |  | 2 | [16 empty] | VV | 2 | 4 | True | 1 | ROZPOCET
44 | M | IP-PR-020 | kryt zásuvky komunikační, ABB Tango, bílá, typ 5014A-A100 B | kus | 2 |  |  | 0 |  |  | základní | 0 | 0 | 0 |  | 0 | 0 | 0 | 0 | 0 | 8 | M | 2 |  |  |  | ROZPOCET | 0 | 0 | 0 | 0 | 0 | 1 | 0 | 4 | 2110451398
| PP |  | kryt zásuvky komunikační, ABB Tango, bílá, typ 5014A-A100 B | [18 empty] | PP | 2
| P |  | Poznámka k položce: Poznámka k položce: Doporučený typ. | [18 empty] | P | 2
| VV |  | Struktura výpočtu: počet kusů | [18 empty] | VV | 2 | 1 | True | 0 | ROZPOCET
| VV |  | 2 |  | 2 | [16 empty] | VV | 2 | 2 | True | 0 | ROZPOCET
| VV |  | Součet |  | 2 | [16 empty] | VV | 2 | 4 | True | 1 | ROZPOCET
45 | K | 742110505 | Montáž krabic pro slaboproud zapuštěných plastových odbočných čtyřhranných s víčkem | kus | 2 |  |  | 0 | CS ÚRS 2022 01 |  | základní | 0 | 0 | 0 |  | 0 | 0 | 0 | 0 | 0 | 4 | K | 2 |  |  |  | ROZPOCET | 0 | 0 | 0 | 0 | 0 | 1 | 0 | 4 | -1899170794
| PP |  | Montáž krabic elektroinstalačních s víčkem zapuštěných plastových odbočných čtyřhranných | [18 empty] | PP | 2
| Online PSC |  | https://podminky.urs.cz/item/CS_URS_2022_01/742110505 | [18 empty] | Online PSC | 2
| VV |  | Struktura výpočtu: počet kusů | [18 empty] | VV | 2 | 1 | True | 0 | ROZPOCET
| VV |  | 2 |  | 2 | [16 empty] | VV | 2 | 2 | True | 0 | ROZPOCET
| VV |  | Součet |  | 2 | [16 empty] | VV | 2 | 4 | True | 1 | ROZPOCET
46 | M | IP-KR-004 | krabice odbočná s víčkem, Kopos Kolín, typ KO 100 E_KA | kus | 2 |  |  | 0 |  |  | základní | 0 | 0 | 0 |  | 0 | 0 | 0 | 0 | 0 | 8 | M | 2 |  |  |  | ROZPOCET | 0 | 0 | 0 | 0 | 0 | 1 | 0 | 4 | -1768908076
| PP |  | krabice odbočná s víčkem, Kopos Kolín, typ KO 100 E_KA | [18 empty] | PP | 2
| P |  | Poznámka k položce: Poznámka k položce: Doporučený typ. | [18 empty] | P | 2
| VV |  | Struktura výpočtu: počet kusů | [18 empty] | VV | 2 | 1 | True | 0 | ROZPOCET
| VV |  | 2 |  | 2 | [16 empty] | VV | 2 | 2 | True | 0 | ROZPOCET
| VV |  | Součet |  | 2 | [16 empty] | VV | 2 | 4 | True | 1 | ROZPOCET
47 | M | IP-SK-001 | náhrada multimediální kabeláže pro stávající interaktivní tabuli včetně redukcí, konektorů (HDMI, VGA, USB, audio) atd. | kpl | 1 |  |  | 0 |  |  | základní | 0 | 0 | 0 |  | 0 | 0 | 0 | 0 | 0 | 8 | M | 2 |  |  |  | ROZPOCET | 0 | 0 | 0 | 0 | 0 | 1 | 0 | 4 | 202438825
| PP |  | náhrada multimediální kabeláže pro stávající interaktivní tabuli včetně redukcí, konektorů (HDMI, VGA, USB, audio) atd. | [18 empty] | PP | 2
| P |  | Poznámka k položce: Bude konzultováno se správcem nebo dodavatelem interaktivních tabulí. | [18 empty] | P | 2
| VV |  | Struktura výpočtu: počet kusů | [18 empty] | VV | 2 | 1 | True | 0 | ROZPOCET
| VV |  | 1 |  | 1 | [16 empty] | VV | 2 | 2 | True | 0 | ROZPOCET
| VV |  | Součet |  | 1 | [16 empty] | VV | 2 | 4 | True | 1 | ROZPOCET
| D | OST | Ostatní |  |  |  |  | 0 |  |  |  |  | 0 | 0 |  | 0 |  | 0 |  | 0 | 5 | D | 1 |  |  |  | ROZPOCET | [6 empty] | 0
| D | VRN | Vedlejší rozpočtové náklady |  |  |  |  | 0 |  |  |  |  | 0 | 0 |  | 0 |  | 0 |  | 0 | 5 | D | 2 |  |  |  | ROZPOCET | [6 empty] | 0
48 | K | 741810001 | Celková prohlídka elektrického rozvodu a zařízení do 100 000,- Kč | kus | 1 |  |  | 0 | CS ÚRS 2022 01 |  | základní | 0 | 0 | 0 |  | 0 | 0 | 0 | 0 | 0 | 4 | K | 3 |  |  |  | ROZPOCET | 0 | 0 | 0 | 0 | 0 | 1 | 0 | 4 | 2093265152
| PP |  | Zkoušky a prohlídky elektrických rozvodů a zařízení celková prohlídka a vyhotovení revizní zprávy pro objem montážních prací do 100 tis. Kč | [18 empty] | PP | 3
| Online PSC |  | https://podminky.urs.cz/item/CS_URS_2022_01/741810001 | [18 empty] | Online PSC | 3
49 | K | 013254000 | Dokumentace skutečného provedení stavby | kpl | 1 |  |  | 0 |  |  | základní | 0 | 0 | 0 |  | 0 | 0 | 0 | 0 | 0 | 4 | K | 3 |  |  |  | ROZPOCET | 0 | 0 | 0 | 0 | 0 | 1 | 0 | 4 | -431844990
| PP |  | Dokumentace skutečného provedení stavby | [18 empty] | PP | 3
50 | K | 999-VRN-1 | Vedlejší náklady | % |  |  |  | 0 |  |  | základní | 0 | 0 | 0 |  | 0 | 0 | 0 | 0 | 0 | 4 | K | 3 |  |  |  | ROZPOCET | 0 | 0 | 0 | 0 | 0 | 1 | 0 | 4 | -650782883
| PP |  | Vedlejší náklady | [18 empty] | PP | 3
| D | HSV | Práce a dodávky HSV |  |  |  |  | 0 |  |  |  |  | 0 | 0 |  | 0 |  | 3.6e-05 |  | 0.0012 | 1 | D | 0 |  |  |  | ROZPOCET | [6 empty] | 0
| D | 9 | Ostatní konstrukce a práce, bourání |  |  |  |  | 0 |  |  |  |  | 0 | 0 |  | 0 |  | 3.6e-05 |  | 0.0012 | 1 | D | 1 |  |  |  | ROZPOCET | [6 empty] | 0
51 | K | 977131110 | Vrty příklepovými vrtáky D do 16 mm do cihelného zdiva nebo prostého betonu | m | 0.6 |  |  | 0 | CS ÚRS 2021 02 |  | základní | 0 | 0 | 0 |  | 0 | 2e-05 | 1.2e-05 | 0.001 | 0.0006 | 4 | K | 2 |  |  |  | ROZPOCET | 0 | 0 | 0 | 0 | 0 | 1 | 0 | 4 | 1383495348
| PP |  | Vrty příklepovými vrtáky do cihelného zdiva nebo prostého betonu průměru do 16 mm | [18 empty] | PP | 2
| Online PSC |  | https://podminky.urs.cz/item/CS_URS_2021_02/977131110 | [18 empty] | Online PSC | 2
| VV |  | 0,15*4 |  | 0.6 | [16 empty] | VV | 2 | 2 | True | 1 | ROZPOCET
52 | K | 977131113 | Vrty příklepovými vrtáky D 12 mm do cihelného zdiva nebo prostého betonu | m | 0.6 |  |  | 0 | CS ÚRS 2021 02 |  | základní | 0 | 0 | 0 |  | 0 | 1e-05 | 6e-06 | 0 | 0 | 4 | K | 2 |  |  |  | ROZPOCET | 0 | 0 | 0 | 0 | 0 | 1 | 0 | 4 | 1498065007
| PP |  | Vrty příklepovými vrtáky do cihelného zdiva nebo prostého betonu průměru 12 mm | [18 empty] | PP | 2
| Online PSC |  | https://podminky.urs.cz/item/CS_URS_2021_02/977131113 | [18 empty] | Online PSC | 2
| VV |  | 0,15*4 |  | 0.6 | [16 empty] | VV | 2 | 2 | True | 1 | ROZPOCET
53 | K | 977131117 | Vrty příklepovými vrtáky D přes 20 do 25 mm do cihelného zdiva nebo prostého betonu | m | 0.3 |  |  | 0 | CS ÚRS 2021 02 |  | základní | 0 | 0 | 0 |  | 0 | 6e-05 | 1.8e-05 | 0.002 | 0.0006 | 4 | K | 2 |  |  |  | ROZPOCET | 0 | 0 | 0 | 0 | 0 | 1 | 0 | 4 | -1789466597
| PP |  | Vrty příklepovými vrtáky do cihelného zdiva nebo prostého betonu průměru přes 20 do 25 mm | [18 empty] | PP | 2
| Online PSC |  | https://podminky.urs.cz/item/CS_URS_2021_02/977131117 | [18 empty] | Online PSC | 2
| VV |  | 0,15*2 |  | 0.3 | [16 empty] | VV | 2 | 2 | True | 1 | ROZPOCET
| D | 997 | Přesun sutě |  |  |  |  | 0 |  |  |  |  | 0 | 0 |  | 0 |  | 0 |  | 0 | 1 | D | 1 |  |  |  | ROZPOCET | [6 empty] | 0
54 | K | 997002611 | Nakládání suti a vybouraných hmot | t | 0.001 |  |  | 0 | CS ÚRS 2021 02 |  | základní | 0 | 0 | 0 |  | 0 | 0 | 0 | 0 | 0 | 4 | K | 2 |  |  |  | ROZPOCET | 0 | 0 | 0 | 0 | 0 | 1 | 0 | 4 | 1765134192
| PP |  | Nakládání suti a vybouraných hmot na dopravní prostředek pro vodorovné přemístění | [18 empty] | PP | 2
| Online PSC |  | https://podminky.urs.cz/item/CS_URS_2021_02/997002611 | [18 empty] | Online PSC | 2
55 | K | 997013213 | Vnitrostaveništní doprava suti a vybouraných hmot pro budovy v přes 9 do 12 m ručně | t | 0.001 |  |  | 0 | CS ÚRS 2021 02 |  | základní | 0 | 0 | 0 |  | 0 | 0 | 0 | 0 | 0 | 4 | K | 2 |  |  |  | ROZPOCET | 0 | 0 | 0 | 0 | 0 | 1 | 0 | 4 | 642468255
| PP |  | Vnitrostaveništní doprava suti a vybouraných hmot vodorovně do 50 m svisle ručně pro budovy a haly výšky přes 9 do 12 m | [18 empty] | PP | 2
| Online PSC |  | https://podminky.urs.cz/item/CS_URS_2021_02/997013213 | [18 empty] | Online PSC | 2
56 | K | 997013501 | Odvoz suti a vybouraných hmot na skládku nebo meziskládku do 1 km se složením | t | 0.001 |  |  | 0 | CS ÚRS 2021 02 |  | základní | 0 | 0 | 0 |  | 0 | 0 | 0 | 0 | 0 | 4 | K | 2 |  |  |  | ROZPOCET | 0 | 0 | 0 | 0 | 0 | 1 | 0 | 4 | -838222302
| PP |  | Odvoz suti a vybouraných hmot na skládku nebo meziskládku se složením, na vzdálenost do 1 km | [18 empty] | PP | 2
| Online PSC |  | https://podminky.urs.cz/item/CS_URS_2021_02/997013501 | [18 empty] | Online PSC | 2
57 | K | 997013509 | Příplatek k odvozu suti a vybouraných hmot na skládku ZKD 1 km přes 1 km | t | 0.001 |  |  | 0 | CS ÚRS 2021 02 |  | základní | 0 | 0 | 0 |  | 0 | 0 | 0 | 0 | 0 | 4 | K | 2 |  |  |  | ROZPOCET | 0 | 0 | 0 | 0 | 0 | 1 | 0 | 4 | -1227525998
| PP |  | Odvoz suti a vybouraných hmot na skládku nebo meziskládku se složením, na vzdálenost Příplatek k ceně za každý další i započatý 1 km přes 1 km | [18 empty] | PP | 2
| Online PSC |  | https://podminky.urs.cz/item/CS_URS_2021_02/997013509 | [18 empty] | Online PSC | 2
| VV |  | 0,001 |  | 0.001 | [16 empty] | VV | 2 | 2 | True | 1 | ROZPOCET
58 | K | 997013603 | Poplatek za uložení na skládce (skládkovné) stavebního odpadu cihelného kód odpadu 17 01 02 | t | 0.001 |  |  | 0 | CS ÚRS 2021 02 |  | základní | 0 | 0 | 0 |  | 0 | 0 | 0 | 0 | 0 | 4 | K | 2 |  |  |  | ROZPOCET | 0 | 0 | 0 | 0 | 0 | 1 | 0 | 4 | 1630404975
| PP |  | Poplatek za uložení stavebního odpadu na skládce (skládkovné) cihelného zatříděného do Katalogu odpadů pod kódem 17 01 02 | [18 empty] | PP | 2
| Online PSC |  | https://podminky.urs.cz/item/CS_URS_2021_02/997013603 | [18 empty] | Online PSC | 2
| D | M | Práce a dodávky M |  |  |  |  | 0 |  |  |  |  | 0 | 0 |  | 0 |  | 0.02305 |  | 0.277 | 3 | D | 0 |  |  |  | ROZPOCET | [6 empty] | 0
| D | 46-M | Zemní práce při extr.mont.pracích |  |  |  |  | 0 |  |  |  |  | 0 | 0 |  | 0 |  | 0.02305 |  | 0.277 | 3 | D | 1 |  |  |  | ROZPOCET | [6 empty] | 0
59 | K | 460941211 | Vyplnění a omítnutí rýh při elektroinstalacích ve stěnách hl do 3 cm a š do 3 cm | m | 65 |  |  | 0 | CS ÚRS 2022 01 |  | základní | 0 | 0 | 0 |  | 0 | 0.00015 | 0.00975 | 0 | 0 | 64 | K | 2 |  |  |  | ROZPOCET | 0 | 0 | 0 | 0 | 0 | 1 | 0 | 64 | 628359969
| PP |  | Vyplnění rýh vyplnění a omítnutí rýh ve stěnách hloubky do 3 cm a šířky do 3 cm | [18 empty] | PP | 2
| Online PSC |  | https://podminky.urs.cz/item/CS_URS_2022_01/460941211 | [18 empty] | Online PSC | 2
60 | K | 460941212 | Vyplnění a omítnutí rýh při elektroinstalacích ve stěnách hl do 3 cm a š přes 3 do 5 cm | m | 11 |  |  | 0 | CS ÚRS 2022 01 |  | základní | 0 | 0 | 0 |  | 0 | 0.00026 | 0.00286 | 0 | 0 | 64 | K | 2 |  |  |  | ROZPOCET | 0 | 0 | 0 | 0 | 0 | 1 | 0 | 64 | -1455233553
| PP |  | Vyplnění rýh vyplnění a omítnutí rýh ve stěnách hloubky do 3 cm a šířky přes 3 do 5 cm | [18 empty] | PP | 2
| Online PSC |  | https://podminky.urs.cz/item/CS_URS_2022_01/460941212 | [18 empty] | Online PSC | 2
61 | K | 460941221 | Vyplnění a omítnutí rýh při elektroinstalacích ve stěnách hl přes 3 do 5 cm a š do 5 cm | m | 12 |  |  | 0 | CS ÚRS 2022 01 |  | základní | 0 | 0 | 0 |  | 0 | 0.00042 | 0.00504 | 0 | 0 | 64 | K | 2 |  |  |  | ROZPOCET | 0 | 0 | 0 | 0 | 0 | 1 | 0 | 64 | -1165446988
| PP |  | Vyplnění rýh vyplnění a omítnutí rýh ve stěnách hloubky přes 3 do 5 cm a šířky do 5 cm | [18 empty] | PP | 2
| Online PSC |  | https://podminky.urs.cz/item/CS_URS_2022_01/460941221 | [18 empty] | Online PSC | 2
62 | K | 460941222 | Vyplnění a omítnutí rýh při elektroinstalacích ve stěnách hl přes 3 do 5 cm a š přes 5 do 7 cm | m | 9 |  |  | 0 | CS ÚRS 2022 01 |  | základní | 0 | 0 | 0 |  | 0 | 0.0006 | 0.0054 | 0 | 0 | 64 | K | 2 |  |  |  | ROZPOCET | 0 | 0 | 0 | 0 | 0 | 1 | 0 | 64 | 1547093327
| PP |  | Vyplnění rýh vyplnění a omítnutí rýh ve stěnách hloubky přes 3 do 5 cm a šířky přes 5 do 7 cm | [18 empty] | PP | 2
| Online PSC |  | https://podminky.urs.cz/item/CS_URS_2022_01/460941222 | [18 empty] | Online PSC | 2
63 | K | 468101411 | Vysekání rýh pro montáž trubek a kabelů v cihelných zdech hl do 3 cm a š do 3 cm | m | 65 |  |  | 0 | CS ÚRS 2022 01 |  | základní | 0 | 0 | 0 |  | 0 | 0 | 0 | 0.002 | 0.13 | 64 | K | 2 |  |  |  | ROZPOCET | 0 | 0 | 0 | 0 | 0 | 1 | 0 | 64 | -939484945
| PP |  | Vysekání rýh pro montáž trubek a kabelů v cihelných zdech hloubky do 3 cm a šířky do 3 cm | [18 empty] | PP | 2
| Online PSC |  | https://podminky.urs.cz/item/CS_URS_2022_01/468101411 | [18 empty] | Online PSC | 2
64 | K | 468101412 | Vysekání rýh pro montáž trubek a kabelů v cihelných zdech hl do 3 cm a š přes 3 do 5 cm | m | 11 |  |  | 0 | CS ÚRS 2022 01 |  | základní | 0 | 0 | 0 |  | 0 | 0 | 0 | 0.003 | 0.033 | 64 | K | 2 |  |  |  | ROZPOCET | 0 | 0 | 0 | 0 | 0 | 1 | 0 | 64 | -715935081
| PP |  | Vysekání rýh pro montáž trubek a kabelů v cihelných zdech hloubky do 3 cm a šířky přes 3 do 5 cm | [18 empty] | PP | 2
| Online PSC |  | https://podminky.urs.cz/item/CS_URS_2022_01/468101412 | [18 empty] | Online PSC | 2
65 | K | 468101421 | Vysekání rýh pro montáž trubek a kabelů v cihelných zdech hl přes 3 do 5 cm a š do 5 cm | m | 12 |  |  | 0 | CS ÚRS 2022 01 |  | základní | 0 | 0 | 0 |  | 0 | 0 | 0 | 0.005 | 0.06 | 64 | K | 2 |  |  |  | ROZPOCET | 0 | 0 | 0 | 0 | 0 | 1 | 0 | 64 | 635993003
| PP |  | Vysekání rýh pro montáž trubek a kabelů v cihelných zdech hloubky přes 3 do 5 cm a šířky do 5 cm | [18 empty] | PP | 2
| Online PSC |  | https://podminky.urs.cz/item/CS_URS_2022_01/468101421 | [18 empty] | Online PSC | 2
66 | K | 468101422 | Vysekání rýh pro montáž trubek a kabelů v cihelných zdech hl přes 3 do 5 cm a š přes 5 do 7 cm | m | 9 |  |  | 0 | CS ÚRS 2022 01 |  | základní | 0 | 0 | 0 |  | 0 | 0 | 0 | 0.006 | 0.054 | 64 | K | 2 |  |  |  | ROZPOCET | 0 | 0 | 0 | 0 | 0 | 1 | 0 | 64 | 680064878
| PP |  | Vysekání rýh pro montáž trubek a kabelů v cihelných zdech hloubky přes 3 do 5 cm a šířky přes 5 do 7 cm | [18 empty] | PP | 2
| Online PSC |  | https://podminky.urs.cz/item/CS_URS_2022_01/468101422 | [18 empty] | Online PSC | 2
67 | K | 469971111 | Svislá doprava suti a vybouraných hmot při elektromontážích za první podlaží | t | 0.277 |  |  | 0 | CS ÚRS 2022 01 |  | základní | 0 | 0 | 0 |  | 0 | 0 | 0 | 0 | 0 | 64 | K | 2 |  |  |  | ROZPOCET | 0 | 0 | 0 | 0 | 0 | 1 | 0 | 64 | -861169578
| PP |  | Odvoz suti a vybouraných hmot svislá doprava suti a vybouraných hmot za první podlaží | [18 empty] | PP | 2
| Online PSC |  | https://podminky.urs.cz/item/CS_URS_2022_01/469971111 | [18 empty] | Online PSC | 2
68 | K | 469971121 | Příplatek ke svislé dopravě suti a vybouraných hmot při elektromontážích za každé další podlaží | t | 0.554 |  |  | 0 | CS ÚRS 2022 01 |  | základní | 0 | 0 | 0 |  | 0 | 0 | 0 | 0 | 0 | 64 | K | 2 |  |  |  | ROZPOCET | 0 | 0 | 0 | 0 | 0 | 1 | 0 | 64 | 98568322
| PP |  | Odvoz suti a vybouraných hmot svislá doprava suti a vybouraných hmot Příplatek k ceně za každé další podlaží | [18 empty] | PP | 2
| Online PSC |  | https://podminky.urs.cz/item/CS_URS_2022_01/469971121 | [18 empty] | Online PSC | 2
| VV |  | 0,277*2 |  | 0.554 | [16 empty] | VV | 2 | 2 | True | 1 | ROZPOCET
69 | K | 469972111 | Odvoz suti a vybouraných hmot při elektromontážích do 1 km | t | 0.277 |  |  | 0 | CS ÚRS 2022 01 |  | základní | 0 | 0 | 0 |  | 0 | 0 | 0 | 0 | 0 | 64 | K | 2 |  |  |  | ROZPOCET | 0 | 0 | 0 | 0 | 0 | 1 | 0 | 64 | -202573879
| PP |  | Odvoz suti a vybouraných hmot odvoz suti a vybouraných hmot do 1 km | [18 empty] | PP | 2
| Online PSC |  | https://podminky.urs.cz/item/CS_URS_2022_01/469972111 | [18 empty] | Online PSC | 2
70 | K | 469972121 | Příplatek k odvozu suti a vybouraných hmot při elektromontážích za každý další 1 km | t | 1.662 |  |  | 0 | CS ÚRS 2022 01 |  | základní | 0 | 0 | 0 |  | 0 | 0 | 0 | 0 | 0 | 64 | K | 2 |  |  |  | ROZPOCET | 0 | 0 | 0 | 0 | 0 | 1 | 0 | 64 | 1097362444
| PP |  | Odvoz suti a vybouraných hmot odvoz suti a vybouraných hmot Příplatek k ceně za každý další i započatý 1 km | [18 empty] | PP | 2
| Online PSC |  | https://podminky.urs.cz/item/CS_URS_2022_01/469972121 | [18 empty] | Online PSC | 2
| VV |  | 0,277*6 |  | 1.662 | [16 empty] | VV | 2 | 2 | True | 1 | ROZPOCET
71 | K | 469973113 | Poplatek za uložení na skládce (skládkovné) stavebního odpadu cihelného kód odpadu 17 01 02 | t | 0.277 |  |  | 0 | CS ÚRS 2022 01 |  | základní | 0 | 0 | 0 |  | 0 | 0 | 0 | 0 | 0 | 64 | K | 2 |  |  |  | ROZPOCET | 0 | 0 | 0 | 0 | 0 | 1 | 0 | 64 | -2047345090
| PP |  | Poplatek za uložení stavebního odpadu (skládkovné) na skládce cihelného zatříděného do Katalogu odpadů pod kódem 17 01 02 | [18 empty] | PP | 2
| Online PSC |  | https://podminky.urs.cz/item/CS_URS_2022_01/469973113 | [18 empty] | Online PSC | 2
72 | K | 469981111 | Přesun hmot pro pomocné stavební práce při elektromotážích | t | 0.023 |  |  | 0 | CS ÚRS 2022 01 |  | základní | 0 | 0 | 0 |  | 0 | 0 | 0 | 0 | 0 | 64 | K | 2 |  |  |  | ROZPOCET | 0 | 0 | 0 | 0 | 0 | 1 | 0 | 64 | 1773575819
| PP |  | Přesun hmot pro pomocné stavební práce při elektromontážích dopravní vzdálenost do 1 000 m | [18 empty] | PP | 2
| Online PSC |  | https://podminky.urs.cz/item/CS_URS_2022_01/469981111 | [18 empty] | Online PSC | 2

## 13 - elektroinstalace mís... (hidden)
{b8981ee9-c8cf-496d-88fa-c801667627e5}
2
| KRYCÍ LIST SOUPISU PRACÍ | [8 empty] | v --- níže se nacházejí doplnkové a pomocné údaje k sestavám --- v | [11 empty] | False
Stavba:
ZŠ Pionýrů, Sokolov, Oprava elektroinstalace učeben v 2.NP a 3.NP 2. stupně
Objekt:
13 - elektroinstalace místnost č. 2 (305)
| KSO: |  |  |  |  | CC-CZ:
| Místo: |  | Sokolov, Pionýrů 1614 |  |  | Datum: | 2. 3. 2022
| Zadavatel: |  |  |  |  | IČ:
|  | Město Sokolov |  |  |  | DIČ:
| Uchazeč: |  |  |  |  | IČ: | Vyplň údaj
|  | Vyplň údaj |  |  |  | DIČ: | Vyplň údaj
| Projektant: |  |  |  |  | IČ:
DIČ:
| Zpracovatel: |  |  |  |  | IČ:
|  | Michal Kubelka |  |  |  | DIČ:
Poznámka:
|  | Materiál | [5 empty] | 0
|  | Montáž | [5 empty] | 0
| Cena bez DPH | [6 empty] | 0
|  |  | Základ daně |  |  | Sazba daně |  | Výše daně
| DPH | základní | 0 |  |  | 21% |  | 0
|  | snížená | 0 |  |  | 15% |  | 0
|  | zákl. přenesená | 0 |  |  | 21% |  | 0
|  | sníž. přenesená | 0 |  |  | 15% |  | 0
|  | nulová | 0 |  |  | 0% |  | 0
| Cena s DPH |  |  | v | CZK |  |  | 0
REKAPITULACE ČLENĚNÍ SOUPISU PRACÍ
Stavba:
ZŠ Pionýrů, Sokolov, Oprava elektroinstalace učeben v 2.NP a 3.NP 2. stupně
Objekt:
13 - elektroinstalace místnost č. 2 (305)
Místo: |  |  | Sokolov, Pionýrů 1614 |  |  | Datum: | 2. 3. 2022
Zadavatel: |  |  | Město Sokolov |  |  | Projektant:
Uchazeč: |  |  | Vyplň údaj |  |  | Zpracovatel: | Michal Kubelka
Kód dílu - Popis | [5 empty] | Materiál [CZK] | Montáž [CZK] | Cena celkem [CZK]
Náklady stavby celkem | [5 empty] | 0 | 0 | 0 | [14 empty] | -1
| 741 - Elektroinstalace - silnoproud a slaboproud |  |  |  |  | 0 | 0 | 0
| SILN - Silnoproud |  |  |  |  | 0 | 0 | 0
| SLAB - Slaboproud |  |  |  |  | 0 | 0 | 0
| OST - Ostatní |  |  |  |  | 0 | 0 | 0
| VRN - Vedlejší rozpočtové náklady |  |  |  |  | 0 | 0 | 0
| HSV - Práce a dodávky HSV |  |  |  |  | 0 | 0 | 0
| 9 - Ostatní konstrukce a práce, bourání |  |  |  |  | 0 | 0 | 0
| 997 - Přesun sutě |  |  |  |  | 0 | 0 | 0
| M - Práce a dodávky M |  |  |  |  | 0 | 0 | 0
| 46-M - Zemní práce při extr.mont.pracích |  |  |  |  | 0 | 0 | 0
SOUPIS PRACÍ
Stavba:
ZŠ Pionýrů, Sokolov, Oprava elektroinstalace učeben v 2.NP a 3.NP 2. stupně
Objekt:
13 - elektroinstalace místnost č. 2 (305)
Místo: |  |  | Sokolov, Pionýrů 1614 |  |  | Datum: | 2. 3. 2022
Zadavatel: |  |  | Město Sokolov |  |  | Projektant:
Uchazeč: |  |  | Vyplň údaj |  |  | Zpracovatel: | Michal Kubelka
PČ | Typ | Kód | Popis | MJ | Množství | J. materiál [CZK] | J. montáž [CZK] | Cena celkem [CZK] | Cenová soustava |  | DPH | J.cena [CZK] | Materiál celkem [CZK] | Montáž celkem [CZK] | J. Nh [h] | Nh celkem [h] | J. hmotnost [t] | Hmotnost celkem [t] | J. suť [t] | Suť Celkem [t]
Náklady soupisu celkem | [7 empty] | 0 |  |  |  |  | 0 | 0 |  | 0 |  | 0.019513 |  | 0.24775 |  | D | -1 | [10 empty] | 0
| D | 741 | Elektroinstalace - silnoproud a slaboproud |  |  |  |  | 0 |  |  |  |  | 0 | 0 |  | 0 |  | 0 |  | 0 | 1 | D | 0 |  |  |  | ROZPOCET | [6 empty] | 0
| D | SILN | Silnoproud |  |  |  |  | 0 |  |  |  |  | 0 | 0 |  | 0 |  | 0 |  | 0 | 1 | D | 1 |  |  |  | ROZPOCET | [6 empty] | 0
1 | M | IP-Rx | doplnění a úprava stávající okruhové rozvodnice nebo osazení nové dočasné okruhové rozvodnice, práce + materiál | kus | 1 |  |  | 0 |  |  | základní | 0 | 0 | 0 |  | 0 | 0 | 0 | 0 | 0 | 8 | M | 2 |  |  |  | ROZPOCET | 0 | 0 | 0 | 0 | 0 | 1 | 0 | 4 | 1775955288
| PP |  | doplnění a úprava stávající okruhové rozvodnice nebo osazení nové dočasné okruhové rozvodnice, práce + materiál | [18 empty] | PP | 2
| VV |  | Struktura výpočtu: počet kusů | [18 empty] | VV | 2 | 1 | True | 0 | ROZPOCET
| VV |  | 1 |  | 1 | [16 empty] | VV | 2 | 2 | True | 0 | ROZPOCET
| VV |  | Součet |  | 1 | [16 empty] | VV | 2 | 4 | True | 1 | ROZPOCET
2 | K | 741122031 | Montáž kabel Cu bez ukončení uložený pod omítku plný kulatý 5x1,5 až 2,5 mm2 (např. CYKY) | m | 63 |  |  | 0 | CS ÚRS 2022 01 |  | základní | 0 | 0 | 0 |  | 0 | 0 | 0 | 0 | 0 | 4 | K | 2 |  |  |  | ROZPOCET | 0 | 0 | 0 | 0 | 0 | 1 | 0 | 4 | -1748743040
| PP |  | Montáž kabelů měděných bez ukončení uložených pod omítku plných kulatých (např. CYKY), počtu a průřezu žil 5x1,5 až 2,5 mm2 | [18 empty] | PP | 2
| Online PSC |  | https://podminky.urs.cz/item/CS_URS_2022_01/741122031 | [18 empty] | Online PSC | 2
| VV |  | Struktura výpočtu: počet kusů | [18 empty] | VV | 2 | 1 | True | 0 | ROZPOCET
| VV |  | 49+14 |  | 63 | [16 empty] | VV | 2 | 2 | True | 0 | ROZPOCET
| VV |  | Součet |  | 63 | [16 empty] | VV | 2 | 4 | True | 1 | ROZPOCET
3 | M | IP-KAB2 | kabel silový instalační, PRAKAB, typ PRAFlaSafe X 5x2,5-J B2cas1d1a1 | m | 49 |  |  | 0 |  |  | základní | 0 | 0 | 0 |  | 0 | 0 | 0 | 0 | 0 | 8 | M | 2 |  |  |  | ROZPOCET | 0 | 0 | 0 | 0 | 0 | 1 | 0 | 4 | 525226831
| PP |  | kabel silový instalační, PRAKAB, typ PRAFlaSafe X 5x2,5-J B2cas1d1a1 | [18 empty] | PP | 2
| P |  | Poznámka k položce: Poznámka k položce: doporučený typ | [18 empty] | P | 2
| VV |  | Struktura výpočtu: počet kusů | [18 empty] | VV | 2 | 1 | True | 0 | ROZPOCET
| VV |  | 49 |  | 49 | [16 empty] | VV | 2 | 2 | True | 0 | ROZPOCET
| VV |  | Součet |  | 49 | [16 empty] | VV | 2 | 4 | True | 1 | ROZPOCET
4 | M | IP-KAB4 | kabel silový instalační, PRAKAB, typ PRAFlaSafe X 5x1,5-J B2cas1d1a1 | m | 14 |  |  | 0 |  |  | základní | 0 | 0 | 0 |  | 0 | 0 | 0 | 0 | 0 | 8 | M | 2 |  |  |  | ROZPOCET | 0 | 0 | 0 | 0 | 0 | 1 | 0 | 4 | -125141461
| PP |  | kabel silový instalační, PRAKAB, typ PRAFlaSafe X 5x1,5-J B2cas1d1a1 | [18 empty] | PP | 2
| P |  | Poznámka k položce: Poznámka k položce: doporučený typ | [18 empty] | P | 2
| VV |  | Struktura výpočtu: počet kusů | [18 empty] | VV | 2 | 1 | True | 0 | ROZPOCET
| VV |  | 14 |  | 14 | [16 empty] | VV | 2 | 2 | True | 0 | ROZPOCET
| VV |  | Součet |  | 14 | [16 empty] | VV | 2 | 4 | True | 1 | ROZPOCET
5 | K | 741122016 | Montáž kabel Cu bez ukončení uložený pod omítku plný kulatý 3x2,5 až 6 mm2 (např. CYKY) | m | 135 |  |  | 0 | CS ÚRS 2022 01 |  | základní | 0 | 0 | 0 |  | 0 | 0 | 0 | 0 | 0 | 4 | K | 2 |  |  |  | ROZPOCET | 0 | 0 | 0 | 0 | 0 | 1 | 0 | 4 | -1960243089
| PP |  | Montáž kabelů měděných bez ukončení uložených pod omítku plných kulatých (např. CYKY), počtu a průřezu žil 3x2,5 až 6 mm2 | [18 empty] | PP | 2
| Online PSC |  | https://podminky.urs.cz/item/CS_URS_2022_01/741122016 | [18 empty] | Online PSC | 2
| VV |  | Struktura výpočtu: počet kusů | [18 empty] | VV | 2 | 1 | True | 0 | ROZPOCET
| VV |  | 135 |  | 135 | [16 empty] | VV | 2 | 2 | True | 0 | ROZPOCET
| VV |  | Součet |  | 135 | [16 empty] | VV | 2 | 4 | True | 1 | ROZPOCET
6 | M | IP-KAB3 | kabel silový instalační, PRAKAB, typ PRAFlaSafe X 3x2,5-J B2cas1d1a1 | m | 135 |  |  | 0 |  |  | základní | 0 | 0 | 0 |  | 0 | 0 | 0 | 0 | 0 | 8 | M | 2 |  |  |  | ROZPOCET | 0 | 0 | 0 | 0 | 0 | 1 | 0 | 4 | 309892592
| PP |  | kabel silový instalační, PRAKAB, typ PRAFlaSafe X 3x2,5-J B2cas1d1a1 | [18 empty] | PP | 2
| P |  | Poznámka k položce: Poznámka k položce: doporučený typ | [18 empty] | P | 2
| VV |  | Struktura výpočtu: počet kusů | [18 empty] | VV | 2 | 1 | True | 0 | ROZPOCET
| VV |  | 135 |  | 135 | [16 empty] | VV | 2 | 2 | True | 0 | ROZPOCET
| VV |  | Součet |  | 135 | [16 empty] | VV | 2 | 4 | True | 1 | ROZPOCET
7 | K | 741122015 | Montáž kabel Cu bez ukončení uložený pod omítku plný kulatý 3x1,5 mm2 (např. CYKY) | m | 105 |  |  | 0 | CS ÚRS 2022 01 |  | základní | 0 | 0 | 0 |  | 0 | 0 | 0 | 0 | 0 | 4 | K | 2 |  |  |  | ROZPOCET | 0 | 0 | 0 | 0 | 0 | 1 | 0 | 4 | 587556638
| PP |  | Montáž kabelů měděných bez ukončení uložených pod omítku plných kulatých (např. CYKY), počtu a průřezu žil 3x1,5 mm2 | [18 empty] | PP | 2
| Online PSC |  | https://podminky.urs.cz/item/CS_URS_2022_01/741122015 | [18 empty] | Online PSC | 2
| VV |  | Struktura výpočtu: počet kusů | [18 empty] | VV | 2 | 1 | True | 0 | ROZPOCET
| VV |  | 105 |  | 105 | [16 empty] | VV | 2 | 2 | True | 0 | ROZPOCET
| VV |  | Součet |  | 105 | [16 empty] | VV | 2 | 4 | True | 1 | ROZPOCET
8 | M | IP-KAB6 | kabel silový instalační, PRAKAB, typ PRAFlaSafe X 3x1,5-J B2cas1d1a1 | m | 105 |  |  | 0 |  |  | základní | 0 | 0 | 0 |  | 0 | 0 | 0 | 0 | 0 | 8 | M | 2 |  |  |  | ROZPOCET | 0 | 0 | 0 | 0 | 0 | 1 | 0 | 4 | 1723481428
| PP |  | kabel silový instalační, PRAKAB, typ PRAFlaSafe X 3x1,5-J B2cas1d1a1 | [18 empty] | PP | 2
| P |  | Poznámka k položce: Poznámka k položce: doporučený typ | [18 empty] | P | 2
| VV |  | Struktura výpočtu: počet kusů | [18 empty] | VV | 2 | 1 | True | 0 | ROZPOCET
| VV |  | 105 |  | 105 | [16 empty] | VV | 2 | 2 | True | 0 | ROZPOCET
| VV |  | Součet |  | 105 | [16 empty] | VV | 2 | 4 | True | 1 | ROZPOCET
9 | K | 741130001 | Ukončení vodič izolovaný do 2,5 mm2 v rozváděči nebo na přístroji | kus | 41 |  |  | 0 | CS ÚRS 2022 01 |  | základní | 0 | 0 | 0 |  | 0 | 0 | 0 | 0 | 0 | 4 | K | 2 |  |  |  | ROZPOCET | 0 | 0 | 0 | 0 | 0 | 1 | 0 | 4 | 1046371649
| PP |  | Ukončení vodičů izolovaných s označením a zapojením v rozváděči nebo na přístroji, průřezu žíly do 2,5 mm2 | [18 empty] | PP | 2
| Online PSC |  | https://podminky.urs.cz/item/CS_URS_2022_01/741130001 | [18 empty] | Online PSC | 2
| VV |  | Struktura výpočtu: počet kusů | [18 empty] | VV | 2 | 1 | True | 0 | ROZPOCET
| VV |  | 41 |  | 41 | [16 empty] | VV | 2 | 2 | True | 0 | ROZPOCET
| VV |  | Součet |  | 41 | [16 empty] | VV | 2 | 4 | True | 1 | ROZPOCET
10 | K | 741372062 | Montáž svítidlo LED interiérové přisazené stropní hranaté nebo kruhové přes 0,09 do 0,36 m2 se zapojením vodičů | kus | 11 |  |  | 0 | CS ÚRS 2022 01 |  | základní | 0 | 0 | 0 |  | 0 | 0 | 0 | 0 | 0 | 4 | K | 2 |  |  |  | ROZPOCET | 0 | 0 | 0 | 0 | 0 | 1 | 0 | 4 | 1929025137
| PP |  | Montáž svítidel s integrovaným zdrojem LED se zapojením vodičů interiérových přisazených stropních hranatých nebo kruhových, plochy přes 0,09 do 0,36 m2 | [18 empty] | PP | 2
| Online PSC |  | https://podminky.urs.cz/item/CS_URS_2022_01/741372062 | [18 empty] | Online PSC | 2
| VV |  | Struktura výpočtu: počet kusů | [18 empty] | VV | 2 | 1 | True | 0 | ROZPOCET
| VV |  | 2+9 |  | 11 | [16 empty] | VV | 2 | 2 | True | 0 | ROZPOCET
| VV |  | Součet |  | 11 | [16 empty] | VV | 2 | 4 | True | 1 | ROZPOCET
11 | M | IP-SV-AS1 | svítidlo asymetrické pro školní tabule, Elkovo Čepelík, typ ZCLED3G32L840/ASHR, LED modul 32W/3030lm/840, IP40 | kus | 2 |  |  | 0 |  |  | základní | 0 | 0 | 0 |  | 0 | 0 | 0 | 0 | 0 | 8 | M | 2 |  |  |  | ROZPOCET | 0 | 0 | 0 | 0 | 0 | 1 | 0 | 4 | 716613668
| PP |  | svítidlo asymetrické pro školní tabule, Elkovo Čepelík, typ ZCLED3G32L840/ASHR, LED modul 32W/3030lm/840, IP40 | [18 empty] | PP | 2
| P |  | Poznámka k položce: Poznámka k položce: Doporučený typ. | [18 empty] | P | 2
| VV |  | Struktura výpočtu: počet kusů | [18 empty] | VV | 2 | 1 | True | 0 | ROZPOCET
| VV |  | 2 |  | 2 | [16 empty] | VV | 2 | 2 | True | 0 | ROZPOCET
| VV |  | Součet |  | 2 | [16 empty] | VV | 2 | 4 | True | 1 | ROZPOCET
12 | M | IP-SV-FL2 | svítidlo stropní, Elkovo Čepelík, typ ZCLED3G40L840/FLAT250-MIKRO-C, LED modul 40W/4011lm/840, matný mikroprismatický optický difuzor, IP40 | kus | 9 |  |  | 0 |  |  | základní | 0 | 0 | 0 |  | 0 | 0 | 0 | 0 | 0 | 8 | M | 2 |  |  |  | ROZPOCET | 0 | 0 | 0 | 0 | 0 | 1 | 0 | 4 | -719924928
| PP |  | svítidlo stropní, Elkovo Čepelík, typ ZCLED3G40L840/FLAT250-MIKRO-C, LED modul 40W/4011lm/840, matný mikroprismatický optický difuzor, IP40 | [18 empty] | PP | 2
| P |  | Poznámka k položce: Poznámka k položce: Doporučený typ. | [18 empty] | P | 2
| VV |  | Struktura výpočtu: počet kusů | [18 empty] | VV | 2 | 1 | True | 0 | ROZPOCET
| VV |  | 9 |  | 9 | [16 empty] | VV | 2 | 2 | True | 0 | ROZPOCET
| VV |  | Součet |  | 9 | [16 empty] | VV | 2 | 4 | True | 1 | ROZPOCET
13 | M | IP-SV1 | lankový závěs, délka 1 metr, Elkovo Čepelík, typ ZLY/1 | kus | 4 |  |  | 0 |  |  | základní | 0 | 0 | 0 |  | 0 | 0 | 0 | 0 | 0 | 8 | M | 2 |  |  |  | ROZPOCET | 0 | 0 | 0 | 0 | 0 | 1 | 0 | 4 | -1393877279
| PP |  | lankový závěs, délka 1 metr, Elkovo Čepelík, typ ZLY/1 | [18 empty] | PP | 2
| P |  | Poznámka k položce: Poznámka k položce: Doporučený typ. | [18 empty] | P | 2
| VV |  | Struktura výpočtu: počet kusů | [18 empty] | VV | 2 | 1 | True | 0 | ROZPOCET
| VV |  | 4 |  | 4 | [16 empty] | VV | 2 | 2 | True | 0 | ROZPOCET
| VV |  | Součet |  | 4 | [16 empty] | VV | 2 | 4 | True | 1 | ROZPOCET
14 | M | IP-SV2 | stropní kalíšek, 3 póly, Elkovo Čepelík, typ ZL-BOX3/1 | kus | 2 |  |  | 0 |  |  | základní | 0 | 0 | 0 |  | 0 | 0 | 0 | 0 | 0 | 8 | M | 2 |  |  |  | ROZPOCET | 0 | 0 | 0 | 0 | 0 | 1 | 0 | 4 | -1693623128
| PP |  | stropní kalíšek, 3 póly, Elkovo Čepelík, typ ZL-BOX3/1 | [18 empty] | PP | 2
| P |  | Poznámka k položce: Poznámka k položce: Doporučený typ. | [18 empty] | P | 2
| VV |  | Struktura výpočtu: počet kusů | [18 empty] | VV | 2 | 1 | True | 0 | ROZPOCET
| VV |  | 2 |  | 2 | [16 empty] | VV | 2 | 2 | True | 0 | ROZPOCET
| VV |  | Součet |  | 2 | [16 empty] | VV | 2 | 4 | True | 1 | ROZPOCET
15 | K | 741313001 | Montáž zásuvka (polo)zapuštěná bezšroubové připojení 2P+PE se zapojením vodičů | kus | 16 |  |  | 0 | CS ÚRS 2022 01 |  | základní | 0 | 0 | 0 |  | 0 | 0 | 0 | 0 | 0 | 4 | K | 2 |  |  |  | ROZPOCET | 0 | 0 | 0 | 0 | 0 | 1 | 0 | 4 | -279674515
| PP |  | Montáž zásuvek domovních se zapojením vodičů bezšroubové připojení polozapuštěných nebo zapuštěných 10/16 A, provedení 2P + PE | [18 empty] | PP | 2
| Online PSC |  | https://podminky.urs.cz/item/CS_URS_2022_01/741313001 | [18 empty] | Online PSC | 2
| VV |  | Struktura výpočtu: počet kusů | [18 empty] | VV | 2 | 1 | True | 0 | ROZPOCET
| VV |  | 16 |  | 16 | [16 empty] | VV | 2 | 2 | True | 0 | ROZPOCET
| VV |  | Součet |  | 16 | [16 empty] | VV | 2 | 4 | True | 1 | ROZPOCET
16 | M | IP-PR-001 | zásuvka jednonásobná s ochranným kolíkem, s clonkami, ABB Tango, bílá, typ 5519A-A02357 B | ks | 16 |  |  | 0 |  |  | základní | 0 | 0 | 0 |  | 0 | 0 | 0 | 0 | 0 | 8 | M | 2 |  |  |  | ROZPOCET | 0 | 0 | 0 | 0 | 0 | 1 | 0 | 4 | -1161085589
| PP |  | zásuvka jednonásobná s ochranným kolíkem, s clonkami, ABB Tango, bílá, typ 5519A-A02357 B | [18 empty] | PP | 2
| P |  | Poznámka k položce: Poznámka k položce: Doporučený typ. | [18 empty] | P | 2
| VV |  | Struktura výpočtu: počet kusů | [18 empty] | VV | 2 | 1 | True | 0 | ROZPOCET
| VV |  | 16 |  | 16 | [16 empty] | VV | 2 | 2 | True | 0 | ROZPOCET
| VV |  | Součet |  | 16 | [16 empty] | VV | 2 | 4 | True | 1 | ROZPOCET
17 | K | 741313005 | Montáž zásuvka (polo)zapuštěná bezšroubové připojení 2P + PE s přepěťovou ochranou se zapojením vodičů | kus | 1 |  |  | 0 | CS ÚRS 2022 01 |  | základní | 0 | 0 | 0 |  | 0 | 0 | 0 | 0 | 0 | 4 | K | 2 |  |  |  | ROZPOCET | 0 | 0 | 0 | 0 | 0 | 1 | 0 | 4 | 1293915260
| PP |  | Montáž zásuvek domovních se zapojením vodičů bezšroubové připojení polozapuštěných nebo zapuštěných 10/16 A, provedení 2P + PE s ochrannými clonkami a přepěťovou ochranou | [18 empty] | PP | 2
| Online PSC |  | https://podminky.urs.cz/item/CS_URS_2022_01/741313005 | [18 empty] | Online PSC | 2
| VV |  | Struktura výpočtu: počet kusů | [18 empty] | VV | 2 | 1 | True | 0 | ROZPOCET
| VV |  | 1 |  | 1 | [16 empty] | VV | 2 | 2 | True | 0 | ROZPOCET
| VV |  | Součet |  | 1 | [16 empty] | VV | 2 | 4 | True | 1 | ROZPOCET
18 | M | IP-PR-002 | zásuvka jednonásobná s ochranným kolíkem, s clonkami a ochranou před přepětím, ABB Tango, bílá, typ 5599A-A02357 B | ks | 1 |  |  | 0 |  |  | základní | 0 | 0 | 0 |  | 0 | 0 | 0 | 0 | 0 | 8 | M | 2 |  |  |  | ROZPOCET | 0 | 0 | 0 | 0 | 0 | 1 | 0 | 4 | -266850415
| PP |  | zásuvka jednonásobná s ochranným kolíkem, s clonkami a ochranou před přepětím, ABB Tango, bílá, typ 5599A-A02357 B | [18 empty] | PP | 2
| P |  | Poznámka k položce: Poznámka k položce: Doporučený typ. | [18 empty] | P | 2
| VV |  | Struktura výpočtu: počet kusů | [18 empty] | VV | 2 | 1 | True | 0 | ROZPOCET
| VV |  | 1 |  | 1 | [16 empty] | VV | 2 | 2 | True | 0 | ROZPOCET
| VV |  | Součet |  | 1 | [16 empty] | VV | 2 | 4 | True | 1 | ROZPOCET
19 | K | 741310121 | Montáž přepínač (polo)zapuštěný bezšroubové připojení 5-seriový se zapojením vodičů | kus | 2 |  |  | 0 | CS ÚRS 2022 01 |  | základní | 0 | 0 | 0 |  | 0 | 0 | 0 | 0 | 0 | 4 | K | 2 |  |  |  | ROZPOCET | 0 | 0 | 0 | 0 | 0 | 1 | 0 | 4 | 908502575
| PP |  | Montáž spínačů jedno nebo dvoupólových polozapuštěných nebo zapuštěných se zapojením vodičů bezšroubové připojení přepínačů, řazení 5-sériových | [18 empty] | PP | 2
| Online PSC |  | https://podminky.urs.cz/item/CS_URS_2022_01/741310121 | [18 empty] | Online PSC | 2
| VV |  | Struktura výpočtu: počet kusů | [18 empty] | VV | 2 | 1 | True | 0 | ROZPOCET
| VV |  | 2 |  | 2 | [16 empty] | VV | 2 | 2 | True | 0 | ROZPOCET
| VV |  | Součet |  | 2 | [16 empty] | VV | 2 | 4 | True | 1 | ROZPOCET
20 | M | IP-PR-004 | přístroj přepínače sériového, řazení 5, ABB, typ 3559-A05345 | kus | 2 |  |  | 0 |  |  | základní | 0 | 0 | 0 |  | 0 | 0 | 0 | 0 | 0 | 8 | M | 2 |  |  |  | ROZPOCET | 0 | 0 | 0 | 0 | 0 | 1 | 0 | 4 | -4841544
| PP |  | přístroj přepínače sériového, řazení 5, ABB, typ 3559-A05345 | [18 empty] | PP | 2
| P |  | Poznámka k položce: Poznámka k položce: Doporučený typ. | [18 empty] | P | 2
| VV |  | Struktura výpočtu: počet kusů | [18 empty] | VV | 2 | 1 | True | 0 | ROZPOCET
| VV |  | 2 |  | 2 | [16 empty] | VV | 2 | 2 | True | 0 | ROZPOCET
| VV |  | Součet |  | 2 | [16 empty] | VV | 2 | 4 | True | 1 | ROZPOCET
21 | M | IP-PR-008 | kryt dělený, ABB Tango, bílá, typ 3558A-A652 B | kus | 2 |  |  | 0 |  |  | základní | 0 | 0 | 0 |  | 0 | 0 | 0 | 0 | 0 | 8 | M | 2 |  |  |  | ROZPOCET | 0 | 0 | 0 | 0 | 0 | 1 | 0 | 4 | 659336830
| PP |  | kryt dělený, ABB Tango, bílá, typ 3558A-A652 B | [18 empty] | PP | 2
| P |  | Poznámka k položce: Poznámka k položce: Doporučený typ. | [18 empty] | P | 2
| VV |  | Struktura výpočtu: počet kusů | [18 empty] | VV | 2 | 1 | True | 0 | ROZPOCET
| VV |  | 2 |  | 2 | [16 empty] | VV | 2 | 2 | True | 0 | ROZPOCET
| VV |  | Součet |  | 2 | [16 empty] | VV | 2 | 4 | True | 1 | ROZPOCET
22 | M | IP-PR-021 | kryt zaslepovací, ABB Tango, bílá, typ 3902A-A001 B | kus | 1 |  |  | 0 |  |  | základní | 0 | 0 | 0 |  | 0 | 0 | 0 | 0 | 0 | 8 | M | 2 |  |  |  | ROZPOCET | 0 | 0 | 0 | 0 | 0 | 1 | 0 | 4 | -1558216366
| PP |  | kryt zaslepovací, ABB Tango, bílá, typ 3902A-A001 B | [18 empty] | PP | 2
| P |  | Poznámka k položce: Poznámka k položce: Doporučený typ. | [18 empty] | P | 2
| VV |  | Struktura výpočtu: počet kusů | [18 empty] | VV | 2 | 1 | True | 0 | ROZPOCET
| VV |  | 1 |  | 1 | [16 empty] | VV | 2 | 2 | True | 0 | ROZPOCET
| VV |  | Součet |  | 1 | [16 empty] | VV | 2 | 4 | True | 1 | ROZPOCET
23 | M | IP-PR-009 | rámeček pro elektroinstalační přístroje jednonásobný, ABB Tango, bílá, typ 3901A-B10 B | kus | 5 |  |  | 0 |  |  | základní | 0 | 0 | 0 |  | 0 | 0 | 0 | 0 | 0 | 8 | M | 2 |  |  |  | ROZPOCET | 0 | 0 | 0 | 0 | 0 | 1 | 0 | 4 | 1335390003
| PP |  | rámeček pro elektroinstalační přístroje jednonásobný, ABB Tango, bílá, typ 3901A-B10 B | [18 empty] | PP | 2
| P |  | Poznámka k položce: Poznámka k položce: Doporučený typ. | [18 empty] | P | 2
| VV |  | Struktura výpočtu: počet kusů | [18 empty] | VV | 2 | 1 | True | 0 | ROZPOCET
| VV |  | 5 |  | 5 | [16 empty] | VV | 2 | 2 | True | 0 | ROZPOCET
| VV |  | Součet |  | 5 | [16 empty] | VV | 2 | 4 | True | 1 | ROZPOCET
24 | M | IP-PR-010 | rámeček pro elektroinstalační přístroje dvojnásobný vodorovný, ABB Tango, bílá, typ 3901A-B20 B | kus | 1 |  |  | 0 |  |  | základní | 0 | 0 | 0 |  | 0 | 0 | 0 | 0 | 0 | 8 | M | 2 |  |  |  | ROZPOCET | 0 | 0 | 0 | 0 | 0 | 1 | 0 | 4 | 30278508
| PP |  | rámeček pro elektroinstalační přístroje dvojnásobný vodorovný, ABB Tango, bílá, typ 3901A-B20 B | [18 empty] | PP | 2
| P |  | Poznámka k položce: Poznámka k položce: Doporučený typ. | [18 empty] | P | 2
| VV |  | Struktura výpočtu: počet kusů | [18 empty] | VV | 2 | 1 | True | 0 | ROZPOCET
| VV |  | 1 |  | 1 | [16 empty] | VV | 2 | 2 | True | 0 | ROZPOCET
| VV |  | Součet |  | 1 | [16 empty] | VV | 2 | 4 | True | 1 | ROZPOCET
25 | M | IP-PR-011 | rámeček pro elektroinstalační přístroje trojnásobný vodorovný, ABB Tango, bílá, typ 3901A-B30 B | kus | 4 |  |  | 0 |  |  | základní | 0 | 0 | 0 |  | 0 | 0 | 0 | 0 | 0 | 8 | M | 2 |  |  |  | ROZPOCET | 0 | 0 | 0 | 0 | 0 | 1 | 0 | 4 | -225994741
| PP |  | rámeček pro elektroinstalační přístroje trojnásobný vodorovný, ABB Tango, bílá, typ 3901A-B30 B | [18 empty] | PP | 2
| P |  | Poznámka k položce: Poznámka k položce: Doporučený typ. | [18 empty] | P | 2
| VV |  | Struktura výpočtu: počet kusů | [18 empty] | VV | 2 | 1 | True | 0 | ROZPOCET
| VV |  | 4 |  | 4 | [16 empty] | VV | 2 | 2 | True | 0 | ROZPOCET
| VV |  | Součet |  | 4 | [16 empty] | VV | 2 | 4 | True | 1 | ROZPOCET
26 | M | IP-PR-012 | rámeček pro elektroinstalační přístroje čtyřnásobný vodorovný, ABB Tango, bílá, typ 3901A-B40 B | kus | 1 |  |  | 0 |  |  | základní | 0 | 0 | 0 |  | 0 | 0 | 0 | 0 | 0 | 8 | M | 2 |  |  |  | ROZPOCET | 0 | 0 | 0 | 0 | 0 | 1 | 0 | 4 | -668636491
| PP |  | rámeček pro elektroinstalační přístroje čtyřnásobný vodorovný, ABB Tango, bílá, typ 3901A-B40 B | [18 empty] | PP | 2
| P |  | Poznámka k položce: Poznámka k položce: Doporučený typ. | [18 empty] | P | 2
| VV |  | Struktura výpočtu: počet kusů | [18 empty] | VV | 2 | 1 | True | 0 | ROZPOCET
| VV |  | 1 |  | 1 | [16 empty] | VV | 2 | 2 | True | 0 | ROZPOCET
| VV |  | Součet |  | 1 | [16 empty] | VV | 2 | 4 | True | 1 | ROZPOCET
27 | K | 741310401 | Montáž spínač tří/čtyřpólový nástěnný do 16 A prostředí normální se zapojením vodičů | kus | 2 |  |  | 0 | CS ÚRS 2022 01 |  | základní | 0 | 0 | 0 |  | 0 | 0 | 0 | 0 | 0 | 4 | K | 2 |  |  |  | ROZPOCET | 0 | 0 | 0 | 0 | 0 | 1 | 0 | 4 | 539391349
| PP |  | Montáž spínačů tří nebo čtyřpólových nástěnných se zapojením vodičů, pro prostředí normální do 16 A | [18 empty] | PP | 2
| Online PSC |  | https://podminky.urs.cz/item/CS_URS_2022_01/741310401 | [18 empty] | Online PSC | 2
| VV |  | Struktura výpočtu: počet kusů | [18 empty] | VV | 2 | 1 | True | 0 | ROZPOCET
| VV |  | 2 |  | 2 | [16 empty] | VV | 2 | 2 | True | 0 | ROZPOCET
| VV |  | Součet |  | 2 | [16 empty] | VV | 2 | 4 | True | 1 | ROZPOCET
28 | M | IP-PR-014 | spínač stiskací PRESSTO, zapuštěný, ABB, typ 3536N-C03252 11, bílá/bílá, IP55 | kus | 2 |  |  | 0 |  |  | základní | 0 | 0 | 0 |  | 0 | 0 | 0 | 0 | 0 | 8 | M | 2 |  |  |  | ROZPOCET | 0 | 0 | 0 | 0 | 0 | 1 | 0 | 4 | 1675628184
| PP |  | spínač stiskací PRESSTO, zapuštěný, ABB, typ 3536N-C03252 11, bílá/bílá, IP55 | [18 empty] | PP | 2
| P |  | Poznámka k položce: Poznámka k položce: Doporučený typ. | [18 empty] | P | 2
| VV |  | Struktura výpočtu: počet kusů | [18 empty] | VV | 2 | 1 | True | 0 | ROZPOCET
| VV |  | 2 |  | 2 | [16 empty] | VV | 2 | 2 | True | 0 | ROZPOCET
| VV |  | Součet |  | 2 | [16 empty] | VV | 2 | 4 | True | 1 | ROZPOCET
29 | K | 741112103 | Montáž rozvodka zapuštěná plastová čtyřhranná | kus | 2 |  |  | 0 | CS ÚRS 2022 01 |  | základní | 0 | 0 | 0 |  | 0 | 0 | 0 | 0 | 0 | 4 | K | 2 |  |  |  | ROZPOCET | 0 | 0 | 0 | 0 | 0 | 1 | 0 | 4 | -547928786
| PP |  | Montáž krabic elektroinstalačních bez napojení na trubky a lišty, demontáže a montáže víčka a přístroje rozvodek se zapojením vodičů na svorkovnici zapuštěných plastových čtyřhranných | [18 empty] | PP | 2
| Online PSC |  | https://podminky.urs.cz/item/CS_URS_2022_01/741112103 | [18 empty] | Online PSC | 2
| VV |  | Struktura výpočtu: počet kusů | [18 empty] | VV | 2 | 1 | True | 0 | ROZPOCET
| VV |  | 2 |  | 2 | [16 empty] | VV | 2 | 2 | True | 0 | ROZPOCET
| VV |  | Součet |  | 2 | [16 empty] | VV | 2 | 4 | True | 1 | ROZPOCET
30 | M | IP-PR-015 | svorkovnice pětipólová s krytem, ABB Tango, typ 3938A-A106 B, bílá | kus | 2 |  |  | 0 |  |  | základní | 0 | 0 | 0 |  | 0 | 0 | 0 | 0 | 0 | 8 | M | 2 |  |  |  | ROZPOCET | 0 | 0 | 0 | 0 | 0 | 1 | 0 | 4 | -933519946
| PP |  | svorkovnice pětipólová s krytem, ABB Tango, typ 3938A-A106 B, bílá | [18 empty] | PP | 2
| P |  | Poznámka k položce: Poznámka k položce: Doporučený typ. | [18 empty] | P | 2
| VV |  | Struktura výpočtu: počet kusů | [18 empty] | VV | 2 | 1 | True | 0 | ROZPOCET
| VV |  | 2 |  | 2 | [16 empty] | VV | 2 | 2 | True | 0 | ROZPOCET
| VV |  | Součet |  | 2 | [16 empty] | VV | 2 | 4 | True | 1 | ROZPOCET
31 | K | 741112061 | Montáž krabice přístrojová zapuštěná plastová kruhová | kus | 23 |  |  | 0 | CS ÚRS 2022 01 |  | základní | 0 | 0 | 0 |  | 0 | 0 | 0 | 0 | 0 | 4 | K | 2 |  |  |  | ROZPOCET | 0 | 0 | 0 | 0 | 0 | 1 | 0 | 4 | 1518571169
| PP |  | Montáž krabic elektroinstalačních bez napojení na trubky a lišty, demontáže a montáže víčka a přístroje přístrojových zapuštěných plastových kruhových | [18 empty] | PP | 2
| Online PSC |  | https://podminky.urs.cz/item/CS_URS_2022_01/741112061 | [18 empty] | Online PSC | 2
| VV |  | Struktura výpočtu: počet kusů | [18 empty] | VV | 2 | 1 | True | 0 | ROZPOCET
| VV |  | 23 |  | 23 | [16 empty] | VV | 2 | 2 | True | 0 | ROZPOCET
| VV |  | Součet |  | 23 | [16 empty] | VV | 2 | 4 | True | 1 | ROZPOCET
32 | M | IP-KR-001 | krabice univerzální přístrojová, Kopos Kolín, typ KU 68-1901 | kus | 23 |  |  | 0 |  |  | základní | 0 | 0 | 0 |  | 0 | 0 | 0 | 0 | 0 | 8 | M | 2 |  |  |  | ROZPOCET | 0 | 0 | 0 | 0 | 0 | 1 | 0 | 4 | 1698911734
| PP |  | krabice univerzální přístrojová, Kopos Kolín, typ KU 68-1901 | [18 empty] | PP | 2
| P |  | Poznámka k položce: Poznámka k položce: Doporučený typ. | [18 empty] | P | 2
| VV |  | Struktura výpočtu: počet kusů | [18 empty] | VV | 2 | 1 | True | 0 | ROZPOCET
| VV |  | 23 |  | 23 | [16 empty] | VV | 2 | 2 | True | 0 | ROZPOCET
| VV |  | Součet |  | 23 | [16 empty] | VV | 2 | 4 | True | 1 | ROZPOCET
33 | K | 741112001 | Montáž krabice zapuštěná plastová kruhová | kus | 8 |  |  | 0 | CS ÚRS 2022 01 |  | základní | 0 | 0 | 0 |  | 0 | 0 | 0 | 0 | 0 | 4 | K | 2 |  |  |  | ROZPOCET | 0 | 0 | 0 | 0 | 0 | 1 | 0 | 4 | -2036843232
| PP |  | Montáž krabic elektroinstalačních bez napojení na trubky a lišty, demontáže a montáže víčka a přístroje protahovacích nebo odbočných zapuštěných plastových kruhových | [18 empty] | PP | 2
| Online PSC |  | https://podminky.urs.cz/item/CS_URS_2022_01/741112001 | [18 empty] | Online PSC | 2
| VV |  | Struktura výpočtu: počet kusů | [18 empty] | VV | 2 | 1 | True | 0 | ROZPOCET
| VV |  | 8 |  | 8 | [16 empty] | VV | 2 | 2 | True | 0 | ROZPOCET
| VV |  | Součet |  | 8 | [16 empty] | VV | 2 | 4 | True | 1 | ROZPOCET
34 | M | IP-KR-002 | krabice odbočná s víčkem, Kopos Kolín, typ KU 68-1902 | kus | 8 |  |  | 0 |  |  | základní | 0 | 0 | 0 |  | 0 | 0 | 0 | 0 | 0 | 8 | M | 2 |  |  |  | ROZPOCET | 0 | 0 | 0 | 0 | 0 | 1 | 0 | 4 | -1891046653
| PP |  | krabice odbočná s víčkem, Kopos Kolín, typ KU 68-1902 | [18 empty] | PP | 2
| P |  | Poznámka k položce: Poznámka k položce: Doporučený typ. | [18 empty] | P | 2
| VV |  | Struktura výpočtu: počet kusů | [18 empty] | VV | 2 | 1 | True | 0 | ROZPOCET
| VV |  | 8 |  | 8 | [16 empty] | VV | 2 | 2 | True | 0 | ROZPOCET
| VV |  | Součet |  | 8 | [16 empty] | VV | 2 | 4 | True | 1 | ROZPOCET
35 | M | IP-BS-001 | bezšřoubové svorky páčkové, WAGO, typ COMPACT | kpl | 1 |  |  | 0 |  |  | základní | 0 | 0 | 0 |  | 0 | 0 | 0 | 0 | 0 | 8 | M | 2 |  |  |  | ROZPOCET | 0 | 0 | 0 | 0 | 0 | 1 | 0 | 4 | -1495401338
| PP |  | bezšřoubové svorky páčkové, WAGO, typ COMPACT | [18 empty] | PP | 2
| P |  | Poznámka k položce: Poznámka k položce: Doporučený typ. | [18 empty] | P | 2
| VV |  | Struktura výpočtu: počet kusů | [18 empty] | VV | 2 | 1 | True | 0 | ROZPOCET
| VV |  | 1 |  | 1 | [16 empty] | VV | 2 | 2 | True | 0 | ROZPOCET
| VV |  | Součet |  | 1 | [16 empty] | VV | 2 | 4 | True | 1 | ROZPOCET
36 | K | HZS2232 | Hodinová zúčtovací sazba elektrikář odborný | hod | 5 |  |  | 0 | CS ÚRS 2022 01 |  | základní | 0 | 0 | 0 |  | 0 | 0 | 0 | 0 | 0 | 4 | K | 2 |  |  |  | ROZPOCET | 0 | 0 | 0 | 0 | 0 | 1 | 0 | 4 | 1661239275
| PP |  | Hodinové zúčtovací sazby profesí PSV provádění stavebních instalací elektrikář odborný | [18 empty] | PP | 2
| Online PSC |  | https://podminky.urs.cz/item/CS_URS_2022_01/HZS2232 | [18 empty] | Online PSC | 2
37 | K | IP-D-001 | Demontážní práce silnoproud a slaboproud | hod | 16 |  |  | 0 |  |  | základní | 0 | 0 | 0 |  | 0 | 0 | 0 | 0 | 0 | 4 | K | 2 |  |  |  | ROZPOCET | 0 | 0 | 0 | 0 | 0 | 1 | 0 | 4 | -769898810
| PP |  | Demontážní práce silnoproud a slaboproud | [18 empty] | PP | 2
38 | M | IP-DM-001 | drobný materiál | kpl | 1 |  |  | 0 |  |  | základní | 0 | 0 | 0 |  | 0 | 0 | 0 | 0 | 0 | 8 | M | 2 |  |  |  | ROZPOCET | 0 | 0 | 0 | 0 | 0 | 1 | 0 | 4 | -1287077476
| PP |  | drobný materiál | [18 empty] | PP | 2
| D | SLAB | Slaboproud |  |  |  |  | 0 |  |  |  |  | 0 | 0 |  | 0 |  | 0 |  | 0 | 1 | D | 1 |  |  |  | ROZPOCET | [6 empty] | 0
39 | M | IP-RACK | doplnění stávajícího slaboproudého rozvaděče RACK, práce + materiál | kus | 1 |  |  | 0 |  |  | základní | 0 | 0 | 0 |  | 0 | 0 | 0 | 0 | 0 | 8 | M | 2 |  |  |  | ROZPOCET | 0 | 0 | 0 | 0 | 0 | 1 | 0 | 4 | -639867039
| PP |  | doplnění stávajícího slaboproudého rozvaděče RACK, práce + materiál | [18 empty] | PP | 2
| VV |  | Struktura výpočtu: počet kusů | [18 empty] | VV | 2 | 1 | True | 0 | ROZPOCET
| VV |  | 1 |  | 1 | [16 empty] | VV | 2 | 2 | True | 0 | ROZPOCET
| VV |  | Součet |  | 1 | [16 empty] | VV | 2 | 4 | True | 1 | ROZPOCET
40 | K | 741110062 | Montáž trubka plastová ohebná D přes 23 do 35 mm uložená pod omítku | m | 8 |  |  | 0 | CS ÚRS 2022 01 |  | základní | 0 | 0 | 0 |  | 0 | 0 | 0 | 0 | 0 | 4 | K | 2 |  |  |  | ROZPOCET | 0 | 0 | 0 | 0 | 0 | 1 | 0 | 4 | 1606482719
| PP |  | Montáž trubek elektroinstalačních s nasunutím nebo našroubováním do krabic plastových ohebných, uložených pod omítku, vnější Ø přes 23 do 35 mm | [18 empty] | PP | 2
| Online PSC |  | https://podminky.urs.cz/item/CS_URS_2022_01/741110062 | [18 empty] | Online PSC | 2
| VV |  | Struktura výpočtu: počet kusů | [18 empty] | VV | 2 | 1 | True | 0 | ROZPOCET
| VV |  | 8 |  | 8 | [16 empty] | VV | 2 | 2 | True | 0 | ROZPOCET
| VV |  | Součet |  | 8 | [16 empty] | VV | 2 | 4 | True | 1 | ROZPOCET
41 | M | IP-TO-002 | elektroinstalační trubka ohebná s protahovacím drátem, průměr 25 mm, Kopos Kolín, typ 1425_K50D | m | 8 |  |  | 0 |  |  | základní | 0 | 0 | 0 |  | 0 | 0 | 0 | 0 | 0 | 8 | M | 2 |  |  |  | ROZPOCET | 0 | 0 | 0 | 0 | 0 | 1 | 0 | 4 | 1310875363
| PP |  | elektroinstalační trubka ohebná s protahovacím drátem, průměr 25 mm, Kopos Kolín, typ 1425_K50D | [18 empty] | PP | 2
| P |  | Poznámka k položce: Poznámka k položce: doporučený typ | [18 empty] | P | 2
| VV |  | Struktura výpočtu: počet kusů | [18 empty] | VV | 2 | 1 | True | 0 | ROZPOCET
| VV |  | 8 |  | 8 | [16 empty] | VV | 2 | 2 | True | 0 | ROZPOCET
| VV |  | Součet |  | 8 | [16 empty] | VV | 2 | 4 | True | 1 | ROZPOCET
42 | K | 742121001 | Montáž kabelů sdělovacích pro vnitřní rozvody do 15 žil | m | 40 |  |  | 0 | CS ÚRS 2022 01 |  | základní | 0 | 0 | 0 |  | 0 | 0 | 0 | 0 | 0 | 4 | K | 2 |  |  |  | ROZPOCET | 0 | 0 | 0 | 0 | 0 | 1 | 0 | 4 | 1647713103
| PP |  | Montáž kabelů sdělovacích pro vnitřní rozvody počtu žil do 15 | [18 empty] | PP | 2
| Online PSC |  | https://podminky.urs.cz/item/CS_URS_2022_01/742121001 | [18 empty] | Online PSC | 2
| VV |  | Struktura výpočtu: počet kusů | [18 empty] | VV | 2 | 1 | True | 0 | ROZPOCET
| VV |  | 40 |  | 40 | [16 empty] | VV | 2 | 2 | True | 0 | ROZPOCET
| VV |  | Součet |  | 40 | [16 empty] | VV | 2 | 4 | True | 1 | ROZPOCET
43 | M | IP-KAB9 | kabel sdělovací, BELDEN, typ UTP cat. 6 | m | 40 |  |  | 0 |  |  | základní | 0 | 0 | 0 |  | 0 | 0 | 0 | 0 | 0 | 8 | M | 2 |  |  |  | ROZPOCET | 0 | 0 | 0 | 0 | 0 | 1 | 0 | 4 | 978490790
| PP |  | kabel sdělovací, BELDEN, typ UTP cat. 6 | [18 empty] | PP | 2
| P |  | Poznámka k položce: Poznámka k položce: doporučený typ | [18 empty] | P | 2
| VV |  | Struktura výpočtu: počet kusů | [18 empty] | VV | 2 | 1 | True | 0 | ROZPOCET
| VV |  | 40 |  | 40 | [16 empty] | VV | 2 | 2 | True | 0 | ROZPOCET
| VV |  | Součet |  | 40 | [16 empty] | VV | 2 | 4 | True | 1 | ROZPOCET
44 | K | 742330041 | Montáž datové jednozásuvky | kus | 1 |  |  | 0 | CS ÚRS 2022 01 |  | základní | 0 | 0 | 0 |  | 0 | 0 | 0 | 0 | 0 | 4 | K | 2 |  |  |  | ROZPOCET | 0 | 0 | 0 | 0 | 0 | 1 | 0 | 4 | 129702095
| PP |  | Montáž strukturované kabeláže zásuvek datových pod omítku, do nábytku, do parapetního žlabu nebo podlahové krabice jednozásuvky | [18 empty] | PP | 2
| Online PSC |  | https://podminky.urs.cz/item/CS_URS_2022_01/742330041 | [18 empty] | Online PSC | 2
| VV |  | Struktura výpočtu: počet kusů | [18 empty] | VV | 2 | 1 | True | 0 | ROZPOCET
| VV |  | 1 |  | 1 | [16 empty] | VV | 2 | 2 | True | 0 | ROZPOCET
| VV |  | Součet |  | 1 | [16 empty] | VV | 2 | 4 | True | 1 | ROZPOCET
45 | M | IP-PR-018 | přístroj zásuvky komunikační RJ 45-8, nestíněná, ABB, typ RJ45C6U | kus | 1 |  |  | 0 |  |  | základní | 0 | 0 | 0 |  | 0 | 0 | 0 | 0 | 0 | 8 | M | 2 |  |  |  | ROZPOCET | 0 | 0 | 0 | 0 | 0 | 1 | 0 | 4 | 1038597742
| PP |  | přístroj zásuvky komunikační RJ 45-8, nestíněná, ABB, typ RJ45C6U | [18 empty] | PP | 2
| P |  | Poznámka k položce: Poznámka k položce: Doporučený typ. | [18 empty] | P | 2
| VV |  | Struktura výpočtu: počet kusů | [18 empty] | VV | 2 | 1 | True | 0 | ROZPOCET
| VV |  | 1 |  | 1 | [16 empty] | VV | 2 | 2 | True | 0 | ROZPOCET
| VV |  | Součet |  | 1 | [16 empty] | VV | 2 | 4 | True | 1 | ROZPOCET
46 | M | IP-PR-019 | maska nosná jednonásobná, ABB, typ 5014A-B1017 | kus | 1 |  |  | 0 |  |  | základní | 0 | 0 | 0 |  | 0 | 0 | 0 | 0 | 0 | 8 | M | 2 |  |  |  | ROZPOCET | 0 | 0 | 0 | 0 | 0 | 1 | 0 | 4 | -1862136781
| PP |  | maska nosná jednonásobná, ABB, typ 5014A-B1017 | [18 empty] | PP | 2
| P |  | Poznámka k položce: Poznámka k položce: Doporučený typ. | [18 empty] | P | 2
| VV |  | Struktura výpočtu: počet kusů | [18 empty] | VV | 2 | 1 | True | 0 | ROZPOCET
| VV |  | 1 |  | 1 | [16 empty] | VV | 2 | 2 | True | 0 | ROZPOCET
| VV |  | Součet |  | 1 | [16 empty] | VV | 2 | 4 | True | 1 | ROZPOCET
47 | M | IP-PR-020 | kryt zásuvky komunikační, ABB Tango, bílá, typ 5014A-A100 B | kus | 1 |  |  | 0 |  |  | základní | 0 | 0 | 0 |  | 0 | 0 | 0 | 0 | 0 | 8 | M | 2 |  |  |  | ROZPOCET | 0 | 0 | 0 | 0 | 0 | 1 | 0 | 4 | 2110451398
| PP |  | kryt zásuvky komunikační, ABB Tango, bílá, typ 5014A-A100 B | [18 empty] | PP | 2
| P |  | Poznámka k položce: Poznámka k položce: Doporučený typ. | [18 empty] | P | 2
| VV |  | Struktura výpočtu: počet kusů | [18 empty] | VV | 2 | 1 | True | 0 | ROZPOCET
| VV |  | 1 |  | 1 | [16 empty] | VV | 2 | 2 | True | 0 | ROZPOCET
| VV |  | Součet |  | 1 | [16 empty] | VV | 2 | 4 | True | 1 | ROZPOCET
| D | OST | Ostatní |  |  |  |  | 0 |  |  |  |  | 0 | 0 |  | 0 |  | 0 |  | 0 | 5 | D | 1 |  |  |  | ROZPOCET | [6 empty] | 0
| D | VRN | Vedlejší rozpočtové náklady |  |  |  |  | 0 |  |  |  |  | 0 | 0 |  | 0 |  | 0 |  | 0 | 5 | D | 2 |  |  |  | ROZPOCET | [6 empty] | 0
48 | K | 741810001 | Celková prohlídka elektrického rozvodu a zařízení do 100 000,- Kč | kus | 1 |  |  | 0 | CS ÚRS 2022 01 |  | základní | 0 | 0 | 0 |  | 0 | 0 | 0 | 0 | 0 | 4 | K | 3 |  |  |  | ROZPOCET | 0 | 0 | 0 | 0 | 0 | 1 | 0 | 4 | -33410392
| PP |  | Zkoušky a prohlídky elektrických rozvodů a zařízení celková prohlídka a vyhotovení revizní zprávy pro objem montážních prací do 100 tis. Kč | [18 empty] | PP | 3
| Online PSC |  | https://podminky.urs.cz/item/CS_URS_2022_01/741810001 | [18 empty] | Online PSC | 3
49 | K | 013254000 | Dokumentace skutečného provedení stavby | kpl | 1 |  |  | 0 |  |  | základní | 0 | 0 | 0 |  | 0 | 0 | 0 | 0 | 0 | 4 | K | 3 |  |  |  | ROZPOCET | 0 | 0 | 0 | 0 | 0 | 1 | 0 | 4 | -431844990
| PP |  | Dokumentace skutečného provedení stavby | [18 empty] | PP | 3
50 | K | 999-VRN-1 | Vedlejší náklady | % |  |  |  | 0 |  |  | základní | 0 | 0 | 0 |  | 0 | 0 | 0 | 0 | 0 | 4 | K | 3 |  |  |  | ROZPOCET | 0 | 0 | 0 | 0 | 0 | 1 | 0 | 4 | -650782883
| PP |  | Vedlejší náklady | [18 empty] | PP | 3
| D | HSV | Práce a dodávky HSV |  |  |  |  | 0 |  |  |  |  | 0 | 0 |  | 0 |  | 0.000123 |  | 0.00575 | 1 | D | 0 |  |  |  | ROZPOCET | [6 empty] | 0
| D | 9 | Ostatní konstrukce a práce, bourání |  |  |  |  | 0 |  |  |  |  | 0 | 0 |  | 0 |  | 0.000123 |  | 0.00575 | 1 | D | 1 |  |  |  | ROZPOCET | [6 empty] | 0
51 | K | 977131110 | Vrty příklepovými vrtáky D do 16 mm do cihelného zdiva nebo prostého betonu | m | 4.95 |  |  | 0 | CS ÚRS 2021 02 |  | základní | 0 | 0 | 0 |  | 0 | 2e-05 | 9.9e-05 | 0.001 | 0.00495 | 4 | K | 2 |  |  |  | ROZPOCET | 0 | 0 | 0 | 0 | 0 | 1 | 0 | 4 | 645899504
| PP |  | Vrty příklepovými vrtáky do cihelného zdiva nebo prostého betonu průměru do 16 mm | [18 empty] | PP | 2
| Online PSC |  | https://podminky.urs.cz/item/CS_URS_2021_02/977131110 | [18 empty] | Online PSC | 2
| VV |  | 0,55*9 |  | 4.95 | [16 empty] | VV | 2 | 2 | True | 1 | ROZPOCET
52 | K | 977131117 | Vrty příklepovými vrtáky D přes 20 do 25 mm do cihelného zdiva nebo prostého betonu | m | 0.4 |  |  | 0 | CS ÚRS 2021 02 |  | základní | 0 | 0 | 0 |  | 0 | 6e-05 | 2.4e-05 | 0.002 | 0.0008 | 4 | K | 2 |  |  |  | ROZPOCET | 0 | 0 | 0 | 0 | 0 | 1 | 0 | 4 | -1696205113
| PP |  | Vrty příklepovými vrtáky do cihelného zdiva nebo prostého betonu průměru přes 20 do 25 mm | [18 empty] | PP | 2
| Online PSC |  | https://podminky.urs.cz/item/CS_URS_2021_02/977131117 | [18 empty] | Online PSC | 2
| VV |  | 0,15+0,25 |  | 0.4 | [16 empty] | VV | 2 | 2 | True | 1 | ROZPOCET
| D | 997 | Přesun sutě |  |  |  |  | 0 |  |  |  |  | 0 | 0 |  | 0 |  | 0 |  | 0 | 1 | D | 1 |  |  |  | ROZPOCET | [6 empty] | 0
53 | K | 997013213 | Vnitrostaveništní doprava suti a vybouraných hmot pro budovy v přes 9 do 12 m ručně | t | 0.006 |  |  | 0 | CS ÚRS 2021 02 |  | základní | 0 | 0 | 0 |  | 0 | 0 | 0 | 0 | 0 | 4 | K | 2 |  |  |  | ROZPOCET | 0 | 0 | 0 | 0 | 0 | 1 | 0 | 4 | -929184455
| PP |  | Vnitrostaveništní doprava suti a vybouraných hmot vodorovně do 50 m svisle ručně pro budovy a haly výšky přes 9 do 12 m | [18 empty] | PP | 2
| Online PSC |  | https://podminky.urs.cz/item/CS_URS_2021_02/997013213 | [18 empty] | Online PSC | 2
54 | K | 997002611 | Nakládání suti a vybouraných hmot | t | 0.006 |  |  | 0 | CS ÚRS 2021 02 |  | základní | 0 | 0 | 0 |  | 0 | 0 | 0 | 0 | 0 | 4 | K | 2 |  |  |  | ROZPOCET | 0 | 0 | 0 | 0 | 0 | 1 | 0 | 4 | 280683107
| PP |  | Nakládání suti a vybouraných hmot na dopravní prostředek pro vodorovné přemístění | [18 empty] | PP | 2
| Online PSC |  | https://podminky.urs.cz/item/CS_URS_2021_02/997002611 | [18 empty] | Online PSC | 2
55 | K | 997013501 | Odvoz suti a vybouraných hmot na skládku nebo meziskládku do 1 km se složením | t | 0.006 |  |  | 0 | CS ÚRS 2021 02 |  | základní | 0 | 0 | 0 |  | 0 | 0 | 0 | 0 | 0 | 4 | K | 2 |  |  |  | ROZPOCET | 0 | 0 | 0 | 0 | 0 | 1 | 0 | 4 | -1227642108
| PP |  | Odvoz suti a vybouraných hmot na skládku nebo meziskládku se složením, na vzdálenost do 1 km | [18 empty] | PP | 2
| Online PSC |  | https://podminky.urs.cz/item/CS_URS_2021_02/997013501 | [18 empty] | Online PSC | 2
56 | K | 997013509 | Příplatek k odvozu suti a vybouraných hmot na skládku ZKD 1 km přes 1 km | t | 0.036 |  |  | 0 | CS ÚRS 2021 02 |  | základní | 0 | 0 | 0 |  | 0 | 0 | 0 | 0 | 0 | 4 | K | 2 |  |  |  | ROZPOCET | 0 | 0 | 0 | 0 | 0 | 1 | 0 | 4 | 2048446409
| PP |  | Odvoz suti a vybouraných hmot na skládku nebo meziskládku se složením, na vzdálenost Příplatek k ceně za každý další i započatý 1 km přes 1 km | [18 empty] | PP | 2
| Online PSC |  | https://podminky.urs.cz/item/CS_URS_2021_02/997013509 | [18 empty] | Online PSC | 2
| VV |  | 0,006*6 |  | 0.036 | [16 empty] | VV | 2 | 2 | True | 1 | ROZPOCET
57 | K | 997013603 | Poplatek za uložení na skládce (skládkovné) stavebního odpadu cihelného kód odpadu 17 01 02 | t | 0.006 |  |  | 0 | CS ÚRS 2021 02 |  | základní | 0 | 0 | 0 |  | 0 | 0 | 0 | 0 | 0 | 4 | K | 2 |  |  |  | ROZPOCET | 0 | 0 | 0 | 0 | 0 | 1 | 0 | 4 | -1721745054
| PP |  | Poplatek za uložení stavebního odpadu na skládce (skládkovné) cihelného zatříděného do Katalogu odpadů pod kódem 17 01 02 | [18 empty] | PP | 2
| Online PSC |  | https://podminky.urs.cz/item/CS_URS_2021_02/997013603 | [18 empty] | Online PSC | 2
| D | M | Práce a dodávky M |  |  |  |  | 0 |  |  |  |  | 0 | 0 |  | 0 |  | 0.01939 |  | 0.242 | 3 | D | 0 |  |  |  | ROZPOCET | [6 empty] | 0
| D | 46-M | Zemní práce při extr.mont.pracích |  |  |  |  | 0 |  |  |  |  | 0 | 0 |  | 0 |  | 0.01939 |  | 0.242 | 3 | D | 1 |  |  |  | ROZPOCET | [6 empty] | 0
58 | K | 460941211 | Vyplnění a omítnutí rýh při elektroinstalacích ve stěnách hl do 3 cm a š do 3 cm | m | 68 |  |  | 0 | CS ÚRS 2022 01 |  | základní | 0 | 0 | 0 |  | 0 | 0.00015 | 0.0102 | 0 | 0 | 64 | K | 2 |  |  |  | ROZPOCET | 0 | 0 | 0 | 0 | 0 | 1 | 0 | 64 | 58114296
| PP |  | Vyplnění rýh vyplnění a omítnutí rýh ve stěnách hloubky do 3 cm a šířky do 3 cm | [18 empty] | PP | 2
| Online PSC |  | https://podminky.urs.cz/item/CS_URS_2022_01/460941211 | [18 empty] | Online PSC | 2
59 | K | 460941212 | Vyplnění a omítnutí rýh při elektroinstalacích ve stěnách hl do 3 cm a š přes 3 do 5 cm | m | 13 |  |  | 0 | CS ÚRS 2022 01 |  | základní | 0 | 0 | 0 |  | 0 | 0.00026 | 0.00338 | 0 | 0 | 64 | K | 2 |  |  |  | ROZPOCET | 0 | 0 | 0 | 0 | 0 | 1 | 0 | 64 | -467482846
| PP |  | Vyplnění rýh vyplnění a omítnutí rýh ve stěnách hloubky do 3 cm a šířky přes 3 do 5 cm | [18 empty] | PP | 2
| Online PSC |  | https://podminky.urs.cz/item/CS_URS_2022_01/460941212 | [18 empty] | Online PSC | 2
60 | K | 460941213 | Vyplnění a omítnutí rýh při elektroinstalacích ve stěnách hl do 3 cm a š přes 5 do 7 cm | m | 13 |  |  | 0 | CS ÚRS 2022 01 |  | základní | 0 | 0 | 0 |  | 0 | 0.00035 | 0.00455 | 0 | 0 | 64 | K | 2 |  |  |  | ROZPOCET | 0 | 0 | 0 | 0 | 0 | 1 | 0 | 64 | 621581005
| PP |  | Vyplnění rýh vyplnění a omítnutí rýh ve stěnách hloubky do 3 cm a šířky přes 5 do 7 cm | [18 empty] | PP | 2
| Online PSC |  | https://podminky.urs.cz/item/CS_URS_2022_01/460941213 | [18 empty] | Online PSC | 2
61 | K | 460941221 | Vyplnění a omítnutí rýh při elektroinstalacích ve stěnách hl přes 3 do 5 cm a š do 5 cm | m | 3 |  |  | 0 | CS ÚRS 2022 01 |  | základní | 0 | 0 | 0 |  | 0 | 0.00042 | 0.00126 | 0 | 0 | 64 | K | 2 |  |  |  | ROZPOCET | 0 | 0 | 0 | 0 | 0 | 1 | 0 | 64 | 1647475916
| PP |  | Vyplnění rýh vyplnění a omítnutí rýh ve stěnách hloubky přes 3 do 5 cm a šířky do 5 cm | [18 empty] | PP | 2
| Online PSC |  | https://podminky.urs.cz/item/CS_URS_2022_01/460941221 | [18 empty] | Online PSC | 2
62 | K | 468101411 | Vysekání rýh pro montáž trubek a kabelů v cihelných zdech hl do 3 cm a š do 3 cm | m | 68 |  |  | 0 | CS ÚRS 2022 01 |  | základní | 0 | 0 | 0 |  | 0 | 0 | 0 | 0.002 | 0.136 | 64 | K | 2 |  |  |  | ROZPOCET | 0 | 0 | 0 | 0 | 0 | 1 | 0 | 64 | 2093287760
| PP |  | Vysekání rýh pro montáž trubek a kabelů v cihelných zdech hloubky do 3 cm a šířky do 3 cm | [18 empty] | PP | 2
| Online PSC |  | https://podminky.urs.cz/item/CS_URS_2022_01/468101411 | [18 empty] | Online PSC | 2
63 | K | 468101412 | Vysekání rýh pro montáž trubek a kabelů v cihelných zdech hl do 3 cm a š přes 3 do 5 cm | m | 13 |  |  | 0 | CS ÚRS 2022 01 |  | základní | 0 | 0 | 0 |  | 0 | 0 | 0 | 0.003 | 0.039 | 64 | K | 2 |  |  |  | ROZPOCET | 0 | 0 | 0 | 0 | 0 | 1 | 0 | 64 | 145381193
| PP |  | Vysekání rýh pro montáž trubek a kabelů v cihelných zdech hloubky do 3 cm a šířky přes 3 do 5 cm | [18 empty] | PP | 2
| Online PSC |  | https://podminky.urs.cz/item/CS_URS_2022_01/468101412 | [18 empty] | Online PSC | 2
64 | K | 468101413 | Vysekání rýh pro montáž trubek a kabelů v cihelných zdech hl do 3 cm a š přes 5 do 7 cm | m | 13 |  |  | 0 | CS ÚRS 2022 01 |  | základní | 0 | 0 | 0 |  | 0 | 0 | 0 | 0.004 | 0.052 | 64 | K | 2 |  |  |  | ROZPOCET | 0 | 0 | 0 | 0 | 0 | 1 | 0 | 64 | 350849845
| PP |  | Vysekání rýh pro montáž trubek a kabelů v cihelných zdech hloubky do 3 cm a šířky přes 5 do 7 cm | [18 empty] | PP | 2
| Online PSC |  | https://podminky.urs.cz/item/CS_URS_2022_01/468101413 | [18 empty] | Online PSC | 2
65 | K | 468101421 | Vysekání rýh pro montáž trubek a kabelů v cihelných zdech hl přes 3 do 5 cm a š do 5 cm | m | 3 |  |  | 0 | CS ÚRS 2022 01 |  | základní | 0 | 0 | 0 |  | 0 | 0 | 0 | 0.005 | 0.015 | 64 | K | 2 |  |  |  | ROZPOCET | 0 | 0 | 0 | 0 | 0 | 1 | 0 | 64 | 949408135
| PP |  | Vysekání rýh pro montáž trubek a kabelů v cihelných zdech hloubky přes 3 do 5 cm a šířky do 5 cm | [18 empty] | PP | 2
| Online PSC |  | https://podminky.urs.cz/item/CS_URS_2022_01/468101421 | [18 empty] | Online PSC | 2
66 | K | 469971111 | Svislá doprava suti a vybouraných hmot při elektromontážích za první podlaží | t | 0.242 |  |  | 0 | CS ÚRS 2022 01 |  | základní | 0 | 0 | 0 |  | 0 | 0 | 0 | 0 | 0 | 64 | K | 2 |  |  |  | ROZPOCET | 0 | 0 | 0 | 0 | 0 | 1 | 0 | 64 | -1263065625
| PP |  | Odvoz suti a vybouraných hmot svislá doprava suti a vybouraných hmot za první podlaží | [18 empty] | PP | 2
| Online PSC |  | https://podminky.urs.cz/item/CS_URS_2022_01/469971111 | [18 empty] | Online PSC | 2
67 | K | 469971121 | Příplatek ke svislé dopravě suti a vybouraných hmot při elektromontážích za každé další podlaží | t | 0.484 |  |  | 0 | CS ÚRS 2022 01 |  | základní | 0 | 0 | 0 |  | 0 | 0 | 0 | 0 | 0 | 64 | K | 2 |  |  |  | ROZPOCET | 0 | 0 | 0 | 0 | 0 | 1 | 0 | 64 | 409513289
| PP |  | Odvoz suti a vybouraných hmot svislá doprava suti a vybouraných hmot Příplatek k ceně za každé další podlaží | [18 empty] | PP | 2
| Online PSC |  | https://podminky.urs.cz/item/CS_URS_2022_01/469971121 | [18 empty] | Online PSC | 2
| VV |  | 0,242*2 |  | 0.484 | [16 empty] | VV | 2 | 2 | True | 1 | ROZPOCET
68 | K | 469972111 | Odvoz suti a vybouraných hmot při elektromontážích do 1 km | t | 0.242 |  |  | 0 | CS ÚRS 2022 01 |  | základní | 0 | 0 | 0 |  | 0 | 0 | 0 | 0 | 0 | 64 | K | 2 |  |  |  | ROZPOCET | 0 | 0 | 0 | 0 | 0 | 1 | 0 | 64 | 1804390519
| PP |  | Odvoz suti a vybouraných hmot odvoz suti a vybouraných hmot do 1 km | [18 empty] | PP | 2
| Online PSC |  | https://podminky.urs.cz/item/CS_URS_2022_01/469972111 | [18 empty] | Online PSC | 2
69 | K | 469972121 | Příplatek k odvozu suti a vybouraných hmot při elektromontážích za každý další 1 km | t | 1.452 |  |  | 0 | CS ÚRS 2022 01 |  | základní | 0 | 0 | 0 |  | 0 | 0 | 0 | 0 | 0 | 64 | K | 2 |  |  |  | ROZPOCET | 0 | 0 | 0 | 0 | 0 | 1 | 0 | 64 | 142065561
| PP |  | Odvoz suti a vybouraných hmot odvoz suti a vybouraných hmot Příplatek k ceně za každý další i započatý 1 km | [18 empty] | PP | 2
| Online PSC |  | https://podminky.urs.cz/item/CS_URS_2022_01/469972121 | [18 empty] | Online PSC | 2
| VV |  | 0,242*6 |  | 1.452 | [16 empty] | VV | 2 | 2 | True | 1 | ROZPOCET
70 | K | 469973113 | Poplatek za uložení na skládce (skládkovné) stavebního odpadu cihelného kód odpadu 17 01 02 | t | 0.242 |  |  | 0 | CS ÚRS 2022 01 |  | základní | 0 | 0 | 0 |  | 0 | 0 | 0 | 0 | 0 | 64 | K | 2 |  |  |  | ROZPOCET | 0 | 0 | 0 | 0 | 0 | 1 | 0 | 64 | 1265945541
| PP |  | Poplatek za uložení stavebního odpadu (skládkovné) na skládce cihelného zatříděného do Katalogu odpadů pod kódem 17 01 02 | [18 empty] | PP | 2
| Online PSC |  | https://podminky.urs.cz/item/CS_URS_2022_01/469973113 | [18 empty] | Online PSC | 2
71 | K | 469981111 | Přesun hmot pro pomocné stavební práce při elektromotážích | t | 0.019 |  |  | 0 | CS ÚRS 2022 01 |  | základní | 0 | 0 | 0 |  | 0 | 0 | 0 | 0 | 0 | 64 | K | 2 |  |  |  | ROZPOCET | 0 | 0 | 0 | 0 | 0 | 1 | 0 | 64 | -1673560739
| PP |  | Přesun hmot pro pomocné stavební práce při elektromontážích dopravní vzdálenost do 1 000 m | [18 empty] | PP | 2
| Online PSC |  | https://podminky.urs.cz/item/CS_URS_2022_01/469981111 | [18 empty] | Online PSC | 2

## 14 - elektroinstalace mís...
{8192111b-7800-4735-9c64-a2709c115eee}
2
| KRYCÍ LIST SOUPISU PRACÍ | [8 empty] | v --- níže se nacházejí doplnkové a pomocné údaje k sestavám --- v | [11 empty] | False
Stavba:
ZŠ Pionýrů, Sokolov, Oprava elektroinstalace učeben v 2.NP a 3.NP 2. stupně
Objekt:
14 - elektroinstalace místnost č. 3 (301, 302, 303)
| KSO: |  |  |  |  | CC-CZ:
| Místo: |  | Sokolov, Pionýrů 1614 |  |  | Datum: | 2. 3. 2022
| Zadavatel: |  |  |  |  | IČ:
|  | Město Sokolov |  |  |  | DIČ:
| Uchazeč: |  |  |  |  | IČ: | Vyplň údaj
|  | Vyplň údaj |  |  |  | DIČ: | Vyplň údaj
| Projektant: |  |  |  |  | IČ:
DIČ:
| Zpracovatel: |  |  |  |  | IČ:
|  | Michal Kubelka |  |  |  | DIČ:
Poznámka:
|  | Materiál | [5 empty] | 0
|  | Montáž | [5 empty] | 0
| Cena bez DPH | [6 empty] | 0
|  |  | Základ daně |  |  | Sazba daně |  | Výše daně
| DPH | základní | 0 |  |  | 21% |  | 0
|  | snížená | 0 |  |  | 15% |  | 0
|  | zákl. přenesená | 0 |  |  | 21% |  | 0
|  | sníž. přenesená | 0 |  |  | 15% |  | 0
|  | nulová | 0 |  |  | 0% |  | 0
| Cena s DPH |  |  | v | CZK |  |  | 0
REKAPITULACE ČLENĚNÍ SOUPISU PRACÍ
Stavba:
ZŠ Pionýrů, Sokolov, Oprava elektroinstalace učeben v 2.NP a 3.NP 2. stupně
Objekt:
14 - elektroinstalace místnost č. 3 (301, 302, 303)
Místo: |  |  | Sokolov, Pionýrů 1614 |  |  | Datum: | 2. 3. 2022
Zadavatel: |  |  | Město Sokolov |  |  | Projektant:
Uchazeč: |  |  | Vyplň údaj |  |  | Zpracovatel: | Michal Kubelka
Kód dílu - Popis | [5 empty] | Materiál [CZK] | Montáž [CZK] | Cena celkem [CZK]
Náklady stavby celkem | [5 empty] | 0 | 0 | 0 | [14 empty] | -1
| 741 - Elektroinstalace - silnoproud a slaboproud |  |  |  |  | 0 | 0 | 0
| SILN - Silnoproud |  |  |  |  | 0 | 0 | 0
| SLAB - Slaboproud |  |  |  |  | 0 | 0 | 0
| OST - Ostatní |  |  |  |  | 0 | 0 | 0
| VRN - Vedlejší rozpočtové náklady |  |  |  |  | 0 | 0 | 0
| HSV - Práce a dodávky HSV |  |  |  |  | 0 | 0 | 0
| 9 - Ostatní konstrukce a práce, bourání |  |  |  |  | 0 | 0 | 0
| 997 - Přesun sutě |  |  |  |  | 0 | 0 | 0
| M - Práce a dodávky M |  |  |  |  | 0 | 0 | 0
| 46-M - Zemní práce při extr.mont.pracích |  |  |  |  | 0 | 0 | 0
SOUPIS PRACÍ
Stavba:
ZŠ Pionýrů, Sokolov, Oprava elektroinstalace učeben v 2.NP a 3.NP 2. stupně
Objekt:
14 - elektroinstalace místnost č. 3 (301, 302, 303)
Místo: |  |  | Sokolov, Pionýrů 1614 |  |  | Datum: | 2. 3. 2022
Zadavatel: |  |  | Město Sokolov |  |  | Projektant:
Uchazeč: |  |  | Vyplň údaj |  |  | Zpracovatel: | Michal Kubelka
PČ | Typ | Kód | Popis | MJ | Množství | J. materiál [CZK] | J. montáž [CZK] | Cena celkem [CZK] | Cenová soustava |  | DPH | J.cena [CZK] | Materiál celkem [CZK] | Montáž celkem [CZK] | J. Nh [h] | Nh celkem [h] | J. hmotnost [t] | Hmotnost celkem [t] | J. suť [t] | Suť Celkem [t]
Náklady soupisu celkem | [7 empty] | 0 |  |  |  |  | 0 | 0 |  | 0 |  | 0.064214 |  | 0.77073 |  | D | -1 | [10 empty] | 0
| D | 741 | Elektroinstalace - silnoproud a slaboproud |  |  |  |  | 0 |  |  |  |  | 0 | 0 |  | 0 |  | 0 |  | 0 | 1 | D | 0 |  |  |  | ROZPOCET | [6 empty] | 0
| D | SILN | Silnoproud |  |  |  |  | 0 |  |  |  |  | 0 | 0 |  | 0 |  | 0 |  | 0 | 1 | D | 1 |  |  |  | ROZPOCET | [6 empty] | 0
1 | M | IP-R1 | doplnění stávající okruhové rozvodnice R1, práce + materiál | kus | 1 |  |  | 0 |  |  | základní | 0 | 0 | 0 |  | 0 | 0 | 0 | 0 | 0 | 8 | M | 2 |  |  |  | ROZPOCET | 0 | 0 | 0 | 0 | 0 | 1 | 0 | 4 | 1775955288
| PP |  | doplnění stávající okruhové rozvodnice R1, práce + materiál | [18 empty] | PP | 2
| VV |  | Struktura výpočtu: počet kusů | [18 empty] | VV | 2 | 1 | True | 0 | ROZPOCET
| VV |  | 1 |  | 1 | [16 empty] | VV | 2 | 2 | True | 0 | ROZPOCET
| VV |  | Součet |  | 1 | [16 empty] | VV | 2 | 4 | True | 1 | ROZPOCET
2 | K | 741210002 | Montáž rozvodnice oceloplechová nebo plastová běžná do 50 kg | kus | 1 |  |  | 0 | CS ÚRS 2022 01 |  | základní | 0 | 0 | 0 |  | 0 | 0 | 0 | 0 | 0 | 4 | K | 2 |  |  |  | ROZPOCET | 0 | 0 | 0 | 0 | 0 | 1 | 0 | 4 | -1456446890
| PP |  | Montáž rozvodnic oceloplechových nebo plastových bez zapojení vodičů běžných, hmotnosti do 50 kg | [18 empty] | PP | 2
| Online PSC |  | https://podminky.urs.cz/item/CS_URS_2022_01/741210002 | [18 empty] | Online PSC | 2
| VV |  | Struktura výpočtu: počet kusů | [18 empty] | VV | 2 | 1 | True | 0 | ROZPOCET
| VV |  | 1 |  | 1 | [16 empty] | VV | 2 | 2 | True | 0 | ROZPOCET
| VV |  | Součet |  | 1 | [16 empty] | VV | 2 | 4 | True | 1 | ROZPOCET
3 | M | IP-RP31 | rozvodnice RP3.1 kompletně osazená a zapojená dle schéma, včetně vydrátování, rozvodnice: Eaton typ BF-U-5/120-C | kus | 1 |  |  | 0 |  |  | základní | 0 | 0 | 0 |  | 0 | 0 | 0 | 0 | 0 | 8 | M | 2 |  |  |  | ROZPOCET | 0 | 0 | 0 | 0 | 0 | 1 | 0 | 4 | -1078423526
| PP |  | rozvodnice RP3.1 kompletně osazená a zapojená dle schéma, včetně vydrátování, rozvodnice: Eaton typ BF-U-5/120-C | [18 empty] | PP | 2
| P |  | Poznámka k položce: Poznámka k položce: Doporučený typ | [18 empty] | P | 2
| VV |  | Struktura výpočtu: počet kusů | [18 empty] | VV | 2 | 1 | True | 0 | ROZPOCET
| VV |  | 1 |  | 1 | [16 empty] | VV | 2 | 2 | True | 0 | ROZPOCET
| VV |  | Součet |  | 1 | [16 empty] | VV | 2 | 4 | True | 1 | ROZPOCET
4 | K | 741122033 | Montáž kabel Cu bez ukončení uložený pod omítku plný kulatý 5x10 mm2 (např. CYKY) | m | 15 |  |  | 0 | CS ÚRS 2022 01 |  | základní | 0 | 0 | 0 |  | 0 | 0 | 0 | 0 | 0 | 4 | K | 2 |  |  |  | ROZPOCET | 0 | 0 | 0 | 0 | 0 | 1 | 0 | 4 | -2014797150
| PP |  | Montáž kabelů měděných bez ukončení uložených pod omítku plných kulatých (např. CYKY), počtu a průřezu žil 5x10 mm2 | [18 empty] | PP | 2
| Online PSC |  | https://podminky.urs.cz/item/CS_URS_2022_01/741122033 | [18 empty] | Online PSC | 2
| VV |  | Struktura výpočtu: počet kusů | [18 empty] | VV | 2 | 1 | True | 0 | ROZPOCET
| VV |  | 15 |  | 15 | [16 empty] | VV | 2 | 2 | True | 0 | ROZPOCET
| VV |  | Součet |  | 15 | [16 empty] | VV | 2 | 4 | True | 1 | ROZPOCET
5 | K | 741122233 | Montáž kabel Cu plný kulatý žíla 5x10 mm2 uložený volně (např. CYKY) | m | 18 |  |  | 0 | CS ÚRS 2022 01 |  | základní | 0 | 0 | 0 |  | 0 | 0 | 0 | 0 | 0 | 4 | K | 2 |  |  |  | ROZPOCET | 0 | 0 | 0 | 0 | 0 | 1 | 0 | 4 | 1472011732
| PP |  | Montáž kabelů měděných bez ukončení uložených volně nebo v liště plných kulatých (např. CYKY) počtu a průřezu žil 5x10 mm2 | [18 empty] | PP | 2
| Online PSC |  | https://podminky.urs.cz/item/CS_URS_2022_01/741122233 | [18 empty] | Online PSC | 2
| VV |  | Struktura výpočtu: počet kusů | [18 empty] | VV | 2 | 1 | True | 0 | ROZPOCET
| VV |  | 18 |  | 18 | [16 empty] | VV | 2 | 2 | True | 0 | ROZPOCET
| VV |  | Součet |  | 18 | [16 empty] | VV | 2 | 4 | True | 1 | ROZPOCET
6 | M | IP-KAB1 | kabel silový instalační, PRAKAB, typ PRAFlaSafe X 5x10-J B2cas1d1a1 | m | 59 |  |  | 0 |  |  | základní | 0 | 0 | 0 |  | 0 | 0 | 0 | 0 | 0 | 8 | M | 2 |  |  |  | ROZPOCET | 0 | 0 | 0 | 0 | 0 | 1 | 0 | 4 | -1925689913
| PP |  | kabel silový instalační, PRAKAB, typ PRAFlaSafe X 5x10-J B2cas1d1a1 | [18 empty] | PP | 2
| P |  | Poznámka k položce: Poznámka k položce: doporučený typ | [18 empty] | P | 2
| VV |  | Struktura výpočtu: počet kusů | [18 empty] | VV | 2 | 1 | True | 0 | ROZPOCET
| VV |  | 38+18+3 |  | 59 | [16 empty] | VV | 2 | 2 | True | 0 | ROZPOCET
| VV |  | Součet |  | 59 | [16 empty] | VV | 2 | 4 | True | 1 | ROZPOCET
7 | K | 741122016 | Montáž kabel Cu bez ukončení uložený pod omítku plný kulatý 3x2,5 až 6 mm2 (např. CYKY) | m | 38 |  |  | 0 | CS ÚRS 2022 01 |  | základní | 0 | 0 | 0 |  | 0 | 0 | 0 | 0 | 0 | 4 | K | 2 |  |  |  | ROZPOCET | 0 | 0 | 0 | 0 | 0 | 1 | 0 | 4 | -1960243089
| PP |  | Montáž kabelů měděných bez ukončení uložených pod omítku plných kulatých (např. CYKY), počtu a průřezu žil 3x2,5 až 6 mm2 | [18 empty] | PP | 2
| Online PSC |  | https://podminky.urs.cz/item/CS_URS_2022_01/741122016 | [18 empty] | Online PSC | 2
| VV |  | Struktura výpočtu: počet kusů | [18 empty] | VV | 2 | 1 | True | 0 | ROZPOCET
| VV |  | 38 |  | 38 | [16 empty] | VV | 2 | 2 | True | 0 | ROZPOCET
| VV |  | Součet |  | 38 | [16 empty] | VV | 2 | 4 | True | 1 | ROZPOCET
8 | M | IP-KAB3 | kabel silový instalační, PRAKAB, typ PRAFlaSafe X 3x2,5-J B2cas1d1a1 | m | 38 |  |  | 0 |  |  | základní | 0 | 0 | 0 |  | 0 | 0 | 0 | 0 | 0 | 8 | M | 2 |  |  |  | ROZPOCET | 0 | 0 | 0 | 0 | 0 | 1 | 0 | 4 | 309892592
| PP |  | kabel silový instalační, PRAKAB, typ PRAFlaSafe X 3x2,5-J B2cas1d1a1 | [18 empty] | PP | 2
| P |  | Poznámka k položce: Poznámka k položce: doporučený typ | [18 empty] | P | 2
| VV |  | Struktura výpočtu: počet kusů | [18 empty] | VV | 2 | 1 | True | 0 | ROZPOCET
| VV |  | 38 |  | 38 | [16 empty] | VV | 2 | 2 | True | 0 | ROZPOCET
| VV |  | Součet |  | 38 | [16 empty] | VV | 2 | 4 | True | 1 | ROZPOCET
9 | K | 741122015 | Montáž kabel Cu bez ukončení uložený pod omítku plný kulatý 3x1,5 mm2 (např. CYKY) | m | 201 |  |  | 0 | CS ÚRS 2022 01 |  | základní | 0 | 0 | 0 |  | 0 | 0 | 0 | 0 | 0 | 4 | K | 2 |  |  |  | ROZPOCET | 0 | 0 | 0 | 0 | 0 | 1 | 0 | 4 | 587556638
| PP |  | Montáž kabelů měděných bez ukončení uložených pod omítku plných kulatých (např. CYKY), počtu a průřezu žil 3x1,5 mm2 | [18 empty] | PP | 2
| Online PSC |  | https://podminky.urs.cz/item/CS_URS_2022_01/741122015 | [18 empty] | Online PSC | 2
| VV |  | Struktura výpočtu: počet kusů | [18 empty] | VV | 2 | 1 | True | 0 | ROZPOCET
| VV |  | 140+61 |  | 201 | [16 empty] | VV | 2 | 2 | True | 0 | ROZPOCET
| VV |  | Součet |  | 201 | [16 empty] | VV | 2 | 4 | True | 1 | ROZPOCET
10 | M | IP-KAB6 | kabel silový instalační, PRAKAB, typ PRAFlaSafe X 3x1,5-J B2cas1d1a1 | m | 140 |  |  | 0 |  |  | základní | 0 | 0 | 0 |  | 0 | 0 | 0 | 0 | 0 | 8 | M | 2 |  |  |  | ROZPOCET | 0 | 0 | 0 | 0 | 0 | 1 | 0 | 4 | 1723481428
| PP |  | kabel silový instalační, PRAKAB, typ PRAFlaSafe X 3x1,5-J B2cas1d1a1 | [18 empty] | PP | 2
| P |  | Poznámka k položce: Poznámka k položce: doporučený typ | [18 empty] | P | 2
| VV |  | Struktura výpočtu: počet kusů | [18 empty] | VV | 2 | 1 | True | 0 | ROZPOCET
| VV |  | 140 |  | 140 | [16 empty] | VV | 2 | 2 | True | 0 | ROZPOCET
| VV |  | Součet |  | 140 | [16 empty] | VV | 2 | 4 | True | 1 | ROZPOCET
11 | M | IP-KAB7 | kabel silový instalační, PRAKAB, typ PRAFlaSafe X 3x1,5-O B2cas1d1a1 | m | 61 |  |  | 0 |  |  | základní | 0 | 0 | 0 |  | 0 | 0 | 0 | 0 | 0 | 8 | M | 2 |  |  |  | ROZPOCET | 0 | 0 | 0 | 0 | 0 | 1 | 0 | 4 | 21448655
| PP |  | kabel silový instalační, PRAKAB, typ PRAFlaSafe X 3x1,5-O B2cas1d1a1 | [18 empty] | PP | 2
| P |  | Poznámka k položce: Poznámka k položce: doporučený typ | [18 empty] | P | 2
| VV |  | Struktura výpočtu: počet kusů | [18 empty] | VV | 2 | 1 | True | 0 | ROZPOCET
| VV |  | 61 |  | 61 | [16 empty] | VV | 2 | 2 | True | 0 | ROZPOCET
| VV |  | Součet |  | 61 | [16 empty] | VV | 2 | 4 | True | 1 | ROZPOCET
12 | K | 741130005 | Ukončení vodič izolovaný do 10 mm2 v rozváděči nebo na přístroji | kus | 20 |  |  | 0 | CS ÚRS 2022 01 |  | základní | 0 | 0 | 0 |  | 0 | 0 | 0 | 0 | 0 | 4 | K | 2 |  |  |  | ROZPOCET | 0 | 0 | 0 | 0 | 0 | 1 | 0 | 4 | -555180625
| PP |  | Ukončení vodičů izolovaných s označením a zapojením v rozváděči nebo na přístroji, průřezu žíly do 10 mm2 | [18 empty] | PP | 2
| Online PSC |  | https://podminky.urs.cz/item/CS_URS_2022_01/741130005 | [18 empty] | Online PSC | 2
| VV |  | Struktura výpočtu: počet kusů | [18 empty] | VV | 2 | 1 | True | 0 | ROZPOCET
| VV |  | 20 |  | 20 | [16 empty] | VV | 2 | 2 | True | 0 | ROZPOCET
| VV |  | Součet |  | 20 | [16 empty] | VV | 2 | 4 | True | 1 | ROZPOCET
13 | K | 741130001 | Ukončení vodič izolovaný do 2,5 mm2 v rozváděči nebo na přístroji | kus | 21 |  |  | 0 | CS ÚRS 2022 01 |  | základní | 0 | 0 | 0 |  | 0 | 0 | 0 | 0 | 0 | 4 | K | 2 |  |  |  | ROZPOCET | 0 | 0 | 0 | 0 | 0 | 1 | 0 | 4 | 442034932
| PP |  | Ukončení vodičů izolovaných s označením a zapojením v rozváděči nebo na přístroji, průřezu žíly do 2,5 mm2 | [18 empty] | PP | 2
| Online PSC |  | https://podminky.urs.cz/item/CS_URS_2022_01/741130001 | [18 empty] | Online PSC | 2
| VV |  | Struktura výpočtu: počet kusů | [18 empty] | VV | 2 | 1 | True | 0 | ROZPOCET
| VV |  | 21 |  | 21 | [16 empty] | VV | 2 | 2 | True | 0 | ROZPOCET
| VV |  | Součet |  | 21 | [16 empty] | VV | 2 | 4 | True | 1 | ROZPOCET
14 | K | 741372021 | Montáž svítidlo LED interiérové přisazené nástěnné hranaté nebo kruhové do 0,09 m2 se zapojením vodičů | kus | 2 |  |  | 0 | CS ÚRS 2022 01 |  | základní | 0 | 0 | 0 |  | 0 | 0 | 0 | 0 | 0 | 4 | K | 2 |  |  |  | ROZPOCET | 0 | 0 | 0 | 0 | 0 | 1 | 0 | 4 | 665618199
| PP |  | Montáž svítidel s integrovaným zdrojem LED se zapojením vodičů interiérových přisazených nástěnných hranatých nebo kruhových, plochy do 0,09 m2 | [18 empty] | PP | 2
| Online PSC |  | https://podminky.urs.cz/item/CS_URS_2022_01/741372021 | [18 empty] | Online PSC | 2
| VV |  | Struktura výpočtu: počet kusů | [18 empty] | VV | 2 | 1 | True | 0 | ROZPOCET
| VV |  | 2 |  | 2 | [16 empty] | VV | 2 | 2 | True | 0 | ROZPOCET
| VV |  | Součet |  | 2 | [16 empty] | VV | 2 | 4 | True | 1 | ROZPOCET
15 | K | 741372061 | Montáž svítidlo LED interiérové přisazené stropní hranaté nebo kruhové do 0,09 m2 se zapojením vodičů | kus | 1 |  |  | 0 | CS ÚRS 2022 01 |  | základní | 0 | 0 | 0 |  | 0 | 0 | 0 | 0 | 0 | 4 | K | 2 |  |  |  | ROZPOCET | 0 | 0 | 0 | 0 | 0 | 1 | 0 | 4 | -73433426
| PP |  | Montáž svítidel s integrovaným zdrojem LED se zapojením vodičů interiérových přisazených stropních hranatých nebo kruhových, plochy do 0,09 m2 | [18 empty] | PP | 2
| Online PSC |  | https://podminky.urs.cz/item/CS_URS_2022_01/741372061 | [18 empty] | Online PSC | 2
| VV |  | Struktura výpočtu: počet kusů | [18 empty] | VV | 2 | 1 | True | 0 | ROZPOCET
| VV |  | 1 |  | 1 | [16 empty] | VV | 2 | 2 | True | 0 | ROZPOCET
| VV |  | Součet |  | 1 | [16 empty] | VV | 2 | 4 | True | 1 | ROZPOCET
16 | M | IP-SV-AL12 | svítidlo orientační stropní/nástěnné, Fulgur, typ ALPHA 300L LED, 1 hodina, IP44 | kus | 3 |  |  | 0 |  |  | základní | 0 | 0 | 0 |  | 0 | 0 | 0 | 0 | 0 | 8 | M | 2 |  |  |  | ROZPOCET | 0 | 0 | 0 | 0 | 0 | 1 | 0 | 4 | 430200354
| PP |  | svítidlo orientační stropní/nástěnné, Fulgur, typ ALPHA 300L LED, 1 hodina, IP44 | [18 empty] | PP | 2
| P |  | Poznámka k položce: Poznámka k položce: Doporučený typ. | [18 empty] | P | 2
| VV |  | Struktura výpočtu: počet kusů | [18 empty] | VV | 2 | 1 | True | 0 | ROZPOCET
| VV |  | 2+1 |  | 3 | [16 empty] | VV | 2 | 2 | True | 0 | ROZPOCET
| VV |  | Součet |  | 3 | [16 empty] | VV | 2 | 4 | True | 1 | ROZPOCET
17 | K | 741372022 | Montáž svítidlo LED interiérové přisazené nástěnné hranaté nebo kruhové přes 0,09 do 0,36 m2 se zapojením vodičů | kus | 2 |  |  | 0 | CS ÚRS 2022 01 |  | základní | 0 | 0 | 0 |  | 0 | 0 | 0 | 0 | 0 | 4 | K | 2 |  |  |  | ROZPOCET | 0 | 0 | 0 | 0 | 0 | 1 | 0 | 4 | -300703911
| PP |  | Montáž svítidel s integrovaným zdrojem LED se zapojením vodičů interiérových přisazených nástěnných hranatých nebo kruhových, plochy přes 0,09 do 0,36 m2 | [18 empty] | PP | 2
| Online PSC |  | https://podminky.urs.cz/item/CS_URS_2022_01/741372022 | [18 empty] | Online PSC | 2
| VV |  | Struktura výpočtu: počet kusů | [18 empty] | VV | 2 | 1 | True | 0 | ROZPOCET
| VV |  | 2 |  | 2 | [16 empty] | VV | 2 | 2 | True | 0 | ROZPOCET
| VV |  | Součet |  | 2 | [16 empty] | VV | 2 | 4 | True | 1 | ROZPOCET
18 | K | 741372062 | Montáž svítidlo LED interiérové přisazené stropní hranaté nebo kruhové přes 0,09 do 0,36 m2 se zapojením vodičů | kus | 3 |  |  | 0 | CS ÚRS 2022 01 |  | základní | 0 | 0 | 0 |  | 0 | 0 | 0 | 0 | 0 | 4 | K | 2 |  |  |  | ROZPOCET | 0 | 0 | 0 | 0 | 0 | 1 | 0 | 4 | 1929025137
| PP |  | Montáž svítidel s integrovaným zdrojem LED se zapojením vodičů interiérových přisazených stropních hranatých nebo kruhových, plochy přes 0,09 do 0,36 m2 | [18 empty] | PP | 2
| Online PSC |  | https://podminky.urs.cz/item/CS_URS_2022_01/741372062 | [18 empty] | Online PSC | 2
| VV |  | Struktura výpočtu: počet kusů | [18 empty] | VV | 2 | 1 | True | 0 | ROZPOCET
| VV |  | 3 |  | 3 | [16 empty] | VV | 2 | 2 | True | 0 | ROZPOCET
| VV |  | Součet |  | 3 | [16 empty] | VV | 2 | 4 | True | 1 | ROZPOCET
19 | M | IP-SV-DE1 | svítidlo nástěnné, Osmont, typ Delia 2 PC, kód 53837, LED modul 36W/5070lm/840, IP54 | kus | 2 |  |  | 0 |  |  | základní | 0 | 0 | 0 |  | 0 | 0 | 0 | 0 | 0 | 8 | M | 2 |  |  |  | ROZPOCET | 0 | 0 | 0 | 0 | 0 | 1 | 0 | 4 | 355847477
| PP |  | svítidlo nástěnné, Osmont, typ Delia 2 PC, kód 53837, LED modul 36W/5070lm/840, IP54 | [18 empty] | PP | 2
| P |  | Poznámka k položce: Poznámka k položce: Doporučený typ. | [18 empty] | P | 2
| VV |  | Struktura výpočtu: počet kusů | [18 empty] | VV | 2 | 1 | True | 0 | ROZPOCET
| VV |  | 2 |  | 2 | [16 empty] | VV | 2 | 2 | True | 0 | ROZPOCET
| VV |  | Součet |  | 2 | [16 empty] | VV | 2 | 4 | True | 1 | ROZPOCET
20 | M | IP-SV-FL2 | svítidlo stropní, Elkovo Čepelík, typ ZCLED3G40L840/FLAT250-MIKRO-C, LED modul 40W/4011lm/840, matný mikroprismatický optický difuzor, IP40 | kus | 3 |  |  | 0 |  |  | základní | 0 | 0 | 0 |  | 0 | 0 | 0 | 0 | 0 | 8 | M | 2 |  |  |  | ROZPOCET | 0 | 0 | 0 | 0 | 0 | 1 | 0 | 4 | -719924928
| PP |  | svítidlo stropní, Elkovo Čepelík, typ ZCLED3G40L840/FLAT250-MIKRO-C, LED modul 40W/4011lm/840, matný mikroprismatický optický difuzor, IP40 | [18 empty] | PP | 2
| P |  | Poznámka k položce: Poznámka k položce: Doporučený typ. | [18 empty] | P | 2
| VV |  | Struktura výpočtu: počet kusů | [18 empty] | VV | 2 | 1 | True | 0 | ROZPOCET
| VV |  | 3 |  | 3 | [16 empty] | VV | 2 | 2 | True | 0 | ROZPOCET
| VV |  | Součet |  | 3 | [16 empty] | VV | 2 | 4 | True | 1 | ROZPOCET
21 | K | 741313005 | Montáž zásuvka (polo)zapuštěná bezšroubové připojení 2P + PE s přepěťovou ochranou se zapojením vodičů | kus | 1 |  |  | 0 | CS ÚRS 2022 01 |  | základní | 0 | 0 | 0 |  | 0 | 0 | 0 | 0 | 0 | 4 | K | 2 |  |  |  | ROZPOCET | 0 | 0 | 0 | 0 | 0 | 1 | 0 | 4 | 1293915260
| PP |  | Montáž zásuvek domovních se zapojením vodičů bezšroubové připojení polozapuštěných nebo zapuštěných 10/16 A, provedení 2P + PE s ochrannými clonkami a přepěťovou ochranou | [18 empty] | PP | 2
| Online PSC |  | https://podminky.urs.cz/item/CS_URS_2022_01/741313005 | [18 empty] | Online PSC | 2
| VV |  | Struktura výpočtu: počet kusů | [18 empty] | VV | 2 | 1 | True | 0 | ROZPOCET
| VV |  | 1 |  | 1 | [16 empty] | VV | 2 | 2 | True | 0 | ROZPOCET
| VV |  | Součet |  | 1 | [16 empty] | VV | 2 | 4 | True | 1 | ROZPOCET
22 | M | IP-PR-002 | zásuvka jednonásobná s ochranným kolíkem, s clonkami a ochranou před přepětím, ABB Tango, bílá, typ 5599A-A02357 B | ks | 1 |  |  | 0 |  |  | základní | 0 | 0 | 0 |  | 0 | 0 | 0 | 0 | 0 | 8 | M | 2 |  |  |  | ROZPOCET | 0 | 0 | 0 | 0 | 0 | 1 | 0 | 4 | -266850415
| PP |  | zásuvka jednonásobná s ochranným kolíkem, s clonkami a ochranou před přepětím, ABB Tango, bílá, typ 5599A-A02357 B | [18 empty] | PP | 2
| P |  | Poznámka k položce: Poznámka k položce: Doporučený typ. | [18 empty] | P | 2
| VV |  | Struktura výpočtu: počet kusů | [18 empty] | VV | 2 | 1 | True | 0 | ROZPOCET
| VV |  | 1 |  | 1 | [16 empty] | VV | 2 | 2 | True | 0 | ROZPOCET
| VV |  | Součet |  | 1 | [16 empty] | VV | 2 | 4 | True | 1 | ROZPOCET
23 | K | 741310112 | Montáž ovladač (polo)zapuštěný bezšroubové připojení 1/0-tlačítkový zapínací se zapojením vodičů | kus | 4 |  |  | 0 | CS ÚRS 2022 01 |  | základní | 0 | 0 | 0 |  | 0 | 0 | 0 | 0 | 0 | 4 | K | 2 |  |  |  | ROZPOCET | 0 | 0 | 0 | 0 | 0 | 1 | 0 | 4 | -273861801
| PP |  | Montáž spínačů jedno nebo dvoupólových polozapuštěných nebo zapuštěných se zapojením vodičů bezšroubové připojení ovladačů, řazení 1/0-tlačítkových zapínacích | [18 empty] | PP | 2
| Online PSC |  | https://podminky.urs.cz/item/CS_URS_2022_01/741310112 | [18 empty] | Online PSC | 2
| VV |  | Struktura výpočtu: počet kusů | [18 empty] | VV | 2 | 1 | True | 0 | ROZPOCET
| VV |  | 4 |  | 4 | [16 empty] | VV | 2 | 2 | True | 0 | ROZPOCET
| VV |  | Součet |  | 4 | [16 empty] | VV | 2 | 4 | True | 1 | ROZPOCET
24 | M | IP-PR-006 | přístroj ovládače zapínacího se svorkou N, řazení 1/0, ABB, typ 3559-A91345 | kus | 4 |  |  | 0 |  |  | základní | 0 | 0 | 0 |  | 0 | 0 | 0 | 0 | 0 | 8 | M | 2 |  |  |  | ROZPOCET | 0 | 0 | 0 | 0 | 0 | 1 | 0 | 4 | -1152160064
| PP |  | přístroj ovládače zapínacího se svorkou N, řazení 1/0, ABB, typ 3559-A91345 | [18 empty] | PP | 2
| P |  | Poznámka k položce: Poznámka k položce: Doporučený typ. | [18 empty] | P | 2
| VV |  | Struktura výpočtu: počet kusů | [18 empty] | VV | 2 | 1 | True | 0 | ROZPOCET
| VV |  | 4 |  | 4 | [16 empty] | VV | 2 | 2 | True | 0 | ROZPOCET
| VV |  | Součet |  | 4 | [16 empty] | VV | 2 | 4 | True | 1 | ROZPOCET
25 | M | IP-PR-007 | kryt jednoduchý, ABB Tango, bílá, typ 3558A-A651 B | kus | 4 |  |  | 0 |  |  | základní | 0 | 0 | 0 |  | 0 | 0 | 0 | 0 | 0 | 8 | M | 2 |  |  |  | ROZPOCET | 0 | 0 | 0 | 0 | 0 | 1 | 0 | 4 | 1546081263
| PP |  | kryt jednoduchý, ABB Tango, bílá, typ 3558A-A651 B | [18 empty] | PP | 2
| P |  | Poznámka k položce: Poznámka k položce: Doporučený typ. | [18 empty] | P | 2
| VV |  | Struktura výpočtu: počet kusů | [18 empty] | VV | 2 | 1 | True | 0 | ROZPOCET
| VV |  | 4 |  | 4 | [16 empty] | VV | 2 | 2 | True | 0 | ROZPOCET
| VV |  | Součet |  | 4 | [16 empty] | VV | 2 | 4 | True | 1 | ROZPOCET
26 | M | IP-PR-021 | kryt zaslepovací, ABB Tango, bílá, typ 3902A-A001 B | kus | 1 |  |  | 0 |  |  | základní | 0 | 0 | 0 |  | 0 | 0 | 0 | 0 | 0 | 8 | M | 2 |  |  |  | ROZPOCET | 0 | 0 | 0 | 0 | 0 | 1 | 0 | 4 | -1558216366
| PP |  | kryt zaslepovací, ABB Tango, bílá, typ 3902A-A001 B | [18 empty] | PP | 2
| P |  | Poznámka k položce: Poznámka k položce: Doporučený typ. | [18 empty] | P | 2
| VV |  | Struktura výpočtu: počet kusů | [18 empty] | VV | 2 | 1 | True | 0 | ROZPOCET
| VV |  | 1 |  | 1 | [16 empty] | VV | 2 | 2 | True | 0 | ROZPOCET
| VV |  | Součet |  | 1 | [16 empty] | VV | 2 | 4 | True | 1 | ROZPOCET
27 | M | IP-PR-009 | rámeček pro elektroinstalační přístroje jednonásobný, ABB Tango, bílá, typ 3901A-B10 B | kus | 3 |  |  | 0 |  |  | základní | 0 | 0 | 0 |  | 0 | 0 | 0 | 0 | 0 | 8 | M | 2 |  |  |  | ROZPOCET | 0 | 0 | 0 | 0 | 0 | 1 | 0 | 4 | 1335390003
| PP |  | rámeček pro elektroinstalační přístroje jednonásobný, ABB Tango, bílá, typ 3901A-B10 B | [18 empty] | PP | 2
| P |  | Poznámka k položce: Poznámka k položce: Doporučený typ. | [18 empty] | P | 2
| VV |  | Struktura výpočtu: počet kusů | [18 empty] | VV | 2 | 1 | True | 0 | ROZPOCET
| VV |  | 3 |  | 3 | [16 empty] | VV | 2 | 2 | True | 0 | ROZPOCET
| VV |  | Součet |  | 3 | [16 empty] | VV | 2 | 4 | True | 1 | ROZPOCET
28 | M | IP-PR-010 | rámeček pro elektroinstalační přístroje dvojnásobný vodorovný, ABB Tango, bílá, typ 3901A-B20 B | kus | 2 |  |  | 0 |  |  | základní | 0 | 0 | 0 |  | 0 | 0 | 0 | 0 | 0 | 8 | M | 2 |  |  |  | ROZPOCET | 0 | 0 | 0 | 0 | 0 | 1 | 0 | 4 | 30278508
| PP |  | rámeček pro elektroinstalační přístroje dvojnásobný vodorovný, ABB Tango, bílá, typ 3901A-B20 B | [18 empty] | PP | 2
| P |  | Poznámka k položce: Poznámka k položce: Doporučený typ. | [18 empty] | P | 2
| VV |  | Struktura výpočtu: počet kusů | [18 empty] | VV | 2 | 1 | True | 0 | ROZPOCET
| VV |  | 2 |  | 2 | [16 empty] | VV | 2 | 2 | True | 0 | ROZPOCET
| VV |  | Součet |  | 2 | [16 empty] | VV | 2 | 4 | True | 1 | ROZPOCET
29 | K | 741110512 | Montáž lišta a kanálek vkládací šířky přes 60 do 120 mm s víčkem | m | 10 |  |  | 0 | CS ÚRS 2022 01 |  | základní | 0 | 0 | 0 |  | 0 | 0 | 0 | 0 | 0 | 4 | K | 2 |  |  |  | ROZPOCET | 0 | 0 | 0 | 0 | 0 | 1 | 0 | 4 | -1968410309
| PP |  | Montáž lišt a kanálků elektroinstalačních se spojkami, ohyby a rohy a s nasunutím do krabic vkládacích s víčkem, šířky do přes 60 do 120 mm | [18 empty] | PP | 2
| Online PSC |  | https://podminky.urs.cz/item/CS_URS_2022_01/741110512 | [18 empty] | Online PSC | 2
| VV |  | Struktura výpočtu: počet kusů | [18 empty] | VV | 2 | 1 | True | 0 | ROZPOCET
| VV |  | 10 |  | 10 | [16 empty] | VV | 2 | 2 | True | 0 | ROZPOCET
| VV |  | Součet |  | 10 | [16 empty] | VV | 2 | 4 | True | 1 | ROZPOCET
30 | M | IP-EL-001 | elektroinstalační lišta včetně příslušenství, bezhalogenový materiál, Kopos Kolín EKD 80x40HF | m | 10 |  |  | 0 |  |  | základní | 0 | 0 | 0 |  | 0 | 0 | 0 | 0 | 0 | 8 | M | 2 |  |  |  | ROZPOCET | 0 | 0 | 0 | 0 | 0 | 1 | 0 | 4 | -2010802093
| PP |  | elektroinstalační lišta včetně příslušenství, bezhalogenový materiál, Kopos Kolín EKD 80x40HF | [18 empty] | PP | 2
| P |  | Poznámka k položce: Poznámka k položce: Doporučený typ. | [18 empty] | P | 2
| VV |  | Struktura výpočtu: počet kusů | [18 empty] | VV | 2 | 1 | True | 0 | ROZPOCET
| VV |  | 10 |  | 10 | [16 empty] | VV | 2 | 2 | True | 0 | ROZPOCET
| VV |  | Součet |  | 10 | [16 empty] | VV | 2 | 4 | True | 1 | ROZPOCET
31 | K | 741112061 | Montáž krabice přístrojová zapuštěná plastová kruhová | kus | 7 |  |  | 0 | CS ÚRS 2022 01 |  | základní | 0 | 0 | 0 |  | 0 | 0 | 0 | 0 | 0 | 4 | K | 2 |  |  |  | ROZPOCET | 0 | 0 | 0 | 0 | 0 | 1 | 0 | 4 | -2141530538
| PP |  | Montáž krabic elektroinstalačních bez napojení na trubky a lišty, demontáže a montáže víčka a přístroje přístrojových zapuštěných plastových kruhových | [18 empty] | PP | 2
| Online PSC |  | https://podminky.urs.cz/item/CS_URS_2022_01/741112061 | [18 empty] | Online PSC | 2
| VV |  | Struktura výpočtu: počet kusů | [18 empty] | VV | 2 | 1 | True | 0 | ROZPOCET
| VV |  | 7 |  | 7 | [16 empty] | VV | 2 | 2 | True | 0 | ROZPOCET
| VV |  | Součet |  | 7 | [16 empty] | VV | 2 | 4 | True | 1 | ROZPOCET
32 | M | IP-KR-001 | krabice univerzální přístrojová, Kopos Kolín, typ KU 68-1901 | kus | 7 |  |  | 0 |  |  | základní | 0 | 0 | 0 |  | 0 | 0 | 0 | 0 | 0 | 8 | M | 2 |  |  |  | ROZPOCET | 0 | 0 | 0 | 0 | 0 | 1 | 0 | 4 | 1698911734
| PP |  | krabice univerzální přístrojová, Kopos Kolín, typ KU 68-1901 | [18 empty] | PP | 2
| P |  | Poznámka k položce: Poznámka k položce: Doporučený typ. | [18 empty] | P | 2
| VV |  | Struktura výpočtu: počet kusů | [18 empty] | VV | 2 | 1 | True | 0 | ROZPOCET
| VV |  | 7 |  | 7 | [16 empty] | VV | 2 | 2 | True | 0 | ROZPOCET
| VV |  | Součet |  | 7 | [16 empty] | VV | 2 | 4 | True | 1 | ROZPOCET
33 | K | 741112001 | Montáž krabice zapuštěná plastová kruhová | kus | 30 |  |  | 0 | CS ÚRS 2022 01 |  | základní | 0 | 0 | 0 |  | 0 | 0 | 0 | 0 | 0 | 4 | K | 2 |  |  |  | ROZPOCET | 0 | 0 | 0 | 0 | 0 | 1 | 0 | 4 | -2036843232
| PP |  | Montáž krabic elektroinstalačních bez napojení na trubky a lišty, demontáže a montáže víčka a přístroje protahovacích nebo odbočných zapuštěných plastových kruhových | [18 empty] | PP | 2
| Online PSC |  | https://podminky.urs.cz/item/CS_URS_2022_01/741112001 | [18 empty] | Online PSC | 2
| VV |  | Struktura výpočtu: počet kusů | [18 empty] | VV | 2 | 1 | True | 0 | ROZPOCET
| VV |  | 30 |  | 30 | [16 empty] | VV | 2 | 2 | True | 0 | ROZPOCET
| VV |  | Součet |  | 30 | [16 empty] | VV | 2 | 4 | True | 1 | ROZPOCET
34 | M | IP-KR-002 | krabice odbočná s víčkem, Kopos Kolín, typ KU 68-1902 | kus | 30 |  |  | 0 |  |  | základní | 0 | 0 | 0 |  | 0 | 0 | 0 | 0 | 0 | 8 | M | 2 |  |  |  | ROZPOCET | 0 | 0 | 0 | 0 | 0 | 1 | 0 | 4 | -1891046653
| PP |  | krabice odbočná s víčkem, Kopos Kolín, typ KU 68-1902 | [18 empty] | PP | 2
| P |  | Poznámka k položce: Poznámka k položce: Doporučený typ. | [18 empty] | P | 2
| VV |  | Struktura výpočtu: počet kusů | [18 empty] | VV | 2 | 1 | True | 0 | ROZPOCET
| VV |  | 30 |  | 30 | [16 empty] | VV | 2 | 2 | True | 0 | ROZPOCET
| VV |  | Součet |  | 30 | [16 empty] | VV | 2 | 4 | True | 1 | ROZPOCET
35 | M | IP-BS-001 | bezšřoubové svorky páčkové, WAGO, typ COMPACT | kpl | 1 |  |  | 0 |  |  | základní | 0 | 0 | 0 |  | 0 | 0 | 0 | 0 | 0 | 8 | M | 2 |  |  |  | ROZPOCET | 0 | 0 | 0 | 0 | 0 | 1 | 0 | 4 | -1495401338
| PP |  | bezšřoubové svorky páčkové, WAGO, typ COMPACT | [18 empty] | PP | 2
| P |  | Poznámka k položce: Poznámka k položce: Doporučený typ. | [18 empty] | P | 2
| VV |  | Struktura výpočtu: počet kusů | [18 empty] | VV | 2 | 1 | True | 0 | ROZPOCET
| VV |  | 1 |  | 1 | [16 empty] | VV | 2 | 2 | True | 0 | ROZPOCET
| VV |  | Součet |  | 1 | [16 empty] | VV | 2 | 4 | True | 1 | ROZPOCET
36 | K | 741112113 | Montáž rozvodka nástěnná plastová čtyřhranná vodič D do 10 mm2 | kus | 1 |  |  | 0 | CS ÚRS 2022 01 |  | základní | 0 | 0 | 0 |  | 0 | 0 | 0 | 0 | 0 | 4 | K | 2 |  |  |  | ROZPOCET | 0 | 0 | 0 | 0 | 0 | 1 | 0 | 4 | -1146774464
| PP |  | Montáž krabic elektroinstalačních bez napojení na trubky a lišty, demontáže a montáže víčka a přístroje rozvodek se zapojením vodičů na svorkovnici nástěnných plastových čtyřhranných pro vodiče Ø 10 mm2 | [18 empty] | PP | 2
| Online PSC |  | https://podminky.urs.cz/item/CS_URS_2022_01/741112113 | [18 empty] | Online PSC | 2
| VV |  | Struktura výpočtu: počet kusů | [18 empty] | VV | 2 | 1 | True | 0 | ROZPOCET
| VV |  | 1 |  | 1 | [16 empty] | VV | 2 | 2 | True | 0 | ROZPOCET
| VV |  | Součet |  | 1 | [16 empty] | VV | 2 | 4 | True | 1 | ROZPOCET
37 | M | IP-KR-003 | krabice nástěnná s IP krytím, bezhalogenový materiál, Kopos Kolín, typ KSK 175_KA | kus | 1 |  |  | 0 |  |  | základní | 0 | 0 | 0 |  | 0 | 0 | 0 | 0 | 0 | 8 | M | 2 |  |  |  | ROZPOCET | 0 | 0 | 0 | 0 | 0 | 1 | 0 | 4 | 569909385
| PP |  | krabice nástěnná s IP krytím, bezhalogenový materiál, Kopos Kolín, typ KSK 175_KA | [18 empty] | PP | 2
| P |  | Poznámka k položce: Poznámka k položce: Doporučený typ. | [18 empty] | P | 2
| VV |  | Struktura výpočtu: počet kusů | [18 empty] | VV | 2 | 1 | True | 0 | ROZPOCET
| VV |  | 1 |  | 1 | [16 empty] | VV | 2 | 2 | True | 0 | ROZPOCET
| VV |  | Součet |  | 1 | [16 empty] | VV | 2 | 4 | True | 1 | ROZPOCET
38 | K | HZS2232 | Hodinová zúčtovací sazba elektrikář odborný | hod | 6 |  |  | 0 | CS ÚRS 2022 01 |  | základní | 0 | 0 | 0 |  | 0 | 0 | 0 | 0 | 0 | 4 | K | 2 |  |  |  | ROZPOCET | 0 | 0 | 0 | 0 | 0 | 1 | 0 | 4 | 1661239275
| PP |  | Hodinové zúčtovací sazby profesí PSV provádění stavebních instalací elektrikář odborný | [18 empty] | PP | 2
| Online PSC |  | https://podminky.urs.cz/item/CS_URS_2022_01/HZS2232 | [18 empty] | Online PSC | 2
39 | K | IP-D-001 | Demontážní práce silnoproud a slaboproud | hod | 20 |  |  | 0 |  |  | základní | 0 | 0 | 0 |  | 0 | 0 | 0 | 0 | 0 | 4 | K | 2 |  |  |  | ROZPOCET | 0 | 0 | 0 | 0 | 0 | 1 | 0 | 4 | -769898810
| PP |  | Demontážní práce silnoproud a slaboproud | [18 empty] | PP | 2
40 | M | IP-DM-001 | drobný materiál | kpl | 1 |  |  | 0 |  |  | základní | 0 | 0 | 0 |  | 0 | 0 | 0 | 0 | 0 | 8 | M | 2 |  |  |  | ROZPOCET | 0 | 0 | 0 | 0 | 0 | 1 | 0 | 4 | -1287077476
| PP |  | drobný materiál | [18 empty] | PP | 2
| D | SLAB | Slaboproud |  |  |  |  | 0 |  |  |  |  | 0 | 0 |  | 0 |  | 0 |  | 0 | 1 | D | 1 |  |  |  | ROZPOCET | [6 empty] | 0
41 | M | IP-RACK | doplnění stávajícího slaboproudého rozvaděče RACK, práce + materiál | kus | 1 |  |  | 0 |  |  | základní | 0 | 0 | 0 |  | 0 | 0 | 0 | 0 | 0 | 8 | M | 2 |  |  |  | ROZPOCET | 0 | 0 | 0 | 0 | 0 | 1 | 0 | 4 | -639867039
| PP |  | doplnění stávajícího slaboproudého rozvaděče RACK, práce + materiál | [18 empty] | PP | 2
| VV |  | Struktura výpočtu: počet kusů | [18 empty] | VV | 2 | 1 | True | 0 | ROZPOCET
| VV |  | 1 |  | 1 | [16 empty] | VV | 2 | 2 | True | 0 | ROZPOCET
| VV |  | Součet |  | 1 | [16 empty] | VV | 2 | 4 | True | 1 | ROZPOCET
42 | K | 741110062 | Montáž trubka plastová ohebná D přes 23 do 35 mm uložená pod omítku | m | 131 |  |  | 0 | CS ÚRS 2022 01 |  | základní | 0 | 0 | 0 |  | 0 | 0 | 0 | 0 | 0 | 4 | K | 2 |  |  |  | ROZPOCET | 0 | 0 | 0 | 0 | 0 | 1 | 0 | 4 | 1606482719
| PP |  | Montáž trubek elektroinstalačních s nasunutím nebo našroubováním do krabic plastových ohebných, uložených pod omítku, vnější Ø přes 23 do 35 mm | [18 empty] | PP | 2
| Online PSC |  | https://podminky.urs.cz/item/CS_URS_2022_01/741110062 | [18 empty] | Online PSC | 2
| VV |  | Struktura výpočtu: počet kusů | [18 empty] | VV | 2 | 1 | True | 0 | ROZPOCET
| VV |  | 56+75 |  | 131 | [16 empty] | VV | 2 | 2 | True | 0 | ROZPOCET
| VV |  | Součet |  | 131 | [16 empty] | VV | 2 | 4 | True | 1 | ROZPOCET
43 | M | IP-TO-001 | elektroinstalační trubka ohebná s protahovacím drátem, průměr 32 mm, Kopos Kolín, typ 1432_K50D | m | 56 |  |  | 0 |  |  | základní | 0 | 0 | 0 |  | 0 | 0 | 0 | 0 | 0 | 8 | M | 2 |  |  |  | ROZPOCET | 0 | 0 | 0 | 0 | 0 | 1 | 0 | 4 | -974069261
| PP |  | elektroinstalační trubka ohebná s protahovacím drátem, průměr 32 mm, Kopos Kolín, typ 1432_K50D | [18 empty] | PP | 2
| P |  | Poznámka k položce: Poznámka k položce: doporučený typ | [18 empty] | P | 2
| VV |  | Struktura výpočtu: počet kusů | [18 empty] | VV | 2 | 1 | True | 0 | ROZPOCET
| VV |  | 56 |  | 56 | [16 empty] | VV | 2 | 2 | True | 0 | ROZPOCET
| VV |  | Součet |  | 56 | [16 empty] | VV | 2 | 4 | True | 1 | ROZPOCET
44 | M | IP-TO-002 | elektroinstalační trubka ohebná s protahovacím drátem, průměr 25 mm, Kopos Kolín, typ 1425_K50D | m | 75 |  |  | 0 |  |  | základní | 0 | 0 | 0 |  | 0 | 0 | 0 | 0 | 0 | 8 | M | 2 |  |  |  | ROZPOCET | 0 | 0 | 0 | 0 | 0 | 1 | 0 | 4 | 1310875363
| PP |  | elektroinstalační trubka ohebná s protahovacím drátem, průměr 25 mm, Kopos Kolín, typ 1425_K50D | [18 empty] | PP | 2
| P |  | Poznámka k položce: Poznámka k položce: doporučený typ | [18 empty] | P | 2
| VV |  | Struktura výpočtu: počet kusů | [18 empty] | VV | 2 | 1 | True | 0 | ROZPOCET
| VV |  | 75 |  | 75 | [16 empty] | VV | 2 | 2 | True | 0 | ROZPOCET
| VV |  | Součet |  | 75 | [16 empty] | VV | 2 | 4 | True | 1 | ROZPOCET
45 | K | 741122121 | Montáž kabel Cu plný kulatý žíla 2x1,5 až 6 mm2 zatažený v trubkách (např. CYKY) | m | 81 |  |  | 0 | CS ÚRS 2022 01 |  | základní | 0 | 0 | 0 |  | 0 | 0 | 0 | 0 | 0 | 4 | K | 2 |  |  |  | ROZPOCET | 0 | 0 | 0 | 0 | 0 | 1 | 0 | 4 | -1514243946
| PP |  | Montáž kabelů měděných bez ukončení uložených v trubkách zatažených plných kulatých nebo bezhalogenových (např. CYKY) počtu a průřezu žil 2x1,5 až 6 mm2 | [18 empty] | PP | 2
| Online PSC |  | https://podminky.urs.cz/item/CS_URS_2022_01/741122121 | [18 empty] | Online PSC | 2
| VV |  | Struktura výpočtu: počet kusů | [18 empty] | VV | 2 | 1 | True | 0 | ROZPOCET
| VV |  | 81 |  | 81 | [16 empty] | VV | 2 | 2 | True | 0 | ROZPOCET
| VV |  | Součet |  | 81 | [16 empty] | VV | 2 | 4 | True | 1 | ROZPOCET
46 | M | IP-KAB8 | kabel silový instalační, PRAKAB, typ PRAFlaSafe X 2x1,5-O B2cas1d1a1 | m | 81 |  |  | 0 |  |  | základní | 0 | 0 | 0 |  | 0 | 0 | 0 | 0 | 0 | 8 | M | 2 |  |  |  | ROZPOCET | 0 | 0 | 0 | 0 | 0 | 1 | 0 | 4 | 643934068
| PP |  | kabel silový instalační, PRAKAB, typ PRAFlaSafe X 2x1,5-O B2cas1d1a1 | [18 empty] | PP | 2
| P |  | Poznámka k položce: Poznámka k položce: doporučený typ | [18 empty] | P | 2
| VV |  | Struktura výpočtu: počet kusů | [18 empty] | VV | 2 | 1 | True | 0 | ROZPOCET
| VV |  | 81 |  | 81 | [16 empty] | VV | 2 | 2 | True | 0 | ROZPOCET
| VV |  | Součet |  | 81 | [16 empty] | VV | 2 | 4 | True | 1 | ROZPOCET
47 | K | 742121001 | Montáž kabelů sdělovacích pro vnitřní rozvody do 15 žil | m | 34 |  |  | 0 | CS ÚRS 2022 01 |  | základní | 0 | 0 | 0 |  | 0 | 0 | 0 | 0 | 0 | 4 | K | 2 |  |  |  | ROZPOCET | 0 | 0 | 0 | 0 | 0 | 1 | 0 | 4 | 1647713103
| PP |  | Montáž kabelů sdělovacích pro vnitřní rozvody počtu žil do 15 | [18 empty] | PP | 2
| Online PSC |  | https://podminky.urs.cz/item/CS_URS_2022_01/742121001 | [18 empty] | Online PSC | 2
| VV |  | Struktura výpočtu: počet kusů | [18 empty] | VV | 2 | 1 | True | 0 | ROZPOCET
| VV |  | 34 |  | 34 | [16 empty] | VV | 2 | 2 | True | 0 | ROZPOCET
| VV |  | Součet |  | 34 | [16 empty] | VV | 2 | 4 | True | 1 | ROZPOCET
48 | M | IP-KAB9 | kabel sdělovací, BELDEN, typ UTP cat. 6 | m | 34 |  |  | 0 |  |  | základní | 0 | 0 | 0 |  | 0 | 0 | 0 | 0 | 0 | 8 | M | 2 |  |  |  | ROZPOCET | 0 | 0 | 0 | 0 | 0 | 1 | 0 | 4 | 978490790
| PP |  | kabel sdělovací, BELDEN, typ UTP cat. 6 | [18 empty] | PP | 2
| P |  | Poznámka k položce: Poznámka k položce: doporučený typ | [18 empty] | P | 2
| VV |  | Struktura výpočtu: počet kusů | [18 empty] | VV | 2 | 1 | True | 0 | ROZPOCET
| VV |  | 34 |  | 34 | [16 empty] | VV | 2 | 2 | True | 0 | ROZPOCET
| VV |  | Součet |  | 34 | [16 empty] | VV | 2 | 4 | True | 1 | ROZPOCET
49 | K | 742330041 | Montáž datové jednozásuvky | kus | 1 |  |  | 0 | CS ÚRS 2022 01 |  | základní | 0 | 0 | 0 |  | 0 | 0 | 0 | 0 | 0 | 4 | K | 2 |  |  |  | ROZPOCET | 0 | 0 | 0 | 0 | 0 | 1 | 0 | 4 | 129702095
| PP |  | Montáž strukturované kabeláže zásuvek datových pod omítku, do nábytku, do parapetního žlabu nebo podlahové krabice jednozásuvky | [18 empty] | PP | 2
| Online PSC |  | https://podminky.urs.cz/item/CS_URS_2022_01/742330041 | [18 empty] | Online PSC | 2
| VV |  | Struktura výpočtu: počet kusů | [18 empty] | VV | 2 | 1 | True | 0 | ROZPOCET
| VV |  | 1 |  | 1 | [16 empty] | VV | 2 | 2 | True | 0 | ROZPOCET
| VV |  | Součet |  | 1 | [16 empty] | VV | 2 | 4 | True | 1 | ROZPOCET
50 | M | IP-PR-018 | přístroj zásuvky komunikační RJ 45-8, nestíněná, ABB, typ RJ45C6U | kus | 1 |  |  | 0 |  |  | základní | 0 | 0 | 0 |  | 0 | 0 | 0 | 0 | 0 | 8 | M | 2 |  |  |  | ROZPOCET | 0 | 0 | 0 | 0 | 0 | 1 | 0 | 4 | 1038597742
| PP |  | přístroj zásuvky komunikační RJ 45-8, nestíněná, ABB, typ RJ45C6U | [18 empty] | PP | 2
| P |  | Poznámka k položce: Poznámka k položce: Doporučený typ. | [18 empty] | P | 2
| VV |  | Struktura výpočtu: počet kusů | [18 empty] | VV | 2 | 1 | True | 0 | ROZPOCET
| VV |  | 1 |  | 1 | [16 empty] | VV | 2 | 2 | True | 0 | ROZPOCET
| VV |  | Součet |  | 1 | [16 empty] | VV | 2 | 4 | True | 1 | ROZPOCET
51 | M | IP-PR-019 | maska nosná jednonásobná, ABB, typ 5014A-B1017 | kus | 1 |  |  | 0 |  |  | základní | 0 | 0 | 0 |  | 0 | 0 | 0 | 0 | 0 | 8 | M | 2 |  |  |  | ROZPOCET | 0 | 0 | 0 | 0 | 0 | 1 | 0 | 4 | -1862136781
| PP |  | maska nosná jednonásobná, ABB, typ 5014A-B1017 | [18 empty] | PP | 2
| P |  | Poznámka k položce: Poznámka k položce: Doporučený typ. | [18 empty] | P | 2
| VV |  | Struktura výpočtu: počet kusů | [18 empty] | VV | 2 | 1 | True | 0 | ROZPOCET
| VV |  | 1 |  | 1 | [16 empty] | VV | 2 | 2 | True | 0 | ROZPOCET
| VV |  | Součet |  | 1 | [16 empty] | VV | 2 | 4 | True | 1 | ROZPOCET
52 | M | IP-PR-020 | kryt zásuvky komunikační, ABB Tango, bílá, typ 5014A-A100 B | kus | 1 |  |  | 0 |  |  | základní | 0 | 0 | 0 |  | 0 | 0 | 0 | 0 | 0 | 8 | M | 2 |  |  |  | ROZPOCET | 0 | 0 | 0 | 0 | 0 | 1 | 0 | 4 | 2110451398
| PP |  | kryt zásuvky komunikační, ABB Tango, bílá, typ 5014A-A100 B | [18 empty] | PP | 2
| P |  | Poznámka k položce: Poznámka k položce: Doporučený typ. | [18 empty] | P | 2
| VV |  | Struktura výpočtu: počet kusů | [18 empty] | VV | 2 | 1 | True | 0 | ROZPOCET
| VV |  | 1 |  | 1 | [16 empty] | VV | 2 | 2 | True | 0 | ROZPOCET
| VV |  | Součet |  | 1 | [16 empty] | VV | 2 | 4 | True | 1 | ROZPOCET
53 | K | 742340002 | Montáž nástěnných hodin | kus | 1 |  |  | 0 | CS ÚRS 2022 01 |  | základní | 0 | 0 | 0 |  | 0 | 0 | 0 | 0 | 0 | 4 | K | 2 |  |  |  | ROZPOCET | 0 | 0 | 0 | 0 | 0 | 1 | 0 | 4 | 225312050
| PP |  | Montáž jednotného času hodin nástěnných | [18 empty] | PP | 2
| Online PSC |  | https://podminky.urs.cz/item/CS_URS_2022_01/742340002 | [18 empty] | Online PSC | 2
| VV |  | Struktura výpočtu: počet kusů | [18 empty] | VV | 2 | 1 | True | 0 | ROZPOCET
| VV |  | 1 |  | 1 | [16 empty] | VV | 2 | 2 | True | 0 | ROZPOCET
| VV |  | Součet |  | 1 | [16 empty] | VV | 2 | 4 | True | 1 | ROZPOCET
54 | M | IP-SLA-001 | hodiny analogové vnitřní, Kadlec - elektronika, typ EK40, průměr 400 mm | kus | 1 |  |  | 0 |  |  | základní | 0 | 0 | 0 |  | 0 | 0 | 0 | 0 | 0 | 8 | M | 2 |  |  |  | ROZPOCET | 0 | 0 | 0 | 0 | 0 | 1 | 0 | 4 | 1347102898
| PP |  | hodiny analogové vnitřní, Kadlec - elektronika, typ EK40, průměr 400 mm | [18 empty] | PP | 2
| P |  | Poznámka k položce: Poznámka k položce: Doporučený typ. | [18 empty] | P | 2
| VV |  | Struktura výpočtu: počet kusů | [18 empty] | VV | 2 | 1 | True | 0 | ROZPOCET
| VV |  | 1 |  | 1 | [16 empty] | VV | 2 | 2 | True | 0 | ROZPOCET
| VV |  | Součet |  | 1 | [16 empty] | VV | 2 | 4 | True | 1 | ROZPOCET
55 | K | 742340021 | Montáž školního zvonku | kus | 1 |  |  | 0 | CS ÚRS 2022 01 |  | základní | 0 | 0 | 0 |  | 0 | 0 | 0 | 0 | 0 | 4 | K | 2 |  |  |  | ROZPOCET | 0 | 0 | 0 | 0 | 0 | 1 | 0 | 4 | -1205532682
| PP |  | Montáž jednotného času školního zvonku | [18 empty] | PP | 2
| Online PSC |  | https://podminky.urs.cz/item/CS_URS_2022_01/742340021 | [18 empty] | Online PSC | 2
| VV |  | Struktura výpočtu: počet kusů | [18 empty] | VV | 2 | 1 | True | 0 | ROZPOCET
| VV |  | 1 |  | 1 | [16 empty] | VV | 2 | 2 | True | 0 | ROZPOCET
| VV |  | Součet |  | 1 | [16 empty] | VV | 2 | 4 | True | 1 | ROZPOCET
56 | M | IP-SLA-002 | školní zvonek, Tesla Stropkov, typ 4FN 606 00, 75V | kus | 1 |  |  | 0 |  |  | základní | 0 | 0 | 0 |  | 0 | 0 | 0 | 0 | 0 | 8 | M | 2 |  |  |  | ROZPOCET | 0 | 0 | 0 | 0 | 0 | 1 | 0 | 4 | 1794905122
| PP |  | školní zvonek, Tesla Stropkov, typ 4FN 606 00, 75V | [18 empty] | PP | 2
| P |  | Poznámka k položce: Poznámka k položce: Doporučený typ. | [18 empty] | P | 2
| VV |  | Struktura výpočtu: počet kusů | [18 empty] | VV | 2 | 1 | True | 0 | ROZPOCET
| VV |  | 1 |  | 1 | [16 empty] | VV | 2 | 2 | True | 0 | ROZPOCET
| VV |  | Součet |  | 1 | [16 empty] | VV | 2 | 4 | True | 1 | ROZPOCET
57 | K | 741110511 | Montáž lišta a kanálek vkládací šířky do 60 mm s víčkem | m | 15 |  |  | 0 | CS ÚRS 2022 01 |  | základní | 0 | 0 | 0 |  | 0 | 0 | 0 | 0 | 0 | 4 | K | 2 |  |  |  | ROZPOCET | 0 | 0 | 0 | 0 | 0 | 1 | 0 | 4 | 1361291713
| PP |  | Montáž lišt a kanálků elektroinstalačních se spojkami, ohyby a rohy a s nasunutím do krabic vkládacích s víčkem, šířky do 60 mm | [18 empty] | PP | 2
| Online PSC |  | https://podminky.urs.cz/item/CS_URS_2022_01/741110511 | [18 empty] | Online PSC | 2
| VV |  | Struktura výpočtu: počet kusů | [18 empty] | VV | 2 | 1 | True | 0 | ROZPOCET
| VV |  | 15 |  | 15 | [16 empty] | VV | 2 | 2 | True | 0 | ROZPOCET
| VV |  | Součet |  | 15 | [16 empty] | VV | 2 | 4 | True | 1 | ROZPOCET
58 | M | IP-EL-002 | elektroinstalační lišta včetně příslušenství, bezhalogenový materiál, Kopos Kolín LHD 40x20HF | m | 15 |  |  | 0 |  |  | základní | 0 | 0 | 0 |  | 0 | 0 | 0 | 0 | 0 | 8 | M | 2 |  |  |  | ROZPOCET | 0 | 0 | 0 | 0 | 0 | 1 | 0 | 4 | -1121218726
| PP |  | elektroinstalační lišta včetně příslušenství, bezhalogenový materiál, Kopos Kolín LHD 40x20HF | [18 empty] | PP | 2
| P |  | Poznámka k položce: Poznámka k položce: Doporučený typ. | [18 empty] | P | 2
| VV |  | Struktura výpočtu: počet kusů | [18 empty] | VV | 2 | 1 | True | 0 | ROZPOCET
| VV |  | 15 |  | 15 | [16 empty] | VV | 2 | 2 | True | 0 | ROZPOCET
| VV |  | Součet |  | 15 | [16 empty] | VV | 2 | 4 | True | 1 | ROZPOCET
59 | K | 742110505 | Montáž krabic pro slaboproud zapuštěných plastových odbočných čtyřhranných s víčkem | kus | 2 |  |  | 0 | CS ÚRS 2022 01 |  | základní | 0 | 0 | 0 |  | 0 | 0 | 0 | 0 | 0 | 4 | K | 2 |  |  |  | ROZPOCET | 0 | 0 | 0 | 0 | 0 | 1 | 0 | 4 | 84032028
| PP |  | Montáž krabic elektroinstalačních s víčkem zapuštěných plastových odbočných čtyřhranných | [18 empty] | PP | 2
| Online PSC |  | https://podminky.urs.cz/item/CS_URS_2022_01/742110505 | [18 empty] | Online PSC | 2
| VV |  | Struktura výpočtu: počet kusů | [18 empty] | VV | 2 | 1 | True | 0 | ROZPOCET
| VV |  | 2 |  | 2 | [16 empty] | VV | 2 | 2 | True | 0 | ROZPOCET
| VV |  | Součet |  | 2 | [16 empty] | VV | 2 | 4 | True | 1 | ROZPOCET
60 | M | IP-KR-005 | krabice rozvodná s víčkem, Kopos Kolín, typ KT 250/1_KB | kus | 2 |  |  | 0 |  |  | základní | 0 | 0 | 0 |  | 0 | 0 | 0 | 0 | 0 | 8 | M | 2 |  |  |  | ROZPOCET | 0 | 0 | 0 | 0 | 0 | 1 | 0 | 4 | 531785383
| PP |  | krabice rozvodná s víčkem, Kopos Kolín, typ KT 250/1_KB | [18 empty] | PP | 2
| P |  | Poznámka k položce: Poznámka k položce: Doporučený typ. | [18 empty] | P | 2
| VV |  | Struktura výpočtu: počet kusů | [18 empty] | VV | 2 | 1 | True | 0 | ROZPOCET
| VV |  | 2 |  | 2 | [16 empty] | VV | 2 | 2 | True | 0 | ROZPOCET
| VV |  | Součet |  | 2 | [16 empty] | VV | 2 | 4 | True | 1 | ROZPOCET
61 | K | 741112113 | Montáž rozvodka nástěnná plastová čtyřhranná vodič D do 10 mm2 | kus | 1 |  |  | 0 | CS ÚRS 2022 01 |  | základní | 0 | 0 | 0 |  | 0 | 0 | 0 | 0 | 0 | 4 | K | 2 |  |  |  | ROZPOCET | 0 | 0 | 0 | 0 | 0 | 1 | 0 | 4 | 2056576438
| PP |  | Montáž krabic elektroinstalačních bez napojení na trubky a lišty, demontáže a montáže víčka a přístroje rozvodek se zapojením vodičů na svorkovnici nástěnných plastových čtyřhranných pro vodiče Ø 10 mm2 | [18 empty] | PP | 2
| Online PSC |  | https://podminky.urs.cz/item/CS_URS_2022_01/741112113 | [18 empty] | Online PSC | 2
| VV |  | Struktura výpočtu: počet kusů | [18 empty] | VV | 2 | 1 | True | 0 | ROZPOCET
| VV |  | 1 |  | 1 | [16 empty] | VV | 2 | 2 | True | 0 | ROZPOCET
| VV |  | Součet |  | 1 | [16 empty] | VV | 2 | 4 | True | 1 | ROZPOCET
62 | M | IP-KR-003 | krabice nástěnná s IP krytím, bezhalogenový materiál, Kopos Kolín, typ KSK 175_KA | kus | 1 |  |  | 0 |  |  | základní | 0 | 0 | 0 |  | 0 | 0 | 0 | 0 | 0 | 8 | M | 2 |  |  |  | ROZPOCET | 0 | 0 | 0 | 0 | 0 | 1 | 0 | 4 | 1447951460
| PP |  | krabice nástěnná s IP krytím, bezhalogenový materiál, Kopos Kolín, typ KSK 175_KA | [18 empty] | PP | 2
| P |  | Poznámka k položce: Poznámka k položce: Doporučený typ. | [18 empty] | P | 2
| VV |  | Struktura výpočtu: počet kusů | [18 empty] | VV | 2 | 1 | True | 0 | ROZPOCET
| VV |  | 1 |  | 1 | [16 empty] | VV | 2 | 2 | True | 0 | ROZPOCET
| VV |  | Součet |  | 1 | [16 empty] | VV | 2 | 4 | True | 1 | ROZPOCET
| D | OST | Ostatní |  |  |  |  | 0 |  |  |  |  | 0 | 0 |  | 0 |  | 0 |  | 0 | 5 | D | 1 |  |  |  | ROZPOCET | [6 empty] | 0
| D | VRN | Vedlejší rozpočtové náklady |  |  |  |  | 0 |  |  |  |  | 0 | 0 |  | 0 |  | 0 |  | 0 | 5 | D | 2 |  |  |  | ROZPOCET | [6 empty] | 0
63 | K | 741810001 | Celková prohlídka elektrického rozvodu a zařízení do 100 000,- Kč | kus | 1 |  |  | 0 | CS ÚRS 2022 01 |  | základní | 0 | 0 | 0 |  | 0 | 0 | 0 | 0 | 0 | 4 | K | 3 |  |  |  | ROZPOCET | 0 | 0 | 0 | 0 | 0 | 1 | 0 | 4 | -1565729793
| PP |  | Zkoušky a prohlídky elektrických rozvodů a zařízení celková prohlídka a vyhotovení revizní zprávy pro objem montážních prací do 100 tis. Kč | [18 empty] | PP | 3
| Online PSC |  | https://podminky.urs.cz/item/CS_URS_2022_01/741810001 | [18 empty] | Online PSC | 3
64 | K | 013254000 | Dokumentace skutečného provedení stavby | kpl | 1 |  |  | 0 |  |  | základní | 0 | 0 | 0 |  | 0 | 0 | 0 | 0 | 0 | 4 | K | 3 |  |  |  | ROZPOCET | 0 | 0 | 0 | 0 | 0 | 1 | 0 | 4 | -431844990
| PP |  | Dokumentace skutečného provedení stavby | [18 empty] | PP | 3
65 | K | 999-VRN-1 | Vedlejší náklady | % |  |  |  | 0 |  |  | základní | 0 | 0 | 0 |  | 0 | 0 | 0 | 0 | 0 | 4 | K | 3 |  |  |  | ROZPOCET | 0 | 0 | 0 | 0 | 0 | 1 | 0 | 4 | -650782883
| PP |  | Vedlejší náklady | [18 empty] | PP | 3
| D | HSV | Práce a dodávky HSV |  |  |  |  | 0 |  |  |  |  | 0 | 0 |  | 0 |  | 0.0025635 |  | 0.00873 | 1 | D | 0 |  |  |  | ROZPOCET | [6 empty] | 0
| D | 9 | Ostatní konstrukce a práce, bourání |  |  |  |  | 0 |  |  |  |  | 0 | 0 |  | 0 |  | 0.0025635 |  | 0.00873 | 1 | D | 1 |  |  |  | ROZPOCET | [6 empty] | 0
66 | K | 977131116 | Vrty příklepovými vrtáky D přes 16 do 20 mm do cihelného zdiva nebo prostého betonu | m | 0.15 |  |  | 0 | CS ÚRS 2021 02 |  | základní | 0 | 0 | 0 |  | 0 | 4e-05 | 6e-06 | 0.001 | 0.00015 | 4 | K | 2 |  |  |  | ROZPOCET | 0 | 0 | 0 | 0 | 0 | 1 | 0 | 4 | 1330505136
| PP |  | Vrty příklepovými vrtáky do cihelného zdiva nebo prostého betonu průměru přes 16 do 20 mm | [18 empty] | PP | 2
| Online PSC |  | https://podminky.urs.cz/item/CS_URS_2021_02/977131116 | [18 empty] | Online PSC | 2
| VV |  | 0,15 |  | 0.15 | [16 empty] | VV | 2 | 2 | True | 1 | ROZPOCET
67 | K | 977131117 | Vrty příklepovými vrtáky D přes 20 do 25 mm do cihelného zdiva nebo prostého betonu | m | 0.6 |  |  | 0 | CS ÚRS 2021 02 |  | základní | 0 | 0 | 0 |  | 0 | 6e-05 | 3.6e-05 | 0.002 | 0.0012 | 4 | K | 2 |  |  |  | ROZPOCET | 0 | 0 | 0 | 0 | 0 | 1 | 0 | 4 | 1786994817
| PP |  | Vrty příklepovými vrtáky do cihelného zdiva nebo prostého betonu průměru přes 20 do 25 mm | [18 empty] | PP | 2
| Online PSC |  | https://podminky.urs.cz/item/CS_URS_2021_02/977131117 | [18 empty] | Online PSC | 2
| VV |  | 4*0,15 |  | 0.6 | [16 empty] | VV | 2 | 2 | True | 1 | ROZPOCET
68 | K | 977131119 | Vrty příklepovými vrtáky D přes 28 do 32 mm do cihelného zdiva nebo prostého betonu | m | 0.15 |  |  | 0 | CS ÚRS 2021 02 |  | základní | 0 | 0 | 0 |  | 0 | 9e-05 | 1.35e-05 | 0.003 | 0.00045 | 4 | K | 2 |  |  |  | ROZPOCET | 0 | 0 | 0 | 0 | 0 | 1 | 0 | 4 | -310385047
| PP |  | Vrty příklepovými vrtáky do cihelného zdiva nebo prostého betonu průměru přes 28 do 32 mm | [18 empty] | PP | 2
| Online PSC |  | https://podminky.urs.cz/item/CS_URS_2021_02/977131119 | [18 empty] | Online PSC | 2
69 | K | 977151111 | Jádrové vrty diamantovými korunkami do stavebních materiálů D do 35 mm | m | 3.3 |  |  | 0 | CS ÚRS 2021 02 |  | základní | 0 | 0 | 0 |  | 0 | 0.00076 | 0.002508 | 0.0021 | 0.00693 | 4 | K | 2 |  |  |  | ROZPOCET | 0 | 0 | 0 | 0 | 0 | 1 | 0 | 4 | 1402858121
| PP |  | Jádrové vrty diamantovými korunkami do stavebních materiálů (železobetonu, betonu, cihel, obkladů, dlažeb, kamene) průměru do 35 mm | [18 empty] | PP | 2
| Online PSC |  | https://podminky.urs.cz/item/CS_URS_2021_02/977151111 | [18 empty] | Online PSC | 2
| VV |  | Průrazy do podlahy | [18 empty] | VV | 2 | 1 | True | 0 | ROZPOCET
| VV |  | 0,3*11 |  | 3.3 | [16 empty] | VV | 2 | 2 | True | 1 | ROZPOCET
| D | 997 | Přesun sutě |  |  |  |  | 0 |  |  |  |  | 0 | 0 |  | 0 |  | 0 |  | 0 | 1 | D | 1 |  |  |  | ROZPOCET | [6 empty] | 0
70 | K | 997013213 | Vnitrostaveništní doprava suti a vybouraných hmot pro budovy v přes 9 do 12 m ručně | t | 0.108 |  |  | 0 | CS ÚRS 2021 02 |  | základní | 0 | 0 | 0 |  | 0 | 0 | 0 | 0 | 0 | 4 | K | 2 |  |  |  | ROZPOCET | 0 | 0 | 0 | 0 | 0 | 1 | 0 | 4 | -1787031919
| PP |  | Vnitrostaveništní doprava suti a vybouraných hmot vodorovně do 50 m svisle ručně pro budovy a haly výšky přes 9 do 12 m | [18 empty] | PP | 2
| Online PSC |  | https://podminky.urs.cz/item/CS_URS_2021_02/997013213 | [18 empty] | Online PSC | 2
71 | K | 997002611 | Nakládání suti a vybouraných hmot | t | 0.108 |  |  | 0 | CS ÚRS 2021 02 |  | základní | 0 | 0 | 0 |  | 0 | 0 | 0 | 0 | 0 | 4 | K | 2 |  |  |  | ROZPOCET | 0 | 0 | 0 | 0 | 0 | 1 | 0 | 4 | -369331181
| PP |  | Nakládání suti a vybouraných hmot na dopravní prostředek pro vodorovné přemístění | [18 empty] | PP | 2
| Online PSC |  | https://podminky.urs.cz/item/CS_URS_2021_02/997002611 | [18 empty] | Online PSC | 2
72 | K | 997013501 | Odvoz suti a vybouraných hmot na skládku nebo meziskládku do 1 km se složením | t | 0.108 |  |  | 0 | CS ÚRS 2021 02 |  | základní | 0 | 0 | 0 |  | 0 | 0 | 0 | 0 | 0 | 4 | K | 2 |  |  |  | ROZPOCET | 0 | 0 | 0 | 0 | 0 | 1 | 0 | 4 | -1500382373
| PP |  | Odvoz suti a vybouraných hmot na skládku nebo meziskládku se složením, na vzdálenost do 1 km | [18 empty] | PP | 2
| Online PSC |  | https://podminky.urs.cz/item/CS_URS_2021_02/997013501 | [18 empty] | Online PSC | 2
73 | K | 997013509 | Příplatek k odvozu suti a vybouraných hmot na skládku ZKD 1 km přes 1 km | t | 0.054 |  |  | 0 | CS ÚRS 2021 02 |  | základní | 0 | 0 | 0 |  | 0 | 0 | 0 | 0 | 0 | 4 | K | 2 |  |  |  | ROZPOCET | 0 | 0 | 0 | 0 | 0 | 1 | 0 | 4 | -1213970237
| PP |  | Odvoz suti a vybouraných hmot na skládku nebo meziskládku se složením, na vzdálenost Příplatek k ceně za každý další i započatý 1 km přes 1 km | [18 empty] | PP | 2
| Online PSC |  | https://podminky.urs.cz/item/CS_URS_2021_02/997013509 | [18 empty] | Online PSC | 2
| VV |  | 0,009*6 |  | 0.054 | [16 empty] | VV | 2 | 2 | True | 1 | ROZPOCET
74 | K | 997013602 | Poplatek za uložení na skládce (skládkovné) stavebního odpadu železobetonového kód odpadu 17 01 01 | t | 0.007 |  |  | 0 | CS ÚRS 2021 02 |  | základní | 0 | 0 | 0 |  | 0 | 0 | 0 | 0 | 0 | 4 | K | 2 |  |  |  | ROZPOCET | 0 | 0 | 0 | 0 | 0 | 1 | 0 | 4 | -663613606
| PP |  | Poplatek za uložení stavebního odpadu na skládce (skládkovné) z armovaného betonu zatříděného do Katalogu odpadů pod kódem 17 01 01 | [18 empty] | PP | 2
| Online PSC |  | https://podminky.urs.cz/item/CS_URS_2021_02/997013602 | [18 empty] | Online PSC | 2
75 | K | 997013603 | Poplatek za uložení na skládce (skládkovné) stavebního odpadu cihelného kód odpadu 17 01 02 | t | 0.002 |  |  | 0 | CS ÚRS 2021 02 |  | základní | 0 | 0 | 0 |  | 0 | 0 | 0 | 0 | 0 | 4 | K | 2 |  |  |  | ROZPOCET | 0 | 0 | 0 | 0 | 0 | 1 | 0 | 4 | -307409968
| PP |  | Poplatek za uložení stavebního odpadu na skládce (skládkovné) cihelného zatříděného do Katalogu odpadů pod kódem 17 01 02 | [18 empty] | PP | 2
| Online PSC |  | https://podminky.urs.cz/item/CS_URS_2021_02/997013603 | [18 empty] | Online PSC | 2
| D | M | Práce a dodávky M |  |  |  |  | 0 |  |  |  |  | 0 | 0 |  | 0 |  | 0.06165 |  | 0.762 | 3 | D | 0 |  |  |  | ROZPOCET | [6 empty] | 0
| D | 46-M | Zemní práce při extr.mont.pracích |  |  |  |  | 0 |  |  |  |  | 0 | 0 |  | 0 |  | 0.06165 |  | 0.762 | 3 | D | 1 |  |  |  | ROZPOCET | [6 empty] | 0
76 | K | 460941211 | Vyplnění a omítnutí rýh při elektroinstalacích ve stěnách hl do 3 cm a š do 3 cm | m | 41 |  |  | 0 | CS ÚRS 2021 02 |  | základní | 0 | 0 | 0 |  | 0 | 0.00015 | 0.00615 | 0 | 0 | 64 | K | 2 |  |  |  | ROZPOCET | 0 | 0 | 0 | 0 | 0 | 1 | 0 | 64 | -1696015851
| PP |  | Vyplnění rýh vyplnění a omítnutí rýh ve stěnách hloubky do 3 cm a šířky do 3 cm | [18 empty] | PP | 2
| Online PSC |  | https://podminky.urs.cz/item/CS_URS_2021_02/460941211 | [18 empty] | Online PSC | 2
77 | K | 460941212 | Vyplnění a omítnutí rýh při elektroinstalacích ve stěnách hl do 3 cm a š přes 3 do 5 cm | m | 21 |  |  | 0 | CS ÚRS 2021 02 |  | základní | 0 | 0 | 0 |  | 0 | 0.00026 | 0.00546 | 0 | 0 | 64 | K | 2 |  |  |  | ROZPOCET | 0 | 0 | 0 | 0 | 0 | 1 | 0 | 64 | 115058246
| PP |  | Vyplnění rýh vyplnění a omítnutí rýh ve stěnách hloubky do 3 cm a šířky přes 3 do 5 cm | [18 empty] | PP | 2
| Online PSC |  | https://podminky.urs.cz/item/CS_URS_2021_02/460941212 | [18 empty] | Online PSC | 2
78 | K | 460941213 | Vyplnění a omítnutí rýh při elektroinstalacích ve stěnách hl do 3 cm a š přes 5 do 7 cm | m | 13 |  |  | 0 | CS ÚRS 2021 02 |  | základní | 0 | 0 | 0 |  | 0 | 0.00035 | 0.00455 | 0 | 0 | 64 | K | 2 |  |  |  | ROZPOCET | 0 | 0 | 0 | 0 | 0 | 1 | 0 | 64 | 362071970
| PP |  | Vyplnění rýh vyplnění a omítnutí rýh ve stěnách hloubky do 3 cm a šířky přes 5 do 7 cm | [18 empty] | PP | 2
| Online PSC |  | https://podminky.urs.cz/item/CS_URS_2021_02/460941213 | [18 empty] | Online PSC | 2
79 | K | 460941215 | Vyplnění a omítnutí rýh při elektroinstalacích ve stěnách hl do 3 cm a š přes 10 do 15 cm | m | 8 |  |  | 0 | CS ÚRS 2021 02 |  | základní | 0 | 0 | 0 |  | 0 | 0.00077 | 0.00616 | 0 | 0 | 64 | K | 2 |  |  |  | ROZPOCET | 0 | 0 | 0 | 0 | 0 | 1 | 0 | 64 | -586053290
| PP |  | Vyplnění rýh vyplnění a omítnutí rýh ve stěnách hloubky do 3 cm a šířky přes 10 do 15 cm | [18 empty] | PP | 2
| Online PSC |  | https://podminky.urs.cz/item/CS_URS_2021_02/460941215 | [18 empty] | Online PSC | 2
80 | K | 460941221 | Vyplnění a omítnutí rýh při elektroinstalacích ve stěnách hl přes 3 do 5 cm a š do 5 cm | m | 3 |  |  | 0 | CS ÚRS 2021 02 |  | základní | 0 | 0 | 0 |  | 0 | 0.00042 | 0.00126 | 0 | 0 | 64 | K | 2 |  |  |  | ROZPOCET | 0 | 0 | 0 | 0 | 0 | 1 | 0 | 64 | 386274374
| PP |  | Vyplnění rýh vyplnění a omítnutí rýh ve stěnách hloubky přes 3 do 5 cm a šířky do 5 cm | [18 empty] | PP | 2
| Online PSC |  | https://podminky.urs.cz/item/CS_URS_2021_02/460941221 | [18 empty] | Online PSC | 2
81 | K | 460941222 | Vyplnění a omítnutí rýh při elektroinstalacích ve stěnách hl přes 3 do 5 cm a š přes 5 do 7 cm | m | 19 |  |  | 0 | CS ÚRS 2021 02 |  | základní | 0 | 0 | 0 |  | 0 | 0.0006 | 0.0114 | 0 | 0 | 64 | K | 2 |  |  |  | ROZPOCET | 0 | 0 | 0 | 0 | 0 | 1 | 0 | 64 | -1843225833
| PP |  | Vyplnění rýh vyplnění a omítnutí rýh ve stěnách hloubky přes 3 do 5 cm a šířky přes 5 do 7 cm | [18 empty] | PP | 2
| Online PSC |  | https://podminky.urs.cz/item/CS_URS_2021_02/460941222 | [18 empty] | Online PSC | 2
82 | K | 460941224 | Vyplnění a omítnutí rýh při elektroinstalacích ve stěnách hl přes 3 do 5 cm a š přes 10 do 15 cm | m | 21 |  |  | 0 | CS ÚRS 2021 02 |  | základní | 0 | 0 | 0 |  | 0 | 0.00127 | 0.02667 | 0 | 0 | 64 | K | 2 |  |  |  | ROZPOCET | 0 | 0 | 0 | 0 | 0 | 1 | 0 | 64 | 477611294
| PP |  | Vyplnění rýh vyplnění a omítnutí rýh ve stěnách hloubky přes 3 do 5 cm a šířky přes 10 do 15 cm | [18 empty] | PP | 2
| Online PSC |  | https://podminky.urs.cz/item/CS_URS_2021_02/460941224 | [18 empty] | Online PSC | 2
83 | K | 46-M |  | kus | 11 |  |  | 0 |  |  | základní | 0 | 0 | 0 |  | 0 | 0 | 0 | 0 | 0 | 64 | K | 2 |  |  |  | ROZPOCET | 0 | 0 | 0 | 0 | 0 | 1 | 0 | 64 | 1837648893
| PP |  | Stavební začištění vrtů podlahou | [18 empty] | PP | 2
84 | K | 468091351 | Vysekání kapes a výklenků ve zdivu cihelném pro elektroinstalační zařízení plochy přes 0,25 m2 jakékoliv hl | m3 | 0.055 |  |  | 0 | CS ÚRS 2021 02 |  | základní | 0 | 0 | 0 |  | 0 | 0 | 0 | 1.8 | 0.099 | 4 | K | 2 |  |  |  | ROZPOCET | 0 | 0 | 0 | 0 | 0 | 1 | 0 | 4 | 595850536
| PP |  | Vysekání kapes nebo výklenků ve zdivu pro osazení kotevních prvků nebo elektroinstalačního zařízení cihelném, velikosti plochy přes 0,25 m2 jakékoli hloubky | [18 empty] | PP | 2
| Online PSC |  | https://podminky.urs.cz/item/CS_URS_2021_02/468091351 | [18 empty] | Online PSC | 2
| VV |  | Rozšíření otvoru pro rozvaděč | [18 empty] | VV | 2 | 1 | True | 0 | ROZPOCET
| VV |  | (0,5*0,87)*0,127 |  | 0.055 | [16 empty] | VV | 2 | 2 | True | 1 | ROZPOCET
85 | K | 468101411 | Vysekání rýh pro montáž trubek a kabelů v cihelných zdech hl do 3 cm a š do 3 cm | m | 41 |  |  | 0 | CS ÚRS 2021 02 |  | základní | 0 | 0 | 0 |  | 0 | 0 | 0 | 0.002 | 0.082 | 64 | K | 2 |  |  |  | ROZPOCET | 0 | 0 | 0 | 0 | 0 | 1 | 0 | 64 | 2094576121
| PP |  | Vysekání rýh pro montáž trubek a kabelů v cihelných zdech hloubky do 3 cm a šířky do 3 cm | [18 empty] | PP | 2
| Online PSC |  | https://podminky.urs.cz/item/CS_URS_2021_02/468101411 | [18 empty] | Online PSC | 2
86 | K | 468101412 | Vysekání rýh pro montáž trubek a kabelů v cihelných zdech hl do 3 cm a š přes 3 do 5 cm | m | 21 |  |  | 0 | CS ÚRS 2021 02 |  | základní | 0 | 0 | 0 |  | 0 | 0 | 0 | 0.003 | 0.063 | 64 | K | 2 |  |  |  | ROZPOCET | 0 | 0 | 0 | 0 | 0 | 1 | 0 | 64 | 489514772
| PP |  | Vysekání rýh pro montáž trubek a kabelů v cihelných zdech hloubky do 3 cm a šířky přes 3 do 5 cm | [18 empty] | PP | 2
| Online PSC |  | https://podminky.urs.cz/item/CS_URS_2021_02/468101412 | [18 empty] | Online PSC | 2
87 | K | 468101413 | Vysekání rýh pro montáž trubek a kabelů v cihelných zdech hl do 3 cm a š přes 5 do 7 cm | m | 13 |  |  | 0 | CS ÚRS 2021 02 |  | základní | 0 | 0 | 0 |  | 0 | 0 | 0 | 0.004 | 0.052 | 64 | K | 2 |  |  |  | ROZPOCET | 0 | 0 | 0 | 0 | 0 | 1 | 0 | 64 | -1762724426
| PP |  | Vysekání rýh pro montáž trubek a kabelů v cihelných zdech hloubky do 3 cm a šířky přes 5 do 7 cm | [18 empty] | PP | 2
| Online PSC |  | https://podminky.urs.cz/item/CS_URS_2021_02/468101413 | [18 empty] | Online PSC | 2
88 | K | 468101415 | Vysekání rýh pro montáž trubek a kabelů v cihelných zdech hl do 3 cm a š přes 10 do 15 cm | m | 8 |  |  | 0 | CS ÚRS 2021 02 |  | základní | 0 | 0 | 0 |  | 0 | 0 | 0 | 0.008 | 0.064 | 64 | K | 2 |  |  |  | ROZPOCET | 0 | 0 | 0 | 0 | 0 | 1 | 0 | 64 | 1673011437
| PP |  | Vysekání rýh pro montáž trubek a kabelů v cihelných zdech hloubky do 3 cm a šířky přes 10 do 15 cm | [18 empty] | PP | 2
| Online PSC |  | https://podminky.urs.cz/item/CS_URS_2021_02/468101415 | [18 empty] | Online PSC | 2
89 | K | 468101421 | Vysekání rýh pro montáž trubek a kabelů v cihelných zdech hl přes 3 do 5 cm a š do 5 cm | m | 3 |  |  | 0 | CS ÚRS 2021 02 |  | základní | 0 | 0 | 0 |  | 0 | 0 | 0 | 0.005 | 0.015 | 64 | K | 2 |  |  |  | ROZPOCET | 0 | 0 | 0 | 0 | 0 | 1 | 0 | 64 | 1337790803
| PP |  | Vysekání rýh pro montáž trubek a kabelů v cihelných zdech hloubky přes 3 do 5 cm a šířky do 5 cm | [18 empty] | PP | 2
| Online PSC |  | https://podminky.urs.cz/item/CS_URS_2021_02/468101421 | [18 empty] | Online PSC | 2
90 | K | 468101422 | Vysekání rýh pro montáž trubek a kabelů v cihelných zdech hl přes 3 do 5 cm a š přes 5 do 7 cm | m | 19 |  |  | 0 | CS ÚRS 2021 02 |  | základní | 0 | 0 | 0 |  | 0 | 0 | 0 | 0.006 | 0.114 | 64 | K | 2 |  |  |  | ROZPOCET | 0 | 0 | 0 | 0 | 0 | 1 | 0 | 64 | -273766439
| PP |  | Vysekání rýh pro montáž trubek a kabelů v cihelných zdech hloubky přes 3 do 5 cm a šířky přes 5 do 7 cm | [18 empty] | PP | 2
| Online PSC |  | https://podminky.urs.cz/item/CS_URS_2021_02/468101422 | [18 empty] | Online PSC | 2
91 | K | 468101424 | Vysekání rýh pro montáž trubek a kabelů v cihelných zdech hl přes 3 do 5 cm a š přes 10 do 15 cm | m | 21 |  |  | 0 | CS ÚRS 2021 02 |  | základní | 0 | 0 | 0 |  | 0 | 0 | 0 | 0.013 | 0.273 | 64 | K | 2 |  |  |  | ROZPOCET | 0 | 0 | 0 | 0 | 0 | 1 | 0 | 64 | -1540128826
| PP |  | Vysekání rýh pro montáž trubek a kabelů v cihelných zdech hloubky přes 3 do 5 cm a šířky přes 10 do 15 cm | [18 empty] | PP | 2
| Online PSC |  | https://podminky.urs.cz/item/CS_URS_2021_02/468101424 | [18 empty] | Online PSC | 2
92 | K | 469971111 | Svislá doprava suti a vybouraných hmot při elektromontážích za první podlaží | t | 0.663 |  |  | 0 | CS ÚRS 2021 02 |  | základní | 0 | 0 | 0 |  | 0 | 0 | 0 | 0 | 0 | 64 | K | 2 |  |  |  | ROZPOCET | 0 | 0 | 0 | 0 | 0 | 1 | 0 | 64 | 1366593878
| PP |  | Odvoz suti a vybouraných hmot svislá doprava suti a vybouraných hmot za první podlaží | [18 empty] | PP | 2
| Online PSC |  | https://podminky.urs.cz/item/CS_URS_2021_02/469971111 | [18 empty] | Online PSC | 2
93 | K | 469971121 | Příplatek ke svislé dopravě suti a vybouraných hmot při elektromontážích za každé další podlaží | t | 1.326 |  |  | 0 | CS ÚRS 2021 02 |  | základní | 0 | 0 | 0 |  | 0 | 0 | 0 | 0 | 0 | 64 | K | 2 |  |  |  | ROZPOCET | 0 | 0 | 0 | 0 | 0 | 1 | 0 | 64 | 1388320134
| PP |  | Odvoz suti a vybouraných hmot svislá doprava suti a vybouraných hmot Příplatek k ceně za každé další podlaží | [18 empty] | PP | 2
| Online PSC |  | https://podminky.urs.cz/item/CS_URS_2021_02/469971121 | [18 empty] | Online PSC | 2
| VV |  | 0,663*2 |  | 1.326 | [16 empty] | VV | 2 | 2 | True | 1 | ROZPOCET
94 | K | 469972111 | Odvoz suti a vybouraných hmot při elektromontážích do 1 km | t | 0.663 |  |  | 0 | CS ÚRS 2021 02 |  | základní | 0 | 0 | 0 |  | 0 | 0 | 0 | 0 | 0 | 64 | K | 2 |  |  |  | ROZPOCET | 0 | 0 | 0 | 0 | 0 | 1 | 0 | 64 | -1897941970
| PP |  | Odvoz suti a vybouraných hmot odvoz suti a vybouraných hmot do 1 km | [18 empty] | PP | 2
| Online PSC |  | https://podminky.urs.cz/item/CS_URS_2021_02/469972111 | [18 empty] | Online PSC | 2
95 | K | 469972121 | Příplatek k odvozu suti a vybouraných hmot při elektromontážích za každý další 1 km | t | 3.978 |  |  | 0 | CS ÚRS 2021 02 |  | základní | 0 | 0 | 0 |  | 0 | 0 | 0 | 0 | 0 | 64 | K | 2 |  |  |  | ROZPOCET | 0 | 0 | 0 | 0 | 0 | 1 | 0 | 64 | -2103788525
| PP |  | Odvoz suti a vybouraných hmot odvoz suti a vybouraných hmot Příplatek k ceně za každý další i započatý 1 km | [18 empty] | PP | 2
| Online PSC |  | https://podminky.urs.cz/item/CS_URS_2021_02/469972121 | [18 empty] | Online PSC | 2
| VV |  | 0,663*6 |  | 3.978 | [16 empty] | VV | 2 | 2 | True | 1 | ROZPOCET
96 | K | 469973113 | Poplatek za uložení na skládce (skládkovné) stavebního odpadu cihelného kód odpadu 17 01 02 | t | 0.663 |  |  | 0 | CS ÚRS 2021 02 |  | základní | 0 | 0 | 0 |  | 0 | 0 | 0 | 0 | 0 | 64 | K | 2 |  |  |  | ROZPOCET | 0 | 0 | 0 | 0 | 0 | 1 | 0 | 64 | 1131783308
| PP |  | Poplatek za uložení stavebního odpadu (skládkovné) na skládce cihelného zatříděného do Katalogu odpadů pod kódem 17 01 02 | [18 empty] | PP | 2
| Online PSC |  | https://podminky.urs.cz/item/CS_URS_2021_02/469973113 | [18 empty] | Online PSC | 2
97 | K | 469981111 | Přesun hmot pro pomocné stavební práce při elektromotážích | t | 0.062 |  |  | 0 | CS ÚRS 2021 02 |  | základní | 0 | 0 | 0 |  | 0 | 0 | 0 | 0 | 0 | 64 | K | 2 |  |  |  | ROZPOCET | 0 | 0 | 0 | 0 | 0 | 1 | 0 | 64 | 1455012739
| PP |  | Přesun hmot pro pomocné stavební práce při elektromontážích dopravní vzdálenost do 1 000 m | [18 empty] | PP | 2
| Online PSC |  | https://podminky.urs.cz/item/CS_URS_2021_02/469981111 | [18 empty] | Online PSC | 2

## 15 - elektroinstalace mís...
{25be18f1-3cae-4bb1-a701-aef858f055ca}
2
| KRYCÍ LIST SOUPISU PRACÍ | [8 empty] | v --- níže se nacházejí doplnkové a pomocné údaje k sestavám --- v | [11 empty] | False
Stavba:
ZŠ Pionýrů, Sokolov, Oprava elektroinstalace učeben v 2.NP a 3.NP 2. stupně
Objekt:
15 - elektroinstalace místnost č. 4 (307)
| KSO: |  |  |  |  | CC-CZ:
| Místo: |  | Sokolov, Pionýrů 1614 |  |  | Datum: | 2. 3. 2022
| Zadavatel: |  |  |  |  | IČ:
|  | Město Sokolov |  |  |  | DIČ:
| Uchazeč: |  |  |  |  | IČ: | Vyplň údaj
|  | Vyplň údaj |  |  |  | DIČ: | Vyplň údaj
| Projektant: |  |  |  |  | IČ:
DIČ:
| Zpracovatel: |  |  |  |  | IČ:
|  | Michal Kubelka |  |  |  | DIČ:
Poznámka:
|  | Materiál | [5 empty] | 0
|  | Montáž | [5 empty] | 0
| Cena bez DPH | [6 empty] | 0
|  |  | Základ daně |  |  | Sazba daně |  | Výše daně
| DPH | základní | 0 |  |  | 21% |  | 0
|  | snížená | 0 |  |  | 15% |  | 0
|  | zákl. přenesená | 0 |  |  | 21% |  | 0
|  | sníž. přenesená | 0 |  |  | 15% |  | 0
|  | nulová | 0 |  |  | 0% |  | 0
| Cena s DPH |  |  | v | CZK |  |  | 0
REKAPITULACE ČLENĚNÍ SOUPISU PRACÍ
Stavba:
ZŠ Pionýrů, Sokolov, Oprava elektroinstalace učeben v 2.NP a 3.NP 2. stupně
Objekt:
15 - elektroinstalace místnost č. 4 (307)
Místo: |  |  | Sokolov, Pionýrů 1614 |  |  | Datum: | 2. 3. 2022
Zadavatel: |  |  | Město Sokolov |  |  | Projektant:
Uchazeč: |  |  | Vyplň údaj |  |  | Zpracovatel: | Michal Kubelka
Kód dílu - Popis | [5 empty] | Materiál [CZK] | Montáž [CZK] | Cena celkem [CZK]
Náklady stavby celkem | [5 empty] | 0 | 0 | 0 | [14 empty] | -1
| 741 - Elektroinstalace - silnoproud a slaboproud |  |  |  |  | 0 | 0 | 0
| SILN - Silnoproud |  |  |  |  | 0 | 0 | 0
| SLAB - Slaboproud |  |  |  |  | 0 | 0 | 0
| OST - Ostatní |  |  |  |  | 0 | 0 | 0
| VRN - Vedlejší rozpočtové náklady |  |  |  |  | 0 | 0 | 0
| HSV - Práce a dodávky HSV |  |  |  |  | 0 | 0 | 0
| 9 - Ostatní konstrukce a práce, bourání |  |  |  |  | 0 | 0 | 0
| 997 - Přesun sutě |  |  |  |  | 0 | 0 | 0
| M - Práce a dodávky M |  |  |  |  | 0 | 0 | 0
| 46-M - Zemní práce při extr.mont.pracích |  |  |  |  | 0 | 0 | 0
SOUPIS PRACÍ
Stavba:
ZŠ Pionýrů, Sokolov, Oprava elektroinstalace učeben v 2.NP a 3.NP 2. stupně
Objekt:
15 - elektroinstalace místnost č. 4 (307)
Místo: |  |  | Sokolov, Pionýrů 1614 |  |  | Datum: | 2. 3. 2022
Zadavatel: |  |  | Město Sokolov |  |  | Projektant:
Uchazeč: |  |  | Vyplň údaj |  |  | Zpracovatel: | Michal Kubelka
PČ | Typ | Kód | Popis | MJ | Množství | J. materiál [CZK] | J. montáž [CZK] | Cena celkem [CZK] | Cenová soustava |  | DPH | J.cena [CZK] | Materiál celkem [CZK] | Montáž celkem [CZK] | J. Nh [h] | Nh celkem [h] | J. hmotnost [t] | Hmotnost celkem [t] | J. suť [t] | Suť Celkem [t]
Náklady soupisu celkem | [7 empty] | 0 |  |  |  |  | 0 | 0 |  | 0 |  | 0.010107 |  | 0.12705 |  | D | -1 | [10 empty] | 0
| D | 741 | Elektroinstalace - silnoproud a slaboproud |  |  |  |  | 0 |  |  |  |  | 0 | 0 |  | 0 |  | 0 |  | 0 | 1 | D | 0 |  |  |  | ROZPOCET | [6 empty] | 0
| D | SILN | Silnoproud |  |  |  |  | 0 |  |  |  |  | 0 | 0 |  | 0 |  | 0 |  | 0 | 1 | D | 1 |  |  |  | ROZPOCET | [6 empty] | 0
1 | M | IP-Rx | doplnění a úprava stávající okruhové rozvodnice nebo osazení nové dočasné okruhové rozvodnice, práce + materiál | kus | 1 |  |  | 0 |  |  | základní | 0 | 0 | 0 |  | 0 | 0 | 0 | 0 | 0 | 8 | M | 2 |  |  |  | ROZPOCET | 0 | 0 | 0 | 0 | 0 | 1 | 0 | 4 | 1775955288
| PP |  | doplnění a úprava stávající okruhové rozvodnice nebo osazení nové dočasné okruhové rozvodnice, práce + materiál | [18 empty] | PP | 2
| VV |  | Struktura výpočtu: počet kusů | [18 empty] | VV | 2 | 1 | True | 0 | ROZPOCET
| VV |  | 1 |  | 1 | [16 empty] | VV | 2 | 2 | True | 0 | ROZPOCET
| VV |  | Součet |  | 1 | [16 empty] | VV | 2 | 4 | True | 1 | ROZPOCET
2 | K | 741122016 | Montáž kabel Cu bez ukončení uložený pod omítku plný kulatý 3x2,5 až 6 mm2 (např. CYKY) | m | 68 |  |  | 0 | CS ÚRS 2022 01 |  | základní | 0 | 0 | 0 |  | 0 | 0 | 0 | 0 | 0 | 4 | K | 2 |  |  |  | ROZPOCET | 0 | 0 | 0 | 0 | 0 | 1 | 0 | 4 | -1960243089
| PP |  | Montáž kabelů měděných bez ukončení uložených pod omítku plných kulatých (např. CYKY), počtu a průřezu žil 3x2,5 až 6 mm2 | [18 empty] | PP | 2
| Online PSC |  | https://podminky.urs.cz/item/CS_URS_2022_01/741122016 | [18 empty] | Online PSC | 2
| VV |  | Struktura výpočtu: počet kusů | [18 empty] | VV | 2 | 1 | True | 0 | ROZPOCET
| VV |  | 68 |  | 68 | [16 empty] | VV | 2 | 2 | True | 0 | ROZPOCET
| VV |  | Součet |  | 68 | [16 empty] | VV | 2 | 4 | True | 1 | ROZPOCET
3 | M | IP-KAB3 | kabel silový instalační, PRAKAB, typ PRAFlaSafe X 3x2,5-J B2cas1d1a1 | m | 68 |  |  | 0 |  |  | základní | 0 | 0 | 0 |  | 0 | 0 | 0 | 0 | 0 | 8 | M | 2 |  |  |  | ROZPOCET | 0 | 0 | 0 | 0 | 0 | 1 | 0 | 4 | 309892592
| PP |  | kabel silový instalační, PRAKAB, typ PRAFlaSafe X 3x2,5-J B2cas1d1a1 | [18 empty] | PP | 2
| P |  | Poznámka k položce: Poznámka k položce: doporučený typ | [18 empty] | P | 2
| VV |  | Struktura výpočtu: počet kusů | [18 empty] | VV | 2 | 1 | True | 0 | ROZPOCET
| VV |  | 68 |  | 68 | [16 empty] | VV | 2 | 2 | True | 0 | ROZPOCET
| VV |  | Součet |  | 68 | [16 empty] | VV | 2 | 4 | True | 1 | ROZPOCET
4 | K | 741122015 | Montáž kabel Cu bez ukončení uložený pod omítku plný kulatý 3x1,5 mm2 (např. CYKY) | m | 43 |  |  | 0 | CS ÚRS 2022 01 |  | základní | 0 | 0 | 0 |  | 0 | 0 | 0 | 0 | 0 | 4 | K | 2 |  |  |  | ROZPOCET | 0 | 0 | 0 | 0 | 0 | 1 | 0 | 4 | 587556638
| PP |  | Montáž kabelů měděných bez ukončení uložených pod omítku plných kulatých (např. CYKY), počtu a průřezu žil 3x1,5 mm2 | [18 empty] | PP | 2
| Online PSC |  | https://podminky.urs.cz/item/CS_URS_2022_01/741122015 | [18 empty] | Online PSC | 2
| VV |  | Struktura výpočtu: počet kusů | [18 empty] | VV | 2 | 1 | True | 0 | ROZPOCET
| VV |  | 43 |  | 43 | [16 empty] | VV | 2 | 2 | True | 0 | ROZPOCET
| VV |  | Součet |  | 43 | [16 empty] | VV | 2 | 4 | True | 1 | ROZPOCET
5 | M | IP-KAB6 | kabel silový instalační, PRAKAB, typ PRAFlaSafe X 3x1,5-J B2cas1d1a1 | m | 43 |  |  | 0 |  |  | základní | 0 | 0 | 0 |  | 0 | 0 | 0 | 0 | 0 | 8 | M | 2 |  |  |  | ROZPOCET | 0 | 0 | 0 | 0 | 0 | 1 | 0 | 4 | 1723481428
| PP |  | kabel silový instalační, PRAKAB, typ PRAFlaSafe X 3x1,5-J B2cas1d1a1 | [18 empty] | PP | 2
| P |  | Poznámka k položce: Poznámka k položce: doporučený typ | [18 empty] | P | 2
| VV |  | Struktura výpočtu: počet kusů | [18 empty] | VV | 2 | 1 | True | 0 | ROZPOCET
| VV |  | 43 |  | 43 | [16 empty] | VV | 2 | 2 | True | 0 | ROZPOCET
| VV |  | Součet |  | 43 | [16 empty] | VV | 2 | 4 | True | 1 | ROZPOCET
6 | K | 741130001 | Ukončení vodič izolovaný do 2,5 mm2 v rozváděči nebo na přístroji | kus | 9 |  |  | 0 | CS ÚRS 2022 01 |  | základní | 0 | 0 | 0 |  | 0 | 0 | 0 | 0 | 0 | 4 | K | 2 |  |  |  | ROZPOCET | 0 | 0 | 0 | 0 | 0 | 1 | 0 | 4 | 442034932
| PP |  | Ukončení vodičů izolovaných s označením a zapojením v rozváděči nebo na přístroji, průřezu žíly do 2,5 mm2 | [18 empty] | PP | 2
| Online PSC |  | https://podminky.urs.cz/item/CS_URS_2022_01/741130001 | [18 empty] | Online PSC | 2
| VV |  | Struktura výpočtu: počet kusů | [18 empty] | VV | 2 | 1 | True | 0 | ROZPOCET
| VV |  | 9 |  | 9 | [16 empty] | VV | 2 | 2 | True | 0 | ROZPOCET
| VV |  | Součet |  | 9 | [16 empty] | VV | 2 | 4 | True | 1 | ROZPOCET
7 | K | 741372062 | Montáž svítidlo LED interiérové přisazené stropní hranaté nebo kruhové přes 0,09 do 0,36 m2 se zapojením vodičů | kus | 2 |  |  | 0 | CS ÚRS 2022 01 |  | základní | 0 | 0 | 0 |  | 0 | 0 | 0 | 0 | 0 | 4 | K | 2 |  |  |  | ROZPOCET | 0 | 0 | 0 | 0 | 0 | 1 | 0 | 4 | 1929025137
| PP |  | Montáž svítidel s integrovaným zdrojem LED se zapojením vodičů interiérových přisazených stropních hranatých nebo kruhových, plochy přes 0,09 do 0,36 m2 | [18 empty] | PP | 2
| Online PSC |  | https://podminky.urs.cz/item/CS_URS_2022_01/741372062 | [18 empty] | Online PSC | 2
| VV |  | Struktura výpočtu: počet kusů | [18 empty] | VV | 2 | 1 | True | 0 | ROZPOCET
| VV |  | 2 |  | 2 | [16 empty] | VV | 2 | 2 | True | 0 | ROZPOCET
| VV |  | Součet |  | 2 | [16 empty] | VV | 2 | 4 | True | 1 | ROZPOCET
8 | M | IP-SV-FL3 | svítidlo stropní, Elkovo Čepelík, typ ZCLED3G54L840/FLAT250-MIKRO-C, LED modul 54W/5698lm/840, matný mikroprismatický optický difuzor, IP40 | kus | 2 |  |  | 0 |  |  | základní | 0 | 0 | 0 |  | 0 | 0 | 0 | 0 | 0 | 8 | M | 2 |  |  |  | ROZPOCET | 0 | 0 | 0 | 0 | 0 | 1 | 0 | 4 | 1822923322
| PP |  | svítidlo stropní, Elkovo Čepelík, typ ZCLED3G54L840/FLAT250-MIKRO-C, LED modul 54W/5698lm/840, matný mikroprismatický optický difuzor, IP40 | [18 empty] | PP | 2
| P |  | Poznámka k položce: Poznámka k položce: Doporučený typ. | [18 empty] | P | 2
| VV |  | Struktura výpočtu: počet kusů | [18 empty] | VV | 2 | 1 | True | 0 | ROZPOCET
| VV |  | 2 |  | 2 | [16 empty] | VV | 2 | 2 | True | 0 | ROZPOCET
| VV |  | Součet |  | 2 | [16 empty] | VV | 2 | 4 | True | 1 | ROZPOCET
9 | K | 741313001 | Montáž zásuvka (polo)zapuštěná bezšroubové připojení 2P+PE se zapojením vodičů | kus | 12 |  |  | 0 | CS ÚRS 2022 01 |  | základní | 0 | 0 | 0 |  | 0 | 0 | 0 | 0 | 0 | 4 | K | 2 |  |  |  | ROZPOCET | 0 | 0 | 0 | 0 | 0 | 1 | 0 | 4 | -279674515
| PP |  | Montáž zásuvek domovních se zapojením vodičů bezšroubové připojení polozapuštěných nebo zapuštěných 10/16 A, provedení 2P + PE | [18 empty] | PP | 2
| Online PSC |  | https://podminky.urs.cz/item/CS_URS_2022_01/741313001 | [18 empty] | Online PSC | 2
| VV |  | Struktura výpočtu: počet kusů | [18 empty] | VV | 2 | 1 | True | 0 | ROZPOCET
| VV |  | 12 |  | 12 | [16 empty] | VV | 2 | 2 | True | 0 | ROZPOCET
| VV |  | Součet |  | 12 | [16 empty] | VV | 2 | 4 | True | 1 | ROZPOCET
10 | M | IP-PR-001 | zásuvka jednonásobná s ochranným kolíkem, s clonkami, ABB Tango, bílá, typ 5519A-A02357 B | ks | 12 |  |  | 0 |  |  | základní | 0 | 0 | 0 |  | 0 | 0 | 0 | 0 | 0 | 8 | M | 2 |  |  |  | ROZPOCET | 0 | 0 | 0 | 0 | 0 | 1 | 0 | 4 | -1161085589
| PP |  | zásuvka jednonásobná s ochranným kolíkem, s clonkami, ABB Tango, bílá, typ 5519A-A02357 B | [18 empty] | PP | 2
| P |  | Poznámka k položce: Poznámka k položce: Doporučený typ. | [18 empty] | P | 2
| VV |  | Struktura výpočtu: počet kusů | [18 empty] | VV | 2 | 1 | True | 0 | ROZPOCET
| VV |  | 12 |  | 12 | [16 empty] | VV | 2 | 2 | True | 0 | ROZPOCET
| VV |  | Součet |  | 12 | [16 empty] | VV | 2 | 4 | True | 1 | ROZPOCET
11 | K | 741313005 | Montáž zásuvka (polo)zapuštěná bezšroubové připojení 2P + PE s přepěťovou ochranou se zapojením vodičů | kus | 3 |  |  | 0 | CS ÚRS 2022 01 |  | základní | 0 | 0 | 0 |  | 0 | 0 | 0 | 0 | 0 | 4 | K | 2 |  |  |  | ROZPOCET | 0 | 0 | 0 | 0 | 0 | 1 | 0 | 4 | 1293915260
| PP |  | Montáž zásuvek domovních se zapojením vodičů bezšroubové připojení polozapuštěných nebo zapuštěných 10/16 A, provedení 2P + PE s ochrannými clonkami a přepěťovou ochranou | [18 empty] | PP | 2
| Online PSC |  | https://podminky.urs.cz/item/CS_URS_2022_01/741313005 | [18 empty] | Online PSC | 2
| VV |  | Struktura výpočtu: počet kusů | [18 empty] | VV | 2 | 1 | True | 0 | ROZPOCET
| VV |  | 3 |  | 3 | [16 empty] | VV | 2 | 2 | True | 0 | ROZPOCET
| VV |  | Součet |  | 3 | [16 empty] | VV | 2 | 4 | True | 1 | ROZPOCET
12 | M | IP-PR-002 | zásuvka jednonásobná s ochranným kolíkem, s clonkami a ochranou před přepětím, ABB Tango, bílá, typ 5599A-A02357 B | ks | 3 |  |  | 0 |  |  | základní | 0 | 0 | 0 |  | 0 | 0 | 0 | 0 | 0 | 8 | M | 2 |  |  |  | ROZPOCET | 0 | 0 | 0 | 0 | 0 | 1 | 0 | 4 | -266850415
| PP |  | zásuvka jednonásobná s ochranným kolíkem, s clonkami a ochranou před přepětím, ABB Tango, bílá, typ 5599A-A02357 B | [18 empty] | PP | 2
| P |  | Poznámka k položce: Poznámka k položce: Doporučený typ. | [18 empty] | P | 2
| VV |  | Struktura výpočtu: počet kusů | [18 empty] | VV | 2 | 1 | True | 0 | ROZPOCET
| VV |  | 3 |  | 3 | [16 empty] | VV | 2 | 2 | True | 0 | ROZPOCET
| VV |  | Součet |  | 3 | [16 empty] | VV | 2 | 4 | True | 1 | ROZPOCET
13 | K | 741310101 | Montáž spínač (polo)zapuštěný bezšroubové připojení 1-jednopólový se zapojením vodičů | kus | 1 |  |  | 0 | CS ÚRS 2022 01 |  | základní | 0 | 0 | 0 |  | 0 | 0 | 0 | 0 | 0 | 4 | K | 2 |  |  |  | ROZPOCET | 0 | 0 | 0 | 0 | 0 | 1 | 0 | 4 | -589594854
| PP |  | Montáž spínačů jedno nebo dvoupólových polozapuštěných nebo zapuštěných se zapojením vodičů bezšroubové připojení spínačů, řazení 1-jednopólových | [18 empty] | PP | 2
| Online PSC |  | https://podminky.urs.cz/item/CS_URS_2022_01/741310101 | [18 empty] | Online PSC | 2
| VV |  | Struktura výpočtu: počet kusů | [18 empty] | VV | 2 | 1 | True | 0 | ROZPOCET
| VV |  | 1 |  | 1 | [16 empty] | VV | 2 | 2 | True | 0 | ROZPOCET
| VV |  | Součet |  | 1 | [16 empty] | VV | 2 | 4 | True | 1 | ROZPOCET
14 | M | IP-PR-003 | přístroj spínače jednopólového, řazení 1, ABB, typ 3559-A01345 | kus | 1 |  |  | 0 |  |  | základní | 0 | 0 | 0 |  | 0 | 0 | 0 | 0 | 0 | 8 | M | 2 |  |  |  | ROZPOCET | 0 | 0 | 0 | 0 | 0 | 1 | 0 | 4 | 1355774487
| PP |  | přístroj spínače jednopólového, řazení 1, ABB, typ 3559-A01345 | [18 empty] | PP | 2
| P |  | Poznámka k položce: Poznámka k položce: Doporučený typ. | [18 empty] | P | 2
| VV |  | Struktura výpočtu: počet kusů | [18 empty] | VV | 2 | 1 | True | 0 | ROZPOCET
| VV |  | 1 |  | 1 | [16 empty] | VV | 2 | 2 | True | 0 | ROZPOCET
| VV |  | Součet |  | 1 | [16 empty] | VV | 2 | 4 | True | 1 | ROZPOCET
15 | M | IP-PR-007 | kryt jednoduchý, ABB Tango, bílá, typ 3558A-A651 B | kus | 1 |  |  | 0 |  |  | základní | 0 | 0 | 0 |  | 0 | 0 | 0 | 0 | 0 | 8 | M | 2 |  |  |  | ROZPOCET | 0 | 0 | 0 | 0 | 0 | 1 | 0 | 4 | 1546081263
| PP |  | kryt jednoduchý, ABB Tango, bílá, typ 3558A-A651 B | [18 empty] | PP | 2
| P |  | Poznámka k položce: Poznámka k položce: Doporučený typ. | [18 empty] | P | 2
| VV |  | Struktura výpočtu: počet kusů | [18 empty] | VV | 2 | 1 | True | 0 | ROZPOCET
| VV |  | 1 |  | 1 | [16 empty] | VV | 2 | 2 | True | 0 | ROZPOCET
| VV |  | Součet |  | 1 | [16 empty] | VV | 2 | 4 | True | 1 | ROZPOCET
16 | M | IP-PR-021 | kryt zaslepovací, ABB Tango, bílá, typ 3902A-A001 B | kus | 1 |  |  | 0 |  |  | základní | 0 | 0 | 0 |  | 0 | 0 | 0 | 0 | 0 | 8 | M | 2 |  |  |  | ROZPOCET | 0 | 0 | 0 | 0 | 0 | 1 | 0 | 4 | -1558216366
| PP |  | kryt zaslepovací, ABB Tango, bílá, typ 3902A-A001 B | [18 empty] | PP | 2
| P |  | Poznámka k položce: Poznámka k položce: Doporučený typ. | [18 empty] | P | 2
| VV |  | Struktura výpočtu: počet kusů | [18 empty] | VV | 2 | 1 | True | 0 | ROZPOCET
| VV |  | 1 |  | 1 | [16 empty] | VV | 2 | 2 | True | 0 | ROZPOCET
| VV |  | Součet |  | 1 | [16 empty] | VV | 2 | 4 | True | 1 | ROZPOCET
17 | M | IP-PR-009 | rámeček pro elektroinstalační přístroje jednonásobný, ABB Tango, bílá, typ 3901A-B10 B | kus | 1 |  |  | 0 |  |  | základní | 0 | 0 | 0 |  | 0 | 0 | 0 | 0 | 0 | 8 | M | 2 |  |  |  | ROZPOCET | 0 | 0 | 0 | 0 | 0 | 1 | 0 | 4 | 1335390003
| PP |  | rámeček pro elektroinstalační přístroje jednonásobný, ABB Tango, bílá, typ 3901A-B10 B | [18 empty] | PP | 2
| P |  | Poznámka k položce: Poznámka k položce: Doporučený typ. | [18 empty] | P | 2
| VV |  | Struktura výpočtu: počet kusů | [18 empty] | VV | 2 | 1 | True | 0 | ROZPOCET
| VV |  | 1 |  | 1 | [16 empty] | VV | 2 | 2 | True | 0 | ROZPOCET
| VV |  | Součet |  | 1 | [16 empty] | VV | 2 | 4 | True | 1 | ROZPOCET
18 | M | IP-PR-010 | rámeček pro elektroinstalační přístroje dvojnásobný vodorovný, ABB Tango, bílá, typ 3901A-B20 B | kus | 2 |  |  | 0 |  |  | základní | 0 | 0 | 0 |  | 0 | 0 | 0 | 0 | 0 | 8 | M | 2 |  |  |  | ROZPOCET | 0 | 0 | 0 | 0 | 0 | 1 | 0 | 4 | 30278508
| PP |  | rámeček pro elektroinstalační přístroje dvojnásobný vodorovný, ABB Tango, bílá, typ 3901A-B20 B | [18 empty] | PP | 2
| P |  | Poznámka k položce: Poznámka k položce: Doporučený typ. | [18 empty] | P | 2
| VV |  | Struktura výpočtu: počet kusů | [18 empty] | VV | 2 | 1 | True | 0 | ROZPOCET
| VV |  | 2 |  | 2 | [16 empty] | VV | 2 | 2 | True | 0 | ROZPOCET
| VV |  | Součet |  | 2 | [16 empty] | VV | 2 | 4 | True | 1 | ROZPOCET
19 | M | IP-PR-013 | rámeček pro elektroinstalační přístroje pětinásobný vodorovný, ABB Tango, bílá, typ 3901A-B50 B | kus | 3 |  |  | 0 |  |  | základní | 0 | 0 | 0 |  | 0 | 0 | 0 | 0 | 0 | 8 | M | 2 |  |  |  | ROZPOCET | 0 | 0 | 0 | 0 | 0 | 1 | 0 | 4 | -918917373
| PP |  | rámeček pro elektroinstalační přístroje pětinásobný vodorovný, ABB Tango, bílá, typ 3901A-B50 B | [18 empty] | PP | 2
| P |  | Poznámka k položce: Poznámka k položce: Doporučený typ. | [18 empty] | P | 2
| VV |  | Struktura výpočtu: počet kusů | [18 empty] | VV | 2 | 1 | True | 0 | ROZPOCET
| VV |  | 3 |  | 3 | [16 empty] | VV | 2 | 2 | True | 0 | ROZPOCET
| VV |  | Součet |  | 3 | [16 empty] | VV | 2 | 4 | True | 1 | ROZPOCET
20 | K | 741112061 | Montáž krabice přístrojová zapuštěná plastová kruhová | kus | 20 |  |  | 0 | CS ÚRS 2022 01 |  | základní | 0 | 0 | 0 |  | 0 | 0 | 0 | 0 | 0 | 4 | K | 2 |  |  |  | ROZPOCET | 0 | 0 | 0 | 0 | 0 | 1 | 0 | 4 | -2141530538
| PP |  | Montáž krabic elektroinstalačních bez napojení na trubky a lišty, demontáže a montáže víčka a přístroje přístrojových zapuštěných plastových kruhových | [18 empty] | PP | 2
| Online PSC |  | https://podminky.urs.cz/item/CS_URS_2022_01/741112061 | [18 empty] | Online PSC | 2
| VV |  | Struktura výpočtu: počet kusů | [18 empty] | VV | 2 | 1 | True | 0 | ROZPOCET
| VV |  | 20 |  | 20 | [16 empty] | VV | 2 | 2 | True | 0 | ROZPOCET
| VV |  | Součet |  | 20 | [16 empty] | VV | 2 | 4 | True | 1 | ROZPOCET
21 | M | IP-KR-001 | krabice univerzální přístrojová, Kopos Kolín, typ KU 68-1901 | kus | 20 |  |  | 0 |  |  | základní | 0 | 0 | 0 |  | 0 | 0 | 0 | 0 | 0 | 8 | M | 2 |  |  |  | ROZPOCET | 0 | 0 | 0 | 0 | 0 | 1 | 0 | 4 | 1698911734
| PP |  | krabice univerzální přístrojová, Kopos Kolín, typ KU 68-1901 | [18 empty] | PP | 2
| P |  | Poznámka k položce: Poznámka k položce: Doporučený typ. | [18 empty] | P | 2
| VV |  | Struktura výpočtu: počet kusů | [18 empty] | VV | 2 | 1 | True | 0 | ROZPOCET
| VV |  | 20 |  | 20 | [16 empty] | VV | 2 | 2 | True | 0 | ROZPOCET
| VV |  | Součet |  | 20 | [16 empty] | VV | 2 | 4 | True | 1 | ROZPOCET
22 | K | 741112001 | Montáž krabice zapuštěná plastová kruhová | kus | 4 |  |  | 0 | CS ÚRS 2022 01 |  | základní | 0 | 0 | 0 |  | 0 | 0 | 0 | 0 | 0 | 4 | K | 2 |  |  |  | ROZPOCET | 0 | 0 | 0 | 0 | 0 | 1 | 0 | 4 | -2036843232
| PP |  | Montáž krabic elektroinstalačních bez napojení na trubky a lišty, demontáže a montáže víčka a přístroje protahovacích nebo odbočných zapuštěných plastových kruhových | [18 empty] | PP | 2
| Online PSC |  | https://podminky.urs.cz/item/CS_URS_2022_01/741112001 | [18 empty] | Online PSC | 2
| VV |  | Struktura výpočtu: počet kusů | [18 empty] | VV | 2 | 1 | True | 0 | ROZPOCET
| VV |  | 4 |  | 4 | [16 empty] | VV | 2 | 2 | True | 0 | ROZPOCET
| VV |  | Součet |  | 4 | [16 empty] | VV | 2 | 4 | True | 1 | ROZPOCET
23 | M | IP-KR-002 | krabice odbočná s víčkem, Kopos Kolín, typ KU 68-1902 | kus | 4 |  |  | 0 |  |  | základní | 0 | 0 | 0 |  | 0 | 0 | 0 | 0 | 0 | 8 | M | 2 |  |  |  | ROZPOCET | 0 | 0 | 0 | 0 | 0 | 1 | 0 | 4 | -1891046653
| PP |  | krabice odbočná s víčkem, Kopos Kolín, typ KU 68-1902 | [18 empty] | PP | 2
| P |  | Poznámka k položce: Poznámka k položce: Doporučený typ. | [18 empty] | P | 2
| VV |  | Struktura výpočtu: počet kusů | [18 empty] | VV | 2 | 1 | True | 0 | ROZPOCET
| VV |  | 4 |  | 4 | [16 empty] | VV | 2 | 2 | True | 0 | ROZPOCET
| VV |  | Součet |  | 4 | [16 empty] | VV | 2 | 4 | True | 1 | ROZPOCET
24 | M | IP-BS-001 | bezšřoubové svorky páčkové, WAGO, typ COMPACT | kpl | 1 |  |  | 0 |  |  | základní | 0 | 0 | 0 |  | 0 | 0 | 0 | 0 | 0 | 8 | M | 2 |  |  |  | ROZPOCET | 0 | 0 | 0 | 0 | 0 | 1 | 0 | 4 | -1495401338
| PP |  | bezšřoubové svorky páčkové, WAGO, typ COMPACT | [18 empty] | PP | 2
| P |  | Poznámka k položce: Poznámka k položce: Doporučený typ. | [18 empty] | P | 2
| VV |  | Struktura výpočtu: počet kusů | [18 empty] | VV | 2 | 1 | True | 0 | ROZPOCET
| VV |  | 1 |  | 1 | [16 empty] | VV | 2 | 2 | True | 0 | ROZPOCET
| VV |  | Součet |  | 1 | [16 empty] | VV | 2 | 4 | True | 1 | ROZPOCET
25 | K | HZS2232 | Hodinová zúčtovací sazba elektrikář odborný | hod | 2 |  |  | 0 | CS ÚRS 2022 01 |  | základní | 0 | 0 | 0 |  | 0 | 0 | 0 | 0 | 0 | 4 | K | 2 |  |  |  | ROZPOCET | 0 | 0 | 0 | 0 | 0 | 1 | 0 | 4 | 1661239275
| PP |  | Hodinové zúčtovací sazby profesí PSV provádění stavebních instalací elektrikář odborný | [18 empty] | PP | 2
| Online PSC |  | https://podminky.urs.cz/item/CS_URS_2022_01/HZS2232 | [18 empty] | Online PSC | 2
26 | K | IP-D-001 | Demontážní práce silnoproud a slaboproud | hod | 8 |  |  | 0 |  |  | základní | 0 | 0 | 0 |  | 0 | 0 | 0 | 0 | 0 | 4 | K | 2 |  |  |  | ROZPOCET | 0 | 0 | 0 | 0 | 0 | 1 | 0 | 4 | -769898810
| PP |  | Demontážní práce silnoproud a slaboproud | [18 empty] | PP | 2
27 | M | IP-DM-001 | drobný materiál | kpl | 1 |  |  | 0 |  |  | základní | 0 | 0 | 0 |  | 0 | 0 | 0 | 0 | 0 | 8 | M | 2 |  |  |  | ROZPOCET | 0 | 0 | 0 | 0 | 0 | 1 | 0 | 4 | -1287077476
| PP |  | drobný materiál | [18 empty] | PP | 2
| D | SLAB | Slaboproud |  |  |  |  | 0 |  |  |  |  | 0 | 0 |  | 0 |  | 0 |  | 0 | 1 | D | 1 |  |  |  | ROZPOCET | [6 empty] | 0
28 | M | IP-RACK | doplnění stávajícího slaboproudého rozvaděče RACK, práce + materiál | kus | 1 |  |  | 0 |  |  | základní | 0 | 0 | 0 |  | 0 | 0 | 0 | 0 | 0 | 8 | M | 2 |  |  |  | ROZPOCET | 0 | 0 | 0 | 0 | 0 | 1 | 0 | 4 | -639867039
| PP |  | doplnění stávajícího slaboproudého rozvaděče RACK, práce + materiál | [18 empty] | PP | 2
| VV |  | Struktura výpočtu: počet kusů | [18 empty] | VV | 2 | 1 | True | 0 | ROZPOCET
| VV |  | 1 |  | 1 | [16 empty] | VV | 2 | 2 | True | 0 | ROZPOCET
| VV |  | Součet |  | 1 | [16 empty] | VV | 2 | 4 | True | 1 | ROZPOCET
29 | K | 741110062 | Montáž trubka plastová ohebná D přes 23 do 35 mm uložená pod omítku | m | 13 |  |  | 0 | CS ÚRS 2022 01 |  | základní | 0 | 0 | 0 |  | 0 | 0 | 0 | 0 | 0 | 4 | K | 2 |  |  |  | ROZPOCET | 0 | 0 | 0 | 0 | 0 | 1 | 0 | 4 | 1606482719
| PP |  | Montáž trubek elektroinstalačních s nasunutím nebo našroubováním do krabic plastových ohebných, uložených pod omítku, vnější Ø přes 23 do 35 mm | [18 empty] | PP | 2
| Online PSC |  | https://podminky.urs.cz/item/CS_URS_2022_01/741110062 | [18 empty] | Online PSC | 2
| VV |  | Struktura výpočtu: počet kusů | [18 empty] | VV | 2 | 1 | True | 0 | ROZPOCET
| VV |  | 13 |  | 13 | [16 empty] | VV | 2 | 2 | True | 0 | ROZPOCET
| VV |  | Součet |  | 13 | [16 empty] | VV | 2 | 4 | True | 1 | ROZPOCET
30 | M | IP-TO-002 | elektroinstalační trubka ohebná s protahovacím drátem, průměr 25 mm, Kopos Kolín, typ 1425_K50D | m | 13 |  |  | 0 |  |  | základní | 0 | 0 | 0 |  | 0 | 0 | 0 | 0 | 0 | 8 | M | 2 |  |  |  | ROZPOCET | 0 | 0 | 0 | 0 | 0 | 1 | 0 | 4 | 1310875363
| PP |  | elektroinstalační trubka ohebná s protahovacím drátem, průměr 25 mm, Kopos Kolín, typ 1425_K50D | [18 empty] | PP | 2
| P |  | Poznámka k položce: Poznámka k položce: doporučený typ | [18 empty] | P | 2
| VV |  | Struktura výpočtu: počet kusů | [18 empty] | VV | 2 | 1 | True | 0 | ROZPOCET
| VV |  | 13 |  | 13 | [16 empty] | VV | 2 | 2 | True | 0 | ROZPOCET
| VV |  | Součet |  | 13 | [16 empty] | VV | 2 | 4 | True | 1 | ROZPOCET
31 | K | 742121001 | Montáž kabelů sdělovacích pro vnitřní rozvody do 15 žil | m | 61 |  |  | 0 | CS ÚRS 2022 01 |  | základní | 0 | 0 | 0 |  | 0 | 0 | 0 | 0 | 0 | 4 | K | 2 |  |  |  | ROZPOCET | 0 | 0 | 0 | 0 | 0 | 1 | 0 | 4 | 1647713103
| PP |  | Montáž kabelů sdělovacích pro vnitřní rozvody počtu žil do 15 | [18 empty] | PP | 2
| Online PSC |  | https://podminky.urs.cz/item/CS_URS_2022_01/742121001 | [18 empty] | Online PSC | 2
| VV |  | Struktura výpočtu: počet kusů | [18 empty] | VV | 2 | 1 | True | 0 | ROZPOCET
| VV |  | 61 |  | 61 | [16 empty] | VV | 2 | 2 | True | 0 | ROZPOCET
| VV |  | Součet |  | 61 | [16 empty] | VV | 2 | 4 | True | 1 | ROZPOCET
32 | M | IP-KAB9 | kabel sdělovací, BELDEN, typ UTP cat. 6 | m | 61 |  |  | 0 |  |  | základní | 0 | 0 | 0 |  | 0 | 0 | 0 | 0 | 0 | 8 | M | 2 |  |  |  | ROZPOCET | 0 | 0 | 0 | 0 | 0 | 1 | 0 | 4 | 978490790
| PP |  | kabel sdělovací, BELDEN, typ UTP cat. 6 | [18 empty] | PP | 2
| P |  | Poznámka k položce: Poznámka k položce: doporučený typ | [18 empty] | P | 2
| VV |  | Struktura výpočtu: počet kusů | [18 empty] | VV | 2 | 1 | True | 0 | ROZPOCET
| VV |  | 61 |  | 61 | [16 empty] | VV | 2 | 2 | True | 0 | ROZPOCET
| VV |  | Součet |  | 61 | [16 empty] | VV | 2 | 4 | True | 1 | ROZPOCET
33 | K | 742330041 | Montáž datové jednozásuvky | kus | 3 |  |  | 0 | CS ÚRS 2022 01 |  | základní | 0 | 0 | 0 |  | 0 | 0 | 0 | 0 | 0 | 4 | K | 2 |  |  |  | ROZPOCET | 0 | 0 | 0 | 0 | 0 | 1 | 0 | 4 | 129702095
| PP |  | Montáž strukturované kabeláže zásuvek datových pod omítku, do nábytku, do parapetního žlabu nebo podlahové krabice jednozásuvky | [18 empty] | PP | 2
| Online PSC |  | https://podminky.urs.cz/item/CS_URS_2022_01/742330041 | [18 empty] | Online PSC | 2
| VV |  | Struktura výpočtu: počet kusů | [18 empty] | VV | 2 | 1 | True | 0 | ROZPOCET
| VV |  | 3 |  | 3 | [16 empty] | VV | 2 | 2 | True | 0 | ROZPOCET
| VV |  | Součet |  | 3 | [16 empty] | VV | 2 | 4 | True | 1 | ROZPOCET
34 | M | IP-PR-018 | přístroj zásuvky komunikační RJ 45-8, nestíněná, ABB, typ RJ45C6U | kus | 3 |  |  | 0 |  |  | základní | 0 | 0 | 0 |  | 0 | 0 | 0 | 0 | 0 | 8 | M | 2 |  |  |  | ROZPOCET | 0 | 0 | 0 | 0 | 0 | 1 | 0 | 4 | 1038597742
| PP |  | přístroj zásuvky komunikační RJ 45-8, nestíněná, ABB, typ RJ45C6U | [18 empty] | PP | 2
| P |  | Poznámka k položce: Poznámka k položce: Doporučený typ. | [18 empty] | P | 2
| VV |  | Struktura výpočtu: počet kusů | [18 empty] | VV | 2 | 1 | True | 0 | ROZPOCET
| VV |  | 3 |  | 3 | [16 empty] | VV | 2 | 2 | True | 0 | ROZPOCET
| VV |  | Součet |  | 3 | [16 empty] | VV | 2 | 4 | True | 1 | ROZPOCET
35 | M | IP-PR-019 | maska nosná jednonásobná, ABB, typ 5014A-B1017 | kus | 3 |  |  | 0 |  |  | základní | 0 | 0 | 0 |  | 0 | 0 | 0 | 0 | 0 | 8 | M | 2 |  |  |  | ROZPOCET | 0 | 0 | 0 | 0 | 0 | 1 | 0 | 4 | -1862136781
| PP |  | maska nosná jednonásobná, ABB, typ 5014A-B1017 | [18 empty] | PP | 2
| P |  | Poznámka k položce: Poznámka k položce: Doporučený typ. | [18 empty] | P | 2
| VV |  | Struktura výpočtu: počet kusů | [18 empty] | VV | 2 | 1 | True | 0 | ROZPOCET
| VV |  | 3 |  | 3 | [16 empty] | VV | 2 | 2 | True | 0 | ROZPOCET
| VV |  | Součet |  | 3 | [16 empty] | VV | 2 | 4 | True | 1 | ROZPOCET
36 | M | IP-PR-020 | kryt zásuvky komunikační, ABB Tango, bílá, typ 5014A-A100 B | kus | 3 |  |  | 0 |  |  | základní | 0 | 0 | 0 |  | 0 | 0 | 0 | 0 | 0 | 8 | M | 2 |  |  |  | ROZPOCET | 0 | 0 | 0 | 0 | 0 | 1 | 0 | 4 | 2110451398
| PP |  | kryt zásuvky komunikační, ABB Tango, bílá, typ 5014A-A100 B | [18 empty] | PP | 2
| P |  | Poznámka k položce: Poznámka k položce: Doporučený typ. | [18 empty] | P | 2
| VV |  | Struktura výpočtu: počet kusů | [18 empty] | VV | 2 | 1 | True | 0 | ROZPOCET
| VV |  | 3 |  | 3 | [16 empty] | VV | 2 | 2 | True | 0 | ROZPOCET
| VV |  | Součet |  | 3 | [16 empty] | VV | 2 | 4 | True | 1 | ROZPOCET
| D | OST | Ostatní |  |  |  |  | 0 |  |  |  |  | 0 | 0 |  | 0 |  | 0 |  | 0 | 5 | D | 1 |  |  |  | ROZPOCET | [6 empty] | 0
| D | VRN | Vedlejší rozpočtové náklady |  |  |  |  | 0 |  |  |  |  | 0 | 0 |  | 0 |  | 0 |  | 0 | 5 | D | 2 |  |  |  | ROZPOCET | [6 empty] | 0
37 | K | 741810001 | Celková prohlídka elektrického rozvodu a zařízení do 100 000,- Kč | kus | 1 |  |  | 0 | CS ÚRS 2022 01 |  | základní | 0 | 0 | 0 |  | 0 | 0 | 0 | 0 | 0 | 4 | K | 3 |  |  |  | ROZPOCET | 0 | 0 | 0 | 0 | 0 | 1 | 0 | 4 | -427899807
| PP |  | Zkoušky a prohlídky elektrických rozvodů a zařízení celková prohlídka a vyhotovení revizní zprávy pro objem montážních prací do 100 tis. Kč | [18 empty] | PP | 3
| Online PSC |  | https://podminky.urs.cz/item/CS_URS_2022_01/741810001 | [18 empty] | Online PSC | 3
38 | K | 013254000 | Dokumentace skutečného provedení stavby | kpl | 1 |  |  | 0 |  |  | základní | 0 | 0 | 0 |  | 0 | 0 | 0 | 0 | 0 | 4 | K | 3 |  |  |  | ROZPOCET | 0 | 0 | 0 | 0 | 0 | 1 | 0 | 4 | -431844990
| PP |  | Dokumentace skutečného provedení stavby | [18 empty] | PP | 3
39 | K | 999-VRN-1 | Vedlejší náklady | % |  |  |  | 0 |  |  | základní | 0 | 0 | 0 |  | 0 | 0 | 0 | 0 | 0 | 4 | K | 3 |  |  |  | ROZPOCET | 0 | 0 | 0 | 0 | 0 | 1 | 0 | 4 | -650782883
| PP |  | Vedlejší náklady | [18 empty] | PP | 3
| D | HSV | Práce a dodávky HSV |  |  |  |  | 0 |  |  |  |  | 0 | 0 |  | 0 |  | 2.7e-05 |  | 0.00105 | 1 | D | 0 |  |  |  | ROZPOCET | [6 empty] | 0
| D | 9 | Ostatní konstrukce a práce, bourání |  |  |  |  | 0 |  |  |  |  | 0 | 0 |  | 0 |  | 2.7e-05 |  | 0.00105 | 1 | D | 1 |  |  |  | ROZPOCET | [6 empty] | 0
40 | K | 977131110 | Vrty příklepovými vrtáky D do 16 mm do cihelného zdiva nebo prostého betonu | m | 0.45 |  |  | 0 | CS ÚRS 2021 02 |  | základní | 0 | 0 | 0 |  | 0 | 2e-05 | 9e-06 | 0.001 | 0.00045 | 4 | K | 2 |  |  |  | ROZPOCET | 0 | 0 | 0 | 0 | 0 | 1 | 0 | 4 | -1685810106
| PP |  | Vrty příklepovými vrtáky do cihelného zdiva nebo prostého betonu průměru do 16 mm | [18 empty] | PP | 2
| Online PSC |  | https://podminky.urs.cz/item/CS_URS_2021_02/977131110 | [18 empty] | Online PSC | 2
| VV |  | 0,15*3 |  | 0.45 | [16 empty] | VV | 2 | 2 | True | 1 | ROZPOCET
41 | K | 977131117 | Vrty příklepovými vrtáky D přes 20 do 25 mm do cihelného zdiva nebo prostého betonu | m | 0.3 |  |  | 0 | CS ÚRS 2021 02 |  | základní | 0 | 0 | 0 |  | 0 | 6e-05 | 1.8e-05 | 0.002 | 0.0006 | 4 | K | 2 |  |  |  | ROZPOCET | 0 | 0 | 0 | 0 | 0 | 1 | 0 | 4 | -244176768
| PP |  | Vrty příklepovými vrtáky do cihelného zdiva nebo prostého betonu průměru přes 20 do 25 mm | [18 empty] | PP | 2
| Online PSC |  | https://podminky.urs.cz/item/CS_URS_2021_02/977131117 | [18 empty] | Online PSC | 2
| VV |  | 0,15*2 |  | 0.3 | [16 empty] | VV | 2 | 2 | True | 1 | ROZPOCET
| D | 997 | Přesun sutě |  |  |  |  | 0 |  |  |  |  | 0 | 0 |  | 0 |  | 0 |  | 0 | 1 | D | 1 |  |  |  | ROZPOCET | [6 empty] | 0
42 | K | 997013213 | Vnitrostaveništní doprava suti a vybouraných hmot pro budovy v přes 9 do 12 m ručně | t | 0.001 |  |  | 0 | CS ÚRS 2021 02 |  | základní | 0 | 0 | 0 |  | 0 | 0 | 0 | 0 | 0 | 4 | K | 2 |  |  |  | ROZPOCET | 0 | 0 | 0 | 0 | 0 | 1 | 0 | 4 | 6780200
| PP |  | Vnitrostaveništní doprava suti a vybouraných hmot vodorovně do 50 m svisle ručně pro budovy a haly výšky přes 9 do 12 m | [18 empty] | PP | 2
| Online PSC |  | https://podminky.urs.cz/item/CS_URS_2021_02/997013213 | [18 empty] | Online PSC | 2
43 | K | 997002611 | Nakládání suti a vybouraných hmot | t | 0.001 |  |  | 0 | CS ÚRS 2021 02 |  | základní | 0 | 0 | 0 |  | 0 | 0 | 0 | 0 | 0 | 4 | K | 2 |  |  |  | ROZPOCET | 0 | 0 | 0 | 0 | 0 | 1 | 0 | 4 | 1442330140
| PP |  | Nakládání suti a vybouraných hmot na dopravní prostředek pro vodorovné přemístění | [18 empty] | PP | 2
| Online PSC |  | https://podminky.urs.cz/item/CS_URS_2021_02/997002611 | [18 empty] | Online PSC | 2
44 | K | 997013501 | Odvoz suti a vybouraných hmot na skládku nebo meziskládku do 1 km se složením | t | 0.001 |  |  | 0 | CS ÚRS 2021 02 |  | základní | 0 | 0 | 0 |  | 0 | 0 | 0 | 0 | 0 | 4 | K | 2 |  |  |  | ROZPOCET | 0 | 0 | 0 | 0 | 0 | 1 | 0 | 4 | -872058032
| PP |  | Odvoz suti a vybouraných hmot na skládku nebo meziskládku se složením, na vzdálenost do 1 km | [18 empty] | PP | 2
| Online PSC |  | https://podminky.urs.cz/item/CS_URS_2021_02/997013501 | [18 empty] | Online PSC | 2
45 | K | 997013509 | Příplatek k odvozu suti a vybouraných hmot na skládku ZKD 1 km přes 1 km | t | 0.006 |  |  | 0 | CS ÚRS 2021 02 |  | základní | 0 | 0 | 0 |  | 0 | 0 | 0 | 0 | 0 | 4 | K | 2 |  |  |  | ROZPOCET | 0 | 0 | 0 | 0 | 0 | 1 | 0 | 4 | 1435112506
| PP |  | Odvoz suti a vybouraných hmot na skládku nebo meziskládku se složením, na vzdálenost Příplatek k ceně za každý další i započatý 1 km přes 1 km | [18 empty] | PP | 2
| Online PSC |  | https://podminky.urs.cz/item/CS_URS_2021_02/997013509 | [18 empty] | Online PSC | 2
| VV |  | 0,001*6 |  | 0.006 | [16 empty] | VV | 2 | 2 | True | 1 | ROZPOCET
46 | K | 997013603 | Poplatek za uložení na skládce (skládkovné) stavebního odpadu cihelného kód odpadu 17 01 02 | t | 0.001 |  |  | 0 | CS ÚRS 2021 02 |  | základní | 0 | 0 | 0 |  | 0 | 0 | 0 | 0 | 0 | 4 | K | 2 |  |  |  | ROZPOCET | 0 | 0 | 0 | 0 | 0 | 1 | 0 | 4 | 9322652
| PP |  | Poplatek za uložení stavebního odpadu na skládce (skládkovné) cihelného zatříděného do Katalogu odpadů pod kódem 17 01 02 | [18 empty] | PP | 2
| Online PSC |  | https://podminky.urs.cz/item/CS_URS_2021_02/997013603 | [18 empty] | Online PSC | 2
| D | M | Práce a dodávky M |  |  |  |  | 0 |  |  |  |  | 0 | 0 |  | 0 |  | 0.01008 |  | 0.126 | 3 | D | 0 |  |  |  | ROZPOCET | [6 empty] | 0
| D | 46-M | Zemní práce při extr.mont.pracích |  |  |  |  | 0 |  |  |  |  | 0 | 0 |  | 0 |  | 0.01008 |  | 0.126 | 3 | D | 1 |  |  |  | ROZPOCET | [6 empty] | 0
47 | K | 460941211 | Vyplnění a omítnutí rýh při elektroinstalacích ve stěnách hl do 3 cm a š do 3 cm | m | 28 |  |  | 0 | CS ÚRS 2022 01 |  | základní | 0 | 0 | 0 |  | 0 | 0.00015 | 0.0042 | 0 | 0 | 64 | K | 2 |  |  |  | ROZPOCET | 0 | 0 | 0 | 0 | 0 | 1 | 0 | 64 | 770648658
| PP |  | Vyplnění rýh vyplnění a omítnutí rýh ve stěnách hloubky do 3 cm a šířky do 3 cm | [18 empty] | PP | 2
| Online PSC |  | https://podminky.urs.cz/item/CS_URS_2022_01/460941211 | [18 empty] | Online PSC | 2
48 | K | 460941221 | Vyplnění a omítnutí rýh při elektroinstalacích ve stěnách hl přes 3 do 5 cm a š do 5 cm | m | 14 |  |  | 0 | CS ÚRS 2022 01 |  | základní | 0 | 0 | 0 |  | 0 | 0.00042 | 0.00588 | 0 | 0 | 64 | K | 2 |  |  |  | ROZPOCET | 0 | 0 | 0 | 0 | 0 | 1 | 0 | 64 | 681743052
| PP |  | Vyplnění rýh vyplnění a omítnutí rýh ve stěnách hloubky přes 3 do 5 cm a šířky do 5 cm | [18 empty] | PP | 2
| Online PSC |  | https://podminky.urs.cz/item/CS_URS_2022_01/460941221 | [18 empty] | Online PSC | 2
49 | K | 468101411 | Vysekání rýh pro montáž trubek a kabelů v cihelných zdech hl do 3 cm a š do 3 cm | m | 28 |  |  | 0 | CS ÚRS 2022 01 |  | základní | 0 | 0 | 0 |  | 0 | 0 | 0 | 0.002 | 0.056 | 64 | K | 2 |  |  |  | ROZPOCET | 0 | 0 | 0 | 0 | 0 | 1 | 0 | 64 | -124014063
| PP |  | Vysekání rýh pro montáž trubek a kabelů v cihelných zdech hloubky do 3 cm a šířky do 3 cm | [18 empty] | PP | 2
| Online PSC |  | https://podminky.urs.cz/item/CS_URS_2022_01/468101411 | [18 empty] | Online PSC | 2
50 | K | 468101421 | Vysekání rýh pro montáž trubek a kabelů v cihelných zdech hl přes 3 do 5 cm a š do 5 cm | m | 14 |  |  | 0 | CS ÚRS 2022 01 |  | základní | 0 | 0 | 0 |  | 0 | 0 | 0 | 0.005 | 0.07 | 64 | K | 2 |  |  |  | ROZPOCET | 0 | 0 | 0 | 0 | 0 | 1 | 0 | 64 | 945684452
| PP |  | Vysekání rýh pro montáž trubek a kabelů v cihelných zdech hloubky přes 3 do 5 cm a šířky do 5 cm | [18 empty] | PP | 2
| Online PSC |  | https://podminky.urs.cz/item/CS_URS_2022_01/468101421 | [18 empty] | Online PSC | 2
51 | K | 469971111 | Svislá doprava suti a vybouraných hmot při elektromontážích za první podlaží | t | 0.126 |  |  | 0 | CS ÚRS 2022 01 |  | základní | 0 | 0 | 0 |  | 0 | 0 | 0 | 0 | 0 | 64 | K | 2 |  |  |  | ROZPOCET | 0 | 0 | 0 | 0 | 0 | 1 | 0 | 64 | 2088396701
| PP |  | Odvoz suti a vybouraných hmot svislá doprava suti a vybouraných hmot za první podlaží | [18 empty] | PP | 2
| Online PSC |  | https://podminky.urs.cz/item/CS_URS_2022_01/469971111 | [18 empty] | Online PSC | 2
52 | K | 469971121 | Příplatek ke svislé dopravě suti a vybouraných hmot při elektromontážích za každé další podlaží | t | 0.252 |  |  | 0 | CS ÚRS 2022 01 |  | základní | 0 | 0 | 0 |  | 0 | 0 | 0 | 0 | 0 | 64 | K | 2 |  |  |  | ROZPOCET | 0 | 0 | 0 | 0 | 0 | 1 | 0 | 64 | 604428256
| PP |  | Odvoz suti a vybouraných hmot svislá doprava suti a vybouraných hmot Příplatek k ceně za každé další podlaží | [18 empty] | PP | 2
| Online PSC |  | https://podminky.urs.cz/item/CS_URS_2022_01/469971121 | [18 empty] | Online PSC | 2
| VV |  | 0,126*2 |  | 0.252 | [16 empty] | VV | 2 | 2 | True | 1 | ROZPOCET
53 | K | 469972111 | Odvoz suti a vybouraných hmot při elektromontážích do 1 km | t | 0.126 |  |  | 0 | CS ÚRS 2022 01 |  | základní | 0 | 0 | 0 |  | 0 | 0 | 0 | 0 | 0 | 64 | K | 2 |  |  |  | ROZPOCET | 0 | 0 | 0 | 0 | 0 | 1 | 0 | 64 | -1817483382
| PP |  | Odvoz suti a vybouraných hmot odvoz suti a vybouraných hmot do 1 km | [18 empty] | PP | 2
| Online PSC |  | https://podminky.urs.cz/item/CS_URS_2022_01/469972111 | [18 empty] | Online PSC | 2
54 | K | 469972121 | Příplatek k odvozu suti a vybouraných hmot při elektromontážích za každý další 1 km | t | 0.756 |  |  | 0 | CS ÚRS 2022 01 |  | základní | 0 | 0 | 0 |  | 0 | 0 | 0 | 0 | 0 | 64 | K | 2 |  |  |  | ROZPOCET | 0 | 0 | 0 | 0 | 0 | 1 | 0 | 64 | -77568277
| PP |  | Odvoz suti a vybouraných hmot odvoz suti a vybouraných hmot Příplatek k ceně za každý další i započatý 1 km | [18 empty] | PP | 2
| Online PSC |  | https://podminky.urs.cz/item/CS_URS_2022_01/469972121 | [18 empty] | Online PSC | 2
| VV |  | 0,126*6 |  | 0.756 | [16 empty] | VV | 2 | 2 | True | 1 | ROZPOCET
55 | K | 469973113 | Poplatek za uložení na skládce (skládkovné) stavebního odpadu cihelného kód odpadu 17 01 02 | t | 0.126 |  |  | 0 | CS ÚRS 2022 01 |  | základní | 0 | 0 | 0 |  | 0 | 0 | 0 | 0 | 0 | 64 | K | 2 |  |  |  | ROZPOCET | 0 | 0 | 0 | 0 | 0 | 1 | 0 | 64 | 2123763530
| PP |  | Poplatek za uložení stavebního odpadu (skládkovné) na skládce cihelného zatříděného do Katalogu odpadů pod kódem 17 01 02 | [18 empty] | PP | 2
| Online PSC |  | https://podminky.urs.cz/item/CS_URS_2022_01/469973113 | [18 empty] | Online PSC | 2
56 | K | 469981111 | Přesun hmot pro pomocné stavební práce při elektromotážích | t | 0.01 |  |  | 0 | CS ÚRS 2022 01 |  | základní | 0 | 0 | 0 |  | 0 | 0 | 0 | 0 | 0 | 64 | K | 2 |  |  |  | ROZPOCET | 0 | 0 | 0 | 0 | 0 | 1 | 0 | 64 | 1051297672
| PP |  | Přesun hmot pro pomocné stavební práce při elektromontážích dopravní vzdálenost do 1 000 m | [18 empty] | PP | 2
| Online PSC |  | https://podminky.urs.cz/item/CS_URS_2022_01/469981111 | [18 empty] | Online PSC | 2

## 16 - elektroinstalace mís... (hidden)
{4c287cca-a094-4dc8-9dc9-9f18eb8b9b0c}
2
| KRYCÍ LIST SOUPISU PRACÍ | [8 empty] | v --- níže se nacházejí doplnkové a pomocné údaje k sestavám --- v | [11 empty] | False
Stavba:
ZŠ Pionýrů, Sokolov, Oprava elektroinstalace učeben v 2.NP a 3.NP 2. stupně
Objekt:
16 - elektroinstalace místnost č. 5 (306)
| KSO: |  |  |  |  | CC-CZ:
| Místo: |  | Sokolov, Pionýrů 1614 |  |  | Datum: | 2. 3. 2022
| Zadavatel: |  |  |  |  | IČ:
|  | Město Sokolov |  |  |  | DIČ:
| Uchazeč: |  |  |  |  | IČ: | Vyplň údaj
|  | Vyplň údaj |  |  |  | DIČ: | Vyplň údaj
| Projektant: |  |  |  |  | IČ:
DIČ:
| Zpracovatel: |  |  |  |  | IČ:
|  | Michal Kubelka |  |  |  | DIČ:
Poznámka:
|  | Materiál | [5 empty] | 0
|  | Montáž | [5 empty] | 0
| Cena bez DPH | [6 empty] | 0
|  |  | Základ daně |  |  | Sazba daně |  | Výše daně
| DPH | základní | 0 |  |  | 21% |  | 0
|  | snížená | 0 |  |  | 15% |  | 0
|  | zákl. přenesená | 0 |  |  | 21% |  | 0
|  | sníž. přenesená | 0 |  |  | 15% |  | 0
|  | nulová | 0 |  |  | 0% |  | 0
| Cena s DPH |  |  | v | CZK |  |  | 0
REKAPITULACE ČLENĚNÍ SOUPISU PRACÍ
Stavba:
ZŠ Pionýrů, Sokolov, Oprava elektroinstalace učeben v 2.NP a 3.NP 2. stupně
Objekt:
16 - elektroinstalace místnost č. 5 (306)
Místo: |  |  | Sokolov, Pionýrů 1614 |  |  | Datum: | 2. 3. 2022
Zadavatel: |  |  | Město Sokolov |  |  | Projektant:
Uchazeč: |  |  | Vyplň údaj |  |  | Zpracovatel: | Michal Kubelka
Kód dílu - Popis | [5 empty] | Materiál [CZK] | Montáž [CZK] | Cena celkem [CZK]
Náklady stavby celkem | [5 empty] | 0 | 0 | 0 | [14 empty] | -1
| 741 - Elektroinstalace - silnoproud a slaboproud |  |  |  |  | 0 | 0 | 0
| SILN - Silnoproud |  |  |  |  | 0 | 0 | 0
| SLAB - Slaboproud |  |  |  |  | 0 | 0 | 0
| OST - Ostatní |  |  |  |  | 0 | 0 | 0
| VRN - Vedlejší rozpočtové náklady |  |  |  |  | 0 | 0 | 0
| HSV - Práce a dodávky HSV |  |  |  |  | 0 | 0 | 0
| 9 - Ostatní konstrukce a práce, bourání |  |  |  |  | 0 | 0 | 0
| 997 - Přesun sutě |  |  |  |  | 0 | 0 | 0
| M - Práce a dodávky M |  |  |  |  | 0 | 0 | 0
| 46-M - Zemní práce při extr.mont.pracích |  |  |  |  | 0 | 0 | 0
SOUPIS PRACÍ
Stavba:
ZŠ Pionýrů, Sokolov, Oprava elektroinstalace učeben v 2.NP a 3.NP 2. stupně
Objekt:
16 - elektroinstalace místnost č. 5 (306)
Místo: |  |  | Sokolov, Pionýrů 1614 |  |  | Datum: | 2. 3. 2022
Zadavatel: |  |  | Město Sokolov |  |  | Projektant:
Uchazeč: |  |  | Vyplň údaj |  |  | Zpracovatel: | Michal Kubelka
PČ | Typ | Kód | Popis | MJ | Množství | J. materiál [CZK] | J. montáž [CZK] | Cena celkem [CZK] | Cenová soustava |  | DPH | J.cena [CZK] | Materiál celkem [CZK] | Montáž celkem [CZK] | J. Nh [h] | Nh celkem [h] | J. hmotnost [t] | Hmotnost celkem [t] | J. suť [t] | Suť Celkem [t]
Náklady soupisu celkem | [7 empty] | 0 |  |  |  |  | 0 | 0 |  | 0 |  | 0.01999 |  | 0.2466 |  | D | -1 | [10 empty] | 0
| D | 741 | Elektroinstalace - silnoproud a slaboproud |  |  |  |  | 0 |  |  |  |  | 0 | 0 |  | 0 |  | 0 |  | 0 | 1 | D | 0 |  |  |  | ROZPOCET | [6 empty] | 0
| D | SILN | Silnoproud |  |  |  |  | 0 |  |  |  |  | 0 | 0 |  | 0 |  | 0 |  | 0 | 1 | D | 1 |  |  |  | ROZPOCET | [6 empty] | 0
1 | M | IP-Rx | doplnění a úprava stávající okruhové rozvodnice nebo osazení nové dočasné okruhové rozvodnice, práce + materiál | kus | 1 |  |  | 0 |  |  | základní | 0 | 0 | 0 |  | 0 | 0 | 0 | 0 | 0 | 8 | M | 2 |  |  |  | ROZPOCET | 0 | 0 | 0 | 0 | 0 | 1 | 0 | 4 | 1775955288
| PP |  | doplnění a úprava stávající okruhové rozvodnice nebo osazení nové dočasné okruhové rozvodnice, práce + materiál | [18 empty] | PP | 2
| VV |  | Struktura výpočtu: počet kusů | [18 empty] | VV | 2 | 1 | True | 0 | ROZPOCET
| VV |  | 1 |  | 1 | [16 empty] | VV | 2 | 2 | True | 0 | ROZPOCET
| VV |  | Součet |  | 1 | [16 empty] | VV | 2 | 4 | True | 1 | ROZPOCET
2 | K | 741122031 | Montáž kabel Cu bez ukončení uložený pod omítku plný kulatý 5x1,5 až 2,5 mm2 (např. CYKY) | m | 14 |  |  | 0 | CS ÚRS 2022 01 |  | základní | 0 | 0 | 0 |  | 0 | 0 | 0 | 0 | 0 | 4 | K | 2 |  |  |  | ROZPOCET | 0 | 0 | 0 | 0 | 0 | 1 | 0 | 4 | -1748743040
| PP |  | Montáž kabelů měděných bez ukončení uložených pod omítku plných kulatých (např. CYKY), počtu a průřezu žil 5x1,5 až 2,5 mm2 | [18 empty] | PP | 2
| Online PSC |  | https://podminky.urs.cz/item/CS_URS_2022_01/741122031 | [18 empty] | Online PSC | 2
| VV |  | Struktura výpočtu: počet kusů | [18 empty] | VV | 2 | 1 | True | 0 | ROZPOCET
| VV |  | 14 |  | 14 | [16 empty] | VV | 2 | 2 | True | 0 | ROZPOCET
| VV |  | Součet |  | 14 | [16 empty] | VV | 2 | 4 | True | 1 | ROZPOCET
3 | M | IP-KAB4 | kabel silový instalační, PRAKAB, typ PRAFlaSafe X 5x1,5-J B2cas1d1a1 | m | 14 |  |  | 0 |  |  | základní | 0 | 0 | 0 |  | 0 | 0 | 0 | 0 | 0 | 8 | M | 2 |  |  |  | ROZPOCET | 0 | 0 | 0 | 0 | 0 | 1 | 0 | 4 | -125141461
| PP |  | kabel silový instalační, PRAKAB, typ PRAFlaSafe X 5x1,5-J B2cas1d1a1 | [18 empty] | PP | 2
| P |  | Poznámka k položce: Poznámka k položce: doporučený typ | [18 empty] | P | 2
| VV |  | Struktura výpočtu: počet kusů | [18 empty] | VV | 2 | 1 | True | 0 | ROZPOCET
| VV |  | 14 |  | 14 | [16 empty] | VV | 2 | 2 | True | 0 | ROZPOCET
| VV |  | Součet |  | 14 | [16 empty] | VV | 2 | 4 | True | 1 | ROZPOCET
4 | K | 741122016 | Montáž kabel Cu bez ukončení uložený pod omítku plný kulatý 3x2,5 až 6 mm2 (např. CYKY) | m | 84 |  |  | 0 | CS ÚRS 2022 01 |  | základní | 0 | 0 | 0 |  | 0 | 0 | 0 | 0 | 0 | 4 | K | 2 |  |  |  | ROZPOCET | 0 | 0 | 0 | 0 | 0 | 1 | 0 | 4 | -1960243089
| PP |  | Montáž kabelů měděných bez ukončení uložených pod omítku plných kulatých (např. CYKY), počtu a průřezu žil 3x2,5 až 6 mm2 | [18 empty] | PP | 2
| Online PSC |  | https://podminky.urs.cz/item/CS_URS_2022_01/741122016 | [18 empty] | Online PSC | 2
| VV |  | Struktura výpočtu: počet kusů | [18 empty] | VV | 2 | 1 | True | 0 | ROZPOCET
| VV |  | 84 |  | 84 | [16 empty] | VV | 2 | 2 | True | 0 | ROZPOCET
| VV |  | Součet |  | 84 | [16 empty] | VV | 2 | 4 | True | 1 | ROZPOCET
5 | M | IP-KAB3 | kabel silový instalační, PRAKAB, typ PRAFlaSafe X 3x2,5-J B2cas1d1a1 | m | 84 |  |  | 0 |  |  | základní | 0 | 0 | 0 |  | 0 | 0 | 0 | 0 | 0 | 8 | M | 2 |  |  |  | ROZPOCET | 0 | 0 | 0 | 0 | 0 | 1 | 0 | 4 | 309892592
| PP |  | kabel silový instalační, PRAKAB, typ PRAFlaSafe X 3x2,5-J B2cas1d1a1 | [18 empty] | PP | 2
| P |  | Poznámka k položce: Poznámka k položce: doporučený typ | [18 empty] | P | 2
| VV |  | Struktura výpočtu: počet kusů | [18 empty] | VV | 2 | 1 | True | 0 | ROZPOCET
| VV |  | 84 |  | 84 | [16 empty] | VV | 2 | 2 | True | 0 | ROZPOCET
| VV |  | Součet |  | 84 | [16 empty] | VV | 2 | 4 | True | 1 | ROZPOCET
6 | K | 741122015 | Montáž kabel Cu bez ukončení uložený pod omítku plný kulatý 3x1,5 mm2 (např. CYKY) | m | 108 |  |  | 0 | CS ÚRS 2022 01 |  | základní | 0 | 0 | 0 |  | 0 | 0 | 0 | 0 | 0 | 4 | K | 2 |  |  |  | ROZPOCET | 0 | 0 | 0 | 0 | 0 | 1 | 0 | 4 | 587556638
| PP |  | Montáž kabelů měděných bez ukončení uložených pod omítku plných kulatých (např. CYKY), počtu a průřezu žil 3x1,5 mm2 | [18 empty] | PP | 2
| Online PSC |  | https://podminky.urs.cz/item/CS_URS_2022_01/741122015 | [18 empty] | Online PSC | 2
| VV |  | Struktura výpočtu: počet kusů | [18 empty] | VV | 2 | 1 | True | 0 | ROZPOCET
| VV |  | 108 |  | 108 | [16 empty] | VV | 2 | 2 | True | 0 | ROZPOCET
| VV |  | Součet |  | 108 | [16 empty] | VV | 2 | 4 | True | 1 | ROZPOCET
7 | M | IP-KAB6 | kabel silový instalační, PRAKAB, typ PRAFlaSafe X 3x1,5-J B2cas1d1a1 | m | 108 |  |  | 0 |  |  | základní | 0 | 0 | 0 |  | 0 | 0 | 0 | 0 | 0 | 8 | M | 2 |  |  |  | ROZPOCET | 0 | 0 | 0 | 0 | 0 | 1 | 0 | 4 | 1723481428
| PP |  | kabel silový instalační, PRAKAB, typ PRAFlaSafe X 3x1,5-J B2cas1d1a1 | [18 empty] | PP | 2
| P |  | Poznámka k položce: Poznámka k položce: doporučený typ | [18 empty] | P | 2
| VV |  | Struktura výpočtu: počet kusů | [18 empty] | VV | 2 | 1 | True | 0 | ROZPOCET
| VV |  | 108 |  | 108 | [16 empty] | VV | 2 | 2 | True | 0 | ROZPOCET
| VV |  | Součet |  | 108 | [16 empty] | VV | 2 | 4 | True | 1 | ROZPOCET
8 | K | 741130001 | Ukončení vodič izolovaný do 2,5 mm2 v rozváděči nebo na přístroji | kus | 12 |  |  | 0 | CS ÚRS 2022 01 |  | základní | 0 | 0 | 0 |  | 0 | 0 | 0 | 0 | 0 | 4 | K | 2 |  |  |  | ROZPOCET | 0 | 0 | 0 | 0 | 0 | 1 | 0 | 4 | 442034932
| PP |  | Ukončení vodičů izolovaných s označením a zapojením v rozváděči nebo na přístroji, průřezu žíly do 2,5 mm2 | [18 empty] | PP | 2
| Online PSC |  | https://podminky.urs.cz/item/CS_URS_2022_01/741130001 | [18 empty] | Online PSC | 2
| VV |  | Struktura výpočtu: počet kusů | [18 empty] | VV | 2 | 1 | True | 0 | ROZPOCET
| VV |  | 12 |  | 12 | [16 empty] | VV | 2 | 2 | True | 0 | ROZPOCET
| VV |  | Součet |  | 12 | [16 empty] | VV | 2 | 4 | True | 1 | ROZPOCET
9 | K | 741372062 | Montáž svítidlo LED interiérové přisazené stropní hranaté nebo kruhové přes 0,09 do 0,36 m2 se zapojením vodičů | kus | 11 |  |  | 0 | CS ÚRS 2022 01 |  | základní | 0 | 0 | 0 |  | 0 | 0 | 0 | 0 | 0 | 4 | K | 2 |  |  |  | ROZPOCET | 0 | 0 | 0 | 0 | 0 | 1 | 0 | 4 | 1929025137
| PP |  | Montáž svítidel s integrovaným zdrojem LED se zapojením vodičů interiérových přisazených stropních hranatých nebo kruhových, plochy přes 0,09 do 0,36 m2 | [18 empty] | PP | 2
| Online PSC |  | https://podminky.urs.cz/item/CS_URS_2022_01/741372062 | [18 empty] | Online PSC | 2
| VV |  | Struktura výpočtu: počet kusů | [18 empty] | VV | 2 | 1 | True | 0 | ROZPOCET
| VV |  | 2+9 |  | 11 | [16 empty] | VV | 2 | 2 | True | 0 | ROZPOCET
| VV |  | Součet |  | 11 | [16 empty] | VV | 2 | 4 | True | 1 | ROZPOCET
10 | M | IP-SV-AS1 | svítidlo asymetrické pro školní tabule, Elkovo Čepelík, typ ZCLED3G32L840/ASHR, LED modul 32W/3030lm/840, IP40 | kus | 2 |  |  | 0 |  |  | základní | 0 | 0 | 0 |  | 0 | 0 | 0 | 0 | 0 | 8 | M | 2 |  |  |  | ROZPOCET | 0 | 0 | 0 | 0 | 0 | 1 | 0 | 4 | 716613668
| PP |  | svítidlo asymetrické pro školní tabule, Elkovo Čepelík, typ ZCLED3G32L840/ASHR, LED modul 32W/3030lm/840, IP40 | [18 empty] | PP | 2
| P |  | Poznámka k položce: Poznámka k položce: Doporučený typ. | [18 empty] | P | 2
| VV |  | Struktura výpočtu: počet kusů | [18 empty] | VV | 2 | 1 | True | 0 | ROZPOCET
| VV |  | 2 |  | 2 | [16 empty] | VV | 2 | 2 | True | 0 | ROZPOCET
| VV |  | Součet |  | 2 | [16 empty] | VV | 2 | 4 | True | 1 | ROZPOCET
11 | M | IP-SV-FL1 | svítidlo stropní, Elkovo Čepelík, typ ZCLED3G32L840/FLAT250-MIKRO-C, LED modul 32W/3209lm/840, matný mikroprismatický optický difuzor, IP40 | kus | 9 |  |  | 0 |  |  | základní | 0 | 0 | 0 |  | 0 | 0 | 0 | 0 | 0 | 8 | M | 2 |  |  |  | ROZPOCET | 0 | 0 | 0 | 0 | 0 | 1 | 0 | 4 | 1583272459
| PP |  | svítidlo stropní, Elkovo Čepelík, typ ZCLED3G32L840/FLAT250-MIKRO-C, LED modul 32W/3209lm/840, matný mikroprismatický optický difuzor, IP40 | [18 empty] | PP | 2
| P |  | Poznámka k položce: Poznámka k položce: Doporučený typ. | [18 empty] | P | 2
| VV |  | Struktura výpočtu: počet kusů | [18 empty] | VV | 2 | 1 | True | 0 | ROZPOCET
| VV |  | 9 |  | 9 | [16 empty] | VV | 2 | 2 | True | 0 | ROZPOCET
| VV |  | Součet |  | 9 | [16 empty] | VV | 2 | 4 | True | 1 | ROZPOCET
12 | M | IP-SV1 | lankový závěs, délka 1 metr, Elkovo Čepelík, typ ZLY/1 | kus | 4 |  |  | 0 |  |  | základní | 0 | 0 | 0 |  | 0 | 0 | 0 | 0 | 0 | 8 | M | 2 |  |  |  | ROZPOCET | 0 | 0 | 0 | 0 | 0 | 1 | 0 | 4 | -1393877279
| PP |  | lankový závěs, délka 1 metr, Elkovo Čepelík, typ ZLY/1 | [18 empty] | PP | 2
| P |  | Poznámka k položce: Poznámka k položce: Doporučený typ. | [18 empty] | P | 2
| VV |  | Struktura výpočtu: počet kusů | [18 empty] | VV | 2 | 1 | True | 0 | ROZPOCET
| VV |  | 4 |  | 4 | [16 empty] | VV | 2 | 2 | True | 0 | ROZPOCET
| VV |  | Součet |  | 4 | [16 empty] | VV | 2 | 4 | True | 1 | ROZPOCET
13 | M | IP-SV2 | stropní kalíšek, 3 póly, Elkovo Čepelík, typ ZL-BOX3/1 | kus | 2 |  |  | 0 |  |  | základní | 0 | 0 | 0 |  | 0 | 0 | 0 | 0 | 0 | 8 | M | 2 |  |  |  | ROZPOCET | 0 | 0 | 0 | 0 | 0 | 1 | 0 | 4 | -1693623128
| PP |  | stropní kalíšek, 3 póly, Elkovo Čepelík, typ ZL-BOX3/1 | [18 empty] | PP | 2
| P |  | Poznámka k položce: Poznámka k položce: Doporučený typ. | [18 empty] | P | 2
| VV |  | Struktura výpočtu: počet kusů | [18 empty] | VV | 2 | 1 | True | 0 | ROZPOCET
| VV |  | 2 |  | 2 | [16 empty] | VV | 2 | 2 | True | 0 | ROZPOCET
| VV |  | Součet |  | 2 | [16 empty] | VV | 2 | 4 | True | 1 | ROZPOCET
14 | K | 741313001 | Montáž zásuvka (polo)zapuštěná bezšroubové připojení 2P+PE se zapojením vodičů | kus | 10 |  |  | 0 | CS ÚRS 2022 01 |  | základní | 0 | 0 | 0 |  | 0 | 0 | 0 | 0 | 0 | 4 | K | 2 |  |  |  | ROZPOCET | 0 | 0 | 0 | 0 | 0 | 1 | 0 | 4 | -279674515
| PP |  | Montáž zásuvek domovních se zapojením vodičů bezšroubové připojení polozapuštěných nebo zapuštěných 10/16 A, provedení 2P + PE | [18 empty] | PP | 2
| Online PSC |  | https://podminky.urs.cz/item/CS_URS_2022_01/741313001 | [18 empty] | Online PSC | 2
| VV |  | Struktura výpočtu: počet kusů | [18 empty] | VV | 2 | 1 | True | 0 | ROZPOCET
| VV |  | 10 |  | 10 | [16 empty] | VV | 2 | 2 | True | 0 | ROZPOCET
| VV |  | Součet |  | 10 | [16 empty] | VV | 2 | 4 | True | 1 | ROZPOCET
15 | M | IP-PR-001 | zásuvka jednonásobná s ochranným kolíkem, s clonkami, ABB Tango, bílá, typ 5519A-A02357 B | ks | 10 |  |  | 0 |  |  | základní | 0 | 0 | 0 |  | 0 | 0 | 0 | 0 | 0 | 8 | M | 2 |  |  |  | ROZPOCET | 0 | 0 | 0 | 0 | 0 | 1 | 0 | 4 | -1161085589
| PP |  | zásuvka jednonásobná s ochranným kolíkem, s clonkami, ABB Tango, bílá, typ 5519A-A02357 B | [18 empty] | PP | 2
| P |  | Poznámka k položce: Poznámka k položce: Doporučený typ. | [18 empty] | P | 2
| VV |  | Struktura výpočtu: počet kusů | [18 empty] | VV | 2 | 1 | True | 0 | ROZPOCET
| VV |  | 10 |  | 10 | [16 empty] | VV | 2 | 2 | True | 0 | ROZPOCET
| VV |  | Součet |  | 10 | [16 empty] | VV | 2 | 4 | True | 1 | ROZPOCET
16 | K | 741313005 | Montáž zásuvka (polo)zapuštěná bezšroubové připojení 2P + PE s přepěťovou ochranou se zapojením vodičů | kus | 2 |  |  | 0 | CS ÚRS 2022 01 |  | základní | 0 | 0 | 0 |  | 0 | 0 | 0 | 0 | 0 | 4 | K | 2 |  |  |  | ROZPOCET | 0 | 0 | 0 | 0 | 0 | 1 | 0 | 4 | 1293915260
| PP |  | Montáž zásuvek domovních se zapojením vodičů bezšroubové připojení polozapuštěných nebo zapuštěných 10/16 A, provedení 2P + PE s ochrannými clonkami a přepěťovou ochranou | [18 empty] | PP | 2
| Online PSC |  | https://podminky.urs.cz/item/CS_URS_2022_01/741313005 | [18 empty] | Online PSC | 2
| VV |  | Struktura výpočtu: počet kusů | [18 empty] | VV | 2 | 1 | True | 0 | ROZPOCET
| VV |  | 2 |  | 2 | [16 empty] | VV | 2 | 2 | True | 0 | ROZPOCET
| VV |  | Součet |  | 2 | [16 empty] | VV | 2 | 4 | True | 1 | ROZPOCET
17 | M | IP-PR-002 | zásuvka jednonásobná s ochranným kolíkem, s clonkami a ochranou před přepětím, ABB Tango, bílá, typ 5599A-A02357 B | ks | 2 |  |  | 0 |  |  | základní | 0 | 0 | 0 |  | 0 | 0 | 0 | 0 | 0 | 8 | M | 2 |  |  |  | ROZPOCET | 0 | 0 | 0 | 0 | 0 | 1 | 0 | 4 | -266850415
| PP |  | zásuvka jednonásobná s ochranným kolíkem, s clonkami a ochranou před přepětím, ABB Tango, bílá, typ 5599A-A02357 B | [18 empty] | PP | 2
| P |  | Poznámka k položce: Poznámka k položce: Doporučený typ. | [18 empty] | P | 2
| VV |  | Struktura výpočtu: počet kusů | [18 empty] | VV | 2 | 1 | True | 0 | ROZPOCET
| VV |  | 2 |  | 2 | [16 empty] | VV | 2 | 2 | True | 0 | ROZPOCET
| VV |  | Součet |  | 2 | [16 empty] | VV | 2 | 4 | True | 1 | ROZPOCET
18 | K | 741310121 | Montáž přepínač (polo)zapuštěný bezšroubové připojení 5-seriový se zapojením vodičů | kus | 2 |  |  | 0 | CS ÚRS 2022 01 |  | základní | 0 | 0 | 0 |  | 0 | 0 | 0 | 0 | 0 | 4 | K | 2 |  |  |  | ROZPOCET | 0 | 0 | 0 | 0 | 0 | 1 | 0 | 4 | 908502575
| PP |  | Montáž spínačů jedno nebo dvoupólových polozapuštěných nebo zapuštěných se zapojením vodičů bezšroubové připojení přepínačů, řazení 5-sériových | [18 empty] | PP | 2
| Online PSC |  | https://podminky.urs.cz/item/CS_URS_2022_01/741310121 | [18 empty] | Online PSC | 2
| VV |  | Struktura výpočtu: počet kusů | [18 empty] | VV | 2 | 1 | True | 0 | ROZPOCET
| VV |  | 2 |  | 2 | [16 empty] | VV | 2 | 2 | True | 0 | ROZPOCET
| VV |  | Součet |  | 2 | [16 empty] | VV | 2 | 4 | True | 1 | ROZPOCET
19 | M | IP-PR-004 | přístroj přepínače sériového, řazení 5, ABB, typ 3559-A05345 | kus | 2 |  |  | 0 |  |  | základní | 0 | 0 | 0 |  | 0 | 0 | 0 | 0 | 0 | 8 | M | 2 |  |  |  | ROZPOCET | 0 | 0 | 0 | 0 | 0 | 1 | 0 | 4 | -4841544
| PP |  | přístroj přepínače sériového, řazení 5, ABB, typ 3559-A05345 | [18 empty] | PP | 2
| P |  | Poznámka k položce: Poznámka k položce: Doporučený typ. | [18 empty] | P | 2
| VV |  | Struktura výpočtu: počet kusů | [18 empty] | VV | 2 | 1 | True | 0 | ROZPOCET
| VV |  | 2 |  | 2 | [16 empty] | VV | 2 | 2 | True | 0 | ROZPOCET
| VV |  | Součet |  | 2 | [16 empty] | VV | 2 | 4 | True | 1 | ROZPOCET
20 | M | IP-PR-008 | kryt dělený, ABB Tango, bílá, typ 3558A-A652 B | kus | 2 |  |  | 0 |  |  | základní | 0 | 0 | 0 |  | 0 | 0 | 0 | 0 | 0 | 8 | M | 2 |  |  |  | ROZPOCET | 0 | 0 | 0 | 0 | 0 | 1 | 0 | 4 | 659336830
| PP |  | kryt dělený, ABB Tango, bílá, typ 3558A-A652 B | [18 empty] | PP | 2
| P |  | Poznámka k položce: Poznámka k položce: Doporučený typ. | [18 empty] | P | 2
| VV |  | Struktura výpočtu: počet kusů | [18 empty] | VV | 2 | 1 | True | 0 | ROZPOCET
| VV |  | 2 |  | 2 | [16 empty] | VV | 2 | 2 | True | 0 | ROZPOCET
| VV |  | Součet |  | 2 | [16 empty] | VV | 2 | 4 | True | 1 | ROZPOCET
21 | M | IP-PR-021 | kryt zaslepovací, ABB Tango, bílá, typ 3902A-A001 B | kus | 1 |  |  | 0 |  |  | základní | 0 | 0 | 0 |  | 0 | 0 | 0 | 0 | 0 | 8 | M | 2 |  |  |  | ROZPOCET | 0 | 0 | 0 | 0 | 0 | 1 | 0 | 4 | -1558216366
| PP |  | kryt zaslepovací, ABB Tango, bílá, typ 3902A-A001 B | [18 empty] | PP | 2
| P |  | Poznámka k položce: Poznámka k položce: Doporučený typ. | [18 empty] | P | 2
| VV |  | Struktura výpočtu: počet kusů | [18 empty] | VV | 2 | 1 | True | 0 | ROZPOCET
| VV |  | 1 |  | 1 | [16 empty] | VV | 2 | 2 | True | 0 | ROZPOCET
| VV |  | Součet |  | 1 | [16 empty] | VV | 2 | 4 | True | 1 | ROZPOCET
22 | M | IP-PR-009 | rámeček pro elektroinstalační přístroje jednonásobný, ABB Tango, bílá, typ 3901A-B10 B | kus | 1 |  |  | 0 |  |  | základní | 0 | 0 | 0 |  | 0 | 0 | 0 | 0 | 0 | 8 | M | 2 |  |  |  | ROZPOCET | 0 | 0 | 0 | 0 | 0 | 1 | 0 | 4 | 1335390003
| PP |  | rámeček pro elektroinstalační přístroje jednonásobný, ABB Tango, bílá, typ 3901A-B10 B | [18 empty] | PP | 2
| P |  | Poznámka k položce: Poznámka k položce: Doporučený typ. | [18 empty] | P | 2
| VV |  | Struktura výpočtu: počet kusů | [18 empty] | VV | 2 | 1 | True | 0 | ROZPOCET
| VV |  | 1 |  | 1 | [16 empty] | VV | 2 | 2 | True | 0 | ROZPOCET
| VV |  | Součet |  | 1 | [16 empty] | VV | 2 | 4 | True | 1 | ROZPOCET
23 | M | IP-PR-010 | rámeček pro elektroinstalační přístroje dvojnásobný vodorovný, ABB Tango, bílá, typ 3901A-B20 B | kus | 2 |  |  | 0 |  |  | základní | 0 | 0 | 0 |  | 0 | 0 | 0 | 0 | 0 | 8 | M | 2 |  |  |  | ROZPOCET | 0 | 0 | 0 | 0 | 0 | 1 | 0 | 4 | 30278508
| PP |  | rámeček pro elektroinstalační přístroje dvojnásobný vodorovný, ABB Tango, bílá, typ 3901A-B20 B | [18 empty] | PP | 2
| P |  | Poznámka k položce: Poznámka k položce: Doporučený typ. | [18 empty] | P | 2
| VV |  | Struktura výpočtu: počet kusů | [18 empty] | VV | 2 | 1 | True | 0 | ROZPOCET
| VV |  | 2 |  | 2 | [16 empty] | VV | 2 | 2 | True | 0 | ROZPOCET
| VV |  | Součet |  | 2 | [16 empty] | VV | 2 | 4 | True | 1 | ROZPOCET
24 | M | IP-PR-011 | rámeček pro elektroinstalační přístroje trojnásobný vodorovný, ABB Tango, bílá, typ 3901A-B30 B | kus | 1 |  |  | 0 |  |  | základní | 0 | 0 | 0 |  | 0 | 0 | 0 | 0 | 0 | 8 | M | 2 |  |  |  | ROZPOCET | 0 | 0 | 0 | 0 | 0 | 1 | 0 | 4 | -225994741
| PP |  | rámeček pro elektroinstalační přístroje trojnásobný vodorovný, ABB Tango, bílá, typ 3901A-B30 B | [18 empty] | PP | 2
| P |  | Poznámka k položce: Poznámka k položce: Doporučený typ. | [18 empty] | P | 2
| VV |  | Struktura výpočtu: počet kusů | [18 empty] | VV | 2 | 1 | True | 0 | ROZPOCET
| VV |  | 1 |  | 1 | [16 empty] | VV | 2 | 2 | True | 0 | ROZPOCET
| VV |  | Součet |  | 1 | [16 empty] | VV | 2 | 4 | True | 1 | ROZPOCET
25 | M | IP-PR-012 | rámeček pro elektroinstalační přístroje čtyřnásobný vodorovný, ABB Tango, bílá, typ 3901A-B40 B | kus | 1 |  |  | 0 |  |  | základní | 0 | 0 | 0 |  | 0 | 0 | 0 | 0 | 0 | 8 | M | 2 |  |  |  | ROZPOCET | 0 | 0 | 0 | 0 | 0 | 1 | 0 | 4 | -668636491
| PP |  | rámeček pro elektroinstalační přístroje čtyřnásobný vodorovný, ABB Tango, bílá, typ 3901A-B40 B | [18 empty] | PP | 2
| P |  | Poznámka k položce: Poznámka k položce: Doporučený typ. | [18 empty] | P | 2
| VV |  | Struktura výpočtu: počet kusů | [18 empty] | VV | 2 | 1 | True | 0 | ROZPOCET
| VV |  | 1 |  | 1 | [16 empty] | VV | 2 | 2 | True | 0 | ROZPOCET
| VV |  | Součet |  | 1 | [16 empty] | VV | 2 | 4 | True | 1 | ROZPOCET
26 | M | IP-PR-013 | rámeček pro elektroinstalační přístroje pětinásobný vodorovný, ABB Tango, bílá, typ 3901A-B50 B | kus | 1 |  |  | 0 |  |  | základní | 0 | 0 | 0 |  | 0 | 0 | 0 | 0 | 0 | 8 | M | 2 |  |  |  | ROZPOCET | 0 | 0 | 0 | 0 | 0 | 1 | 0 | 4 | -918917373
| PP |  | rámeček pro elektroinstalační přístroje pětinásobný vodorovný, ABB Tango, bílá, typ 3901A-B50 B | [18 empty] | PP | 2
| P |  | Poznámka k položce: Poznámka k položce: Doporučený typ. | [18 empty] | P | 2
| VV |  | Struktura výpočtu: počet kusů | [18 empty] | VV | 2 | 1 | True | 0 | ROZPOCET
| VV |  | 1 |  | 1 | [16 empty] | VV | 2 | 2 | True | 0 | ROZPOCET
| VV |  | Součet |  | 1 | [16 empty] | VV | 2 | 4 | True | 1 | ROZPOCET
27 | K | 741112061 | Montáž krabice přístrojová zapuštěná plastová kruhová | kus | 17 |  |  | 0 | CS ÚRS 2022 01 |  | základní | 0 | 0 | 0 |  | 0 | 0 | 0 | 0 | 0 | 4 | K | 2 |  |  |  | ROZPOCET | 0 | 0 | 0 | 0 | 0 | 1 | 0 | 4 | -2141530538
| PP |  | Montáž krabic elektroinstalačních bez napojení na trubky a lišty, demontáže a montáže víčka a přístroje přístrojových zapuštěných plastových kruhových | [18 empty] | PP | 2
| Online PSC |  | https://podminky.urs.cz/item/CS_URS_2022_01/741112061 | [18 empty] | Online PSC | 2
| VV |  | Struktura výpočtu: počet kusů | [18 empty] | VV | 2 | 1 | True | 0 | ROZPOCET
| VV |  | 17 |  | 17 | [16 empty] | VV | 2 | 2 | True | 0 | ROZPOCET
| VV |  | Součet |  | 17 | [16 empty] | VV | 2 | 4 | True | 1 | ROZPOCET
28 | M | IP-KR-001 | krabice univerzální přístrojová, Kopos Kolín, typ KU 68-1901 | kus | 17 |  |  | 0 |  |  | základní | 0 | 0 | 0 |  | 0 | 0 | 0 | 0 | 0 | 8 | M | 2 |  |  |  | ROZPOCET | 0 | 0 | 0 | 0 | 0 | 1 | 0 | 4 | 1698911734
| PP |  | krabice univerzální přístrojová, Kopos Kolín, typ KU 68-1901 | [18 empty] | PP | 2
| P |  | Poznámka k položce: Poznámka k položce: Doporučený typ. | [18 empty] | P | 2
| VV |  | Struktura výpočtu: počet kusů | [18 empty] | VV | 2 | 1 | True | 0 | ROZPOCET
| VV |  | 17 |  | 17 | [16 empty] | VV | 2 | 2 | True | 0 | ROZPOCET
| VV |  | Součet |  | 17 | [16 empty] | VV | 2 | 4 | True | 1 | ROZPOCET
29 | K | 741112001 | Montáž krabice zapuštěná plastová kruhová | kus | 6 |  |  | 0 | CS ÚRS 2022 01 |  | základní | 0 | 0 | 0 |  | 0 | 0 | 0 | 0 | 0 | 4 | K | 2 |  |  |  | ROZPOCET | 0 | 0 | 0 | 0 | 0 | 1 | 0 | 4 | -2036843232
| PP |  | Montáž krabic elektroinstalačních bez napojení na trubky a lišty, demontáže a montáže víčka a přístroje protahovacích nebo odbočných zapuštěných plastových kruhových | [18 empty] | PP | 2
| Online PSC |  | https://podminky.urs.cz/item/CS_URS_2022_01/741112001 | [18 empty] | Online PSC | 2
| VV |  | Struktura výpočtu: počet kusů | [18 empty] | VV | 2 | 1 | True | 0 | ROZPOCET
| VV |  | 6 |  | 6 | [16 empty] | VV | 2 | 2 | True | 0 | ROZPOCET
| VV |  | Součet |  | 6 | [16 empty] | VV | 2 | 4 | True | 1 | ROZPOCET
30 | M | IP-KR-002 | krabice odbočná s víčkem, Kopos Kolín, typ KU 68-1902 | kus | 6 |  |  | 0 |  |  | základní | 0 | 0 | 0 |  | 0 | 0 | 0 | 0 | 0 | 8 | M | 2 |  |  |  | ROZPOCET | 0 | 0 | 0 | 0 | 0 | 1 | 0 | 4 | -1891046653
| PP |  | krabice odbočná s víčkem, Kopos Kolín, typ KU 68-1902 | [18 empty] | PP | 2
| P |  | Poznámka k položce: Poznámka k položce: Doporučený typ. | [18 empty] | P | 2
| VV |  | Struktura výpočtu: počet kusů | [18 empty] | VV | 2 | 1 | True | 0 | ROZPOCET
| VV |  | 6 |  | 6 | [16 empty] | VV | 2 | 2 | True | 0 | ROZPOCET
| VV |  | Součet |  | 6 | [16 empty] | VV | 2 | 4 | True | 1 | ROZPOCET
31 | M | IP-BS-001 | bezšřoubové svorky páčkové, WAGO, typ COMPACT | kpl | 1 |  |  | 0 |  |  | základní | 0 | 0 | 0 |  | 0 | 0 | 0 | 0 | 0 | 8 | M | 2 |  |  |  | ROZPOCET | 0 | 0 | 0 | 0 | 0 | 1 | 0 | 4 | -1495401338
| PP |  | bezšřoubové svorky páčkové, WAGO, typ COMPACT | [18 empty] | PP | 2
| P |  | Poznámka k položce: Poznámka k položce: Doporučený typ. | [18 empty] | P | 2
| VV |  | Struktura výpočtu: počet kusů | [18 empty] | VV | 2 | 1 | True | 0 | ROZPOCET
| VV |  | 1 |  | 1 | [16 empty] | VV | 2 | 2 | True | 0 | ROZPOCET
| VV |  | Součet |  | 1 | [16 empty] | VV | 2 | 4 | True | 1 | ROZPOCET
32 | K | HZS2232 | Hodinová zúčtovací sazba elektrikář odborný | hod | 5 |  |  | 0 | CS ÚRS 2022 01 |  | základní | 0 | 0 | 0 |  | 0 | 0 | 0 | 0 | 0 | 4 | K | 2 |  |  |  | ROZPOCET | 0 | 0 | 0 | 0 | 0 | 1 | 0 | 4 | 1661239275
| PP |  | Hodinové zúčtovací sazby profesí PSV provádění stavebních instalací elektrikář odborný | [18 empty] | PP | 2
| Online PSC |  | https://podminky.urs.cz/item/CS_URS_2022_01/HZS2232 | [18 empty] | Online PSC | 2
33 | K | IP-D-001 | Demontážní práce silnoproud a slaboproud | hod | 16 |  |  | 0 |  |  | základní | 0 | 0 | 0 |  | 0 | 0 | 0 | 0 | 0 | 4 | K | 2 |  |  |  | ROZPOCET | 0 | 0 | 0 | 0 | 0 | 1 | 0 | 4 | -769898810
| PP |  | Demontážní práce silnoproud a slaboproud | [18 empty] | PP | 2
34 | M | IP-DM-001 | drobný materiál | kpl | 1 |  |  | 0 |  |  | základní | 0 | 0 | 0 |  | 0 | 0 | 0 | 0 | 0 | 8 | M | 2 |  |  |  | ROZPOCET | 0 | 0 | 0 | 0 | 0 | 1 | 0 | 4 | -1287077476
| PP |  | drobný materiál | [18 empty] | PP | 2
| D | SLAB | Slaboproud |  |  |  |  | 0 |  |  |  |  | 0 | 0 |  | 0 |  | 0 |  | 0 | 1 | D | 1 |  |  |  | ROZPOCET | [6 empty] | 0
35 | M | IP-RACK | doplnění stávajícího slaboproudého rozvaděče RACK, práce + materiál | kus | 1 |  |  | 0 |  |  | základní | 0 | 0 | 0 |  | 0 | 0 | 0 | 0 | 0 | 8 | M | 2 |  |  |  | ROZPOCET | 0 | 0 | 0 | 0 | 0 | 1 | 0 | 4 | -639867039
| PP |  | doplnění stávajícího slaboproudého rozvaděče RACK, práce + materiál | [18 empty] | PP | 2
| VV |  | Struktura výpočtu: počet kusů | [18 empty] | VV | 2 | 1 | True | 0 | ROZPOCET
| VV |  | 1 |  | 1 | [16 empty] | VV | 2 | 2 | True | 0 | ROZPOCET
| VV |  | Součet |  | 1 | [16 empty] | VV | 2 | 4 | True | 1 | ROZPOCET
36 | K | 741110062 | Montáž trubka plastová ohebná D přes 23 do 35 mm uložená pod omítku | m | 38 |  |  | 0 | CS ÚRS 2022 01 |  | základní | 0 | 0 | 0 |  | 0 | 0 | 0 | 0 | 0 | 4 | K | 2 |  |  |  | ROZPOCET | 0 | 0 | 0 | 0 | 0 | 1 | 0 | 4 | 1606482719
| PP |  | Montáž trubek elektroinstalačních s nasunutím nebo našroubováním do krabic plastových ohebných, uložených pod omítku, vnější Ø přes 23 do 35 mm | [18 empty] | PP | 2
| Online PSC |  | https://podminky.urs.cz/item/CS_URS_2022_01/741110062 | [18 empty] | Online PSC | 2
| VV |  | Struktura výpočtu: počet kusů | [18 empty] | VV | 2 | 1 | True | 0 | ROZPOCET
| VV |  | 20+18 |  | 38 | [16 empty] | VV | 2 | 2 | True | 0 | ROZPOCET
| VV |  | Součet |  | 38 | [16 empty] | VV | 2 | 4 | True | 1 | ROZPOCET
37 | M | IP-TO-001 | elektroinstalační trubka ohebná s protahovacím drátem, průměr 32 mm, Kopos Kolín, typ 1432_K50D | m | 20 |  |  | 0 |  |  | základní | 0 | 0 | 0 |  | 0 | 0 | 0 | 0 | 0 | 8 | M | 2 |  |  |  | ROZPOCET | 0 | 0 | 0 | 0 | 0 | 1 | 0 | 4 | -974069261
| PP |  | elektroinstalační trubka ohebná s protahovacím drátem, průměr 32 mm, Kopos Kolín, typ 1432_K50D | [18 empty] | PP | 2
| P |  | Poznámka k položce: Poznámka k položce: doporučený typ | [18 empty] | P | 2
| VV |  | Struktura výpočtu: počet kusů | [18 empty] | VV | 2 | 1 | True | 0 | ROZPOCET
| VV |  | 20 |  | 20 | [16 empty] | VV | 2 | 2 | True | 0 | ROZPOCET
| VV |  | Součet |  | 20 | [16 empty] | VV | 2 | 4 | True | 1 | ROZPOCET
38 | M | IP-TO-002 | elektroinstalační trubka ohebná s protahovacím drátem, průměr 25 mm, Kopos Kolín, typ 1425_K50D | m | 18 |  |  | 0 |  |  | základní | 0 | 0 | 0 |  | 0 | 0 | 0 | 0 | 0 | 8 | M | 2 |  |  |  | ROZPOCET | 0 | 0 | 0 | 0 | 0 | 1 | 0 | 4 | 1310875363
| PP |  | elektroinstalační trubka ohebná s protahovacím drátem, průměr 25 mm, Kopos Kolín, typ 1425_K50D | [18 empty] | PP | 2
| P |  | Poznámka k položce: Poznámka k položce: doporučený typ | [18 empty] | P | 2
| VV |  | Struktura výpočtu: počet kusů | [18 empty] | VV | 2 | 1 | True | 0 | ROZPOCET
| VV |  | 18 |  | 18 | [16 empty] | VV | 2 | 2 | True | 0 | ROZPOCET
| VV |  | Součet |  | 18 | [16 empty] | VV | 2 | 4 | True | 1 | ROZPOCET
39 | K | 742121001 | Montáž kabelů sdělovacích pro vnitřní rozvody do 15 žil | m | 63 |  |  | 0 | CS ÚRS 2022 01 |  | základní | 0 | 0 | 0 |  | 0 | 0 | 0 | 0 | 0 | 4 | K | 2 |  |  |  | ROZPOCET | 0 | 0 | 0 | 0 | 0 | 1 | 0 | 4 | 1647713103
| PP |  | Montáž kabelů sdělovacích pro vnitřní rozvody počtu žil do 15 | [18 empty] | PP | 2
| Online PSC |  | https://podminky.urs.cz/item/CS_URS_2022_01/742121001 | [18 empty] | Online PSC | 2
| VV |  | Struktura výpočtu: počet kusů | [18 empty] | VV | 2 | 1 | True | 0 | ROZPOCET
| VV |  | 63 |  | 63 | [16 empty] | VV | 2 | 2 | True | 0 | ROZPOCET
| VV |  | Součet |  | 63 | [16 empty] | VV | 2 | 4 | True | 1 | ROZPOCET
40 | M | IP-KAB9 | kabel sdělovací, BELDEN, typ UTP cat. 6 | m | 63 |  |  | 0 |  |  | základní | 0 | 0 | 0 |  | 0 | 0 | 0 | 0 | 0 | 8 | M | 2 |  |  |  | ROZPOCET | 0 | 0 | 0 | 0 | 0 | 1 | 0 | 4 | 978490790
| PP |  | kabel sdělovací, BELDEN, typ UTP cat. 6 | [18 empty] | PP | 2
| P |  | Poznámka k položce: Poznámka k položce: doporučený typ | [18 empty] | P | 2
| VV |  | Struktura výpočtu: počet kusů | [18 empty] | VV | 2 | 1 | True | 0 | ROZPOCET
| VV |  | 63 |  | 63 | [16 empty] | VV | 2 | 2 | True | 0 | ROZPOCET
| VV |  | Součet |  | 63 | [16 empty] | VV | 2 | 4 | True | 1 | ROZPOCET
41 | K | 742330041 | Montáž datové jednozásuvky | kus | 2 |  |  | 0 | CS ÚRS 2022 01 |  | základní | 0 | 0 | 0 |  | 0 | 0 | 0 | 0 | 0 | 4 | K | 2 |  |  |  | ROZPOCET | 0 | 0 | 0 | 0 | 0 | 1 | 0 | 4 | 129702095
| PP |  | Montáž strukturované kabeláže zásuvek datových pod omítku, do nábytku, do parapetního žlabu nebo podlahové krabice jednozásuvky | [18 empty] | PP | 2
| Online PSC |  | https://podminky.urs.cz/item/CS_URS_2022_01/742330041 | [18 empty] | Online PSC | 2
| VV |  | Struktura výpočtu: počet kusů | [18 empty] | VV | 2 | 1 | True | 0 | ROZPOCET
| VV |  | 2 |  | 2 | [16 empty] | VV | 2 | 2 | True | 0 | ROZPOCET
| VV |  | Součet |  | 2 | [16 empty] | VV | 2 | 4 | True | 1 | ROZPOCET
42 | M | IP-PR-018 | přístroj zásuvky komunikační RJ 45-8, nestíněná, ABB, typ RJ45C6U | kus | 2 |  |  | 0 |  |  | základní | 0 | 0 | 0 |  | 0 | 0 | 0 | 0 | 0 | 8 | M | 2 |  |  |  | ROZPOCET | 0 | 0 | 0 | 0 | 0 | 1 | 0 | 4 | 1038597742
| PP |  | přístroj zásuvky komunikační RJ 45-8, nestíněná, ABB, typ RJ45C6U | [18 empty] | PP | 2
| P |  | Poznámka k položce: Poznámka k položce: Doporučený typ. | [18 empty] | P | 2
| VV |  | Struktura výpočtu: počet kusů | [18 empty] | VV | 2 | 1 | True | 0 | ROZPOCET
| VV |  | 2 |  | 2 | [16 empty] | VV | 2 | 2 | True | 0 | ROZPOCET
| VV |  | Součet |  | 2 | [16 empty] | VV | 2 | 4 | True | 1 | ROZPOCET
43 | M | IP-PR-019 | maska nosná jednonásobná, ABB, typ 5014A-B1017 | kus | 2 |  |  | 0 |  |  | základní | 0 | 0 | 0 |  | 0 | 0 | 0 | 0 | 0 | 8 | M | 2 |  |  |  | ROZPOCET | 0 | 0 | 0 | 0 | 0 | 1 | 0 | 4 | -1862136781
| PP |  | maska nosná jednonásobná, ABB, typ 5014A-B1017 | [18 empty] | PP | 2
| P |  | Poznámka k položce: Poznámka k položce: Doporučený typ. | [18 empty] | P | 2
| VV |  | Struktura výpočtu: počet kusů | [18 empty] | VV | 2 | 1 | True | 0 | ROZPOCET
| VV |  | 2 |  | 2 | [16 empty] | VV | 2 | 2 | True | 0 | ROZPOCET
| VV |  | Součet |  | 2 | [16 empty] | VV | 2 | 4 | True | 1 | ROZPOCET
44 | M | IP-PR-020 | kryt zásuvky komunikační, ABB Tango, bílá, typ 5014A-A100 B | kus | 2 |  |  | 0 |  |  | základní | 0 | 0 | 0 |  | 0 | 0 | 0 | 0 | 0 | 8 | M | 2 |  |  |  | ROZPOCET | 0 | 0 | 0 | 0 | 0 | 1 | 0 | 4 | 2110451398
| PP |  | kryt zásuvky komunikační, ABB Tango, bílá, typ 5014A-A100 B | [18 empty] | PP | 2
| P |  | Poznámka k položce: Poznámka k položce: Doporučený typ. | [18 empty] | P | 2
| VV |  | Struktura výpočtu: počet kusů | [18 empty] | VV | 2 | 1 | True | 0 | ROZPOCET
| VV |  | 2 |  | 2 | [16 empty] | VV | 2 | 2 | True | 0 | ROZPOCET
| VV |  | Součet |  | 2 | [16 empty] | VV | 2 | 4 | True | 1 | ROZPOCET
45 | K | 742110505 | Montáž krabic pro slaboproud zapuštěných plastových odbočných čtyřhranných s víčkem | kus | 3 |  |  | 0 | CS ÚRS 2022 01 |  | základní | 0 | 0 | 0 |  | 0 | 0 | 0 | 0 | 0 | 4 | K | 2 |  |  |  | ROZPOCET | 0 | 0 | 0 | 0 | 0 | 1 | 0 | 4 | 29055665
| PP |  | Montáž krabic elektroinstalačních s víčkem zapuštěných plastových odbočných čtyřhranných | [18 empty] | PP | 2
| Online PSC |  | https://podminky.urs.cz/item/CS_URS_2022_01/742110505 | [18 empty] | Online PSC | 2
| VV |  | Struktura výpočtu: počet kusů | [18 empty] | VV | 2 | 1 | True | 0 | ROZPOCET
| VV |  | 3 |  | 3 | [16 empty] | VV | 2 | 2 | True | 0 | ROZPOCET
| VV |  | Součet |  | 3 | [16 empty] | VV | 2 | 4 | True | 1 | ROZPOCET
46 | M | IP-KR-004 | krabice odbočná s víčkem, Kopos Kolín, typ KO 100 E_KA | kus | 3 |  |  | 0 |  |  | základní | 0 | 0 | 0 |  | 0 | 0 | 0 | 0 | 0 | 8 | M | 2 |  |  |  | ROZPOCET | 0 | 0 | 0 | 0 | 0 | 1 | 0 | 4 | -1768908076
| PP |  | krabice odbočná s víčkem, Kopos Kolín, typ KO 100 E_KA | [18 empty] | PP | 2
| P |  | Poznámka k položce: Poznámka k položce: Doporučený typ. | [18 empty] | P | 2
| VV |  | Struktura výpočtu: počet kusů | [18 empty] | VV | 2 | 1 | True | 0 | ROZPOCET
| VV |  | 3 |  | 3 | [16 empty] | VV | 2 | 2 | True | 0 | ROZPOCET
| VV |  | Součet |  | 3 | [16 empty] | VV | 2 | 4 | True | 1 | ROZPOCET
47 | M | IP-SK-001 | náhrada multimediální kabeláže pro stávající interaktivní tabuli včetně redukcí, konektorů (HDMI, VGA, USB, audio) atd. | kpl | 1 |  |  | 0 |  |  | základní | 0 | 0 | 0 |  | 0 | 0 | 0 | 0 | 0 | 8 | M | 2 |  |  |  | ROZPOCET | 0 | 0 | 0 | 0 | 0 | 1 | 0 | 4 | 202438825
| PP |  | náhrada multimediální kabeláže pro stávající interaktivní tabuli včetně redukcí, konektorů (HDMI, VGA, USB, audio) atd. | [18 empty] | PP | 2
| P |  | Poznámka k položce: Bude konzultováno se správcem nebo dodavatelem interaktivních tabulí. | [18 empty] | P | 2
| VV |  | Struktura výpočtu: počet kusů | [18 empty] | VV | 2 | 1 | True | 0 | ROZPOCET
| VV |  | 1 |  | 1 | [16 empty] | VV | 2 | 2 | True | 0 | ROZPOCET
| VV |  | Součet |  | 1 | [16 empty] | VV | 2 | 4 | True | 1 | ROZPOCET
| D | OST | Ostatní |  |  |  |  | 0 |  |  |  |  | 0 | 0 |  | 0 |  | 0 |  | 0 | 5 | D | 1 |  |  |  | ROZPOCET | [6 empty] | 0
| D | VRN | Vedlejší rozpočtové náklady |  |  |  |  | 0 |  |  |  |  | 0 | 0 |  | 0 |  | 0 |  | 0 | 5 | D | 2 |  |  |  | ROZPOCET | [6 empty] | 0
48 | K | 741810001 | Celková prohlídka elektrického rozvodu a zařízení do 100 000,- Kč | kus | 1 |  |  | 0 | CS ÚRS 2022 01 |  | základní | 0 | 0 | 0 |  | 0 | 0 | 0 | 0 | 0 | 4 | K | 3 |  |  |  | ROZPOCET | 0 | 0 | 0 | 0 | 0 | 1 | 0 | 4 | 415581594
| PP |  | Zkoušky a prohlídky elektrických rozvodů a zařízení celková prohlídka a vyhotovení revizní zprávy pro objem montážních prací do 100 tis. Kč | [18 empty] | PP | 3
| Online PSC |  | https://podminky.urs.cz/item/CS_URS_2022_01/741810001 | [18 empty] | Online PSC | 3
49 | K | 013254000 | Dokumentace skutečného provedení stavby | kpl | 1 |  |  | 0 |  |  | základní | 0 | 0 | 0 |  | 0 | 0 | 0 | 0 | 0 | 4 | K | 3 |  |  |  | ROZPOCET | 0 | 0 | 0 | 0 | 0 | 1 | 0 | 4 | -431844990
| PP |  | Dokumentace skutečného provedení stavby | [18 empty] | PP | 3
50 | K | 999-VRN-1 | Vedlejší náklady | % |  |  |  | 0 |  |  | základní | 0 | 0 | 0 |  | 0 | 0 | 0 | 0 | 0 | 4 | K | 3 |  |  |  | ROZPOCET | 0 | 0 | 0 | 0 | 0 | 1 | 0 | 4 | -650782883
| PP |  | Vedlejší náklady | [18 empty] | PP | 3
| D | HSV | Práce a dodávky HSV |  |  |  |  | 0 |  |  |  |  | 0 | 0 |  | 0 |  | 0.0001 |  | 0.0036 | 1 | D | 0 |  |  |  | ROZPOCET | [6 empty] | 0
| D | 9 | Ostatní konstrukce a práce, bourání |  |  |  |  | 0 |  |  |  |  | 0 | 0 |  | 0 |  | 0.0001 |  | 0.0036 | 1 | D | 1 |  |  |  | ROZPOCET | [6 empty] | 0
51 | K | 977131110 | Vrty příklepovými vrtáky D do 16 mm do cihelného zdiva nebo prostého betonu | m | 2.2 |  |  | 0 | CS ÚRS 2021 02 |  | základní | 0 | 0 | 0 |  | 0 | 2e-05 | 4.4e-05 | 0.001 | 0.0022 | 4 | K | 2 |  |  |  | ROZPOCET | 0 | 0 | 0 | 0 | 0 | 1 | 0 | 4 | -399543213
| PP |  | Vrty příklepovými vrtáky do cihelného zdiva nebo prostého betonu průměru do 16 mm | [18 empty] | PP | 2
| Online PSC |  | https://podminky.urs.cz/item/CS_URS_2021_02/977131110 | [18 empty] | Online PSC | 2
| VV |  | 0,55*4 |  | 2.2 | [16 empty] | VV | 2 | 2 | True | 1 | ROZPOCET
52 | K | 977131118 | Vrty příklepovými vrtáky D přes 25 do 28 mm do cihelného zdiva nebo prostého betonu | m | 0.7 |  |  | 0 | CS ÚRS 2021 02 |  | základní | 0 | 0 | 0 |  | 0 | 8e-05 | 5.6e-05 | 0.002 | 0.0014 | 4 | K | 2 |  |  |  | ROZPOCET | 0 | 0 | 0 | 0 | 0 | 1 | 0 | 4 | 1799731037
| PP |  | Vrty příklepovými vrtáky do cihelného zdiva nebo prostého betonu průměru přes 25 do 28 mm | [18 empty] | PP | 2
| Online PSC |  | https://podminky.urs.cz/item/CS_URS_2021_02/977131118 | [18 empty] | Online PSC | 2
| VV |  | 0,15+0,55 |  | 0.7 | [16 empty] | VV | 2 | 2 | True | 1 | ROZPOCET
| D | 997 | Přesun sutě |  |  |  |  | 0 |  |  |  |  | 0 | 0 |  | 0 |  | 0 |  | 0 | 1 | D | 1 |  |  |  | ROZPOCET | [6 empty] | 0
53 | K | 997013213 | Vnitrostaveništní doprava suti a vybouraných hmot pro budovy v přes 9 do 12 m ručně | t | 0.004 |  |  | 0 | CS ÚRS 2021 02 |  | základní | 0 | 0 | 0 |  | 0 | 0 | 0 | 0 | 0 | 4 | K | 2 |  |  |  | ROZPOCET | 0 | 0 | 0 | 0 | 0 | 1 | 0 | 4 | 1494689416
| PP |  | Vnitrostaveništní doprava suti a vybouraných hmot vodorovně do 50 m svisle ručně pro budovy a haly výšky přes 9 do 12 m | [18 empty] | PP | 2
| Online PSC |  | https://podminky.urs.cz/item/CS_URS_2021_02/997013213 | [18 empty] | Online PSC | 2
54 | K | 997002611 | Nakládání suti a vybouraných hmot | t | 0.004 |  |  | 0 | CS ÚRS 2021 02 |  | základní | 0 | 0 | 0 |  | 0 | 0 | 0 | 0 | 0 | 4 | K | 2 |  |  |  | ROZPOCET | 0 | 0 | 0 | 0 | 0 | 1 | 0 | 4 | -1886312037
| PP |  | Nakládání suti a vybouraných hmot na dopravní prostředek pro vodorovné přemístění | [18 empty] | PP | 2
| Online PSC |  | https://podminky.urs.cz/item/CS_URS_2021_02/997002611 | [18 empty] | Online PSC | 2
55 | K | 997013501 | Odvoz suti a vybouraných hmot na skládku nebo meziskládku do 1 km se složením | t | 0.004 |  |  | 0 | CS ÚRS 2021 02 |  | základní | 0 | 0 | 0 |  | 0 | 0 | 0 | 0 | 0 | 4 | K | 2 |  |  |  | ROZPOCET | 0 | 0 | 0 | 0 | 0 | 1 | 0 | 4 | -1669245637
| PP |  | Odvoz suti a vybouraných hmot na skládku nebo meziskládku se složením, na vzdálenost do 1 km | [18 empty] | PP | 2
| Online PSC |  | https://podminky.urs.cz/item/CS_URS_2021_02/997013501 | [18 empty] | Online PSC | 2
56 | K | 997013509 | Příplatek k odvozu suti a vybouraných hmot na skládku ZKD 1 km přes 1 km | t | 0.024 |  |  | 0 | CS ÚRS 2021 02 |  | základní | 0 | 0 | 0 |  | 0 | 0 | 0 | 0 | 0 | 4 | K | 2 |  |  |  | ROZPOCET | 0 | 0 | 0 | 0 | 0 | 1 | 0 | 4 | 816101245
| PP |  | Odvoz suti a vybouraných hmot na skládku nebo meziskládku se složením, na vzdálenost Příplatek k ceně za každý další i započatý 1 km přes 1 km | [18 empty] | PP | 2
| Online PSC |  | https://podminky.urs.cz/item/CS_URS_2021_02/997013509 | [18 empty] | Online PSC | 2
| VV |  | 0,004*6 |  | 0.024 | [16 empty] | VV | 2 | 2 | True | 1 | ROZPOCET
57 | K | 997013603 | Poplatek za uložení na skládce (skládkovné) stavebního odpadu cihelného kód odpadu 17 01 02 | t | 0.004 |  |  | 0 | CS ÚRS 2021 02 |  | základní | 0 | 0 | 0 |  | 0 | 0 | 0 | 0 | 0 | 4 | K | 2 |  |  |  | ROZPOCET | 0 | 0 | 0 | 0 | 0 | 1 | 0 | 4 | -152514751
| PP |  | Poplatek za uložení stavebního odpadu na skládce (skládkovné) cihelného zatříděného do Katalogu odpadů pod kódem 17 01 02 | [18 empty] | PP | 2
| Online PSC |  | https://podminky.urs.cz/item/CS_URS_2021_02/997013603 | [18 empty] | Online PSC | 2
| D | M | Práce a dodávky M |  |  |  |  | 0 |  |  |  |  | 0 | 0 |  | 0 |  | 0.01989 |  | 0.243 | 3 | D | 0 |  |  |  | ROZPOCET | [6 empty] | 0
| D | 46-M | Zemní práce při extr.mont.pracích |  |  |  |  | 0 |  |  |  |  | 0 | 0 |  | 0 |  | 0.01989 |  | 0.243 | 3 | D | 1 |  |  |  | ROZPOCET | [6 empty] | 0
58 | K | 460941211 | Vyplnění a omítnutí rýh při elektroinstalacích ve stěnách hl do 3 cm a š do 3 cm | m | 65 |  |  | 0 | CS ÚRS 2021 02 |  | základní | 0 | 0 | 0 |  | 0 | 0.00015 | 0.00975 | 0 | 0 | 64 | K | 2 |  |  |  | ROZPOCET | 0 | 0 | 0 | 0 | 0 | 1 | 0 | 64 | 1181588043
| PP |  | Vyplnění rýh vyplnění a omítnutí rýh ve stěnách hloubky do 3 cm a šířky do 3 cm | [18 empty] | PP | 2
| Online PSC |  | https://podminky.urs.cz/item/CS_URS_2021_02/460941211 | [18 empty] | Online PSC | 2
59 | K | 460941212 | Vyplnění a omítnutí rýh při elektroinstalacích ve stěnách hl do 3 cm a š přes 3 do 5 cm | m | 9 |  |  | 0 | CS ÚRS 2021 02 |  | základní | 0 | 0 | 0 |  | 0 | 0.00026 | 0.00234 | 0 | 0 | 64 | K | 2 |  |  |  | ROZPOCET | 0 | 0 | 0 | 0 | 0 | 1 | 0 | 64 | 1515318518
| PP |  | Vyplnění rýh vyplnění a omítnutí rýh ve stěnách hloubky do 3 cm a šířky přes 3 do 5 cm | [18 empty] | PP | 2
| Online PSC |  | https://podminky.urs.cz/item/CS_URS_2021_02/460941212 | [18 empty] | Online PSC | 2
60 | K | 460941221 | Vyplnění a omítnutí rýh při elektroinstalacích ve stěnách hl přes 3 do 5 cm a š do 5 cm | m | 10 |  |  | 0 | CS ÚRS 2021 02 |  | základní | 0 | 0 | 0 |  | 0 | 0.00042 | 0.0042 | 0 | 0 | 64 | K | 2 |  |  |  | ROZPOCET | 0 | 0 | 0 | 0 | 0 | 1 | 0 | 64 | 2000326464
| PP |  | Vyplnění rýh vyplnění a omítnutí rýh ve stěnách hloubky přes 3 do 5 cm a šířky do 5 cm | [18 empty] | PP | 2
| Online PSC |  | https://podminky.urs.cz/item/CS_URS_2021_02/460941221 | [18 empty] | Online PSC | 2
61 | K | 460941222 | Vyplnění a omítnutí rýh při elektroinstalacích ve stěnách hl přes 3 do 5 cm a š přes 5 do 7 cm | m | 6 |  |  | 0 | CS ÚRS 2021 02 |  | základní | 0 | 0 | 0 |  | 0 | 0.0006 | 0.0036 | 0 | 0 | 64 | K | 2 |  |  |  | ROZPOCET | 0 | 0 | 0 | 0 | 0 | 1 | 0 | 64 | 1049956038
| PP |  | Vyplnění rýh vyplnění a omítnutí rýh ve stěnách hloubky přes 3 do 5 cm a šířky přes 5 do 7 cm | [18 empty] | PP | 2
| Online PSC |  | https://podminky.urs.cz/item/CS_URS_2021_02/460941222 | [18 empty] | Online PSC | 2
62 | K | 468101411 | Vysekání rýh pro montáž trubek a kabelů v cihelných zdech hl do 3 cm a š do 3 cm | m | 65 |  |  | 0 | CS ÚRS 2021 02 |  | základní | 0 | 0 | 0 |  | 0 | 0 | 0 | 0.002 | 0.13 | 64 | K | 2 |  |  |  | ROZPOCET | 0 | 0 | 0 | 0 | 0 | 1 | 0 | 64 | 424611471
| PP |  | Vysekání rýh pro montáž trubek a kabelů v cihelných zdech hloubky do 3 cm a šířky do 3 cm | [18 empty] | PP | 2
| Online PSC |  | https://podminky.urs.cz/item/CS_URS_2021_02/468101411 | [18 empty] | Online PSC | 2
63 | K | 468101412 | Vysekání rýh pro montáž trubek a kabelů v cihelných zdech hl do 3 cm a š přes 3 do 5 cm | m | 9 |  |  | 0 | CS ÚRS 2021 02 |  | základní | 0 | 0 | 0 |  | 0 | 0 | 0 | 0.003 | 0.027 | 64 | K | 2 |  |  |  | ROZPOCET | 0 | 0 | 0 | 0 | 0 | 1 | 0 | 64 | 1341133889
| PP |  | Vysekání rýh pro montáž trubek a kabelů v cihelných zdech hloubky do 3 cm a šířky přes 3 do 5 cm | [18 empty] | PP | 2
| Online PSC |  | https://podminky.urs.cz/item/CS_URS_2021_02/468101412 | [18 empty] | Online PSC | 2
64 | K | 468101421 | Vysekání rýh pro montáž trubek a kabelů v cihelných zdech hl přes 3 do 5 cm a š do 5 cm | m | 10 |  |  | 0 | CS ÚRS 2021 02 |  | základní | 0 | 0 | 0 |  | 0 | 0 | 0 | 0.005 | 0.05 | 64 | K | 2 |  |  |  | ROZPOCET | 0 | 0 | 0 | 0 | 0 | 1 | 0 | 64 | -538946788
| PP |  | Vysekání rýh pro montáž trubek a kabelů v cihelných zdech hloubky přes 3 do 5 cm a šířky do 5 cm | [18 empty] | PP | 2
| Online PSC |  | https://podminky.urs.cz/item/CS_URS_2021_02/468101421 | [18 empty] | Online PSC | 2
65 | K | 468101422 | Vysekání rýh pro montáž trubek a kabelů v cihelných zdech hl přes 3 do 5 cm a š přes 5 do 7 cm | m | 6 |  |  | 0 | CS ÚRS 2021 02 |  | základní | 0 | 0 | 0 |  | 0 | 0 | 0 | 0.006 | 0.036 | 64 | K | 2 |  |  |  | ROZPOCET | 0 | 0 | 0 | 0 | 0 | 1 | 0 | 64 | -1969545620
| PP |  | Vysekání rýh pro montáž trubek a kabelů v cihelných zdech hloubky přes 3 do 5 cm a šířky přes 5 do 7 cm | [18 empty] | PP | 2
| Online PSC |  | https://podminky.urs.cz/item/CS_URS_2021_02/468101422 | [18 empty] | Online PSC | 2
66 | K | 469971111 | Svislá doprava suti a vybouraných hmot při elektromontážích za první podlaží | t | 0.243 |  |  | 0 | CS ÚRS 2021 02 |  | základní | 0 | 0 | 0 |  | 0 | 0 | 0 | 0 | 0 | 64 | K | 2 |  |  |  | ROZPOCET | 0 | 0 | 0 | 0 | 0 | 1 | 0 | 64 | 868489332
| PP |  | Odvoz suti a vybouraných hmot svislá doprava suti a vybouraných hmot za první podlaží | [18 empty] | PP | 2
| Online PSC |  | https://podminky.urs.cz/item/CS_URS_2021_02/469971111 | [18 empty] | Online PSC | 2
67 | K | 469971121 | Příplatek ke svislé dopravě suti a vybouraných hmot při elektromontážích za každé další podlaží | t | 0.486 |  |  | 0 | CS ÚRS 2021 02 |  | základní | 0 | 0 | 0 |  | 0 | 0 | 0 | 0 | 0 | 64 | K | 2 |  |  |  | ROZPOCET | 0 | 0 | 0 | 0 | 0 | 1 | 0 | 64 | 585823708
| PP |  | Odvoz suti a vybouraných hmot svislá doprava suti a vybouraných hmot Příplatek k ceně za každé další podlaží | [18 empty] | PP | 2
| Online PSC |  | https://podminky.urs.cz/item/CS_URS_2021_02/469971121 | [18 empty] | Online PSC | 2
| VV |  | 0,243*2 |  | 0.486 | [16 empty] | VV | 2 | 2 | True | 1 | ROZPOCET
68 | K | 469972111 | Odvoz suti a vybouraných hmot při elektromontážích do 1 km | t | 0.243 |  |  | 0 | CS ÚRS 2021 02 |  | základní | 0 | 0 | 0 |  | 0 | 0 | 0 | 0 | 0 | 64 | K | 2 |  |  |  | ROZPOCET | 0 | 0 | 0 | 0 | 0 | 1 | 0 | 64 | 276883985
| PP |  | Odvoz suti a vybouraných hmot odvoz suti a vybouraných hmot do 1 km | [18 empty] | PP | 2
| Online PSC |  | https://podminky.urs.cz/item/CS_URS_2021_02/469972111 | [18 empty] | Online PSC | 2
69 | K | 469972121 | Příplatek k odvozu suti a vybouraných hmot při elektromontážích za každý další 1 km | t | 1.458 |  |  | 0 | CS ÚRS 2021 02 |  | základní | 0 | 0 | 0 |  | 0 | 0 | 0 | 0 | 0 | 64 | K | 2 |  |  |  | ROZPOCET | 0 | 0 | 0 | 0 | 0 | 1 | 0 | 64 | -2067042715
| PP |  | Odvoz suti a vybouraných hmot odvoz suti a vybouraných hmot Příplatek k ceně za každý další i započatý 1 km | [18 empty] | PP | 2
| Online PSC |  | https://podminky.urs.cz/item/CS_URS_2021_02/469972121 | [18 empty] | Online PSC | 2
| VV |  | 0,243*6 |  | 1.458 | [16 empty] | VV | 2 | 2 | True | 1 | ROZPOCET
70 | K | 469973113 | Poplatek za uložení na skládce (skládkovné) stavebního odpadu cihelného kód odpadu 17 01 02 | t | 0.243 |  |  | 0 | CS ÚRS 2021 02 |  | základní | 0 | 0 | 0 |  | 0 | 0 | 0 | 0 | 0 | 64 | K | 2 |  |  |  | ROZPOCET | 0 | 0 | 0 | 0 | 0 | 1 | 0 | 64 | -2000366041
| PP |  | Poplatek za uložení stavebního odpadu (skládkovné) na skládce cihelného zatříděného do Katalogu odpadů pod kódem 17 01 02 | [18 empty] | PP | 2
| Online PSC |  | https://podminky.urs.cz/item/CS_URS_2021_02/469973113 | [18 empty] | Online PSC | 2
71 | K | 469981111 | Přesun hmot pro pomocné stavební práce při elektromotážích | t | 0.02 |  |  | 0 | CS ÚRS 2021 02 |  | základní | 0 | 0 | 0 |  | 0 | 0 | 0 | 0 | 0 | 64 | K | 2 |  |  |  | ROZPOCET | 0 | 0 | 0 | 0 | 0 | 1 | 0 | 64 | 2114503501
| PP |  | Přesun hmot pro pomocné stavební práce při elektromontážích dopravní vzdálenost do 1 000 m | [18 empty] | PP | 2
| Online PSC |  | https://podminky.urs.cz/item/CS_URS_2021_02/469981111 | [18 empty] | Online PSC | 2

## 17 - elektroinstalace mís...
{913c68a5-4314-4d08-af5d-36ff69915bfa}
2
| KRYCÍ LIST SOUPISU PRACÍ | [8 empty] | v --- níže se nacházejí doplnkové a pomocné údaje k sestavám --- v | [11 empty] | False
Stavba:
ZŠ Pionýrů, Sokolov, Oprava elektroinstalace učeben v 2.NP a 3.NP 2. stupně
Objekt:
17 - elektroinstalace místnost č. 6 (308)
| KSO: |  |  |  |  | CC-CZ:
| Místo: |  | Sokolov, Pionýrů 1614 |  |  | Datum: | 2. 3. 2022
| Zadavatel: |  |  |  |  | IČ:
|  | Město Sokolov |  |  |  | DIČ:
| Uchazeč: |  |  |  |  | IČ: | Vyplň údaj
|  | Vyplň údaj |  |  |  | DIČ: | Vyplň údaj
| Projektant: |  |  |  |  | IČ:
DIČ:
| Zpracovatel: |  |  |  |  | IČ:
|  | Michal Kubelka |  |  |  | DIČ:
Poznámka:
|  | Materiál | [5 empty] | 0
|  | Montáž | [5 empty] | 0
| Cena bez DPH | [6 empty] | 0
|  |  | Základ daně |  |  | Sazba daně |  | Výše daně
| DPH | základní | 0 |  |  | 21% |  | 0
|  | snížená | 0 |  |  | 15% |  | 0
|  | zákl. přenesená | 0 |  |  | 21% |  | 0
|  | sníž. přenesená | 0 |  |  | 15% |  | 0
|  | nulová | 0 |  |  | 0% |  | 0
| Cena s DPH |  |  | v | CZK |  |  | 0
REKAPITULACE ČLENĚNÍ SOUPISU PRACÍ
Stavba:
ZŠ Pionýrů, Sokolov, Oprava elektroinstalace učeben v 2.NP a 3.NP 2. stupně
Objekt:
17 - elektroinstalace místnost č. 6 (308)
Místo: |  |  | Sokolov, Pionýrů 1614 |  |  | Datum: | 2. 3. 2022
Zadavatel: |  |  | Město Sokolov |  |  | Projektant:
Uchazeč: |  |  | Vyplň údaj |  |  | Zpracovatel: | Michal Kubelka
Kód dílu - Popis | [5 empty] | Materiál [CZK] | Montáž [CZK] | Cena celkem [CZK]
Náklady stavby celkem | [5 empty] | 0 | 0 | 0 | [14 empty] | -1
| 741 - Elektroinstalace - silnoproud a slaboproud |  |  |  |  | 0 | 0 | 0
| SILN - Silnoproud |  |  |  |  | 0 | 0 | 0
| SLAB - Slaboproud |  |  |  |  | 0 | 0 | 0
| OST - Ostatní |  |  |  |  | 0 | 0 | 0
| VRN - Vedlejší rozpočtové náklady |  |  |  |  | 0 | 0 | 0
| HSV - Práce a dodávky HSV |  |  |  |  | 0 | 0 | 0
| 9 - Ostatní konstrukce a práce, bourání |  |  |  |  | 0 | 0 | 0
| 997 - Přesun sutě |  |  |  |  | 0 | 0 | 0
| M - Práce a dodávky M |  |  |  |  | 0 | 0 | 0
| 46-M - Zemní práce při extr.mont.pracích |  |  |  |  | 0 | 0 | 0
SOUPIS PRACÍ
Stavba:
ZŠ Pionýrů, Sokolov, Oprava elektroinstalace učeben v 2.NP a 3.NP 2. stupně
Objekt:
17 - elektroinstalace místnost č. 6 (308)
Místo: |  |  | Sokolov, Pionýrů 1614 |  |  | Datum: | 2. 3. 2022
Zadavatel: |  |  | Město Sokolov |  |  | Projektant:
Uchazeč: |  |  | Vyplň údaj |  |  | Zpracovatel: | Michal Kubelka
PČ | Typ | Kód | Popis | MJ | Množství | J. materiál [CZK] | J. montáž [CZK] | Cena celkem [CZK] | Cenová soustava |  | DPH | J.cena [CZK] | Materiál celkem [CZK] | Montáž celkem [CZK] | J. Nh [h] | Nh celkem [h] | J. hmotnost [t] | Hmotnost celkem [t] | J. suť [t] | Suť Celkem [t]
Náklady soupisu celkem | [7 empty] | 0 |  |  |  |  | 0 | 0 |  | 0 |  | 0.048043 |  | 0.5443 |  | D | -1 | [10 empty] | 0
| D | 741 | Elektroinstalace - silnoproud a slaboproud |  |  |  |  | 0 |  |  |  |  | 0 | 0 |  | 0 |  | 0 |  | 0 | 1 | D | 0 |  |  |  | ROZPOCET | [6 empty] | 0
| D | SILN | Silnoproud |  |  |  |  | 0 |  |  |  |  | 0 | 0 |  | 0 |  | 0 |  | 0 | 1 | D | 1 |  |  |  | ROZPOCET | [6 empty] | 0
1 | M | IP-Rx | doplnění a úprava stávající okruhové rozvodnice nebo osazení nové dočasné okruhové rozvodnice, práce + materiál | kus | 1 |  |  | 0 |  |  | základní | 0 | 0 | 0 |  | 0 | 0 | 0 | 0 | 0 | 8 | M | 2 |  |  |  | ROZPOCET | 0 | 0 | 0 | 0 | 0 | 1 | 0 | 4 | 1775955288
| PP |  | doplnění a úprava stávající okruhové rozvodnice nebo osazení nové dočasné okruhové rozvodnice, práce + materiál | [18 empty] | PP | 2
| VV |  | Struktura výpočtu: počet kusů | [18 empty] | VV | 2 | 1 | True | 0 | ROZPOCET
| VV |  | 1 |  | 1 | [16 empty] | VV | 2 | 2 | True | 0 | ROZPOCET
| VV |  | Součet |  | 1 | [16 empty] | VV | 2 | 4 | True | 1 | ROZPOCET
2 | K | 741122033 | Montáž kabel Cu bez ukončení uložený pod omítku plný kulatý 5x10 mm2 (např. CYKY) | m | 12 |  |  | 0 | CS ÚRS 2022 01 |  | základní | 0 | 0 | 0 |  | 0 | 0 | 0 | 0 | 0 | 4 | K | 2 |  |  |  | ROZPOCET | 0 | 0 | 0 | 0 | 0 | 1 | 0 | 4 | -2014797150
| PP |  | Montáž kabelů měděných bez ukončení uložených pod omítku plných kulatých (např. CYKY), počtu a průřezu žil 5x10 mm2 | [18 empty] | PP | 2
| Online PSC |  | https://podminky.urs.cz/item/CS_URS_2022_01/741122033 | [18 empty] | Online PSC | 2
| VV |  | Struktura výpočtu: počet kusů | [18 empty] | VV | 2 | 1 | True | 0 | ROZPOCET
| VV |  | 12 |  | 12 | [16 empty] | VV | 2 | 2 | True | 0 | ROZPOCET
| VV |  | Součet |  | 12 | [16 empty] | VV | 2 | 4 | True | 1 | ROZPOCET
3 | K | 741122031 | Montáž kabel Cu bez ukončení uložený pod omítku plný kulatý 5x1,5 až 2,5 mm2 (např. CYKY) | m | 27 |  |  | 0 | CS ÚRS 2022 01 |  | základní | 0 | 0 | 0 |  | 0 | 0 | 0 | 0 | 0 | 4 | K | 2 |  |  |  | ROZPOCET | 0 | 0 | 0 | 0 | 0 | 1 | 0 | 4 | -1748743040
| PP |  | Montáž kabelů měděných bez ukončení uložených pod omítku plných kulatých (např. CYKY), počtu a průřezu žil 5x1,5 až 2,5 mm2 | [18 empty] | PP | 2
| Online PSC |  | https://podminky.urs.cz/item/CS_URS_2022_01/741122031 | [18 empty] | Online PSC | 2
| VV |  | Struktura výpočtu: počet kusů | [18 empty] | VV | 2 | 1 | True | 0 | ROZPOCET
| VV |  | 27 |  | 27 | [16 empty] | VV | 2 | 2 | True | 0 | ROZPOCET
| VV |  | Součet |  | 27 | [16 empty] | VV | 2 | 4 | True | 1 | ROZPOCET
4 | M | IP-KAB4 | kabel silový instalační, PRAKAB, typ PRAFlaSafe X 5x1,5-J B2cas1d1a1 | m | 27 |  |  | 0 |  |  | základní | 0 | 0 | 0 |  | 0 | 0 | 0 | 0 | 0 | 8 | M | 2 |  |  |  | ROZPOCET | 0 | 0 | 0 | 0 | 0 | 1 | 0 | 4 | -125141461
| PP |  | kabel silový instalační, PRAKAB, typ PRAFlaSafe X 5x1,5-J B2cas1d1a1 | [18 empty] | PP | 2
| P |  | Poznámka k položce: Poznámka k položce: doporučený typ | [18 empty] | P | 2
| VV |  | Struktura výpočtu: počet kusů | [18 empty] | VV | 2 | 1 | True | 0 | ROZPOCET
| VV |  | 27 |  | 27 | [16 empty] | VV | 2 | 2 | True | 0 | ROZPOCET
| VV |  | Součet |  | 27 | [16 empty] | VV | 2 | 4 | True | 1 | ROZPOCET
5 | K | 741122016 | Montáž kabel Cu bez ukončení uložený pod omítku plný kulatý 3x2,5 až 6 mm2 (např. CYKY) | m | 117 |  |  | 0 | CS ÚRS 2022 01 |  | základní | 0 | 0 | 0 |  | 0 | 0 | 0 | 0 | 0 | 4 | K | 2 |  |  |  | ROZPOCET | 0 | 0 | 0 | 0 | 0 | 1 | 0 | 4 | -1960243089
| PP |  | Montáž kabelů měděných bez ukončení uložených pod omítku plných kulatých (např. CYKY), počtu a průřezu žil 3x2,5 až 6 mm2 | [18 empty] | PP | 2
| Online PSC |  | https://podminky.urs.cz/item/CS_URS_2022_01/741122016 | [18 empty] | Online PSC | 2
| VV |  | Struktura výpočtu: počet kusů | [18 empty] | VV | 2 | 1 | True | 0 | ROZPOCET
| VV |  | 117 |  | 117 | [16 empty] | VV | 2 | 2 | True | 0 | ROZPOCET
| VV |  | Součet |  | 117 | [16 empty] | VV | 2 | 4 | True | 1 | ROZPOCET
6 | M | IP-KAB3 | kabel silový instalační, PRAKAB, typ PRAFlaSafe X 3x2,5-J B2cas1d1a1 | m | 117 |  |  | 0 |  |  | základní | 0 | 0 | 0 |  | 0 | 0 | 0 | 0 | 0 | 8 | M | 2 |  |  |  | ROZPOCET | 0 | 0 | 0 | 0 | 0 | 1 | 0 | 4 | 309892592
| PP |  | kabel silový instalační, PRAKAB, typ PRAFlaSafe X 3x2,5-J B2cas1d1a1 | [18 empty] | PP | 2
| P |  | Poznámka k položce: Poznámka k položce: doporučený typ | [18 empty] | P | 2
| VV |  | Struktura výpočtu: počet kusů | [18 empty] | VV | 2 | 1 | True | 0 | ROZPOCET
| VV |  | 117 |  | 117 | [16 empty] | VV | 2 | 2 | True | 0 | ROZPOCET
| VV |  | Součet |  | 117 | [16 empty] | VV | 2 | 4 | True | 1 | ROZPOCET
7 | K | 741122021 | Montáž kabel Cu bez ukončení uložený pod omítku plný kulatý 4x1,5 mm2 (např. CYKY) | m | 68 |  |  | 0 | CS ÚRS 2022 01 |  | základní | 0 | 0 | 0 |  | 0 | 0 | 0 | 0 | 0 | 4 | K | 2 |  |  |  | ROZPOCET | 0 | 0 | 0 | 0 | 0 | 1 | 0 | 4 | -749435143
| PP |  | Montáž kabelů měděných bez ukončení uložených pod omítku plných kulatých (např. CYKY), počtu a průřezu žil 4x1,5 mm2 | [18 empty] | PP | 2
| Online PSC |  | https://podminky.urs.cz/item/CS_URS_2022_01/741122021 | [18 empty] | Online PSC | 2
| VV |  | Struktura výpočtu: počet kusů | [18 empty] | VV | 2 | 1 | True | 0 | ROZPOCET
| VV |  | 68 |  | 68 | [16 empty] | VV | 2 | 2 | True | 0 | ROZPOCET
| VV |  | Součet |  | 68 | [16 empty] | VV | 2 | 4 | True | 1 | ROZPOCET
8 | M | IP-KAB5 | kabel silový instalační, PRAKAB, typ PRAFlaSafe X 4x1,5-O B2cas1d1a1 | m | 68 |  |  | 0 |  |  | základní | 0 | 0 | 0 |  | 0 | 0 | 0 | 0 | 0 | 8 | M | 2 |  |  |  | ROZPOCET | 0 | 0 | 0 | 0 | 0 | 1 | 0 | 4 | 1129322702
| PP |  | kabel silový instalační, PRAKAB, typ PRAFlaSafe X 4x1,5-O B2cas1d1a1 | [18 empty] | PP | 2
| P |  | Poznámka k položce: Poznámka k položce: doporučený typ | [18 empty] | P | 2
| VV |  | Struktura výpočtu: počet kusů | [18 empty] | VV | 2 | 1 | True | 0 | ROZPOCET
| VV |  | 68 |  | 68 | [16 empty] | VV | 2 | 2 | True | 0 | ROZPOCET
| VV |  | Součet |  | 68 | [16 empty] | VV | 2 | 4 | True | 1 | ROZPOCET
9 | K | 741122015 | Montáž kabel Cu bez ukončení uložený pod omítku plný kulatý 3x1,5 mm2 (např. CYKY) | m | 101 |  |  | 0 | CS ÚRS 2022 01 |  | základní | 0 | 0 | 0 |  | 0 | 0 | 0 | 0 | 0 | 4 | K | 2 |  |  |  | ROZPOCET | 0 | 0 | 0 | 0 | 0 | 1 | 0 | 4 | 587556638
| PP |  | Montáž kabelů měděných bez ukončení uložených pod omítku plných kulatých (např. CYKY), počtu a průřezu žil 3x1,5 mm2 | [18 empty] | PP | 2
| Online PSC |  | https://podminky.urs.cz/item/CS_URS_2022_01/741122015 | [18 empty] | Online PSC | 2
| VV |  | Struktura výpočtu: počet kusů | [18 empty] | VV | 2 | 1 | True | 0 | ROZPOCET
| VV |  | 101 |  | 101 | [16 empty] | VV | 2 | 2 | True | 0 | ROZPOCET
| VV |  | Součet |  | 101 | [16 empty] | VV | 2 | 4 | True | 1 | ROZPOCET
10 | M | IP-KAB6 | kabel silový instalační, PRAKAB, typ PRAFlaSafe X 3x1,5-J B2cas1d1a1 | m | 101 |  |  | 0 |  |  | základní | 0 | 0 | 0 |  | 0 | 0 | 0 | 0 | 0 | 8 | M | 2 |  |  |  | ROZPOCET | 0 | 0 | 0 | 0 | 0 | 1 | 0 | 4 | 1723481428
| PP |  | kabel silový instalační, PRAKAB, typ PRAFlaSafe X 3x1,5-J B2cas1d1a1 | [18 empty] | PP | 2
| P |  | Poznámka k položce: Poznámka k položce: doporučený typ | [18 empty] | P | 2
| VV |  | Struktura výpočtu: počet kusů | [18 empty] | VV | 2 | 1 | True | 0 | ROZPOCET
| VV |  | 101 |  | 101 | [16 empty] | VV | 2 | 2 | True | 0 | ROZPOCET
| VV |  | Součet |  | 101 | [16 empty] | VV | 2 | 4 | True | 1 | ROZPOCET
11 | K | 741130001 | Ukončení vodič izolovaný do 2,5 mm2 v rozváděči nebo na přístroji | kus | 12 |  |  | 0 | CS ÚRS 2022 01 |  | základní | 0 | 0 | 0 |  | 0 | 0 | 0 | 0 | 0 | 4 | K | 2 |  |  |  | ROZPOCET | 0 | 0 | 0 | 0 | 0 | 1 | 0 | 4 | 442034932
| PP |  | Ukončení vodičů izolovaných s označením a zapojením v rozváděči nebo na přístroji, průřezu žíly do 2,5 mm2 | [18 empty] | PP | 2
| Online PSC |  | https://podminky.urs.cz/item/CS_URS_2022_01/741130001 | [18 empty] | Online PSC | 2
| VV |  | Struktura výpočtu: počet kusů | [18 empty] | VV | 2 | 1 | True | 0 | ROZPOCET
| VV |  | 12 |  | 12 | [16 empty] | VV | 2 | 2 | True | 0 | ROZPOCET
| VV |  | Součet |  | 12 | [16 empty] | VV | 2 | 4 | True | 1 | ROZPOCET
12 | K | 741372062 | Montáž svítidlo LED interiérové přisazené stropní hranaté nebo kruhové přes 0,09 do 0,36 m2 se zapojením vodičů | kus | 14 |  |  | 0 | CS ÚRS 2022 01 |  | základní | 0 | 0 | 0 |  | 0 | 0 | 0 | 0 | 0 | 4 | K | 2 |  |  |  | ROZPOCET | 0 | 0 | 0 | 0 | 0 | 1 | 0 | 4 | 1929025137
| PP |  | Montáž svítidel s integrovaným zdrojem LED se zapojením vodičů interiérových přisazených stropních hranatých nebo kruhových, plochy přes 0,09 do 0,36 m2 | [18 empty] | PP | 2
| Online PSC |  | https://podminky.urs.cz/item/CS_URS_2022_01/741372062 | [18 empty] | Online PSC | 2
| VV |  | Struktura výpočtu: počet kusů | [18 empty] | VV | 2 | 1 | True | 0 | ROZPOCET
| VV |  | 2+12 |  | 14 | [16 empty] | VV | 2 | 2 | True | 0 | ROZPOCET
| VV |  | Součet |  | 14 | [16 empty] | VV | 2 | 4 | True | 1 | ROZPOCET
13 | M | IP-SV-AS1 | svítidlo asymetrické pro školní tabule, Elkovo Čepelík, typ ZCLED3G32L840/ASHR, LED modul 32W/3030lm/840, IP40 | kus | 2 |  |  | 0 |  |  | základní | 0 | 0 | 0 |  | 0 | 0 | 0 | 0 | 0 | 8 | M | 2 |  |  |  | ROZPOCET | 0 | 0 | 0 | 0 | 0 | 1 | 0 | 4 | 716613668
| PP |  | svítidlo asymetrické pro školní tabule, Elkovo Čepelík, typ ZCLED3G32L840/ASHR, LED modul 32W/3030lm/840, IP40 | [18 empty] | PP | 2
| P |  | Poznámka k položce: Poznámka k položce: Doporučený typ. | [18 empty] | P | 2
| VV |  | Struktura výpočtu: počet kusů | [18 empty] | VV | 2 | 1 | True | 0 | ROZPOCET
| VV |  | 2 |  | 2 | [16 empty] | VV | 2 | 2 | True | 0 | ROZPOCET
| VV |  | Součet |  | 2 | [16 empty] | VV | 2 | 4 | True | 1 | ROZPOCET
14 | M | IP-SV-FL2 | svítidlo stropní, Elkovo Čepelík, typ ZCLED3G40L840/FLAT250-MIKRO-C, LED modul 40W/4011lm/840, matný mikroprismatický optický difuzor, IP40 | kus | 12 |  |  | 0 |  |  | základní | 0 | 0 | 0 |  | 0 | 0 | 0 | 0 | 0 | 8 | M | 2 |  |  |  | ROZPOCET | 0 | 0 | 0 | 0 | 0 | 1 | 0 | 4 | -719924928
| PP |  | svítidlo stropní, Elkovo Čepelík, typ ZCLED3G40L840/FLAT250-MIKRO-C, LED modul 40W/4011lm/840, matný mikroprismatický optický difuzor, IP40 | [18 empty] | PP | 2
| P |  | Poznámka k položce: Poznámka k položce: Doporučený typ. | [18 empty] | P | 2
| VV |  | Struktura výpočtu: počet kusů | [18 empty] | VV | 2 | 1 | True | 0 | ROZPOCET
| VV |  | 12 |  | 12 | [16 empty] | VV | 2 | 2 | True | 0 | ROZPOCET
| VV |  | Součet |  | 12 | [16 empty] | VV | 2 | 4 | True | 1 | ROZPOCET
15 | M | IP-SV1 | lankový závěs, délka 1 metr, Elkovo Čepelík, typ ZLY/1 | kus | 4 |  |  | 0 |  |  | základní | 0 | 0 | 0 |  | 0 | 0 | 0 | 0 | 0 | 8 | M | 2 |  |  |  | ROZPOCET | 0 | 0 | 0 | 0 | 0 | 1 | 0 | 4 | -1393877279
| PP |  | lankový závěs, délka 1 metr, Elkovo Čepelík, typ ZLY/1 | [18 empty] | PP | 2
| P |  | Poznámka k položce: Poznámka k položce: Doporučený typ. | [18 empty] | P | 2
| VV |  | Struktura výpočtu: počet kusů | [18 empty] | VV | 2 | 1 | True | 0 | ROZPOCET
| VV |  | 4 |  | 4 | [16 empty] | VV | 2 | 2 | True | 0 | ROZPOCET
| VV |  | Součet |  | 4 | [16 empty] | VV | 2 | 4 | True | 1 | ROZPOCET
16 | M | IP-SV2 | stropní kalíšek, 3 póly, Elkovo Čepelík, typ ZL-BOX3/1 | kus | 2 |  |  | 0 |  |  | základní | 0 | 0 | 0 |  | 0 | 0 | 0 | 0 | 0 | 8 | M | 2 |  |  |  | ROZPOCET | 0 | 0 | 0 | 0 | 0 | 1 | 0 | 4 | -1693623128
| PP |  | stropní kalíšek, 3 póly, Elkovo Čepelík, typ ZL-BOX3/1 | [18 empty] | PP | 2
| P |  | Poznámka k položce: Poznámka k položce: Doporučený typ. | [18 empty] | P | 2
| VV |  | Struktura výpočtu: počet kusů | [18 empty] | VV | 2 | 1 | True | 0 | ROZPOCET
| VV |  | 2 |  | 2 | [16 empty] | VV | 2 | 2 | True | 0 | ROZPOCET
| VV |  | Součet |  | 2 | [16 empty] | VV | 2 | 4 | True | 1 | ROZPOCET
17 | K | 741313001 | Montáž zásuvka (polo)zapuštěná bezšroubové připojení 2P+PE se zapojením vodičů | kus | 13 |  |  | 0 | CS ÚRS 2022 01 |  | základní | 0 | 0 | 0 |  | 0 | 0 | 0 | 0 | 0 | 4 | K | 2 |  |  |  | ROZPOCET | 0 | 0 | 0 | 0 | 0 | 1 | 0 | 4 | -279674515
| PP |  | Montáž zásuvek domovních se zapojením vodičů bezšroubové připojení polozapuštěných nebo zapuštěných 10/16 A, provedení 2P + PE | [18 empty] | PP | 2
| Online PSC |  | https://podminky.urs.cz/item/CS_URS_2022_01/741313001 | [18 empty] | Online PSC | 2
| VV |  | Struktura výpočtu: počet kusů | [18 empty] | VV | 2 | 1 | True | 0 | ROZPOCET
| VV |  | 13 |  | 13 | [16 empty] | VV | 2 | 2 | True | 0 | ROZPOCET
| VV |  | Součet |  | 13 | [16 empty] | VV | 2 | 4 | True | 1 | ROZPOCET
18 | M | IP-PR-001 | zásuvka jednonásobná s ochranným kolíkem, s clonkami, ABB Tango, bílá, typ 5519A-A02357 B | ks | 13 |  |  | 0 |  |  | základní | 0 | 0 | 0 |  | 0 | 0 | 0 | 0 | 0 | 8 | M | 2 |  |  |  | ROZPOCET | 0 | 0 | 0 | 0 | 0 | 1 | 0 | 4 | -1161085589
| PP |  | zásuvka jednonásobná s ochranným kolíkem, s clonkami, ABB Tango, bílá, typ 5519A-A02357 B | [18 empty] | PP | 2
| P |  | Poznámka k položce: Poznámka k položce: Doporučený typ. | [18 empty] | P | 2
| VV |  | Struktura výpočtu: počet kusů | [18 empty] | VV | 2 | 1 | True | 0 | ROZPOCET
| VV |  | 13 |  | 13 | [16 empty] | VV | 2 | 2 | True | 0 | ROZPOCET
| VV |  | Součet |  | 13 | [16 empty] | VV | 2 | 4 | True | 1 | ROZPOCET
19 | K | 741313005 | Montáž zásuvka (polo)zapuštěná bezšroubové připojení 2P + PE s přepěťovou ochranou se zapojením vodičů | kus | 2 |  |  | 0 | CS ÚRS 2022 01 |  | základní | 0 | 0 | 0 |  | 0 | 0 | 0 | 0 | 0 | 4 | K | 2 |  |  |  | ROZPOCET | 0 | 0 | 0 | 0 | 0 | 1 | 0 | 4 | 1293915260
| PP |  | Montáž zásuvek domovních se zapojením vodičů bezšroubové připojení polozapuštěných nebo zapuštěných 10/16 A, provedení 2P + PE s ochrannými clonkami a přepěťovou ochranou | [18 empty] | PP | 2
| Online PSC |  | https://podminky.urs.cz/item/CS_URS_2022_01/741313005 | [18 empty] | Online PSC | 2
| VV |  | Struktura výpočtu: počet kusů | [18 empty] | VV | 2 | 1 | True | 0 | ROZPOCET
| VV |  | 2 |  | 2 | [16 empty] | VV | 2 | 2 | True | 0 | ROZPOCET
| VV |  | Součet |  | 2 | [16 empty] | VV | 2 | 4 | True | 1 | ROZPOCET
20 | M | IP-PR-002 | zásuvka jednonásobná s ochranným kolíkem, s clonkami a ochranou před přepětím, ABB Tango, bílá, typ 5599A-A02357 B | ks | 2 |  |  | 0 |  |  | základní | 0 | 0 | 0 |  | 0 | 0 | 0 | 0 | 0 | 8 | M | 2 |  |  |  | ROZPOCET | 0 | 0 | 0 | 0 | 0 | 1 | 0 | 4 | -266850415
| PP |  | zásuvka jednonásobná s ochranným kolíkem, s clonkami a ochranou před přepětím, ABB Tango, bílá, typ 5599A-A02357 B | [18 empty] | PP | 2
| P |  | Poznámka k položce: Poznámka k položce: Doporučený typ. | [18 empty] | P | 2
| VV |  | Struktura výpočtu: počet kusů | [18 empty] | VV | 2 | 1 | True | 0 | ROZPOCET
| VV |  | 2 |  | 2 | [16 empty] | VV | 2 | 2 | True | 0 | ROZPOCET
| VV |  | Součet |  | 2 | [16 empty] | VV | 2 | 4 | True | 1 | ROZPOCET
21 | K | 741310101 | Montáž spínač (polo)zapuštěný bezšroubové připojení 1-jednopólový se zapojením vodičů | kus | 1 |  |  | 0 | CS ÚRS 2022 01 |  | základní | 0 | 0 | 0 |  | 0 | 0 | 0 | 0 | 0 | 4 | K | 2 |  |  |  | ROZPOCET | 0 | 0 | 0 | 0 | 0 | 1 | 0 | 4 | -589594854
| PP |  | Montáž spínačů jedno nebo dvoupólových polozapuštěných nebo zapuštěných se zapojením vodičů bezšroubové připojení spínačů, řazení 1-jednopólových | [18 empty] | PP | 2
| Online PSC |  | https://podminky.urs.cz/item/CS_URS_2022_01/741310101 | [18 empty] | Online PSC | 2
| VV |  | Struktura výpočtu: počet kusů | [18 empty] | VV | 2 | 1 | True | 0 | ROZPOCET
| VV |  | 1 |  | 1 | [16 empty] | VV | 2 | 2 | True | 0 | ROZPOCET
| VV |  | Součet |  | 1 | [16 empty] | VV | 2 | 4 | True | 1 | ROZPOCET
22 | M | IP-PR-003 | přístroj spínače jednopólového, řazení 1, ABB, typ 3559-A01345 | kus | 1 |  |  | 0 |  |  | základní | 0 | 0 | 0 |  | 0 | 0 | 0 | 0 | 0 | 8 | M | 2 |  |  |  | ROZPOCET | 0 | 0 | 0 | 0 | 0 | 1 | 0 | 4 | 1355774487
| PP |  | přístroj spínače jednopólového, řazení 1, ABB, typ 3559-A01345 | [18 empty] | PP | 2
| P |  | Poznámka k položce: Poznámka k položce: Doporučený typ. | [18 empty] | P | 2
| VV |  | Struktura výpočtu: počet kusů | [18 empty] | VV | 2 | 1 | True | 0 | ROZPOCET
| VV |  | 1 |  | 1 | [16 empty] | VV | 2 | 2 | True | 0 | ROZPOCET
| VV |  | Součet |  | 1 | [16 empty] | VV | 2 | 4 | True | 1 | ROZPOCET
23 | K | 741310122 | Montáž přepínač (polo)zapuštěný bezšroubové připojení 6-střídavý se zapojením vodičů | kus | 6 |  |  | 0 | CS ÚRS 2022 01 |  | základní | 0 | 0 | 0 |  | 0 | 0 | 0 | 0 | 0 | 4 | K | 2 |  |  |  | ROZPOCET | 0 | 0 | 0 | 0 | 0 | 1 | 0 | 4 | -2102739662
| PP |  | Montáž spínačů jedno nebo dvoupólových polozapuštěných nebo zapuštěných se zapojením vodičů bezšroubové připojení přepínačů, řazení 6-střídavých | [18 empty] | PP | 2
| Online PSC |  | https://podminky.urs.cz/item/CS_URS_2022_01/741310122 | [18 empty] | Online PSC | 2
| VV |  | Struktura výpočtu: počet kusů | [18 empty] | VV | 2 | 1 | True | 0 | ROZPOCET
| VV |  | 6 |  | 6 | [16 empty] | VV | 2 | 2 | True | 0 | ROZPOCET
| VV |  | Součet |  | 6 | [16 empty] | VV | 2 | 4 | True | 1 | ROZPOCET
24 | M | IP-PR-005 | přístroj přepínače střídavého, řazení 6, ABB, typ 3559-A25345 | kus | 6 |  |  | 0 |  |  | základní | 0 | 0 | 0 |  | 0 | 0 | 0 | 0 | 0 | 8 | M | 2 |  |  |  | ROZPOCET | 0 | 0 | 0 | 0 | 0 | 1 | 0 | 4 | 773041471
| PP |  | přístroj přepínače střídavého, řazení 6, ABB, typ 3559-A25345 | [18 empty] | PP | 2
| P |  | Poznámka k položce: Poznámka k položce: Doporučený typ. | [18 empty] | P | 2
| VV |  | Struktura výpočtu: počet kusů | [18 empty] | VV | 2 | 1 | True | 0 | ROZPOCET
| VV |  | 6 |  | 6 | [16 empty] | VV | 2 | 2 | True | 0 | ROZPOCET
| VV |  | Součet |  | 6 | [16 empty] | VV | 2 | 4 | True | 1 | ROZPOCET
25 | M | IP-PR-007 | kryt jednoduchý, ABB Tango, bílá, typ 3558A-A651 B | kus | 7 |  |  | 0 |  |  | základní | 0 | 0 | 0 |  | 0 | 0 | 0 | 0 | 0 | 8 | M | 2 |  |  |  | ROZPOCET | 0 | 0 | 0 | 0 | 0 | 1 | 0 | 4 | 1546081263
| PP |  | kryt jednoduchý, ABB Tango, bílá, typ 3558A-A651 B | [18 empty] | PP | 2
| P |  | Poznámka k položce: Poznámka k položce: Doporučený typ. | [18 empty] | P | 2
| VV |  | Struktura výpočtu: počet kusů | [18 empty] | VV | 2 | 1 | True | 0 | ROZPOCET
| VV |  | 1+6 |  | 7 | [16 empty] | VV | 2 | 2 | True | 0 | ROZPOCET
| VV |  | Součet |  | 7 | [16 empty] | VV | 2 | 4 | True | 1 | ROZPOCET
26 | M | IP-PR-021 | kryt zaslepovací, ABB Tango, bílá, typ 3902A-A001 B | kus | 1 |  |  | 0 |  |  | základní | 0 | 0 | 0 |  | 0 | 0 | 0 | 0 | 0 | 8 | M | 2 |  |  |  | ROZPOCET | 0 | 0 | 0 | 0 | 0 | 1 | 0 | 4 | -1558216366
| PP |  | kryt zaslepovací, ABB Tango, bílá, typ 3902A-A001 B | [18 empty] | PP | 2
| P |  | Poznámka k položce: Poznámka k položce: Doporučený typ. | [18 empty] | P | 2
| VV |  | Struktura výpočtu: počet kusů | [18 empty] | VV | 2 | 1 | True | 0 | ROZPOCET
| VV |  | 1 |  | 1 | [16 empty] | VV | 2 | 2 | True | 0 | ROZPOCET
| VV |  | Součet |  | 1 | [16 empty] | VV | 2 | 4 | True | 1 | ROZPOCET
27 | M | IP-PR-009 | rámeček pro elektroinstalační přístroje jednonásobný, ABB Tango, bílá, typ 3901A-B10 B | kus | 3 |  |  | 0 |  |  | základní | 0 | 0 | 0 |  | 0 | 0 | 0 | 0 | 0 | 8 | M | 2 |  |  |  | ROZPOCET | 0 | 0 | 0 | 0 | 0 | 1 | 0 | 4 | 1335390003
| PP |  | rámeček pro elektroinstalační přístroje jednonásobný, ABB Tango, bílá, typ 3901A-B10 B | [18 empty] | PP | 2
| P |  | Poznámka k položce: Poznámka k položce: Doporučený typ. | [18 empty] | P | 2
| VV |  | Struktura výpočtu: počet kusů | [18 empty] | VV | 2 | 1 | True | 0 | ROZPOCET
| VV |  | 3 |  | 3 | [16 empty] | VV | 2 | 2 | True | 0 | ROZPOCET
| VV |  | Součet |  | 3 | [16 empty] | VV | 2 | 4 | True | 1 | ROZPOCET
28 | M | IP-PR-010 | rámeček pro elektroinstalační přístroje dvojnásobný vodorovný, ABB Tango, bílá, typ 3901A-B20 B | kus | 4 |  |  | 0 |  |  | základní | 0 | 0 | 0 |  | 0 | 0 | 0 | 0 | 0 | 8 | M | 2 |  |  |  | ROZPOCET | 0 | 0 | 0 | 0 | 0 | 1 | 0 | 4 | 30278508
| PP |  | rámeček pro elektroinstalační přístroje dvojnásobný vodorovný, ABB Tango, bílá, typ 3901A-B20 B | [18 empty] | PP | 2
| P |  | Poznámka k položce: Poznámka k položce: Doporučený typ. | [18 empty] | P | 2
| VV |  | Struktura výpočtu: počet kusů | [18 empty] | VV | 2 | 1 | True | 0 | ROZPOCET
| VV |  | 4 |  | 4 | [16 empty] | VV | 2 | 2 | True | 0 | ROZPOCET
| VV |  | Součet |  | 4 | [16 empty] | VV | 2 | 4 | True | 1 | ROZPOCET
29 | M | IP-PR-012 | rámeček pro elektroinstalační přístroje čtyřnásobný vodorovný, ABB Tango, bílá, typ 3901A-B40 B | kus | 2 |  |  | 0 |  |  | základní | 0 | 0 | 0 |  | 0 | 0 | 0 | 0 | 0 | 8 | M | 2 |  |  |  | ROZPOCET | 0 | 0 | 0 | 0 | 0 | 1 | 0 | 4 | -668636491
| PP |  | rámeček pro elektroinstalační přístroje čtyřnásobný vodorovný, ABB Tango, bílá, typ 3901A-B40 B | [18 empty] | PP | 2
| P |  | Poznámka k položce: Poznámka k položce: Doporučený typ. | [18 empty] | P | 2
| VV |  | Struktura výpočtu: počet kusů | [18 empty] | VV | 2 | 1 | True | 0 | ROZPOCET
| VV |  | 2 |  | 2 | [16 empty] | VV | 2 | 2 | True | 0 | ROZPOCET
| VV |  | Součet |  | 2 | [16 empty] | VV | 2 | 4 | True | 1 | ROZPOCET
30 | M | IP-PR-013 | rámeček pro elektroinstalační přístroje pětinásobný vodorovný, ABB Tango, bílá, typ 3901A-B50 B | kus | 1 |  |  | 0 |  |  | základní | 0 | 0 | 0 |  | 0 | 0 | 0 | 0 | 0 | 8 | M | 2 |  |  |  | ROZPOCET | 0 | 0 | 0 | 0 | 0 | 1 | 0 | 4 | -918917373
| PP |  | rámeček pro elektroinstalační přístroje pětinásobný vodorovný, ABB Tango, bílá, typ 3901A-B50 B | [18 empty] | PP | 2
| P |  | Poznámka k položce: Poznámka k položce: Doporučený typ. | [18 empty] | P | 2
| VV |  | Struktura výpočtu: počet kusů | [18 empty] | VV | 2 | 1 | True | 0 | ROZPOCET
| VV |  | 1 |  | 1 | [16 empty] | VV | 2 | 2 | True | 0 | ROZPOCET
| VV |  | Součet |  | 1 | [16 empty] | VV | 2 | 4 | True | 1 | ROZPOCET
31 | K | 741112061 | Montáž krabice přístrojová zapuštěná plastová kruhová | kus | 24 |  |  | 0 | CS ÚRS 2022 01 |  | základní | 0 | 0 | 0 |  | 0 | 0 | 0 | 0 | 0 | 4 | K | 2 |  |  |  | ROZPOCET | 0 | 0 | 0 | 0 | 0 | 1 | 0 | 4 | -2141530538
| PP |  | Montáž krabic elektroinstalačních bez napojení na trubky a lišty, demontáže a montáže víčka a přístroje přístrojových zapuštěných plastových kruhových | [18 empty] | PP | 2
| Online PSC |  | https://podminky.urs.cz/item/CS_URS_2022_01/741112061 | [18 empty] | Online PSC | 2
| VV |  | Struktura výpočtu: počet kusů | [18 empty] | VV | 2 | 1 | True | 0 | ROZPOCET
| VV |  | 24 |  | 24 | [16 empty] | VV | 2 | 2 | True | 0 | ROZPOCET
| VV |  | Součet |  | 24 | [16 empty] | VV | 2 | 4 | True | 1 | ROZPOCET
32 | M | IP-KR-001 | krabice univerzální přístrojová, Kopos Kolín, typ KU 68-1901 | kus | 24 |  |  | 0 |  |  | základní | 0 | 0 | 0 |  | 0 | 0 | 0 | 0 | 0 | 8 | M | 2 |  |  |  | ROZPOCET | 0 | 0 | 0 | 0 | 0 | 1 | 0 | 4 | 1698911734
| PP |  | krabice univerzální přístrojová, Kopos Kolín, typ KU 68-1901 | [18 empty] | PP | 2
| P |  | Poznámka k položce: Poznámka k položce: Doporučený typ. | [18 empty] | P | 2
| VV |  | Struktura výpočtu: počet kusů | [18 empty] | VV | 2 | 1 | True | 0 | ROZPOCET
| VV |  | 24 |  | 24 | [16 empty] | VV | 2 | 2 | True | 0 | ROZPOCET
| VV |  | Součet |  | 24 | [16 empty] | VV | 2 | 4 | True | 1 | ROZPOCET
33 | K | 741112001 | Montáž krabice zapuštěná plastová kruhová | kus | 10 |  |  | 0 | CS ÚRS 2022 01 |  | základní | 0 | 0 | 0 |  | 0 | 0 | 0 | 0 | 0 | 4 | K | 2 |  |  |  | ROZPOCET | 0 | 0 | 0 | 0 | 0 | 1 | 0 | 4 | -2036843232
| PP |  | Montáž krabic elektroinstalačních bez napojení na trubky a lišty, demontáže a montáže víčka a přístroje protahovacích nebo odbočných zapuštěných plastových kruhových | [18 empty] | PP | 2
| Online PSC |  | https://podminky.urs.cz/item/CS_URS_2022_01/741112001 | [18 empty] | Online PSC | 2
| VV |  | Struktura výpočtu: počet kusů | [18 empty] | VV | 2 | 1 | True | 0 | ROZPOCET
| VV |  | 10 |  | 10 | [16 empty] | VV | 2 | 2 | True | 0 | ROZPOCET
| VV |  | Součet |  | 10 | [16 empty] | VV | 2 | 4 | True | 1 | ROZPOCET
34 | M | IP-KR-002 | krabice odbočná s víčkem, Kopos Kolín, typ KU 68-1902 | kus | 10 |  |  | 0 |  |  | základní | 0 | 0 | 0 |  | 0 | 0 | 0 | 0 | 0 | 8 | M | 2 |  |  |  | ROZPOCET | 0 | 0 | 0 | 0 | 0 | 1 | 0 | 4 | -1891046653
| PP |  | krabice odbočná s víčkem, Kopos Kolín, typ KU 68-1902 | [18 empty] | PP | 2
| P |  | Poznámka k položce: Poznámka k položce: Doporučený typ. | [18 empty] | P | 2
| VV |  | Struktura výpočtu: počet kusů | [18 empty] | VV | 2 | 1 | True | 0 | ROZPOCET
| VV |  | 10 |  | 10 | [16 empty] | VV | 2 | 2 | True | 0 | ROZPOCET
| VV |  | Součet |  | 10 | [16 empty] | VV | 2 | 4 | True | 1 | ROZPOCET
35 | M | IP-BS-001 | bezšřoubové svorky páčkové, WAGO, typ COMPACT | kpl | 1 |  |  | 0 |  |  | základní | 0 | 0 | 0 |  | 0 | 0 | 0 | 0 | 0 | 8 | M | 2 |  |  |  | ROZPOCET | 0 | 0 | 0 | 0 | 0 | 1 | 0 | 4 | -1495401338
| PP |  | bezšřoubové svorky páčkové, WAGO, typ COMPACT | [18 empty] | PP | 2
| P |  | Poznámka k položce: Poznámka k položce: Doporučený typ. | [18 empty] | P | 2
| VV |  | Struktura výpočtu: počet kusů | [18 empty] | VV | 2 | 1 | True | 0 | ROZPOCET
| VV |  | 1 |  | 1 | [16 empty] | VV | 2 | 2 | True | 0 | ROZPOCET
| VV |  | Součet |  | 1 | [16 empty] | VV | 2 | 4 | True | 1 | ROZPOCET
36 | K | HZS2232 | Hodinová zúčtovací sazba elektrikář odborný | hod | 5 |  |  | 0 | CS ÚRS 2022 01 |  | základní | 0 | 0 | 0 |  | 0 | 0 | 0 | 0 | 0 | 4 | K | 2 |  |  |  | ROZPOCET | 0 | 0 | 0 | 0 | 0 | 1 | 0 | 4 | 1661239275
| PP |  | Hodinové zúčtovací sazby profesí PSV provádění stavebních instalací elektrikář odborný | [18 empty] | PP | 2
| Online PSC |  | https://podminky.urs.cz/item/CS_URS_2022_01/HZS2232 | [18 empty] | Online PSC | 2
37 | K | IP-D-001 | Demontážní práce silnoproud a slaboproud | hod | 16 |  |  | 0 |  |  | základní | 0 | 0 | 0 |  | 0 | 0 | 0 | 0 | 0 | 4 | K | 2 |  |  |  | ROZPOCET | 0 | 0 | 0 | 0 | 0 | 1 | 0 | 4 | -769898810
| PP |  | Demontážní práce silnoproud a slaboproud | [18 empty] | PP | 2
38 | M | IP-DM-001 | drobný materiál | kpl | 1 |  |  | 0 |  |  | základní | 0 | 0 | 0 |  | 0 | 0 | 0 | 0 | 0 | 8 | M | 2 |  |  |  | ROZPOCET | 0 | 0 | 0 | 0 | 0 | 1 | 0 | 4 | -1287077476
| PP |  | drobný materiál | [18 empty] | PP | 2
| D | SLAB | Slaboproud |  |  |  |  | 0 |  |  |  |  | 0 | 0 |  | 0 |  | 0 |  | 0 | 1 | D | 1 |  |  |  | ROZPOCET | [6 empty] | 0
39 | M | IP-RACK | doplnění stávajícího slaboproudého rozvaděče RACK, práce + materiál | kus | 1 |  |  | 0 |  |  | základní | 0 | 0 | 0 |  | 0 | 0 | 0 | 0 | 0 | 8 | M | 2 |  |  |  | ROZPOCET | 0 | 0 | 0 | 0 | 0 | 1 | 0 | 4 | -639867039
| PP |  | doplnění stávajícího slaboproudého rozvaděče RACK, práce + materiál | [18 empty] | PP | 2
| VV |  | Struktura výpočtu: počet kusů | [18 empty] | VV | 2 | 1 | True | 0 | ROZPOCET
| VV |  | 1 |  | 1 | [16 empty] | VV | 2 | 2 | True | 0 | ROZPOCET
| VV |  | Součet |  | 1 | [16 empty] | VV | 2 | 4 | True | 1 | ROZPOCET
40 | K | 741110062 | Montáž trubka plastová ohebná D přes 23 do 35 mm uložená pod omítku | m | 123 |  |  | 0 | CS ÚRS 2022 01 |  | základní | 0 | 0 | 0 |  | 0 | 0 | 0 | 0 | 0 | 4 | K | 2 |  |  |  | ROZPOCET | 0 | 0 | 0 | 0 | 0 | 1 | 0 | 4 | 1606482719
| PP |  | Montáž trubek elektroinstalačních s nasunutím nebo našroubováním do krabic plastových ohebných, uložených pod omítku, vnější Ø přes 23 do 35 mm | [18 empty] | PP | 2
| Online PSC |  | https://podminky.urs.cz/item/CS_URS_2022_01/741110062 | [18 empty] | Online PSC | 2
| VV |  | Struktura výpočtu: počet kusů | [18 empty] | VV | 2 | 1 | True | 0 | ROZPOCET
| VV |  | 43+80 |  | 123 | [16 empty] | VV | 2 | 2 | True | 0 | ROZPOCET
| VV |  | Součet |  | 123 | [16 empty] | VV | 2 | 4 | True | 1 | ROZPOCET
41 | M | IP-TO-001 | elektroinstalační trubka ohebná s protahovacím drátem, průměr 32 mm, Kopos Kolín, typ 1432_K50D | m | 43 |  |  | 0 |  |  | základní | 0 | 0 | 0 |  | 0 | 0 | 0 | 0 | 0 | 8 | M | 2 |  |  |  | ROZPOCET | 0 | 0 | 0 | 0 | 0 | 1 | 0 | 4 | -974069261
| PP |  | elektroinstalační trubka ohebná s protahovacím drátem, průměr 32 mm, Kopos Kolín, typ 1432_K50D | [18 empty] | PP | 2
| P |  | Poznámka k položce: Poznámka k položce: doporučený typ | [18 empty] | P | 2
| VV |  | Struktura výpočtu: počet kusů | [18 empty] | VV | 2 | 1 | True | 0 | ROZPOCET
| VV |  | 43 |  | 43 | [16 empty] | VV | 2 | 2 | True | 0 | ROZPOCET
| VV |  | Součet |  | 43 | [16 empty] | VV | 2 | 4 | True | 1 | ROZPOCET
42 | M | IP-TO-002 | elektroinstalační trubka ohebná s protahovacím drátem, průměr 25 mm, Kopos Kolín, typ 1425_K50D | m | 80 |  |  | 0 |  |  | základní | 0 | 0 | 0 |  | 0 | 0 | 0 | 0 | 0 | 8 | M | 2 |  |  |  | ROZPOCET | 0 | 0 | 0 | 0 | 0 | 1 | 0 | 4 | 1310875363
| PP |  | elektroinstalační trubka ohebná s protahovacím drátem, průměr 25 mm, Kopos Kolín, typ 1425_K50D | [18 empty] | PP | 2
| P |  | Poznámka k položce: Poznámka k položce: doporučený typ | [18 empty] | P | 2
| VV |  | Struktura výpočtu: počet kusů | [18 empty] | VV | 2 | 1 | True | 0 | ROZPOCET
| VV |  | 80 |  | 80 | [16 empty] | VV | 2 | 2 | True | 0 | ROZPOCET
| VV |  | Součet |  | 80 | [16 empty] | VV | 2 | 4 | True | 1 | ROZPOCET
43 | K | 742121001 | Montáž kabelů sdělovacích pro vnitřní rozvody do 15 žil | m | 43 |  |  | 0 | CS ÚRS 2022 01 |  | základní | 0 | 0 | 0 |  | 0 | 0 | 0 | 0 | 0 | 4 | K | 2 |  |  |  | ROZPOCET | 0 | 0 | 0 | 0 | 0 | 1 | 0 | 4 | 1647713103
| PP |  | Montáž kabelů sdělovacích pro vnitřní rozvody počtu žil do 15 | [18 empty] | PP | 2
| Online PSC |  | https://podminky.urs.cz/item/CS_URS_2022_01/742121001 | [18 empty] | Online PSC | 2
| VV |  | Struktura výpočtu: počet kusů | [18 empty] | VV | 2 | 1 | True | 0 | ROZPOCET
| VV |  | 43 |  | 43 | [16 empty] | VV | 2 | 2 | True | 0 | ROZPOCET
| VV |  | Součet |  | 43 | [16 empty] | VV | 2 | 4 | True | 1 | ROZPOCET
44 | M | IP-KAB9 | kabel sdělovací, BELDEN, typ UTP cat. 6 | m | 43 |  |  | 0 |  |  | základní | 0 | 0 | 0 |  | 0 | 0 | 0 | 0 | 0 | 8 | M | 2 |  |  |  | ROZPOCET | 0 | 0 | 0 | 0 | 0 | 1 | 0 | 4 | 978490790
| PP |  | kabel sdělovací, BELDEN, typ UTP cat. 6 | [18 empty] | PP | 2
| P |  | Poznámka k položce: Poznámka k položce: doporučený typ | [18 empty] | P | 2
| VV |  | Struktura výpočtu: počet kusů | [18 empty] | VV | 2 | 1 | True | 0 | ROZPOCET
| VV |  | 43 |  | 43 | [16 empty] | VV | 2 | 2 | True | 0 | ROZPOCET
| VV |  | Součet |  | 43 | [16 empty] | VV | 2 | 4 | True | 1 | ROZPOCET
45 | K | 742330041 | Montáž datové jednozásuvky | kus | 1 |  |  | 0 | CS ÚRS 2022 01 |  | základní | 0 | 0 | 0 |  | 0 | 0 | 0 | 0 | 0 | 4 | K | 2 |  |  |  | ROZPOCET | 0 | 0 | 0 | 0 | 0 | 1 | 0 | 4 | 129702095
| PP |  | Montáž strukturované kabeláže zásuvek datových pod omítku, do nábytku, do parapetního žlabu nebo podlahové krabice jednozásuvky | [18 empty] | PP | 2
| Online PSC |  | https://podminky.urs.cz/item/CS_URS_2022_01/742330041 | [18 empty] | Online PSC | 2
| VV |  | Struktura výpočtu: počet kusů | [18 empty] | VV | 2 | 1 | True | 0 | ROZPOCET
| VV |  | 1 |  | 1 | [16 empty] | VV | 2 | 2 | True | 0 | ROZPOCET
| VV |  | Součet |  | 1 | [16 empty] | VV | 2 | 4 | True | 1 | ROZPOCET
46 | M | IP-PR-018 | přístroj zásuvky komunikační RJ 45-8, nestíněná, ABB, typ RJ45C6U | kus | 1 |  |  | 0 |  |  | základní | 0 | 0 | 0 |  | 0 | 0 | 0 | 0 | 0 | 8 | M | 2 |  |  |  | ROZPOCET | 0 | 0 | 0 | 0 | 0 | 1 | 0 | 4 | 1038597742
| PP |  | přístroj zásuvky komunikační RJ 45-8, nestíněná, ABB, typ RJ45C6U | [18 empty] | PP | 2
| P |  | Poznámka k položce: Poznámka k položce: Doporučený typ. | [18 empty] | P | 2
| VV |  | Struktura výpočtu: počet kusů | [18 empty] | VV | 2 | 1 | True | 0 | ROZPOCET
| VV |  | 1 |  | 1 | [16 empty] | VV | 2 | 2 | True | 0 | ROZPOCET
| VV |  | Součet |  | 1 | [16 empty] | VV | 2 | 4 | True | 1 | ROZPOCET
47 | M | IP-PR-019 | maska nosná jednonásobná, ABB, typ 5014A-B1017 | kus | 1 |  |  | 0 |  |  | základní | 0 | 0 | 0 |  | 0 | 0 | 0 | 0 | 0 | 8 | M | 2 |  |  |  | ROZPOCET | 0 | 0 | 0 | 0 | 0 | 1 | 0 | 4 | -1862136781
| PP |  | maska nosná jednonásobná, ABB, typ 5014A-B1017 | [18 empty] | PP | 2
| P |  | Poznámka k položce: Poznámka k položce: Doporučený typ. | [18 empty] | P | 2
| VV |  | Struktura výpočtu: počet kusů | [18 empty] | VV | 2 | 1 | True | 0 | ROZPOCET
| VV |  | 1 |  | 1 | [16 empty] | VV | 2 | 2 | True | 0 | ROZPOCET
| VV |  | Součet |  | 1 | [16 empty] | VV | 2 | 4 | True | 1 | ROZPOCET
48 | M | IP-PR-020 | kryt zásuvky komunikační, ABB Tango, bílá, typ 5014A-A100 B | kus | 1 |  |  | 0 |  |  | základní | 0 | 0 | 0 |  | 0 | 0 | 0 | 0 | 0 | 8 | M | 2 |  |  |  | ROZPOCET | 0 | 0 | 0 | 0 | 0 | 1 | 0 | 4 | 2110451398
| PP |  | kryt zásuvky komunikační, ABB Tango, bílá, typ 5014A-A100 B | [18 empty] | PP | 2
| P |  | Poznámka k položce: Poznámka k položce: Doporučený typ. | [18 empty] | P | 2
| VV |  | Struktura výpočtu: počet kusů | [18 empty] | VV | 2 | 1 | True | 0 | ROZPOCET
| VV |  | 1 |  | 1 | [16 empty] | VV | 2 | 2 | True | 0 | ROZPOCET
| VV |  | Součet |  | 1 | [16 empty] | VV | 2 | 4 | True | 1 | ROZPOCET
49 | K | 742110505 | Montáž krabic pro slaboproud zapuštěných plastových odbočných čtyřhranných s víčkem | kus | 2 |  |  | 0 | CS ÚRS 2022 01 |  | základní | 0 | 0 | 0 |  | 0 | 0 | 0 | 0 | 0 | 4 | K | 2 |  |  |  | ROZPOCET | 0 | 0 | 0 | 0 | 0 | 1 | 0 | 4 | -10597926
| PP |  | Montáž krabic elektroinstalačních s víčkem zapuštěných plastových odbočných čtyřhranných | [18 empty] | PP | 2
| Online PSC |  | https://podminky.urs.cz/item/CS_URS_2022_01/742110505 | [18 empty] | Online PSC | 2
| VV |  | Struktura výpočtu: počet kusů | [18 empty] | VV | 2 | 1 | True | 0 | ROZPOCET
| VV |  | 2 |  | 2 | [16 empty] | VV | 2 | 2 | True | 0 | ROZPOCET
| VV |  | Součet |  | 2 | [16 empty] | VV | 2 | 4 | True | 1 | ROZPOCET
50 | M | IP-KR-004 | krabice odbočná s víčkem, Kopos Kolín, typ KO 100 E_KA | kus | 2 |  |  | 0 |  |  | základní | 0 | 0 | 0 |  | 0 | 0 | 0 | 0 | 0 | 8 | M | 2 |  |  |  | ROZPOCET | 0 | 0 | 0 | 0 | 0 | 1 | 0 | 4 | -1768908076
| PP |  | krabice odbočná s víčkem, Kopos Kolín, typ KO 100 E_KA | [18 empty] | PP | 2
| P |  | Poznámka k položce: Poznámka k položce: Doporučený typ. | [18 empty] | P | 2
| VV |  | Struktura výpočtu: počet kusů | [18 empty] | VV | 2 | 1 | True | 0 | ROZPOCET
| VV |  | 2 |  | 2 | [16 empty] | VV | 2 | 2 | True | 0 | ROZPOCET
| VV |  | Součet |  | 2 | [16 empty] | VV | 2 | 4 | True | 1 | ROZPOCET
51 | M | IP-SK-001 | náhrada multimediální kabeláže pro stávající interaktivní tabuli včetně redukcí, konektorů (HDMI, VGA, USB, audio) atd. | kpl | 1 |  |  | 0 |  |  | základní | 0 | 0 | 0 |  | 0 | 0 | 0 | 0 | 0 | 8 | M | 2 |  |  |  | ROZPOCET | 0 | 0 | 0 | 0 | 0 | 1 | 0 | 4 | 202438825
| PP |  | náhrada multimediální kabeláže pro stávající interaktivní tabuli včetně redukcí, konektorů (HDMI, VGA, USB, audio) atd. | [18 empty] | PP | 2
| P |  | Poznámka k položce: Bude konzultováno se správcem nebo dodavatelem interaktivních tabulí. | [18 empty] | P | 2
| VV |  | Struktura výpočtu: počet kusů | [18 empty] | VV | 2 | 1 | True | 0 | ROZPOCET
| VV |  | 1 |  | 1 | [16 empty] | VV | 2 | 2 | True | 0 | ROZPOCET
| VV |  | Součet |  | 1 | [16 empty] | VV | 2 | 4 | True | 1 | ROZPOCET
| D | OST | Ostatní |  |  |  |  | 0 |  |  |  |  | 0 | 0 |  | 0 |  | 0 |  | 0 | 5 | D | 1 |  |  |  | ROZPOCET | [6 empty] | 0
| D | VRN | Vedlejší rozpočtové náklady |  |  |  |  | 0 |  |  |  |  | 0 | 0 |  | 0 |  | 0 |  | 0 | 5 | D | 2 |  |  |  | ROZPOCET | [6 empty] | 0
52 | K | 741810001 | Celková prohlídka elektrického rozvodu a zařízení do 100 000,- Kč | kus | 1 |  |  | 0 | CS ÚRS 2022 01 |  | základní | 0 | 0 | 0 |  | 0 | 0 | 0 | 0 | 0 | 4 | K | 3 |  |  |  | ROZPOCET | 0 | 0 | 0 | 0 | 0 | 1 | 0 | 4 | -1050422155
| PP |  | Zkoušky a prohlídky elektrických rozvodů a zařízení celková prohlídka a vyhotovení revizní zprávy pro objem montážních prací do 100 tis. Kč | [18 empty] | PP | 3
| Online PSC |  | https://podminky.urs.cz/item/CS_URS_2022_01/741810001 | [18 empty] | Online PSC | 3
53 | K | 013254000 | Dokumentace skutečného provedení stavby | kpl | 1 |  |  | 0 |  |  | základní | 0 | 0 | 0 |  | 0 | 0 | 0 | 0 | 0 | 4 | K | 3 |  |  |  | ROZPOCET | 0 | 0 | 0 | 0 | 0 | 1 | 0 | 4 | -431844990
| PP |  | Dokumentace skutečného provedení stavby | [18 empty] | PP | 3
54 | K | 999-VRN-1 | Vedlejší náklady | % |  |  |  | 0 |  |  | základní | 0 | 0 | 0 |  | 0 | 0 | 0 | 0 | 0 | 4 | K | 3 |  |  |  | ROZPOCET | 0 | 0 | 0 | 0 | 0 | 1 | 0 | 4 | -650782883
| PP |  | Vedlejší náklady | [18 empty] | PP | 3
| D | HSV | Práce a dodávky HSV |  |  |  |  | 0 |  |  |  |  | 0 | 0 |  | 0 |  | 0.0001025 |  | 0.0043 | 1 | D | 0 |  |  |  | ROZPOCET | [6 empty] | 0
| D | 9 | Ostatní konstrukce a práce, bourání |  |  |  |  | 0 |  |  |  |  | 0 | 0 |  | 0 |  | 0.0001025 |  | 0.0043 | 1 | D | 1 |  |  |  | ROZPOCET | [6 empty] | 0
55 | K | 977131110 | Vrty příklepovými vrtáky D do 16 mm do cihelného zdiva nebo prostého betonu | m | 2.8 |  |  | 0 | CS ÚRS 2021 02 |  | základní | 0 | 0 | 0 |  | 0 | 2e-05 | 5.6e-05 | 0.001 | 0.0028 | 4 | K | 2 |  |  |  | ROZPOCET | 0 | 0 | 0 | 0 | 0 | 1 | 0 | 4 | 1401796076
| PP |  | Vrty příklepovými vrtáky do cihelného zdiva nebo prostého betonu průměru do 16 mm | [18 empty] | PP | 2
| Online PSC |  | https://podminky.urs.cz/item/CS_URS_2021_02/977131110 | [18 empty] | Online PSC | 2
| VV |  | 4*0,15 |  | 0.6 | [16 empty] | VV | 2 | 2 | True | 0 | ROZPOCET
| VV |  | 4*0,55 |  | 2.2 | [16 empty] | VV | 2 | 2 | True | 0 | ROZPOCET
| VV |  | Součet |  | 2.8 | [16 empty] | VV | 2 | 4 | True | 1 | ROZPOCET
56 | K | 977131116 | Vrty příklepovými vrtáky D přes 16 do 20 mm do cihelného zdiva nebo prostého betonu | m | 0.15 |  |  | 0 | CS ÚRS 2021 02 |  | základní | 0 | 0 | 0 |  | 0 | 4e-05 | 6e-06 | 0.001 | 0.00015 | 4 | K | 2 |  |  |  | ROZPOCET | 0 | 0 | 0 | 0 | 0 | 1 | 0 | 4 | -696751689
| PP |  | Vrty příklepovými vrtáky do cihelného zdiva nebo prostého betonu průměru přes 16 do 20 mm | [18 empty] | PP | 2
| Online PSC |  | https://podminky.urs.cz/item/CS_URS_2021_02/977131116 | [18 empty] | Online PSC | 2
57 | K | 977131117 | Vrty příklepovými vrtáky D přes 20 do 25 mm do cihelného zdiva nebo prostého betonu | m | 0.45 |  |  | 0 | CS ÚRS 2021 02 |  | základní | 0 | 0 | 0 |  | 0 | 6e-05 | 2.7e-05 | 0.002 | 0.0009 | 4 | K | 2 |  |  |  | ROZPOCET | 0 | 0 | 0 | 0 | 0 | 1 | 0 | 4 | -331307498
| PP |  | Vrty příklepovými vrtáky do cihelného zdiva nebo prostého betonu průměru přes 20 do 25 mm | [18 empty] | PP | 2
| Online PSC |  | https://podminky.urs.cz/item/CS_URS_2021_02/977131117 | [18 empty] | Online PSC | 2
| VV |  | 0,15*3 |  | 0.45 | [16 empty] | VV | 2 | 2 | True | 1 | ROZPOCET
58 | K | 977131119 | Vrty příklepovými vrtáky D přes 28 do 32 mm do cihelného zdiva nebo prostého betonu | m | 0.15 |  |  | 0 | CS ÚRS 2021 02 |  | základní | 0 | 0 | 0 |  | 0 | 9e-05 | 1.35e-05 | 0.003 | 0.00045 | 4 | K | 2 |  |  |  | ROZPOCET | 0 | 0 | 0 | 0 | 0 | 1 | 0 | 4 | 373652803
| PP |  | Vrty příklepovými vrtáky do cihelného zdiva nebo prostého betonu průměru přes 28 do 32 mm | [18 empty] | PP | 2
| Online PSC |  | https://podminky.urs.cz/item/CS_URS_2021_02/977131119 | [18 empty] | Online PSC | 2
| D | 997 | Přesun sutě |  |  |  |  | 0 |  |  |  |  | 0 | 0 |  | 0 |  | 0 |  | 0 | 1 | D | 1 |  |  |  | ROZPOCET | [6 empty] | 0
59 | K | 997002611 | Nakládání suti a vybouraných hmot | t | 0.004 |  |  | 0 | CS ÚRS 2021 02 |  | základní | 0 | 0 | 0 |  | 0 | 0 | 0 | 0 | 0 | 4 | K | 2 |  |  |  | ROZPOCET | 0 | 0 | 0 | 0 | 0 | 1 | 0 | 4 | 895960450
| PP |  | Nakládání suti a vybouraných hmot na dopravní prostředek pro vodorovné přemístění | [18 empty] | PP | 2
| Online PSC |  | https://podminky.urs.cz/item/CS_URS_2021_02/997002611 | [18 empty] | Online PSC | 2
60 | K | 997013213 | Vnitrostaveništní doprava suti a vybouraných hmot pro budovy v přes 9 do 12 m ručně | t | 0.004 |  |  | 0 | CS ÚRS 2021 02 |  | základní | 0 | 0 | 0 |  | 0 | 0 | 0 | 0 | 0 | 4 | K | 2 |  |  |  | ROZPOCET | 0 | 0 | 0 | 0 | 0 | 1 | 0 | 4 | 1060464246
| PP |  | Vnitrostaveništní doprava suti a vybouraných hmot vodorovně do 50 m svisle ručně pro budovy a haly výšky přes 9 do 12 m | [18 empty] | PP | 2
| Online PSC |  | https://podminky.urs.cz/item/CS_URS_2021_02/997013213 | [18 empty] | Online PSC | 2
61 | K | 997013501 | Odvoz suti a vybouraných hmot na skládku nebo meziskládku do 1 km se složením | t | 0.004 |  |  | 0 | CS ÚRS 2021 02 |  | základní | 0 | 0 | 0 |  | 0 | 0 | 0 | 0 | 0 | 4 | K | 2 |  |  |  | ROZPOCET | 0 | 0 | 0 | 0 | 0 | 1 | 0 | 4 | -1104527533
| PP |  | Odvoz suti a vybouraných hmot na skládku nebo meziskládku se složením, na vzdálenost do 1 km | [18 empty] | PP | 2
| Online PSC |  | https://podminky.urs.cz/item/CS_URS_2021_02/997013501 | [18 empty] | Online PSC | 2
62 | K | 997013509 | Příplatek k odvozu suti a vybouraných hmot na skládku ZKD 1 km přes 1 km | t | 0.024 |  |  | 0 | CS ÚRS 2021 02 |  | základní | 0 | 0 | 0 |  | 0 | 0 | 0 | 0 | 0 | 4 | K | 2 |  |  |  | ROZPOCET | 0 | 0 | 0 | 0 | 0 | 1 | 0 | 4 | 368753184
| PP |  | Odvoz suti a vybouraných hmot na skládku nebo meziskládku se složením, na vzdálenost Příplatek k ceně za každý další i započatý 1 km přes 1 km | [18 empty] | PP | 2
| Online PSC |  | https://podminky.urs.cz/item/CS_URS_2021_02/997013509 | [18 empty] | Online PSC | 2
| VV |  | 0,004*6 |  | 0.024 | [16 empty] | VV | 2 | 2 | True | 1 | ROZPOCET
63 | K | 997013603 | Poplatek za uložení na skládce (skládkovné) stavebního odpadu cihelného kód odpadu 17 01 02 | t | 0.006 |  |  | 0 | CS ÚRS 2021 02 |  | základní | 0 | 0 | 0 |  | 0 | 0 | 0 | 0 | 0 | 4 | K | 2 |  |  |  | ROZPOCET | 0 | 0 | 0 | 0 | 0 | 1 | 0 | 4 | -1381413776
| PP |  | Poplatek za uložení stavebního odpadu na skládce (skládkovné) cihelného zatříděného do Katalogu odpadů pod kódem 17 01 02 | [18 empty] | PP | 2
| Online PSC |  | https://podminky.urs.cz/item/CS_URS_2021_02/997013603 | [18 empty] | Online PSC | 2
| D | M | Práce a dodávky M |  |  |  |  | 0 |  |  |  |  | 0 | 0 |  | 0 |  | 0.04794 |  | 0.54 | 3 | D | 0 |  |  |  | ROZPOCET | [6 empty] | 0
| D | 46-M | Zemní práce při extr.mont.pracích |  |  |  |  | 0 |  |  |  |  | 0 | 0 |  | 0 |  | 0.04794 |  | 0.54 | 3 | D | 1 |  |  |  | ROZPOCET | [6 empty] | 0
64 | K | 460941211 | Vyplnění a omítnutí rýh při elektroinstalacích ve stěnách hl do 3 cm a š do 3 cm | m | 80 |  |  | 0 | CS ÚRS 2021 02 |  | základní | 0 | 0 | 0 |  | 0 | 0.00015 | 0.012 | 0 | 0 | 64 | K | 2 |  |  |  | ROZPOCET | 0 | 0 | 0 | 0 | 0 | 1 | 0 | 64 | 1815359000
| PP |  | Vyplnění rýh vyplnění a omítnutí rýh ve stěnách hloubky do 3 cm a šířky do 3 cm | [18 empty] | PP | 2
| Online PSC |  | https://podminky.urs.cz/item/CS_URS_2021_02/460941211 | [18 empty] | Online PSC | 2
65 | K | 460941212 | Vyplnění a omítnutí rýh při elektroinstalacích ve stěnách hl do 3 cm a š přes 3 do 5 cm | m | 16 |  |  | 0 | CS ÚRS 2021 02 |  | základní | 0 | 0 | 0 |  | 0 | 0.00026 | 0.00416 | 0 | 0 | 64 | K | 2 |  |  |  | ROZPOCET | 0 | 0 | 0 | 0 | 0 | 1 | 0 | 64 | 1598145806
| PP |  | Vyplnění rýh vyplnění a omítnutí rýh ve stěnách hloubky do 3 cm a šířky přes 3 do 5 cm | [18 empty] | PP | 2
| Online PSC |  | https://podminky.urs.cz/item/CS_URS_2021_02/460941212 | [18 empty] | Online PSC | 2
66 | K | 460941213 | Vyplnění a omítnutí rýh při elektroinstalacích ve stěnách hl do 3 cm a š přes 5 do 7 cm | m | 6 |  |  | 0 | CS ÚRS 2021 02 |  | základní | 0 | 0 | 0 |  | 0 | 0.00035 | 0.0021 | 0 | 0 | 64 | K | 2 |  |  |  | ROZPOCET | 0 | 0 | 0 | 0 | 0 | 1 | 0 | 64 | 1137621904
| PP |  | Vyplnění rýh vyplnění a omítnutí rýh ve stěnách hloubky do 3 cm a šířky přes 5 do 7 cm | [18 empty] | PP | 2
| Online PSC |  | https://podminky.urs.cz/item/CS_URS_2021_02/460941213 | [18 empty] | Online PSC | 2
67 | K | 460941221 | Vyplnění a omítnutí rýh při elektroinstalacích ve stěnách hl přes 3 do 5 cm a š do 5 cm | m | 8 |  |  | 0 | CS ÚRS 2021 02 |  | základní | 0 | 0 | 0 |  | 0 | 0.00042 | 0.00336 | 0 | 0 | 64 | K | 2 |  |  |  | ROZPOCET | 0 | 0 | 0 | 0 | 0 | 1 | 0 | 64 | -2083898467
| PP |  | Vyplnění rýh vyplnění a omítnutí rýh ve stěnách hloubky přes 3 do 5 cm a šířky do 5 cm | [18 empty] | PP | 2
| Online PSC |  | https://podminky.urs.cz/item/CS_URS_2021_02/460941221 | [18 empty] | Online PSC | 2
68 | K | 460941222 | Vyplnění a omítnutí rýh při elektroinstalacích ve stěnách hl přes 3 do 5 cm a š přes 5 do 7 cm | m | 10 |  |  | 0 | CS ÚRS 2021 02 |  | základní | 0 | 0 | 0 |  | 0 | 0.0006 | 0.006 | 0 | 0 | 64 | K | 2 |  |  |  | ROZPOCET | 0 | 0 | 0 | 0 | 0 | 1 | 0 | 64 | 707011320
| PP |  | Vyplnění rýh vyplnění a omítnutí rýh ve stěnách hloubky přes 3 do 5 cm a šířky přes 5 do 7 cm | [18 empty] | PP | 2
| Online PSC |  | https://podminky.urs.cz/item/CS_URS_2021_02/460941222 | [18 empty] | Online PSC | 2
69 | K | 460941224 | Vyplnění a omítnutí rýh při elektroinstalacích ve stěnách hl přes 3 do 5 cm a š přes 10 do 15 cm | m | 16 |  |  | 0 | CS ÚRS 2021 02 |  | základní | 0 | 0 | 0 |  | 0 | 0.00127 | 0.02032 | 0 | 0 | 64 | K | 2 |  |  |  | ROZPOCET | 0 | 0 | 0 | 0 | 0 | 1 | 0 | 64 | -947815639
| PP |  | Vyplnění rýh vyplnění a omítnutí rýh ve stěnách hloubky přes 3 do 5 cm a šířky přes 10 do 15 cm | [18 empty] | PP | 2
| Online PSC |  | https://podminky.urs.cz/item/CS_URS_2021_02/460941224 | [18 empty] | Online PSC | 2
70 | K | 468101411 | Vysekání rýh pro montáž trubek a kabelů v cihelných zdech hl do 3 cm a š do 3 cm | m | 80 |  |  | 0 | CS ÚRS 2021 02 |  | základní | 0 | 0 | 0 |  | 0 | 0 | 0 | 0.002 | 0.16 | 64 | K | 2 |  |  |  | ROZPOCET | 0 | 0 | 0 | 0 | 0 | 1 | 0 | 64 | 163541023
| PP |  | Vysekání rýh pro montáž trubek a kabelů v cihelných zdech hloubky do 3 cm a šířky do 3 cm | [18 empty] | PP | 2
| Online PSC |  | https://podminky.urs.cz/item/CS_URS_2021_02/468101411 | [18 empty] | Online PSC | 2
71 | K | 468101412 | Vysekání rýh pro montáž trubek a kabelů v cihelných zdech hl do 3 cm a š přes 3 do 5 cm | m | 16 |  |  | 0 | CS ÚRS 2021 02 |  | základní | 0 | 0 | 0 |  | 0 | 0 | 0 | 0.003 | 0.048 | 64 | K | 2 |  |  |  | ROZPOCET | 0 | 0 | 0 | 0 | 0 | 1 | 0 | 64 | -157678813
| PP |  | Vysekání rýh pro montáž trubek a kabelů v cihelných zdech hloubky do 3 cm a šířky přes 3 do 5 cm | [18 empty] | PP | 2
| Online PSC |  | https://podminky.urs.cz/item/CS_URS_2021_02/468101412 | [18 empty] | Online PSC | 2
72 | K | 468101413 | Vysekání rýh pro montáž trubek a kabelů v cihelných zdech hl do 3 cm a š přes 5 do 7 cm | m | 6 |  |  | 0 | CS ÚRS 2021 02 |  | základní | 0 | 0 | 0 |  | 0 | 0 | 0 | 0.004 | 0.024 | 64 | K | 2 |  |  |  | ROZPOCET | 0 | 0 | 0 | 0 | 0 | 1 | 0 | 64 | -1696436009
| PP |  | Vysekání rýh pro montáž trubek a kabelů v cihelných zdech hloubky do 3 cm a šířky přes 5 do 7 cm | [18 empty] | PP | 2
| Online PSC |  | https://podminky.urs.cz/item/CS_URS_2021_02/468101413 | [18 empty] | Online PSC | 2
73 | K | 468101421 | Vysekání rýh pro montáž trubek a kabelů v cihelných zdech hl přes 3 do 5 cm a š do 5 cm | m | 8 |  |  | 0 | CS ÚRS 2021 02 |  | základní | 0 | 0 | 0 |  | 0 | 0 | 0 | 0.005 | 0.04 | 64 | K | 2 |  |  |  | ROZPOCET | 0 | 0 | 0 | 0 | 0 | 1 | 0 | 64 | 1133793947
| PP |  | Vysekání rýh pro montáž trubek a kabelů v cihelných zdech hloubky přes 3 do 5 cm a šířky do 5 cm | [18 empty] | PP | 2
| Online PSC |  | https://podminky.urs.cz/item/CS_URS_2021_02/468101421 | [18 empty] | Online PSC | 2
74 | K | 468101422 | Vysekání rýh pro montáž trubek a kabelů v cihelných zdech hl přes 3 do 5 cm a š přes 5 do 7 cm | m | 10 |  |  | 0 | CS ÚRS 2021 02 |  | základní | 0 | 0 | 0 |  | 0 | 0 | 0 | 0.006 | 0.06 | 64 | K | 2 |  |  |  | ROZPOCET | 0 | 0 | 0 | 0 | 0 | 1 | 0 | 64 | -445251234
| PP |  | Vysekání rýh pro montáž trubek a kabelů v cihelných zdech hloubky přes 3 do 5 cm a šířky přes 5 do 7 cm | [18 empty] | PP | 2
| Online PSC |  | https://podminky.urs.cz/item/CS_URS_2021_02/468101422 | [18 empty] | Online PSC | 2
75 | K | 468101424 | Vysekání rýh pro montáž trubek a kabelů v cihelných zdech hl přes 3 do 5 cm a š přes 10 do 15 cm | m | 16 |  |  | 0 | CS ÚRS 2021 02 |  | základní | 0 | 0 | 0 |  | 0 | 0 | 0 | 0.013 | 0.208 | 64 | K | 2 |  |  |  | ROZPOCET | 0 | 0 | 0 | 0 | 0 | 1 | 0 | 64 | 908779205
| PP |  | Vysekání rýh pro montáž trubek a kabelů v cihelných zdech hloubky přes 3 do 5 cm a šířky přes 10 do 15 cm | [18 empty] | PP | 2
| Online PSC |  | https://podminky.urs.cz/item/CS_URS_2021_02/468101424 | [18 empty] | Online PSC | 2
76 | K | 469971111 | Svislá doprava suti a vybouraných hmot při elektromontážích za první podlaží | t | 0.54 |  |  | 0 | CS ÚRS 2021 02 |  | základní | 0 | 0 | 0 |  | 0 | 0 | 0 | 0 | 0 | 64 | K | 2 |  |  |  | ROZPOCET | 0 | 0 | 0 | 0 | 0 | 1 | 0 | 64 | -619757506
| PP |  | Odvoz suti a vybouraných hmot svislá doprava suti a vybouraných hmot za první podlaží | [18 empty] | PP | 2
| Online PSC |  | https://podminky.urs.cz/item/CS_URS_2021_02/469971111 | [18 empty] | Online PSC | 2
77 | K | 469971121 | Příplatek ke svislé dopravě suti a vybouraných hmot při elektromontážích za každé další podlaží | t | 1.08 |  |  | 0 | CS ÚRS 2021 02 |  | základní | 0 | 0 | 0 |  | 0 | 0 | 0 | 0 | 0 | 64 | K | 2 |  |  |  | ROZPOCET | 0 | 0 | 0 | 0 | 0 | 1 | 0 | 64 | 1466630570
| PP |  | Odvoz suti a vybouraných hmot svislá doprava suti a vybouraných hmot Příplatek k ceně za každé další podlaží | [18 empty] | PP | 2
| Online PSC |  | https://podminky.urs.cz/item/CS_URS_2021_02/469971121 | [18 empty] | Online PSC | 2
| VV |  | 0,54*2 |  | 1.08 | [16 empty] | VV | 2 | 2 | True | 1 | ROZPOCET
78 | K | 469972111 | Odvoz suti a vybouraných hmot při elektromontážích do 1 km | t | 0.54 |  |  | 0 | CS ÚRS 2021 02 |  | základní | 0 | 0 | 0 |  | 0 | 0 | 0 | 0 | 0 | 64 | K | 2 |  |  |  | ROZPOCET | 0 | 0 | 0 | 0 | 0 | 1 | 0 | 64 | -290874661
| PP |  | Odvoz suti a vybouraných hmot odvoz suti a vybouraných hmot do 1 km | [18 empty] | PP | 2
| Online PSC |  | https://podminky.urs.cz/item/CS_URS_2021_02/469972111 | [18 empty] | Online PSC | 2
79 | K | 469972121 | Příplatek k odvozu suti a vybouraných hmot při elektromontážích za každý další 1 km | t | 3.24 |  |  | 0 | CS ÚRS 2021 02 |  | základní | 0 | 0 | 0 |  | 0 | 0 | 0 | 0 | 0 | 64 | K | 2 |  |  |  | ROZPOCET | 0 | 0 | 0 | 0 | 0 | 1 | 0 | 64 | 1553627210
| PP |  | Odvoz suti a vybouraných hmot odvoz suti a vybouraných hmot Příplatek k ceně za každý další i započatý 1 km | [18 empty] | PP | 2
| Online PSC |  | https://podminky.urs.cz/item/CS_URS_2021_02/469972121 | [18 empty] | Online PSC | 2
| VV |  | 0,54*6 |  | 3.24 | [16 empty] | VV | 2 | 2 | True | 1 | ROZPOCET
80 | K | 469973113 | Poplatek za uložení na skládce (skládkovné) stavebního odpadu cihelného kód odpadu 17 01 02 | t | 0.54 |  |  | 0 | CS ÚRS 2021 02 |  | základní | 0 | 0 | 0 |  | 0 | 0 | 0 | 0 | 0 | 64 | K | 2 |  |  |  | ROZPOCET | 0 | 0 | 0 | 0 | 0 | 1 | 0 | 64 | -885723791
| PP |  | Poplatek za uložení stavebního odpadu (skládkovné) na skládce cihelného zatříděného do Katalogu odpadů pod kódem 17 01 02 | [18 empty] | PP | 2
| Online PSC |  | https://podminky.urs.cz/item/CS_URS_2021_02/469973113 | [18 empty] | Online PSC | 2
81 | K | 469981111 | Přesun hmot pro pomocné stavební práce při elektromotážích | t | 0.048 |  |  | 0 | CS ÚRS 2021 02 |  | základní | 0 | 0 | 0 |  | 0 | 0 | 0 | 0 | 0 | 64 | K | 2 |  |  |  | ROZPOCET | 0 | 0 | 0 | 0 | 0 | 1 | 0 | 64 | 879419017
| PP |  | Přesun hmot pro pomocné stavební práce při elektromontážích dopravní vzdálenost do 1 000 m | [18 empty] | PP | 2
| Online PSC |  | https://podminky.urs.cz/item/CS_URS_2021_02/469981111 | [18 empty] | Online PSC | 2

## 18 - elektroinstalace mís...
{c5f75d0c-8f37-4ae4-bcb0-495f641656ba}
2
| KRYCÍ LIST SOUPISU PRACÍ | [8 empty] | v --- níže se nacházejí doplnkové a pomocné údaje k sestavám --- v | [11 empty] | False
Stavba:
ZŠ Pionýrů, Sokolov, Oprava elektroinstalace učeben v 2.NP a 3.NP 2. stupně
Objekt:
18 - elektroinstalace místnost č. 7 (312)
| KSO: |  |  |  |  | CC-CZ:
| Místo: |  | Sokolov, Pionýrů 1614 |  |  | Datum: | 2. 3. 2022
| Zadavatel: |  |  |  |  | IČ:
|  | Město Sokolov |  |  |  | DIČ:
| Uchazeč: |  |  |  |  | IČ: | Vyplň údaj
|  | Vyplň údaj |  |  |  | DIČ: | Vyplň údaj
| Projektant: |  |  |  |  | IČ:
DIČ:
| Zpracovatel: |  |  |  |  | IČ:
|  | Michal Kubelka |  |  |  | DIČ:
Poznámka:
|  | Materiál | [5 empty] | 0
|  | Montáž | [5 empty] | 0
| Cena bez DPH | [6 empty] | 0
|  |  | Základ daně |  |  | Sazba daně |  | Výše daně
| DPH | základní | 0 |  |  | 21% |  | 0
|  | snížená | 0 |  |  | 15% |  | 0
|  | zákl. přenesená | 0 |  |  | 21% |  | 0
|  | sníž. přenesená | 0 |  |  | 15% |  | 0
|  | nulová | 0 |  |  | 0% |  | 0
| Cena s DPH |  |  | v | CZK |  |  | 0
REKAPITULACE ČLENĚNÍ SOUPISU PRACÍ
Stavba:
ZŠ Pionýrů, Sokolov, Oprava elektroinstalace učeben v 2.NP a 3.NP 2. stupně
Objekt:
18 - elektroinstalace místnost č. 7 (312)
Místo: |  |  | Sokolov, Pionýrů 1614 |  |  | Datum: | 2. 3. 2022
Zadavatel: |  |  | Město Sokolov |  |  | Projektant:
Uchazeč: |  |  | Vyplň údaj |  |  | Zpracovatel: | Michal Kubelka
Kód dílu - Popis | [5 empty] | Materiál [CZK] | Montáž [CZK] | Cena celkem [CZK]
Náklady stavby celkem | [5 empty] | 0 | 0 | 0 | [14 empty] | -1
| 741 - Elektroinstalace - silnoproud a slaboproud |  |  |  |  | 0 | 0 | 0
| SILN - Silnoproud |  |  |  |  | 0 | 0 | 0
| SLAB - Slaboproud |  |  |  |  | 0 | 0 | 0
| OST - Ostatní |  |  |  |  | 0 | 0 | 0
| VRN - Vedlejší rozpočtové náklady |  |  |  |  | 0 | 0 | 0
| HSV - Práce a dodávky HSV |  |  |  |  | 0 | 0 | 0
| 9 - Ostatní konstrukce a práce, bourání |  |  |  |  | 0 | 0 | 0
| 997 - Přesun sutě |  |  |  |  | 0 | 0 | 0
| M - Práce a dodávky M |  |  |  |  | 0 | 0 | 0
| 46-M - Zemní práce při extr.mont.pracích |  |  |  |  | 0 | 0 | 0
SOUPIS PRACÍ
Stavba:
ZŠ Pionýrů, Sokolov, Oprava elektroinstalace učeben v 2.NP a 3.NP 2. stupně
Objekt:
18 - elektroinstalace místnost č. 7 (312)
Místo: |  |  | Sokolov, Pionýrů 1614 |  |  | Datum: | 2. 3. 2022
Zadavatel: |  |  | Město Sokolov |  |  | Projektant:
Uchazeč: |  |  | Vyplň údaj |  |  | Zpracovatel: | Michal Kubelka
PČ | Typ | Kód | Popis | MJ | Množství | J. materiál [CZK] | J. montáž [CZK] | Cena celkem [CZK] | Cenová soustava |  | DPH | J.cena [CZK] | Materiál celkem [CZK] | Montáž celkem [CZK] | J. Nh [h] | Nh celkem [h] | J. hmotnost [t] | Hmotnost celkem [t] | J. suť [t] | Suť Celkem [t]
Náklady soupisu celkem | [7 empty] | 0 |  |  |  |  | 0 | 0 |  | 0 |  | 0.02119 |  | 0.2602 |  | D | -1 | [10 empty] | 0
| D | 741 | Elektroinstalace - silnoproud a slaboproud |  |  |  |  | 0 |  |  |  |  | 0 | 0 |  | 0 |  | 0 |  | 0 | 1 | D | 0 |  |  |  | ROZPOCET | [6 empty] | 0
| D | SILN | Silnoproud |  |  |  |  | 0 |  |  |  |  | 0 | 0 |  | 0 |  | 0 |  | 0 | 1 | D | 1 |  |  |  | ROZPOCET | [6 empty] | 0
1 | M | IP-Rx | doplnění a úprava stávající okruhové rozvodnice nebo osazení nové dočasné okruhové rozvodnice, práce + materiál | kus | 1 |  |  | 0 |  |  | základní | 0 | 0 | 0 |  | 0 | 0 | 0 | 0 | 0 | 8 | M | 2 |  |  |  | ROZPOCET | 0 | 0 | 0 | 0 | 0 | 1 | 0 | 4 | 1775955288
| PP |  | doplnění a úprava stávající okruhové rozvodnice nebo osazení nové dočasné okruhové rozvodnice, práce + materiál | [18 empty] | PP | 2
| VV |  | Struktura výpočtu: počet kusů | [18 empty] | VV | 2 | 1 | True | 0 | ROZPOCET
| VV |  | 1 |  | 1 | [16 empty] | VV | 2 | 2 | True | 0 | ROZPOCET
| VV |  | Součet |  | 1 | [16 empty] | VV | 2 | 4 | True | 1 | ROZPOCET
2 | K | 741122031 | Montáž kabel Cu bez ukončení uložený pod omítku plný kulatý 5x1,5 až 2,5 mm2 (např. CYKY) | m | 14 |  |  | 0 | CS ÚRS 2022 01 |  | základní | 0 | 0 | 0 |  | 0 | 0 | 0 | 0 | 0 | 4 | K | 2 |  |  |  | ROZPOCET | 0 | 0 | 0 | 0 | 0 | 1 | 0 | 4 | -1748743040
| PP |  | Montáž kabelů měděných bez ukončení uložených pod omítku plných kulatých (např. CYKY), počtu a průřezu žil 5x1,5 až 2,5 mm2 | [18 empty] | PP | 2
| Online PSC |  | https://podminky.urs.cz/item/CS_URS_2022_01/741122031 | [18 empty] | Online PSC | 2
| VV |  | Struktura výpočtu: počet kusů | [18 empty] | VV | 2 | 1 | True | 0 | ROZPOCET
| VV |  | 14 |  | 14 | [16 empty] | VV | 2 | 2 | True | 0 | ROZPOCET
| VV |  | Součet |  | 14 | [16 empty] | VV | 2 | 4 | True | 1 | ROZPOCET
3 | M | IP-KAB4 | kabel silový instalační, PRAKAB, typ PRAFlaSafe X 5x1,5-J B2cas1d1a1 | m | 14 |  |  | 0 |  |  | základní | 0 | 0 | 0 |  | 0 | 0 | 0 | 0 | 0 | 8 | M | 2 |  |  |  | ROZPOCET | 0 | 0 | 0 | 0 | 0 | 1 | 0 | 4 | -125141461
| PP |  | kabel silový instalační, PRAKAB, typ PRAFlaSafe X 5x1,5-J B2cas1d1a1 | [18 empty] | PP | 2
| P |  | Poznámka k položce: Poznámka k položce: doporučený typ | [18 empty] | P | 2
| VV |  | Struktura výpočtu: počet kusů | [18 empty] | VV | 2 | 1 | True | 0 | ROZPOCET
| VV |  | 14 |  | 14 | [16 empty] | VV | 2 | 2 | True | 0 | ROZPOCET
| VV |  | Součet |  | 14 | [16 empty] | VV | 2 | 4 | True | 1 | ROZPOCET
4 | K | 741122016 | Montáž kabel Cu bez ukončení uložený pod omítku plný kulatý 3x2,5 až 6 mm2 (např. CYKY) | m | 103 |  |  | 0 | CS ÚRS 2022 01 |  | základní | 0 | 0 | 0 |  | 0 | 0 | 0 | 0 | 0 | 4 | K | 2 |  |  |  | ROZPOCET | 0 | 0 | 0 | 0 | 0 | 1 | 0 | 4 | -1960243089
| PP |  | Montáž kabelů měděných bez ukončení uložených pod omítku plných kulatých (např. CYKY), počtu a průřezu žil 3x2,5 až 6 mm2 | [18 empty] | PP | 2
| Online PSC |  | https://podminky.urs.cz/item/CS_URS_2022_01/741122016 | [18 empty] | Online PSC | 2
| VV |  | Struktura výpočtu: počet kusů | [18 empty] | VV | 2 | 1 | True | 0 | ROZPOCET
| VV |  | 103 |  | 103 | [16 empty] | VV | 2 | 2 | True | 0 | ROZPOCET
| VV |  | Součet |  | 103 | [16 empty] | VV | 2 | 4 | True | 1 | ROZPOCET
5 | M | IP-KAB3 | kabel silový instalační, PRAKAB, typ PRAFlaSafe X 3x2,5-J B2cas1d1a1 | m | 103 |  |  | 0 |  |  | základní | 0 | 0 | 0 |  | 0 | 0 | 0 | 0 | 0 | 8 | M | 2 |  |  |  | ROZPOCET | 0 | 0 | 0 | 0 | 0 | 1 | 0 | 4 | 309892592
| PP |  | kabel silový instalační, PRAKAB, typ PRAFlaSafe X 3x2,5-J B2cas1d1a1 | [18 empty] | PP | 2
| P |  | Poznámka k položce: Poznámka k položce: doporučený typ | [18 empty] | P | 2
| VV |  | Struktura výpočtu: počet kusů | [18 empty] | VV | 2 | 1 | True | 0 | ROZPOCET
| VV |  | 103 |  | 103 | [16 empty] | VV | 2 | 2 | True | 0 | ROZPOCET
| VV |  | Součet |  | 103 | [16 empty] | VV | 2 | 4 | True | 1 | ROZPOCET
6 | K | 741122015 | Montáž kabel Cu bez ukončení uložený pod omítku plný kulatý 3x1,5 mm2 (např. CYKY) | m | 108 |  |  | 0 | CS ÚRS 2022 01 |  | základní | 0 | 0 | 0 |  | 0 | 0 | 0 | 0 | 0 | 4 | K | 2 |  |  |  | ROZPOCET | 0 | 0 | 0 | 0 | 0 | 1 | 0 | 4 | 587556638
| PP |  | Montáž kabelů měděných bez ukončení uložených pod omítku plných kulatých (např. CYKY), počtu a průřezu žil 3x1,5 mm2 | [18 empty] | PP | 2
| Online PSC |  | https://podminky.urs.cz/item/CS_URS_2022_01/741122015 | [18 empty] | Online PSC | 2
| VV |  | Struktura výpočtu: počet kusů | [18 empty] | VV | 2 | 1 | True | 0 | ROZPOCET
| VV |  | 108 |  | 108 | [16 empty] | VV | 2 | 2 | True | 0 | ROZPOCET
| VV |  | Součet |  | 108 | [16 empty] | VV | 2 | 4 | True | 1 | ROZPOCET
7 | M | IP-KAB6 | kabel silový instalační, PRAKAB, typ PRAFlaSafe X 3x1,5-J B2cas1d1a1 | m | 108 |  |  | 0 |  |  | základní | 0 | 0 | 0 |  | 0 | 0 | 0 | 0 | 0 | 8 | M | 2 |  |  |  | ROZPOCET | 0 | 0 | 0 | 0 | 0 | 1 | 0 | 4 | 1723481428
| PP |  | kabel silový instalační, PRAKAB, typ PRAFlaSafe X 3x1,5-J B2cas1d1a1 | [18 empty] | PP | 2
| P |  | Poznámka k položce: Poznámka k položce: doporučený typ | [18 empty] | P | 2
| VV |  | Struktura výpočtu: počet kusů | [18 empty] | VV | 2 | 1 | True | 0 | ROZPOCET
| VV |  | 108 |  | 108 | [16 empty] | VV | 2 | 2 | True | 0 | ROZPOCET
| VV |  | Součet |  | 108 | [16 empty] | VV | 2 | 4 | True | 1 | ROZPOCET
8 | K | 741130001 | Ukončení vodič izolovaný do 2,5 mm2 v rozváděči nebo na přístroji | kus | 12 |  |  | 0 | CS ÚRS 2022 01 |  | základní | 0 | 0 | 0 |  | 0 | 0 | 0 | 0 | 0 | 4 | K | 2 |  |  |  | ROZPOCET | 0 | 0 | 0 | 0 | 0 | 1 | 0 | 4 | 442034932
| PP |  | Ukončení vodičů izolovaných s označením a zapojením v rozváděči nebo na přístroji, průřezu žíly do 2,5 mm2 | [18 empty] | PP | 2
| Online PSC |  | https://podminky.urs.cz/item/CS_URS_2022_01/741130001 | [18 empty] | Online PSC | 2
| VV |  | Struktura výpočtu: počet kusů | [18 empty] | VV | 2 | 1 | True | 0 | ROZPOCET
| VV |  | 12 |  | 12 | [16 empty] | VV | 2 | 2 | True | 0 | ROZPOCET
| VV |  | Součet |  | 12 | [16 empty] | VV | 2 | 4 | True | 1 | ROZPOCET
9 | K | 741372062 | Montáž svítidlo LED interiérové přisazené stropní hranaté nebo kruhové přes 0,09 do 0,36 m2 se zapojením vodičů | kus | 11 |  |  | 0 | CS ÚRS 2022 01 |  | základní | 0 | 0 | 0 |  | 0 | 0 | 0 | 0 | 0 | 4 | K | 2 |  |  |  | ROZPOCET | 0 | 0 | 0 | 0 | 0 | 1 | 0 | 4 | 1929025137
| PP |  | Montáž svítidel s integrovaným zdrojem LED se zapojením vodičů interiérových přisazených stropních hranatých nebo kruhových, plochy přes 0,09 do 0,36 m2 | [18 empty] | PP | 2
| Online PSC |  | https://podminky.urs.cz/item/CS_URS_2022_01/741372062 | [18 empty] | Online PSC | 2
| VV |  | Struktura výpočtu: počet kusů | [18 empty] | VV | 2 | 1 | True | 0 | ROZPOCET
| VV |  | 2+9 |  | 11 | [16 empty] | VV | 2 | 2 | True | 0 | ROZPOCET
| VV |  | Součet |  | 11 | [16 empty] | VV | 2 | 4 | True | 1 | ROZPOCET
10 | M | IP-SV-AS1 | svítidlo asymetrické pro školní tabule, Elkovo Čepelík, typ ZCLED3G32L840/ASHR, LED modul 32W/3030lm/840, IP40 | kus | 2 |  |  | 0 |  |  | základní | 0 | 0 | 0 |  | 0 | 0 | 0 | 0 | 0 | 8 | M | 2 |  |  |  | ROZPOCET | 0 | 0 | 0 | 0 | 0 | 1 | 0 | 4 | 716613668
| PP |  | svítidlo asymetrické pro školní tabule, Elkovo Čepelík, typ ZCLED3G32L840/ASHR, LED modul 32W/3030lm/840, IP40 | [18 empty] | PP | 2
| P |  | Poznámka k položce: Poznámka k položce: Doporučený typ. | [18 empty] | P | 2
| VV |  | Struktura výpočtu: počet kusů | [18 empty] | VV | 2 | 1 | True | 0 | ROZPOCET
| VV |  | 2 |  | 2 | [16 empty] | VV | 2 | 2 | True | 0 | ROZPOCET
| VV |  | Součet |  | 2 | [16 empty] | VV | 2 | 4 | True | 1 | ROZPOCET
11 | M | IP-SV-FL1 | svítidlo stropní, Elkovo Čepelík, typ ZCLED3G32L840/FLAT250-MIKRO-C, LED modul 32W/3209lm/840, matný mikroprismatický optický difuzor, IP40 | kus | 9 |  |  | 0 |  |  | základní | 0 | 0 | 0 |  | 0 | 0 | 0 | 0 | 0 | 8 | M | 2 |  |  |  | ROZPOCET | 0 | 0 | 0 | 0 | 0 | 1 | 0 | 4 | 1583272459
| PP |  | svítidlo stropní, Elkovo Čepelík, typ ZCLED3G32L840/FLAT250-MIKRO-C, LED modul 32W/3209lm/840, matný mikroprismatický optický difuzor, IP40 | [18 empty] | PP | 2
| P |  | Poznámka k položce: Poznámka k položce: Doporučený typ. | [18 empty] | P | 2
| VV |  | Struktura výpočtu: počet kusů | [18 empty] | VV | 2 | 1 | True | 0 | ROZPOCET
| VV |  | 9 |  | 9 | [16 empty] | VV | 2 | 2 | True | 0 | ROZPOCET
| VV |  | Součet |  | 9 | [16 empty] | VV | 2 | 4 | True | 1 | ROZPOCET
12 | M | IP-SV1 | lankový závěs, délka 1 metr, Elkovo Čepelík, typ ZLY/1 | kus | 4 |  |  | 0 |  |  | základní | 0 | 0 | 0 |  | 0 | 0 | 0 | 0 | 0 | 8 | M | 2 |  |  |  | ROZPOCET | 0 | 0 | 0 | 0 | 0 | 1 | 0 | 4 | -1393877279
| PP |  | lankový závěs, délka 1 metr, Elkovo Čepelík, typ ZLY/1 | [18 empty] | PP | 2
| P |  | Poznámka k položce: Poznámka k položce: Doporučený typ. | [18 empty] | P | 2
| VV |  | Struktura výpočtu: počet kusů | [18 empty] | VV | 2 | 1 | True | 0 | ROZPOCET
| VV |  | 4 |  | 4 | [16 empty] | VV | 2 | 2 | True | 0 | ROZPOCET
| VV |  | Součet |  | 4 | [16 empty] | VV | 2 | 4 | True | 1 | ROZPOCET
13 | M | IP-SV2 | stropní kalíšek, 3 póly, Elkovo Čepelík, typ ZL-BOX3/1 | kus | 2 |  |  | 0 |  |  | základní | 0 | 0 | 0 |  | 0 | 0 | 0 | 0 | 0 | 8 | M | 2 |  |  |  | ROZPOCET | 0 | 0 | 0 | 0 | 0 | 1 | 0 | 4 | -1693623128
| PP |  | stropní kalíšek, 3 póly, Elkovo Čepelík, typ ZL-BOX3/1 | [18 empty] | PP | 2
| P |  | Poznámka k položce: Poznámka k položce: Doporučený typ. | [18 empty] | P | 2
| VV |  | Struktura výpočtu: počet kusů | [18 empty] | VV | 2 | 1 | True | 0 | ROZPOCET
| VV |  | 2 |  | 2 | [16 empty] | VV | 2 | 2 | True | 0 | ROZPOCET
| VV |  | Součet |  | 2 | [16 empty] | VV | 2 | 4 | True | 1 | ROZPOCET
14 | K | 741313001 | Montáž zásuvka (polo)zapuštěná bezšroubové připojení 2P+PE se zapojením vodičů | kus | 10 |  |  | 0 | CS ÚRS 2022 01 |  | základní | 0 | 0 | 0 |  | 0 | 0 | 0 | 0 | 0 | 4 | K | 2 |  |  |  | ROZPOCET | 0 | 0 | 0 | 0 | 0 | 1 | 0 | 4 | -279674515
| PP |  | Montáž zásuvek domovních se zapojením vodičů bezšroubové připojení polozapuštěných nebo zapuštěných 10/16 A, provedení 2P + PE | [18 empty] | PP | 2
| Online PSC |  | https://podminky.urs.cz/item/CS_URS_2022_01/741313001 | [18 empty] | Online PSC | 2
| VV |  | Struktura výpočtu: počet kusů | [18 empty] | VV | 2 | 1 | True | 0 | ROZPOCET
| VV |  | 10 |  | 10 | [16 empty] | VV | 2 | 2 | True | 0 | ROZPOCET
| VV |  | Součet |  | 10 | [16 empty] | VV | 2 | 4 | True | 1 | ROZPOCET
15 | M | IP-PR-001 | zásuvka jednonásobná s ochranným kolíkem, s clonkami, ABB Tango, bílá, typ 5519A-A02357 B | ks | 10 |  |  | 0 |  |  | základní | 0 | 0 | 0 |  | 0 | 0 | 0 | 0 | 0 | 8 | M | 2 |  |  |  | ROZPOCET | 0 | 0 | 0 | 0 | 0 | 1 | 0 | 4 | -1161085589
| PP |  | zásuvka jednonásobná s ochranným kolíkem, s clonkami, ABB Tango, bílá, typ 5519A-A02357 B | [18 empty] | PP | 2
| P |  | Poznámka k položce: Poznámka k položce: Doporučený typ. | [18 empty] | P | 2
| VV |  | Struktura výpočtu: počet kusů | [18 empty] | VV | 2 | 1 | True | 0 | ROZPOCET
| VV |  | 10 |  | 10 | [16 empty] | VV | 2 | 2 | True | 0 | ROZPOCET
| VV |  | Součet |  | 10 | [16 empty] | VV | 2 | 4 | True | 1 | ROZPOCET
16 | K | 741313005 | Montáž zásuvka (polo)zapuštěná bezšroubové připojení 2P + PE s přepěťovou ochranou se zapojením vodičů | kus | 2 |  |  | 0 | CS ÚRS 2022 01 |  | základní | 0 | 0 | 0 |  | 0 | 0 | 0 | 0 | 0 | 4 | K | 2 |  |  |  | ROZPOCET | 0 | 0 | 0 | 0 | 0 | 1 | 0 | 4 | 1293915260
| PP |  | Montáž zásuvek domovních se zapojením vodičů bezšroubové připojení polozapuštěných nebo zapuštěných 10/16 A, provedení 2P + PE s ochrannými clonkami a přepěťovou ochranou | [18 empty] | PP | 2
| Online PSC |  | https://podminky.urs.cz/item/CS_URS_2022_01/741313005 | [18 empty] | Online PSC | 2
| VV |  | Struktura výpočtu: počet kusů | [18 empty] | VV | 2 | 1 | True | 0 | ROZPOCET
| VV |  | 2 |  | 2 | [16 empty] | VV | 2 | 2 | True | 0 | ROZPOCET
| VV |  | Součet |  | 2 | [16 empty] | VV | 2 | 4 | True | 1 | ROZPOCET
17 | M | IP-PR-002 | zásuvka jednonásobná s ochranným kolíkem, s clonkami a ochranou před přepětím, ABB Tango, bílá, typ 5599A-A02357 B | ks | 2 |  |  | 0 |  |  | základní | 0 | 0 | 0 |  | 0 | 0 | 0 | 0 | 0 | 8 | M | 2 |  |  |  | ROZPOCET | 0 | 0 | 0 | 0 | 0 | 1 | 0 | 4 | -266850415
| PP |  | zásuvka jednonásobná s ochranným kolíkem, s clonkami a ochranou před přepětím, ABB Tango, bílá, typ 5599A-A02357 B | [18 empty] | PP | 2
| P |  | Poznámka k položce: Poznámka k položce: Doporučený typ. | [18 empty] | P | 2
| VV |  | Struktura výpočtu: počet kusů | [18 empty] | VV | 2 | 1 | True | 0 | ROZPOCET
| VV |  | 2 |  | 2 | [16 empty] | VV | 2 | 2 | True | 0 | ROZPOCET
| VV |  | Součet |  | 2 | [16 empty] | VV | 2 | 4 | True | 1 | ROZPOCET
18 | K | 741310121 | Montáž přepínač (polo)zapuštěný bezšroubové připojení 5-seriový se zapojením vodičů | kus | 2 |  |  | 0 | CS ÚRS 2022 01 |  | základní | 0 | 0 | 0 |  | 0 | 0 | 0 | 0 | 0 | 4 | K | 2 |  |  |  | ROZPOCET | 0 | 0 | 0 | 0 | 0 | 1 | 0 | 4 | 908502575
| PP |  | Montáž spínačů jedno nebo dvoupólových polozapuštěných nebo zapuštěných se zapojením vodičů bezšroubové připojení přepínačů, řazení 5-sériových | [18 empty] | PP | 2
| Online PSC |  | https://podminky.urs.cz/item/CS_URS_2022_01/741310121 | [18 empty] | Online PSC | 2
| VV |  | Struktura výpočtu: počet kusů | [18 empty] | VV | 2 | 1 | True | 0 | ROZPOCET
| VV |  | 2 |  | 2 | [16 empty] | VV | 2 | 2 | True | 0 | ROZPOCET
| VV |  | Součet |  | 2 | [16 empty] | VV | 2 | 4 | True | 1 | ROZPOCET
19 | M | IP-PR-004 | přístroj přepínače sériového, řazení 5, ABB, typ 3559-A05345 | kus | 2 |  |  | 0 |  |  | základní | 0 | 0 | 0 |  | 0 | 0 | 0 | 0 | 0 | 8 | M | 2 |  |  |  | ROZPOCET | 0 | 0 | 0 | 0 | 0 | 1 | 0 | 4 | -4841544
| PP |  | přístroj přepínače sériového, řazení 5, ABB, typ 3559-A05345 | [18 empty] | PP | 2
| P |  | Poznámka k položce: Poznámka k položce: Doporučený typ. | [18 empty] | P | 2
| VV |  | Struktura výpočtu: počet kusů | [18 empty] | VV | 2 | 1 | True | 0 | ROZPOCET
| VV |  | 2 |  | 2 | [16 empty] | VV | 2 | 2 | True | 0 | ROZPOCET
| VV |  | Součet |  | 2 | [16 empty] | VV | 2 | 4 | True | 1 | ROZPOCET
20 | M | IP-PR-008 | kryt dělený, ABB Tango, bílá, typ 3558A-A652 B | kus | 2 |  |  | 0 |  |  | základní | 0 | 0 | 0 |  | 0 | 0 | 0 | 0 | 0 | 8 | M | 2 |  |  |  | ROZPOCET | 0 | 0 | 0 | 0 | 0 | 1 | 0 | 4 | 659336830
| PP |  | kryt dělený, ABB Tango, bílá, typ 3558A-A652 B | [18 empty] | PP | 2
| P |  | Poznámka k položce: Poznámka k položce: Doporučený typ. | [18 empty] | P | 2
| VV |  | Struktura výpočtu: počet kusů | [18 empty] | VV | 2 | 1 | True | 0 | ROZPOCET
| VV |  | 2 |  | 2 | [16 empty] | VV | 2 | 2 | True | 0 | ROZPOCET
| VV |  | Součet |  | 2 | [16 empty] | VV | 2 | 4 | True | 1 | ROZPOCET
21 | M | IP-PR-021 | kryt zaslepovací, ABB Tango, bílá, typ 3902A-A001 B | kus | 1 |  |  | 0 |  |  | základní | 0 | 0 | 0 |  | 0 | 0 | 0 | 0 | 0 | 8 | M | 2 |  |  |  | ROZPOCET | 0 | 0 | 0 | 0 | 0 | 1 | 0 | 4 | -1558216366
| PP |  | kryt zaslepovací, ABB Tango, bílá, typ 3902A-A001 B | [18 empty] | PP | 2
| P |  | Poznámka k položce: Poznámka k položce: Doporučený typ. | [18 empty] | P | 2
| VV |  | Struktura výpočtu: počet kusů | [18 empty] | VV | 2 | 1 | True | 0 | ROZPOCET
| VV |  | 1 |  | 1 | [16 empty] | VV | 2 | 2 | True | 0 | ROZPOCET
| VV |  | Součet |  | 1 | [16 empty] | VV | 2 | 4 | True | 1 | ROZPOCET
22 | M | IP-PR-009 | rámeček pro elektroinstalační přístroje jednonásobný, ABB Tango, bílá, typ 3901A-B10 B | kus | 1 |  |  | 0 |  |  | základní | 0 | 0 | 0 |  | 0 | 0 | 0 | 0 | 0 | 8 | M | 2 |  |  |  | ROZPOCET | 0 | 0 | 0 | 0 | 0 | 1 | 0 | 4 | 1335390003
| PP |  | rámeček pro elektroinstalační přístroje jednonásobný, ABB Tango, bílá, typ 3901A-B10 B | [18 empty] | PP | 2
| P |  | Poznámka k položce: Poznámka k položce: Doporučený typ. | [18 empty] | P | 2
| VV |  | Struktura výpočtu: počet kusů | [18 empty] | VV | 2 | 1 | True | 0 | ROZPOCET
| VV |  | 1 |  | 1 | [16 empty] | VV | 2 | 2 | True | 0 | ROZPOCET
| VV |  | Součet |  | 1 | [16 empty] | VV | 2 | 4 | True | 1 | ROZPOCET
23 | M | IP-PR-010 | rámeček pro elektroinstalační přístroje dvojnásobný vodorovný, ABB Tango, bílá, typ 3901A-B20 B | kus | 2 |  |  | 0 |  |  | základní | 0 | 0 | 0 |  | 0 | 0 | 0 | 0 | 0 | 8 | M | 2 |  |  |  | ROZPOCET | 0 | 0 | 0 | 0 | 0 | 1 | 0 | 4 | 30278508
| PP |  | rámeček pro elektroinstalační přístroje dvojnásobný vodorovný, ABB Tango, bílá, typ 3901A-B20 B | [18 empty] | PP | 2
| P |  | Poznámka k položce: Poznámka k položce: Doporučený typ. | [18 empty] | P | 2
| VV |  | Struktura výpočtu: počet kusů | [18 empty] | VV | 2 | 1 | True | 0 | ROZPOCET
| VV |  | 2 |  | 2 | [16 empty] | VV | 2 | 2 | True | 0 | ROZPOCET
| VV |  | Součet |  | 2 | [16 empty] | VV | 2 | 4 | True | 1 | ROZPOCET
24 | M | IP-PR-011 | rámeček pro elektroinstalační přístroje trojnásobný vodorovný, ABB Tango, bílá, typ 3901A-B30 B | kus | 1 |  |  | 0 |  |  | základní | 0 | 0 | 0 |  | 0 | 0 | 0 | 0 | 0 | 8 | M | 2 |  |  |  | ROZPOCET | 0 | 0 | 0 | 0 | 0 | 1 | 0 | 4 | -225994741
| PP |  | rámeček pro elektroinstalační přístroje trojnásobný vodorovný, ABB Tango, bílá, typ 3901A-B30 B | [18 empty] | PP | 2
| P |  | Poznámka k položce: Poznámka k položce: Doporučený typ. | [18 empty] | P | 2
| VV |  | Struktura výpočtu: počet kusů | [18 empty] | VV | 2 | 1 | True | 0 | ROZPOCET
| VV |  | 1 |  | 1 | [16 empty] | VV | 2 | 2 | True | 0 | ROZPOCET
| VV |  | Součet |  | 1 | [16 empty] | VV | 2 | 4 | True | 1 | ROZPOCET
25 | M | IP-PR-012 | rámeček pro elektroinstalační přístroje čtyřnásobný vodorovný, ABB Tango, bílá, typ 3901A-B40 B | kus | 1 |  |  | 0 |  |  | základní | 0 | 0 | 0 |  | 0 | 0 | 0 | 0 | 0 | 8 | M | 2 |  |  |  | ROZPOCET | 0 | 0 | 0 | 0 | 0 | 1 | 0 | 4 | -668636491
| PP |  | rámeček pro elektroinstalační přístroje čtyřnásobný vodorovný, ABB Tango, bílá, typ 3901A-B40 B | [18 empty] | PP | 2
| P |  | Poznámka k položce: Poznámka k položce: Doporučený typ. | [18 empty] | P | 2
| VV |  | Struktura výpočtu: počet kusů | [18 empty] | VV | 2 | 1 | True | 0 | ROZPOCET
| VV |  | 1 |  | 1 | [16 empty] | VV | 2 | 2 | True | 0 | ROZPOCET
| VV |  | Součet |  | 1 | [16 empty] | VV | 2 | 4 | True | 1 | ROZPOCET
26 | M | IP-PR-013 | rámeček pro elektroinstalační přístroje pětinásobný vodorovný, ABB Tango, bílá, typ 3901A-B50 B | kus | 1 |  |  | 0 |  |  | základní | 0 | 0 | 0 |  | 0 | 0 | 0 | 0 | 0 | 8 | M | 2 |  |  |  | ROZPOCET | 0 | 0 | 0 | 0 | 0 | 1 | 0 | 4 | -918917373
| PP |  | rámeček pro elektroinstalační přístroje pětinásobný vodorovný, ABB Tango, bílá, typ 3901A-B50 B | [18 empty] | PP | 2
| P |  | Poznámka k položce: Poznámka k položce: Doporučený typ. | [18 empty] | P | 2
| VV |  | Struktura výpočtu: počet kusů | [18 empty] | VV | 2 | 1 | True | 0 | ROZPOCET
| VV |  | 1 |  | 1 | [16 empty] | VV | 2 | 2 | True | 0 | ROZPOCET
| VV |  | Součet |  | 1 | [16 empty] | VV | 2 | 4 | True | 1 | ROZPOCET
27 | K | 741112061 | Montáž krabice přístrojová zapuštěná plastová kruhová | kus | 17 |  |  | 0 | CS ÚRS 2022 01 |  | základní | 0 | 0 | 0 |  | 0 | 0 | 0 | 0 | 0 | 4 | K | 2 |  |  |  | ROZPOCET | 0 | 0 | 0 | 0 | 0 | 1 | 0 | 4 | -2141530538
| PP |  | Montáž krabic elektroinstalačních bez napojení na trubky a lišty, demontáže a montáže víčka a přístroje přístrojových zapuštěných plastových kruhových | [18 empty] | PP | 2
| Online PSC |  | https://podminky.urs.cz/item/CS_URS_2022_01/741112061 | [18 empty] | Online PSC | 2
| VV |  | Struktura výpočtu: počet kusů | [18 empty] | VV | 2 | 1 | True | 0 | ROZPOCET
| VV |  | 17 |  | 17 | [16 empty] | VV | 2 | 2 | True | 0 | ROZPOCET
| VV |  | Součet |  | 17 | [16 empty] | VV | 2 | 4 | True | 1 | ROZPOCET
28 | M | IP-KR-001 | krabice univerzální přístrojová, Kopos Kolín, typ KU 68-1901 | kus | 17 |  |  | 0 |  |  | základní | 0 | 0 | 0 |  | 0 | 0 | 0 | 0 | 0 | 8 | M | 2 |  |  |  | ROZPOCET | 0 | 0 | 0 | 0 | 0 | 1 | 0 | 4 | 1698911734
| PP |  | krabice univerzální přístrojová, Kopos Kolín, typ KU 68-1901 | [18 empty] | PP | 2
| P |  | Poznámka k položce: Poznámka k položce: Doporučený typ. | [18 empty] | P | 2
| VV |  | Struktura výpočtu: počet kusů | [18 empty] | VV | 2 | 1 | True | 0 | ROZPOCET
| VV |  | 17 |  | 17 | [16 empty] | VV | 2 | 2 | True | 0 | ROZPOCET
| VV |  | Součet |  | 17 | [16 empty] | VV | 2 | 4 | True | 1 | ROZPOCET
29 | K | 741112001 | Montáž krabice zapuštěná plastová kruhová | kus | 7 |  |  | 0 | CS ÚRS 2022 01 |  | základní | 0 | 0 | 0 |  | 0 | 0 | 0 | 0 | 0 | 4 | K | 2 |  |  |  | ROZPOCET | 0 | 0 | 0 | 0 | 0 | 1 | 0 | 4 | -2036843232
| PP |  | Montáž krabic elektroinstalačních bez napojení na trubky a lišty, demontáže a montáže víčka a přístroje protahovacích nebo odbočných zapuštěných plastových kruhových | [18 empty] | PP | 2
| Online PSC |  | https://podminky.urs.cz/item/CS_URS_2022_01/741112001 | [18 empty] | Online PSC | 2
| VV |  | Struktura výpočtu: počet kusů | [18 empty] | VV | 2 | 1 | True | 0 | ROZPOCET
| VV |  | 7 |  | 7 | [16 empty] | VV | 2 | 2 | True | 0 | ROZPOCET
| VV |  | Součet |  | 7 | [16 empty] | VV | 2 | 4 | True | 1 | ROZPOCET
30 | M | IP-KR-002 | krabice odbočná s víčkem, Kopos Kolín, typ KU 68-1902 | kus | 7 |  |  | 0 |  |  | základní | 0 | 0 | 0 |  | 0 | 0 | 0 | 0 | 0 | 8 | M | 2 |  |  |  | ROZPOCET | 0 | 0 | 0 | 0 | 0 | 1 | 0 | 4 | -1891046653
| PP |  | krabice odbočná s víčkem, Kopos Kolín, typ KU 68-1902 | [18 empty] | PP | 2
| P |  | Poznámka k položce: Poznámka k položce: Doporučený typ. | [18 empty] | P | 2
| VV |  | Struktura výpočtu: počet kusů | [18 empty] | VV | 2 | 1 | True | 0 | ROZPOCET
| VV |  | 7 |  | 7 | [16 empty] | VV | 2 | 2 | True | 0 | ROZPOCET
| VV |  | Součet |  | 7 | [16 empty] | VV | 2 | 4 | True | 1 | ROZPOCET
31 | M | IP-BS-001 | bezšřoubové svorky páčkové, WAGO, typ COMPACT | kpl | 1 |  |  | 0 |  |  | základní | 0 | 0 | 0 |  | 0 | 0 | 0 | 0 | 0 | 8 | M | 2 |  |  |  | ROZPOCET | 0 | 0 | 0 | 0 | 0 | 1 | 0 | 4 | -1495401338
| PP |  | bezšřoubové svorky páčkové, WAGO, typ COMPACT | [18 empty] | PP | 2
| P |  | Poznámka k položce: Poznámka k položce: Doporučený typ. | [18 empty] | P | 2
| VV |  | Struktura výpočtu: počet kusů | [18 empty] | VV | 2 | 1 | True | 0 | ROZPOCET
| VV |  | 1 |  | 1 | [16 empty] | VV | 2 | 2 | True | 0 | ROZPOCET
| VV |  | Součet |  | 1 | [16 empty] | VV | 2 | 4 | True | 1 | ROZPOCET
32 | K | HZS2232 | Hodinová zúčtovací sazba elektrikář odborný | hod | 5 |  |  | 0 | CS ÚRS 2022 01 |  | základní | 0 | 0 | 0 |  | 0 | 0 | 0 | 0 | 0 | 4 | K | 2 |  |  |  | ROZPOCET | 0 | 0 | 0 | 0 | 0 | 1 | 0 | 4 | 1661239275
| PP |  | Hodinové zúčtovací sazby profesí PSV provádění stavebních instalací elektrikář odborný | [18 empty] | PP | 2
| Online PSC |  | https://podminky.urs.cz/item/CS_URS_2022_01/HZS2232 | [18 empty] | Online PSC | 2
33 | K | IP-D-001 | Demontážní práce silnoproud a slaboproud | hod | 16 |  |  | 0 |  |  | základní | 0 | 0 | 0 |  | 0 | 0 | 0 | 0 | 0 | 4 | K | 2 |  |  |  | ROZPOCET | 0 | 0 | 0 | 0 | 0 | 1 | 0 | 4 | -769898810
| PP |  | Demontážní práce silnoproud a slaboproud | [18 empty] | PP | 2
34 | M | IP-DM-001 | drobný materiál | kpl | 1 |  |  | 0 |  |  | základní | 0 | 0 | 0 |  | 0 | 0 | 0 | 0 | 0 | 8 | M | 2 |  |  |  | ROZPOCET | 0 | 0 | 0 | 0 | 0 | 1 | 0 | 4 | -1287077476
| PP |  | drobný materiál | [18 empty] | PP | 2
| D | SLAB | Slaboproud |  |  |  |  | 0 |  |  |  |  | 0 | 0 |  | 0 |  | 0 |  | 0 | 1 | D | 1 |  |  |  | ROZPOCET | [6 empty] | 0
35 | M | IP-RACK | doplnění stávajícího slaboproudého rozvaděče RACK, práce + materiál | kus | 1 |  |  | 0 |  |  | základní | 0 | 0 | 0 |  | 0 | 0 | 0 | 0 | 0 | 8 | M | 2 |  |  |  | ROZPOCET | 0 | 0 | 0 | 0 | 0 | 1 | 0 | 4 | -639867039
| PP |  | doplnění stávajícího slaboproudého rozvaděče RACK, práce + materiál | [18 empty] | PP | 2
| VV |  | Struktura výpočtu: počet kusů | [18 empty] | VV | 2 | 1 | True | 0 | ROZPOCET
| VV |  | 1 |  | 1 | [16 empty] | VV | 2 | 2 | True | 0 | ROZPOCET
| VV |  | Součet |  | 1 | [16 empty] | VV | 2 | 4 | True | 1 | ROZPOCET
36 | K | 741110062 | Montáž trubka plastová ohebná D přes 23 do 35 mm uložená pod omítku | m | 38 |  |  | 0 | CS ÚRS 2022 01 |  | základní | 0 | 0 | 0 |  | 0 | 0 | 0 | 0 | 0 | 4 | K | 2 |  |  |  | ROZPOCET | 0 | 0 | 0 | 0 | 0 | 1 | 0 | 4 | 1606482719
| PP |  | Montáž trubek elektroinstalačních s nasunutím nebo našroubováním do krabic plastových ohebných, uložených pod omítku, vnější Ø přes 23 do 35 mm | [18 empty] | PP | 2
| Online PSC |  | https://podminky.urs.cz/item/CS_URS_2022_01/741110062 | [18 empty] | Online PSC | 2
| VV |  | Struktura výpočtu: počet kusů | [18 empty] | VV | 2 | 1 | True | 0 | ROZPOCET
| VV |  | 20+18 |  | 38 | [16 empty] | VV | 2 | 2 | True | 0 | ROZPOCET
| VV |  | Součet |  | 38 | [16 empty] | VV | 2 | 4 | True | 1 | ROZPOCET
37 | M | IP-TO-001 | elektroinstalační trubka ohebná s protahovacím drátem, průměr 32 mm, Kopos Kolín, typ 1432_K50D | m | 20 |  |  | 0 |  |  | základní | 0 | 0 | 0 |  | 0 | 0 | 0 | 0 | 0 | 8 | M | 2 |  |  |  | ROZPOCET | 0 | 0 | 0 | 0 | 0 | 1 | 0 | 4 | -974069261
| PP |  | elektroinstalační trubka ohebná s protahovacím drátem, průměr 32 mm, Kopos Kolín, typ 1432_K50D | [18 empty] | PP | 2
| P |  | Poznámka k položce: Poznámka k položce: doporučený typ | [18 empty] | P | 2
| VV |  | Struktura výpočtu: počet kusů | [18 empty] | VV | 2 | 1 | True | 0 | ROZPOCET
| VV |  | 20 |  | 20 | [16 empty] | VV | 2 | 2 | True | 0 | ROZPOCET
| VV |  | Součet |  | 20 | [16 empty] | VV | 2 | 4 | True | 1 | ROZPOCET
38 | M | IP-TO-002 | elektroinstalační trubka ohebná s protahovacím drátem, průměr 25 mm, Kopos Kolín, typ 1425_K50D | m | 18 |  |  | 0 |  |  | základní | 0 | 0 | 0 |  | 0 | 0 | 0 | 0 | 0 | 8 | M | 2 |  |  |  | ROZPOCET | 0 | 0 | 0 | 0 | 0 | 1 | 0 | 4 | 1310875363
| PP |  | elektroinstalační trubka ohebná s protahovacím drátem, průměr 25 mm, Kopos Kolín, typ 1425_K50D | [18 empty] | PP | 2
| P |  | Poznámka k položce: Poznámka k položce: doporučený typ | [18 empty] | P | 2
| VV |  | Struktura výpočtu: počet kusů | [18 empty] | VV | 2 | 1 | True | 0 | ROZPOCET
| VV |  | 18 |  | 18 | [16 empty] | VV | 2 | 2 | True | 0 | ROZPOCET
| VV |  | Součet |  | 18 | [16 empty] | VV | 2 | 4 | True | 1 | ROZPOCET
39 | K | 742121001 | Montáž kabelů sdělovacích pro vnitřní rozvody do 15 žil | m | 76 |  |  | 0 | CS ÚRS 2022 01 |  | základní | 0 | 0 | 0 |  | 0 | 0 | 0 | 0 | 0 | 4 | K | 2 |  |  |  | ROZPOCET | 0 | 0 | 0 | 0 | 0 | 1 | 0 | 4 | 1647713103
| PP |  | Montáž kabelů sdělovacích pro vnitřní rozvody počtu žil do 15 | [18 empty] | PP | 2
| Online PSC |  | https://podminky.urs.cz/item/CS_URS_2022_01/742121001 | [18 empty] | Online PSC | 2
| VV |  | Struktura výpočtu: počet kusů | [18 empty] | VV | 2 | 1 | True | 0 | ROZPOCET
| VV |  | 76 |  | 76 | [16 empty] | VV | 2 | 2 | True | 0 | ROZPOCET
| VV |  | Součet |  | 76 | [16 empty] | VV | 2 | 4 | True | 1 | ROZPOCET
40 | M | IP-KAB9 | kabel sdělovací, BELDEN, typ UTP cat. 6 | m | 76 |  |  | 0 |  |  | základní | 0 | 0 | 0 |  | 0 | 0 | 0 | 0 | 0 | 8 | M | 2 |  |  |  | ROZPOCET | 0 | 0 | 0 | 0 | 0 | 1 | 0 | 4 | 978490790
| PP |  | kabel sdělovací, BELDEN, typ UTP cat. 6 | [18 empty] | PP | 2
| P |  | Poznámka k položce: Poznámka k položce: doporučený typ | [18 empty] | P | 2
| VV |  | Struktura výpočtu: počet kusů | [18 empty] | VV | 2 | 1 | True | 0 | ROZPOCET
| VV |  | 76 |  | 76 | [16 empty] | VV | 2 | 2 | True | 0 | ROZPOCET
| VV |  | Součet |  | 76 | [16 empty] | VV | 2 | 4 | True | 1 | ROZPOCET
41 | K | 742330041 | Montáž datové jednozásuvky | kus | 2 |  |  | 0 | CS ÚRS 2022 01 |  | základní | 0 | 0 | 0 |  | 0 | 0 | 0 | 0 | 0 | 4 | K | 2 |  |  |  | ROZPOCET | 0 | 0 | 0 | 0 | 0 | 1 | 0 | 4 | 129702095
| PP |  | Montáž strukturované kabeláže zásuvek datových pod omítku, do nábytku, do parapetního žlabu nebo podlahové krabice jednozásuvky | [18 empty] | PP | 2
| Online PSC |  | https://podminky.urs.cz/item/CS_URS_2022_01/742330041 | [18 empty] | Online PSC | 2
| VV |  | Struktura výpočtu: počet kusů | [18 empty] | VV | 2 | 1 | True | 0 | ROZPOCET
| VV |  | 2 |  | 2 | [16 empty] | VV | 2 | 2 | True | 0 | ROZPOCET
| VV |  | Součet |  | 2 | [16 empty] | VV | 2 | 4 | True | 1 | ROZPOCET
42 | M | IP-PR-018 | přístroj zásuvky komunikační RJ 45-8, nestíněná, ABB, typ RJ45C6U | kus | 2 |  |  | 0 |  |  | základní | 0 | 0 | 0 |  | 0 | 0 | 0 | 0 | 0 | 8 | M | 2 |  |  |  | ROZPOCET | 0 | 0 | 0 | 0 | 0 | 1 | 0 | 4 | 1038597742
| PP |  | přístroj zásuvky komunikační RJ 45-8, nestíněná, ABB, typ RJ45C6U | [18 empty] | PP | 2
| P |  | Poznámka k položce: Poznámka k položce: Doporučený typ. | [18 empty] | P | 2
| VV |  | Struktura výpočtu: počet kusů | [18 empty] | VV | 2 | 1 | True | 0 | ROZPOCET
| VV |  | 2 |  | 2 | [16 empty] | VV | 2 | 2 | True | 0 | ROZPOCET
| VV |  | Součet |  | 2 | [16 empty] | VV | 2 | 4 | True | 1 | ROZPOCET
43 | M | IP-PR-019 | maska nosná jednonásobná, ABB, typ 5014A-B1017 | kus | 2 |  |  | 0 |  |  | základní | 0 | 0 | 0 |  | 0 | 0 | 0 | 0 | 0 | 8 | M | 2 |  |  |  | ROZPOCET | 0 | 0 | 0 | 0 | 0 | 1 | 0 | 4 | -1862136781
| PP |  | maska nosná jednonásobná, ABB, typ 5014A-B1017 | [18 empty] | PP | 2
| P |  | Poznámka k položce: Poznámka k položce: Doporučený typ. | [18 empty] | P | 2
| VV |  | Struktura výpočtu: počet kusů | [18 empty] | VV | 2 | 1 | True | 0 | ROZPOCET
| VV |  | 2 |  | 2 | [16 empty] | VV | 2 | 2 | True | 0 | ROZPOCET
| VV |  | Součet |  | 2 | [16 empty] | VV | 2 | 4 | True | 1 | ROZPOCET
44 | M | IP-PR-020 | kryt zásuvky komunikační, ABB Tango, bílá, typ 5014A-A100 B | kus | 2 |  |  | 0 |  |  | základní | 0 | 0 | 0 |  | 0 | 0 | 0 | 0 | 0 | 8 | M | 2 |  |  |  | ROZPOCET | 0 | 0 | 0 | 0 | 0 | 1 | 0 | 4 | 2110451398
| PP |  | kryt zásuvky komunikační, ABB Tango, bílá, typ 5014A-A100 B | [18 empty] | PP | 2
| P |  | Poznámka k položce: Poznámka k položce: Doporučený typ. | [18 empty] | P | 2
| VV |  | Struktura výpočtu: počet kusů | [18 empty] | VV | 2 | 1 | True | 0 | ROZPOCET
| VV |  | 2 |  | 2 | [16 empty] | VV | 2 | 2 | True | 0 | ROZPOCET
| VV |  | Součet |  | 2 | [16 empty] | VV | 2 | 4 | True | 1 | ROZPOCET
45 | K | 742110505 | Montáž krabic pro slaboproud zapuštěných plastových odbočných čtyřhranných s víčkem | kus | 3 |  |  | 0 | CS ÚRS 2022 01 |  | základní | 0 | 0 | 0 |  | 0 | 0 | 0 | 0 | 0 | 4 | K | 2 |  |  |  | ROZPOCET | 0 | 0 | 0 | 0 | 0 | 1 | 0 | 4 | 614715398
| PP |  | Montáž krabic elektroinstalačních s víčkem zapuštěných plastových odbočných čtyřhranných | [18 empty] | PP | 2
| Online PSC |  | https://podminky.urs.cz/item/CS_URS_2022_01/742110505 | [18 empty] | Online PSC | 2
| VV |  | Struktura výpočtu: počet kusů | [18 empty] | VV | 2 | 1 | True | 0 | ROZPOCET
| VV |  | 3 |  | 3 | [16 empty] | VV | 2 | 2 | True | 0 | ROZPOCET
| VV |  | Součet |  | 3 | [16 empty] | VV | 2 | 4 | True | 1 | ROZPOCET
46 | M | IP-KR-004 | krabice odbočná s víčkem, Kopos Kolín, typ KO 100 E_KA | kus | 3 |  |  | 0 |  |  | základní | 0 | 0 | 0 |  | 0 | 0 | 0 | 0 | 0 | 8 | M | 2 |  |  |  | ROZPOCET | 0 | 0 | 0 | 0 | 0 | 1 | 0 | 4 | -1768908076
| PP |  | krabice odbočná s víčkem, Kopos Kolín, typ KO 100 E_KA | [18 empty] | PP | 2
| P |  | Poznámka k položce: Poznámka k položce: Doporučený typ. | [18 empty] | P | 2
| VV |  | Struktura výpočtu: počet kusů | [18 empty] | VV | 2 | 1 | True | 0 | ROZPOCET
| VV |  | 3 |  | 3 | [16 empty] | VV | 2 | 2 | True | 0 | ROZPOCET
| VV |  | Součet |  | 3 | [16 empty] | VV | 2 | 4 | True | 1 | ROZPOCET
47 | M | IP-SK-001 | náhrada multimediální kabeláže pro stávající interaktivní tabuli včetně redukcí, konektorů (HDMI, VGA, USB, audio) atd. | kpl | 1 |  |  | 0 |  |  | základní | 0 | 0 | 0 |  | 0 | 0 | 0 | 0 | 0 | 8 | M | 2 |  |  |  | ROZPOCET | 0 | 0 | 0 | 0 | 0 | 1 | 0 | 4 | 202438825
| PP |  | náhrada multimediální kabeláže pro stávající interaktivní tabuli včetně redukcí, konektorů (HDMI, VGA, USB, audio) atd. | [18 empty] | PP | 2
| P |  | Poznámka k položce: Bude konzultováno se správcem nebo dodavatelem interaktivních tabulí. | [18 empty] | P | 2
| VV |  | Struktura výpočtu: počet kusů | [18 empty] | VV | 2 | 1 | True | 0 | ROZPOCET
| VV |  | 1 |  | 1 | [16 empty] | VV | 2 | 2 | True | 0 | ROZPOCET
| VV |  | Součet |  | 1 | [16 empty] | VV | 2 | 4 | True | 1 | ROZPOCET
| D | OST | Ostatní |  |  |  |  | 0 |  |  |  |  | 0 | 0 |  | 0 |  | 0 |  | 0 | 5 | D | 1 |  |  |  | ROZPOCET | [6 empty] | 0
| D | VRN | Vedlejší rozpočtové náklady |  |  |  |  | 0 |  |  |  |  | 0 | 0 |  | 0 |  | 0 |  | 0 | 5 | D | 2 |  |  |  | ROZPOCET | [6 empty] | 0
48 | K | 741810001 | Celková prohlídka elektrického rozvodu a zařízení do 100 000,- Kč | kus | 1 |  |  | 0 | CS ÚRS 2022 01 |  | základní | 0 | 0 | 0 |  | 0 | 0 | 0 | 0 | 0 | 4 | K | 3 |  |  |  | ROZPOCET | 0 | 0 | 0 | 0 | 0 | 1 | 0 | 4 | -1486700949
| PP |  | Zkoušky a prohlídky elektrických rozvodů a zařízení celková prohlídka a vyhotovení revizní zprávy pro objem montážních prací do 100 tis. Kč | [18 empty] | PP | 3
| Online PSC |  | https://podminky.urs.cz/item/CS_URS_2022_01/741810001 | [18 empty] | Online PSC | 3
49 | K | 013254000 | Dokumentace skutečného provedení stavby | kpl | 1 |  |  | 0 |  |  | základní | 0 | 0 | 0 |  | 0 | 0 | 0 | 0 | 0 | 4 | K | 3 |  |  |  | ROZPOCET | 0 | 0 | 0 | 0 | 0 | 1 | 0 | 4 | -431844990
| PP |  | Dokumentace skutečného provedení stavby | [18 empty] | PP | 3
50 | K | 999-VRN-1 | Vedlejší náklady | % |  |  |  | 0 |  |  | základní | 0 | 0 | 0 |  | 0 | 0 | 0 | 0 | 0 | 4 | K | 3 |  |  |  | ROZPOCET | 0 | 0 | 0 | 0 | 0 | 1 | 0 | 4 | -650782883
| PP |  | Vedlejší náklady | [18 empty] | PP | 3
| D | HSV | Práce a dodávky HSV |  |  |  |  | 0 |  |  |  |  | 0 | 0 |  | 0 |  | 3e-05 |  | 0.0012 | 1 | D | 0 |  |  |  | ROZPOCET | [6 empty] | 0
| D | 9 | Ostatní konstrukce a práce, bourání |  |  |  |  | 0 |  |  |  |  | 0 | 0 |  | 0 |  | 3e-05 |  | 0.0012 | 1 | D | 1 |  |  |  | ROZPOCET | [6 empty] | 0
51 | K | 977131110 | Vrty příklepovými vrtáky D do 16 mm do cihelného zdiva nebo prostého betonu | m | 0.6 |  |  | 0 | CS ÚRS 2021 02 |  | základní | 0 | 0 | 0 |  | 0 | 2e-05 | 1.2e-05 | 0.001 | 0.0006 | 4 | K | 2 |  |  |  | ROZPOCET | 0 | 0 | 0 | 0 | 0 | 1 | 0 | 4 | -1973910309
| PP |  | Vrty příklepovými vrtáky do cihelného zdiva nebo prostého betonu průměru do 16 mm | [18 empty] | PP | 2
| Online PSC |  | https://podminky.urs.cz/item/CS_URS_2021_02/977131110 | [18 empty] | Online PSC | 2
| VV |  | 0,15*4 |  | 0.6 | [16 empty] | VV | 2 | 2 | True | 1 | ROZPOCET
52 | K | 977131117 | Vrty příklepovými vrtáky D přes 20 do 25 mm do cihelného zdiva nebo prostého betonu | m | 0.3 |  |  | 0 | CS ÚRS 2021 02 |  | základní | 0 | 0 | 0 |  | 0 | 6e-05 | 1.8e-05 | 0.002 | 0.0006 | 4 | K | 2 |  |  |  | ROZPOCET | 0 | 0 | 0 | 0 | 0 | 1 | 0 | 4 | -1757637683
| PP |  | Vrty příklepovými vrtáky do cihelného zdiva nebo prostého betonu průměru přes 20 do 25 mm | [18 empty] | PP | 2
| Online PSC |  | https://podminky.urs.cz/item/CS_URS_2021_02/977131117 | [18 empty] | Online PSC | 2
| VV |  | 0,15*2 |  | 0.3 | [16 empty] | VV | 2 | 2 | True | 1 | ROZPOCET
| D | 997 | Přesun sutě |  |  |  |  | 0 |  |  |  |  | 0 | 0 |  | 0 |  | 0 |  | 0 | 1 | D | 1 |  |  |  | ROZPOCET | [6 empty] | 0
53 | K | 997013213 | Vnitrostaveništní doprava suti a vybouraných hmot pro budovy v přes 9 do 12 m ručně | t | 0.001 |  |  | 0 | CS ÚRS 2021 02 |  | základní | 0 | 0 | 0 |  | 0 | 0 | 0 | 0 | 0 | 4 | K | 2 |  |  |  | ROZPOCET | 0 | 0 | 0 | 0 | 0 | 1 | 0 | 4 | -244288047
| PP |  | Vnitrostaveništní doprava suti a vybouraných hmot vodorovně do 50 m svisle ručně pro budovy a haly výšky přes 9 do 12 m | [18 empty] | PP | 2
| Online PSC |  | https://podminky.urs.cz/item/CS_URS_2021_02/997013213 | [18 empty] | Online PSC | 2
54 | K | 997002611 | Nakládání suti a vybouraných hmot | t | 0.001 |  |  | 0 | CS ÚRS 2021 02 |  | základní | 0 | 0 | 0 |  | 0 | 0 | 0 | 0 | 0 | 4 | K | 2 |  |  |  | ROZPOCET | 0 | 0 | 0 | 0 | 0 | 1 | 0 | 4 | 503732856
| PP |  | Nakládání suti a vybouraných hmot na dopravní prostředek pro vodorovné přemístění | [18 empty] | PP | 2
| Online PSC |  | https://podminky.urs.cz/item/CS_URS_2021_02/997002611 | [18 empty] | Online PSC | 2
55 | K | 997013501 | Odvoz suti a vybouraných hmot na skládku nebo meziskládku do 1 km se složením | t | 0.001 |  |  | 0 | CS ÚRS 2021 02 |  | základní | 0 | 0 | 0 |  | 0 | 0 | 0 | 0 | 0 | 4 | K | 2 |  |  |  | ROZPOCET | 0 | 0 | 0 | 0 | 0 | 1 | 0 | 4 | 206008790
| PP |  | Odvoz suti a vybouraných hmot na skládku nebo meziskládku se složením, na vzdálenost do 1 km | [18 empty] | PP | 2
| Online PSC |  | https://podminky.urs.cz/item/CS_URS_2021_02/997013501 | [18 empty] | Online PSC | 2
56 | K | 997013509 | Příplatek k odvozu suti a vybouraných hmot na skládku ZKD 1 km přes 1 km | t | 0.006 |  |  | 0 | CS ÚRS 2021 02 |  | základní | 0 | 0 | 0 |  | 0 | 0 | 0 | 0 | 0 | 4 | K | 2 |  |  |  | ROZPOCET | 0 | 0 | 0 | 0 | 0 | 1 | 0 | 4 | -2029752996
| PP |  | Odvoz suti a vybouraných hmot na skládku nebo meziskládku se složením, na vzdálenost Příplatek k ceně za každý další i započatý 1 km přes 1 km | [18 empty] | PP | 2
| Online PSC |  | https://podminky.urs.cz/item/CS_URS_2021_02/997013509 | [18 empty] | Online PSC | 2
| VV |  | 0,001*6 |  | 0.006 | [16 empty] | VV | 2 | 2 | True | 1 | ROZPOCET
57 | K | 997013603 | Poplatek za uložení na skládce (skládkovné) stavebního odpadu cihelného kód odpadu 17 01 02 | t | 0.001 |  |  | 0 | CS ÚRS 2021 02 |  | základní | 0 | 0 | 0 |  | 0 | 0 | 0 | 0 | 0 | 4 | K | 2 |  |  |  | ROZPOCET | 0 | 0 | 0 | 0 | 0 | 1 | 0 | 4 | -508780961
| PP |  | Poplatek za uložení stavebního odpadu na skládce (skládkovné) cihelného zatříděného do Katalogu odpadů pod kódem 17 01 02 | [18 empty] | PP | 2
| Online PSC |  | https://podminky.urs.cz/item/CS_URS_2021_02/997013603 | [18 empty] | Online PSC | 2
| D | M | Práce a dodávky M |  |  |  |  | 0 |  |  |  |  | 0 | 0 |  | 0 |  | 0.02116 |  | 0.259 | 3 | D | 0 |  |  |  | ROZPOCET | [6 empty] | 0
| D | 46-M | Zemní práce při extr.mont.pracích |  |  |  |  | 0 |  |  |  |  | 0 | 0 |  | 0 |  | 0.02116 |  | 0.259 | 3 | D | 1 |  |  |  | ROZPOCET | [6 empty] | 0
58 | K | 460941211 | Vyplnění a omítnutí rýh při elektroinstalacích ve stěnách hl do 3 cm a š do 3 cm | m | 70 |  |  | 0 | CS ÚRS 2021 02 |  | základní | 0 | 0 | 0 |  | 0 | 0.00015 | 0.0105 | 0 | 0 | 64 | K | 2 |  |  |  | ROZPOCET | 0 | 0 | 0 | 0 | 0 | 1 | 0 | 64 | 663467138
| PP |  | Vyplnění rýh vyplnění a omítnutí rýh ve stěnách hloubky do 3 cm a šířky do 3 cm | [18 empty] | PP | 2
| Online PSC |  | https://podminky.urs.cz/item/CS_URS_2021_02/460941211 | [18 empty] | Online PSC | 2
59 | K | 460941212 | Vyplnění a omítnutí rýh při elektroinstalacích ve stěnách hl do 3 cm a š přes 3 do 5 cm | m | 11 |  |  | 0 | CS ÚRS 2021 02 |  | základní | 0 | 0 | 0 |  | 0 | 0.00026 | 0.00286 | 0 | 0 | 64 | K | 2 |  |  |  | ROZPOCET | 0 | 0 | 0 | 0 | 0 | 1 | 0 | 64 | -1951792157
| PP |  | Vyplnění rýh vyplnění a omítnutí rýh ve stěnách hloubky do 3 cm a šířky přes 3 do 5 cm | [18 empty] | PP | 2
| Online PSC |  | https://podminky.urs.cz/item/CS_URS_2021_02/460941212 | [18 empty] | Online PSC | 2
60 | K | 460941221 | Vyplnění a omítnutí rýh při elektroinstalacích ve stěnách hl přes 3 do 5 cm a š do 5 cm | m | 10 |  |  | 0 | CS ÚRS 2021 02 |  | základní | 0 | 0 | 0 |  | 0 | 0.00042 | 0.0042 | 0 | 0 | 64 | K | 2 |  |  |  | ROZPOCET | 0 | 0 | 0 | 0 | 0 | 1 | 0 | 64 | 1474402254
| PP |  | Vyplnění rýh vyplnění a omítnutí rýh ve stěnách hloubky přes 3 do 5 cm a šířky do 5 cm | [18 empty] | PP | 2
| Online PSC |  | https://podminky.urs.cz/item/CS_URS_2021_02/460941221 | [18 empty] | Online PSC | 2
61 | K | 460941222 | Vyplnění a omítnutí rýh při elektroinstalacích ve stěnách hl přes 3 do 5 cm a š přes 5 do 7 cm | m | 6 |  |  | 0 | CS ÚRS 2021 02 |  | základní | 0 | 0 | 0 |  | 0 | 0.0006 | 0.0036 | 0 | 0 | 64 | K | 2 |  |  |  | ROZPOCET | 0 | 0 | 0 | 0 | 0 | 1 | 0 | 64 | -1660711682
| PP |  | Vyplnění rýh vyplnění a omítnutí rýh ve stěnách hloubky přes 3 do 5 cm a šířky přes 5 do 7 cm | [18 empty] | PP | 2
| Online PSC |  | https://podminky.urs.cz/item/CS_URS_2021_02/460941222 | [18 empty] | Online PSC | 2
62 | K | 468101411 | Vysekání rýh pro montáž trubek a kabelů v cihelných zdech hl do 3 cm a š do 3 cm | m | 70 |  |  | 0 | CS ÚRS 2021 02 |  | základní | 0 | 0 | 0 |  | 0 | 0 | 0 | 0.002 | 0.14 | 64 | K | 2 |  |  |  | ROZPOCET | 0 | 0 | 0 | 0 | 0 | 1 | 0 | 64 | -936019503
| PP |  | Vysekání rýh pro montáž trubek a kabelů v cihelných zdech hloubky do 3 cm a šířky do 3 cm | [18 empty] | PP | 2
| Online PSC |  | https://podminky.urs.cz/item/CS_URS_2021_02/468101411 | [18 empty] | Online PSC | 2
63 | K | 468101412 | Vysekání rýh pro montáž trubek a kabelů v cihelných zdech hl do 3 cm a š přes 3 do 5 cm | m | 11 |  |  | 0 | CS ÚRS 2021 02 |  | základní | 0 | 0 | 0 |  | 0 | 0 | 0 | 0.003 | 0.033 | 64 | K | 2 |  |  |  | ROZPOCET | 0 | 0 | 0 | 0 | 0 | 1 | 0 | 64 | -1078028228
| PP |  | Vysekání rýh pro montáž trubek a kabelů v cihelných zdech hloubky do 3 cm a šířky přes 3 do 5 cm | [18 empty] | PP | 2
| Online PSC |  | https://podminky.urs.cz/item/CS_URS_2021_02/468101412 | [18 empty] | Online PSC | 2
64 | K | 468101421 | Vysekání rýh pro montáž trubek a kabelů v cihelných zdech hl přes 3 do 5 cm a š do 5 cm | m | 10 |  |  | 0 | CS ÚRS 2021 02 |  | základní | 0 | 0 | 0 |  | 0 | 0 | 0 | 0.005 | 0.05 | 64 | K | 2 |  |  |  | ROZPOCET | 0 | 0 | 0 | 0 | 0 | 1 | 0 | 64 | -668836727
| PP |  | Vysekání rýh pro montáž trubek a kabelů v cihelných zdech hloubky přes 3 do 5 cm a šířky do 5 cm | [18 empty] | PP | 2
| Online PSC |  | https://podminky.urs.cz/item/CS_URS_2021_02/468101421 | [18 empty] | Online PSC | 2
65 | K | 468101422 | Vysekání rýh pro montáž trubek a kabelů v cihelných zdech hl přes 3 do 5 cm a š přes 5 do 7 cm | m | 6 |  |  | 0 | CS ÚRS 2021 02 |  | základní | 0 | 0 | 0 |  | 0 | 0 | 0 | 0.006 | 0.036 | 64 | K | 2 |  |  |  | ROZPOCET | 0 | 0 | 0 | 0 | 0 | 1 | 0 | 64 | -1480429277
| PP |  | Vysekání rýh pro montáž trubek a kabelů v cihelných zdech hloubky přes 3 do 5 cm a šířky přes 5 do 7 cm | [18 empty] | PP | 2
| Online PSC |  | https://podminky.urs.cz/item/CS_URS_2021_02/468101422 | [18 empty] | Online PSC | 2
66 | K | 469971111 | Svislá doprava suti a vybouraných hmot při elektromontážích za první podlaží | t | 0.259 |  |  | 0 | CS ÚRS 2021 02 |  | základní | 0 | 0 | 0 |  | 0 | 0 | 0 | 0 | 0 | 64 | K | 2 |  |  |  | ROZPOCET | 0 | 0 | 0 | 0 | 0 | 1 | 0 | 64 | -1448869391
| PP |  | Odvoz suti a vybouraných hmot svislá doprava suti a vybouraných hmot za první podlaží | [18 empty] | PP | 2
| Online PSC |  | https://podminky.urs.cz/item/CS_URS_2021_02/469971111 | [18 empty] | Online PSC | 2
67 | K | 469971121 | Příplatek ke svislé dopravě suti a vybouraných hmot při elektromontážích za každé další podlaží | t | 0.518 |  |  | 0 | CS ÚRS 2021 02 |  | základní | 0 | 0 | 0 |  | 0 | 0 | 0 | 0 | 0 | 64 | K | 2 |  |  |  | ROZPOCET | 0 | 0 | 0 | 0 | 0 | 1 | 0 | 64 | 579109568
| PP |  | Odvoz suti a vybouraných hmot svislá doprava suti a vybouraných hmot Příplatek k ceně za každé další podlaží | [18 empty] | PP | 2
| Online PSC |  | https://podminky.urs.cz/item/CS_URS_2021_02/469971121 | [18 empty] | Online PSC | 2
| VV |  | 0,259*2 |  | 0.518 | [16 empty] | VV | 2 | 2 | True | 1 | ROZPOCET
68 | K | 469972111 | Odvoz suti a vybouraných hmot při elektromontážích do 1 km | t | 0.259 |  |  | 0 | CS ÚRS 2021 02 |  | základní | 0 | 0 | 0 |  | 0 | 0 | 0 | 0 | 0 | 64 | K | 2 |  |  |  | ROZPOCET | 0 | 0 | 0 | 0 | 0 | 1 | 0 | 64 | 1314284523
| PP |  | Odvoz suti a vybouraných hmot odvoz suti a vybouraných hmot do 1 km | [18 empty] | PP | 2
| Online PSC |  | https://podminky.urs.cz/item/CS_URS_2021_02/469972111 | [18 empty] | Online PSC | 2
69 | K | 469972121 | Příplatek k odvozu suti a vybouraných hmot při elektromontážích za každý další 1 km | t | 1.554 |  |  | 0 | CS ÚRS 2021 02 |  | základní | 0 | 0 | 0 |  | 0 | 0 | 0 | 0 | 0 | 64 | K | 2 |  |  |  | ROZPOCET | 0 | 0 | 0 | 0 | 0 | 1 | 0 | 64 | -143043396
| PP |  | Odvoz suti a vybouraných hmot odvoz suti a vybouraných hmot Příplatek k ceně za každý další i započatý 1 km | [18 empty] | PP | 2
| Online PSC |  | https://podminky.urs.cz/item/CS_URS_2021_02/469972121 | [18 empty] | Online PSC | 2
| VV |  | 0,259*6 |  | 1.554 | [16 empty] | VV | 2 | 2 | True | 1 | ROZPOCET
70 | K | 469973113 | Poplatek za uložení na skládce (skládkovné) stavebního odpadu cihelného kód odpadu 17 01 02 | t | 0.259 |  |  | 0 | CS ÚRS 2021 02 |  | základní | 0 | 0 | 0 |  | 0 | 0 | 0 | 0 | 0 | 64 | K | 2 |  |  |  | ROZPOCET | 0 | 0 | 0 | 0 | 0 | 1 | 0 | 64 | 1010186916
| PP |  | Poplatek za uložení stavebního odpadu (skládkovné) na skládce cihelného zatříděného do Katalogu odpadů pod kódem 17 01 02 | [18 empty] | PP | 2
| Online PSC |  | https://podminky.urs.cz/item/CS_URS_2021_02/469973113 | [18 empty] | Online PSC | 2
71 | K | 469981111 | Přesun hmot pro pomocné stavební práce při elektromotážích | t | 0.021 |  |  | 0 | CS ÚRS 2021 02 |  | základní | 0 | 0 | 0 |  | 0 | 0 | 0 | 0 | 0 | 4 | K | 2 |  |  |  | ROZPOCET | 0 | 0 | 0 | 0 | 0 | 1 | 0 | 4 | -1614538799
| PP |  | Přesun hmot pro pomocné stavební práce při elektromontážích dopravní vzdálenost do 1 000 m | [18 empty] | PP | 2
| Online PSC |  | https://podminky.urs.cz/item/CS_URS_2021_02/469981111 | [18 empty] | Online PSC | 2

## 19 - elektroinstalace mís...
{2a459625-59ef-419d-93f8-f74f6f319152}
2
| KRYCÍ LIST SOUPISU PRACÍ | [8 empty] | v --- níže se nacházejí doplnkové a pomocné údaje k sestavám --- v | [11 empty] | False
Stavba:
ZŠ Pionýrů, Sokolov, Oprava elektroinstalace učeben v 2.NP a 3.NP 2. stupně
Objekt:
19 - elektroinstalace místnost č. 8 (313)
| KSO: |  |  |  |  | CC-CZ:
| Místo: |  | Sokolov, Pionýrů 1614 |  |  | Datum: | 2. 3. 2022
| Zadavatel: |  |  |  |  | IČ:
|  | Město Sokolov |  |  |  | DIČ:
| Uchazeč: |  |  |  |  | IČ: | Vyplň údaj
|  | Vyplň údaj |  |  |  | DIČ: | Vyplň údaj
| Projektant: |  |  |  |  | IČ:
DIČ:
| Zpracovatel: |  |  |  |  | IČ:
|  | Michal Kubelka |  |  |  | DIČ:
Poznámka:
|  | Materiál | [5 empty] | 0
|  | Montáž | [5 empty] | 0
| Cena bez DPH | [6 empty] | 0
|  |  | Základ daně |  |  | Sazba daně |  | Výše daně
| DPH | základní | 0 |  |  | 21% |  | 0
|  | snížená | 0 |  |  | 15% |  | 0
|  | zákl. přenesená | 0 |  |  | 21% |  | 0
|  | sníž. přenesená | 0 |  |  | 15% |  | 0
|  | nulová | 0 |  |  | 0% |  | 0
| Cena s DPH |  |  | v | CZK |  |  | 0
REKAPITULACE ČLENĚNÍ SOUPISU PRACÍ
Stavba:
ZŠ Pionýrů, Sokolov, Oprava elektroinstalace učeben v 2.NP a 3.NP 2. stupně
Objekt:
19 - elektroinstalace místnost č. 8 (313)
Místo: |  |  | Sokolov, Pionýrů 1614 |  |  | Datum: | 2. 3. 2022
Zadavatel: |  |  | Město Sokolov |  |  | Projektant:
Uchazeč: |  |  | Vyplň údaj |  |  | Zpracovatel: | Michal Kubelka
Kód dílu - Popis | [5 empty] | Materiál [CZK] | Montáž [CZK] | Cena celkem [CZK]
Náklady stavby celkem | [5 empty] | 0 | 0 | 0 | [14 empty] | -1
| 741 - Elektroinstalace - silnoproud a slaboproud |  |  |  |  | 0 | 0 | 0
| SILN - Silnoproud |  |  |  |  | 0 | 0 | 0
| SLAB - Slaboproud |  |  |  |  | 0 | 0 | 0
| OST - Ostatní |  |  |  |  | 0 | 0 | 0
| VRN - Vedlejší rozpočtové náklady |  |  |  |  | 0 | 0 | 0
| HSV - Práce a dodávky HSV |  |  |  |  | 0 | 0 | 0
| 9 - Ostatní konstrukce a práce, bourání |  |  |  |  | 0 | 0 | 0
| 997 - Přesun sutě |  |  |  |  | 0 | 0 | 0
| M - Práce a dodávky M |  |  |  |  | 0 | 0 | 0
| 46-M - Zemní práce při extr.mont.pracích |  |  |  |  | 0 | 0 | 0
SOUPIS PRACÍ
Stavba:
ZŠ Pionýrů, Sokolov, Oprava elektroinstalace učeben v 2.NP a 3.NP 2. stupně
Objekt:
19 - elektroinstalace místnost č. 8 (313)
Místo: |  |  | Sokolov, Pionýrů 1614 |  |  | Datum: | 2. 3. 2022
Zadavatel: |  |  | Město Sokolov |  |  | Projektant:
Uchazeč: |  |  | Vyplň údaj |  |  | Zpracovatel: | Michal Kubelka
PČ | Typ | Kód | Popis | MJ | Množství | J. materiál [CZK] | J. montáž [CZK] | Cena celkem [CZK] | Cenová soustava |  | DPH | J.cena [CZK] | Materiál celkem [CZK] | Montáž celkem [CZK] | J. Nh [h] | Nh celkem [h] | J. hmotnost [t] | Hmotnost celkem [t] | J. suť [t] | Suť Celkem [t]
Náklady soupisu celkem | [7 empty] | 0 |  |  |  |  | 0 | 0 |  | 0 |  | 0.021439 |  | 0.26537 |  | D | -1 | [10 empty] | 0
| D | 741 | Elektroinstalace - silnoproud a slaboproud |  |  |  |  | 0 |  |  |  |  | 0 | 0 |  | 0 |  | 0 |  | 0 | 1 | D | 0 |  |  |  | ROZPOCET | [6 empty] | 0
| D | SILN | Silnoproud |  |  |  |  | 0 |  |  |  |  | 0 | 0 |  | 0 |  | 0 |  | 0 | 1 | D | 1 |  |  |  | ROZPOCET | [6 empty] | 0
1 | M | IP-Rx | doplnění a úprava stávající okruhové rozvodnice nebo osazení nové dočasné okruhové rozvodnice, práce + materiál | kus | 1 |  |  | 0 |  |  | základní | 0 | 0 | 0 |  | 0 | 0 | 0 | 0 | 0 | 8 | M | 2 |  |  |  | ROZPOCET | 0 | 0 | 0 | 0 | 0 | 1 | 0 | 4 | 1775955288
| PP |  | doplnění a úprava stávající okruhové rozvodnice nebo osazení nové dočasné okruhové rozvodnice, práce + materiál | [18 empty] | PP | 2
| VV |  | Struktura výpočtu: počet kusů | [18 empty] | VV | 2 | 1 | True | 0 | ROZPOCET
| VV |  | 1 |  | 1 | [16 empty] | VV | 2 | 2 | True | 0 | ROZPOCET
| VV |  | Součet |  | 1 | [16 empty] | VV | 2 | 4 | True | 1 | ROZPOCET
2 | K | 741122031 | Montáž kabel Cu bez ukončení uložený pod omítku plný kulatý 5x1,5 až 2,5 mm2 (např. CYKY) | m | 14 |  |  | 0 | CS ÚRS 2022 01 |  | základní | 0 | 0 | 0 |  | 0 | 0 | 0 | 0 | 0 | 4 | K | 2 |  |  |  | ROZPOCET | 0 | 0 | 0 | 0 | 0 | 1 | 0 | 4 | -1748743040
| PP |  | Montáž kabelů měděných bez ukončení uložených pod omítku plných kulatých (např. CYKY), počtu a průřezu žil 5x1,5 až 2,5 mm2 | [18 empty] | PP | 2
| Online PSC |  | https://podminky.urs.cz/item/CS_URS_2022_01/741122031 | [18 empty] | Online PSC | 2
| VV |  | Struktura výpočtu: počet kusů | [18 empty] | VV | 2 | 1 | True | 0 | ROZPOCET
| VV |  | 14 |  | 14 | [16 empty] | VV | 2 | 2 | True | 0 | ROZPOCET
| VV |  | Součet |  | 14 | [16 empty] | VV | 2 | 4 | True | 1 | ROZPOCET
3 | M | IP-KAB4 | kabel silový instalační, PRAKAB, typ PRAFlaSafe X 5x1,5-J B2cas1d1a1 | m | 14 |  |  | 0 |  |  | základní | 0 | 0 | 0 |  | 0 | 0 | 0 | 0 | 0 | 8 | M | 2 |  |  |  | ROZPOCET | 0 | 0 | 0 | 0 | 0 | 1 | 0 | 4 | -125141461
| PP |  | kabel silový instalační, PRAKAB, typ PRAFlaSafe X 5x1,5-J B2cas1d1a1 | [18 empty] | PP | 2
| P |  | Poznámka k položce: Poznámka k položce: doporučený typ | [18 empty] | P | 2
| VV |  | Struktura výpočtu: počet kusů | [18 empty] | VV | 2 | 1 | True | 0 | ROZPOCET
| VV |  | 14 |  | 14 | [16 empty] | VV | 2 | 2 | True | 0 | ROZPOCET
| VV |  | Součet |  | 14 | [16 empty] | VV | 2 | 4 | True | 1 | ROZPOCET
4 | K | 741122016 | Montáž kabel Cu bez ukončení uložený pod omítku plný kulatý 3x2,5 až 6 mm2 (např. CYKY) | m | 68 |  |  | 0 | CS ÚRS 2022 01 |  | základní | 0 | 0 | 0 |  | 0 | 0 | 0 | 0 | 0 | 4 | K | 2 |  |  |  | ROZPOCET | 0 | 0 | 0 | 0 | 0 | 1 | 0 | 4 | -1960243089
| PP |  | Montáž kabelů měděných bez ukončení uložených pod omítku plných kulatých (např. CYKY), počtu a průřezu žil 3x2,5 až 6 mm2 | [18 empty] | PP | 2
| Online PSC |  | https://podminky.urs.cz/item/CS_URS_2022_01/741122016 | [18 empty] | Online PSC | 2
| VV |  | Struktura výpočtu: počet kusů | [18 empty] | VV | 2 | 1 | True | 0 | ROZPOCET
| VV |  | 68 |  | 68 | [16 empty] | VV | 2 | 2 | True | 0 | ROZPOCET
| VV |  | Součet |  | 68 | [16 empty] | VV | 2 | 4 | True | 1 | ROZPOCET
5 | M | IP-KAB3 | kabel silový instalační, PRAKAB, typ PRAFlaSafe X 3x2,5-J B2cas1d1a1 | m | 68 |  |  | 0 |  |  | základní | 0 | 0 | 0 |  | 0 | 0 | 0 | 0 | 0 | 8 | M | 2 |  |  |  | ROZPOCET | 0 | 0 | 0 | 0 | 0 | 1 | 0 | 4 | 309892592
| PP |  | kabel silový instalační, PRAKAB, typ PRAFlaSafe X 3x2,5-J B2cas1d1a1 | [18 empty] | PP | 2
| P |  | Poznámka k položce: Poznámka k položce: doporučený typ | [18 empty] | P | 2
| VV |  | Struktura výpočtu: počet kusů | [18 empty] | VV | 2 | 1 | True | 0 | ROZPOCET
| VV |  | 68 |  | 68 | [16 empty] | VV | 2 | 2 | True | 0 | ROZPOCET
| VV |  | Součet |  | 68 | [16 empty] | VV | 2 | 4 | True | 1 | ROZPOCET
6 | K | 741122015 | Montáž kabel Cu bez ukončení uložený pod omítku plný kulatý 3x1,5 mm2 (např. CYKY) | m | 101 |  |  | 0 | CS ÚRS 2022 01 |  | základní | 0 | 0 | 0 |  | 0 | 0 | 0 | 0 | 0 | 4 | K | 2 |  |  |  | ROZPOCET | 0 | 0 | 0 | 0 | 0 | 1 | 0 | 4 | 587556638
| PP |  | Montáž kabelů měděných bez ukončení uložených pod omítku plných kulatých (např. CYKY), počtu a průřezu žil 3x1,5 mm2 | [18 empty] | PP | 2
| Online PSC |  | https://podminky.urs.cz/item/CS_URS_2022_01/741122015 | [18 empty] | Online PSC | 2
| VV |  | Struktura výpočtu: počet kusů | [18 empty] | VV | 2 | 1 | True | 0 | ROZPOCET
| VV |  | 101 |  | 101 | [16 empty] | VV | 2 | 2 | True | 0 | ROZPOCET
| VV |  | Součet |  | 101 | [16 empty] | VV | 2 | 4 | True | 1 | ROZPOCET
7 | M | IP-KAB6 | kabel silový instalační, PRAKAB, typ PRAFlaSafe X 3x1,5-J B2cas1d1a1 | m | 101 |  |  | 0 |  |  | základní | 0 | 0 | 0 |  | 0 | 0 | 0 | 0 | 0 | 8 | M | 2 |  |  |  | ROZPOCET | 0 | 0 | 0 | 0 | 0 | 1 | 0 | 4 | 1723481428
| PP |  | kabel silový instalační, PRAKAB, typ PRAFlaSafe X 3x1,5-J B2cas1d1a1 | [18 empty] | PP | 2
| P |  | Poznámka k položce: Poznámka k položce: doporučený typ | [18 empty] | P | 2
| VV |  | Struktura výpočtu: počet kusů | [18 empty] | VV | 2 | 1 | True | 0 | ROZPOCET
| VV |  | 101 |  | 101 | [16 empty] | VV | 2 | 2 | True | 0 | ROZPOCET
| VV |  | Součet |  | 101 | [16 empty] | VV | 2 | 4 | True | 1 | ROZPOCET
8 | K | 741130001 | Ukončení vodič izolovaný do 2,5 mm2 v rozváděči nebo na přístroji | kus | 12 |  |  | 0 | CS ÚRS 2022 01 |  | základní | 0 | 0 | 0 |  | 0 | 0 | 0 | 0 | 0 | 4 | K | 2 |  |  |  | ROZPOCET | 0 | 0 | 0 | 0 | 0 | 1 | 0 | 4 | 442034932
| PP |  | Ukončení vodičů izolovaných s označením a zapojením v rozváděči nebo na přístroji, průřezu žíly do 2,5 mm2 | [18 empty] | PP | 2
| Online PSC |  | https://podminky.urs.cz/item/CS_URS_2022_01/741130001 | [18 empty] | Online PSC | 2
| VV |  | Struktura výpočtu: počet kusů | [18 empty] | VV | 2 | 1 | True | 0 | ROZPOCET
| VV |  | 12 |  | 12 | [16 empty] | VV | 2 | 2 | True | 0 | ROZPOCET
| VV |  | Součet |  | 12 | [16 empty] | VV | 2 | 4 | True | 1 | ROZPOCET
9 | K | 741372062 | Montáž svítidlo LED interiérové přisazené stropní hranaté nebo kruhové přes 0,09 do 0,36 m2 se zapojením vodičů | kus | 11 |  |  | 0 | CS ÚRS 2022 01 |  | základní | 0 | 0 | 0 |  | 0 | 0 | 0 | 0 | 0 | 4 | K | 2 |  |  |  | ROZPOCET | 0 | 0 | 0 | 0 | 0 | 1 | 0 | 4 | 1929025137
| PP |  | Montáž svítidel s integrovaným zdrojem LED se zapojením vodičů interiérových přisazených stropních hranatých nebo kruhových, plochy přes 0,09 do 0,36 m2 | [18 empty] | PP | 2
| Online PSC |  | https://podminky.urs.cz/item/CS_URS_2022_01/741372062 | [18 empty] | Online PSC | 2
| VV |  | Struktura výpočtu: počet kusů | [18 empty] | VV | 2 | 1 | True | 0 | ROZPOCET
| VV |  | 2+9 |  | 11 | [16 empty] | VV | 2 | 2 | True | 0 | ROZPOCET
| VV |  | Součet |  | 11 | [16 empty] | VV | 2 | 4 | True | 1 | ROZPOCET
10 | M | IP-SV-AS1 | svítidlo asymetrické pro školní tabule, Elkovo Čepelík, typ ZCLED3G32L840/ASHR, LED modul 32W/3030lm/840, IP40 | kus | 2 |  |  | 0 |  |  | základní | 0 | 0 | 0 |  | 0 | 0 | 0 | 0 | 0 | 8 | M | 2 |  |  |  | ROZPOCET | 0 | 0 | 0 | 0 | 0 | 1 | 0 | 4 | 716613668
| PP |  | svítidlo asymetrické pro školní tabule, Elkovo Čepelík, typ ZCLED3G32L840/ASHR, LED modul 32W/3030lm/840, IP40 | [18 empty] | PP | 2
| P |  | Poznámka k položce: Poznámka k položce: Doporučený typ. | [18 empty] | P | 2
| VV |  | Struktura výpočtu: počet kusů | [18 empty] | VV | 2 | 1 | True | 0 | ROZPOCET
| VV |  | 2 |  | 2 | [16 empty] | VV | 2 | 2 | True | 0 | ROZPOCET
| VV |  | Součet |  | 2 | [16 empty] | VV | 2 | 4 | True | 1 | ROZPOCET
11 | M | IP-SV-FL1 | svítidlo stropní, Elkovo Čepelík, typ ZCLED3G32L840/FLAT250-MIKRO-C, LED modul 32W/3209lm/840, matný mikroprismatický optický difuzor, IP40 | kus | 9 |  |  | 0 |  |  | základní | 0 | 0 | 0 |  | 0 | 0 | 0 | 0 | 0 | 8 | M | 2 |  |  |  | ROZPOCET | 0 | 0 | 0 | 0 | 0 | 1 | 0 | 4 | 1583272459
| PP |  | svítidlo stropní, Elkovo Čepelík, typ ZCLED3G32L840/FLAT250-MIKRO-C, LED modul 32W/3209lm/840, matný mikroprismatický optický difuzor, IP40 | [18 empty] | PP | 2
| P |  | Poznámka k položce: Poznámka k položce: Doporučený typ. | [18 empty] | P | 2
| VV |  | Struktura výpočtu: počet kusů | [18 empty] | VV | 2 | 1 | True | 0 | ROZPOCET
| VV |  | 9 |  | 9 | [16 empty] | VV | 2 | 2 | True | 0 | ROZPOCET
| VV |  | Součet |  | 9 | [16 empty] | VV | 2 | 4 | True | 1 | ROZPOCET
12 | M | IP-SV1 | lankový závěs, délka 1 metr, Elkovo Čepelík, typ ZLY/1 | kus | 4 |  |  | 0 |  |  | základní | 0 | 0 | 0 |  | 0 | 0 | 0 | 0 | 0 | 8 | M | 2 |  |  |  | ROZPOCET | 0 | 0 | 0 | 0 | 0 | 1 | 0 | 4 | -1393877279
| PP |  | lankový závěs, délka 1 metr, Elkovo Čepelík, typ ZLY/1 | [18 empty] | PP | 2
| P |  | Poznámka k položce: Poznámka k položce: Doporučený typ. | [18 empty] | P | 2
| VV |  | Struktura výpočtu: počet kusů | [18 empty] | VV | 2 | 1 | True | 0 | ROZPOCET
| VV |  | 4 |  | 4 | [16 empty] | VV | 2 | 2 | True | 0 | ROZPOCET
| VV |  | Součet |  | 4 | [16 empty] | VV | 2 | 4 | True | 1 | ROZPOCET
13 | M | IP-SV2 | stropní kalíšek, 3 póly, Elkovo Čepelík, typ ZL-BOX3/1 | kus | 2 |  |  | 0 |  |  | základní | 0 | 0 | 0 |  | 0 | 0 | 0 | 0 | 0 | 8 | M | 2 |  |  |  | ROZPOCET | 0 | 0 | 0 | 0 | 0 | 1 | 0 | 4 | -1693623128
| PP |  | stropní kalíšek, 3 póly, Elkovo Čepelík, typ ZL-BOX3/1 | [18 empty] | PP | 2
| P |  | Poznámka k položce: Poznámka k položce: Doporučený typ. | [18 empty] | P | 2
| VV |  | Struktura výpočtu: počet kusů | [18 empty] | VV | 2 | 1 | True | 0 | ROZPOCET
| VV |  | 2 |  | 2 | [16 empty] | VV | 2 | 2 | True | 0 | ROZPOCET
| VV |  | Součet |  | 2 | [16 empty] | VV | 2 | 4 | True | 1 | ROZPOCET
14 | K | 741313001 | Montáž zásuvka (polo)zapuštěná bezšroubové připojení 2P+PE se zapojením vodičů | kus | 10 |  |  | 0 | CS ÚRS 2022 01 |  | základní | 0 | 0 | 0 |  | 0 | 0 | 0 | 0 | 0 | 4 | K | 2 |  |  |  | ROZPOCET | 0 | 0 | 0 | 0 | 0 | 1 | 0 | 4 | -279674515
| PP |  | Montáž zásuvek domovních se zapojením vodičů bezšroubové připojení polozapuštěných nebo zapuštěných 10/16 A, provedení 2P + PE | [18 empty] | PP | 2
| Online PSC |  | https://podminky.urs.cz/item/CS_URS_2022_01/741313001 | [18 empty] | Online PSC | 2
| VV |  | Struktura výpočtu: počet kusů | [18 empty] | VV | 2 | 1 | True | 0 | ROZPOCET
| VV |  | 10 |  | 10 | [16 empty] | VV | 2 | 2 | True | 0 | ROZPOCET
| VV |  | Součet |  | 10 | [16 empty] | VV | 2 | 4 | True | 1 | ROZPOCET
15 | M | IP-PR-001 | zásuvka jednonásobná s ochranným kolíkem, s clonkami, ABB Tango, bílá, typ 5519A-A02357 B | ks | 10 |  |  | 0 |  |  | základní | 0 | 0 | 0 |  | 0 | 0 | 0 | 0 | 0 | 8 | M | 2 |  |  |  | ROZPOCET | 0 | 0 | 0 | 0 | 0 | 1 | 0 | 4 | -1161085589
| PP |  | zásuvka jednonásobná s ochranným kolíkem, s clonkami, ABB Tango, bílá, typ 5519A-A02357 B | [18 empty] | PP | 2
| P |  | Poznámka k položce: Poznámka k položce: Doporučený typ. | [18 empty] | P | 2
| VV |  | Struktura výpočtu: počet kusů | [18 empty] | VV | 2 | 1 | True | 0 | ROZPOCET
| VV |  | 10 |  | 10 | [16 empty] | VV | 2 | 2 | True | 0 | ROZPOCET
| VV |  | Součet |  | 10 | [16 empty] | VV | 2 | 4 | True | 1 | ROZPOCET
16 | K | 741313005 | Montáž zásuvka (polo)zapuštěná bezšroubové připojení 2P + PE s přepěťovou ochranou se zapojením vodičů | kus | 2 |  |  | 0 | CS ÚRS 2022 01 |  | základní | 0 | 0 | 0 |  | 0 | 0 | 0 | 0 | 0 | 4 | K | 2 |  |  |  | ROZPOCET | 0 | 0 | 0 | 0 | 0 | 1 | 0 | 4 | 1293915260
| PP |  | Montáž zásuvek domovních se zapojením vodičů bezšroubové připojení polozapuštěných nebo zapuštěných 10/16 A, provedení 2P + PE s ochrannými clonkami a přepěťovou ochranou | [18 empty] | PP | 2
| Online PSC |  | https://podminky.urs.cz/item/CS_URS_2022_01/741313005 | [18 empty] | Online PSC | 2
| VV |  | Struktura výpočtu: počet kusů | [18 empty] | VV | 2 | 1 | True | 0 | ROZPOCET
| VV |  | 2 |  | 2 | [16 empty] | VV | 2 | 2 | True | 0 | ROZPOCET
| VV |  | Součet |  | 2 | [16 empty] | VV | 2 | 4 | True | 1 | ROZPOCET
17 | M | IP-PR-002 | zásuvka jednonásobná s ochranným kolíkem, s clonkami a ochranou před přepětím, ABB Tango, bílá, typ 5599A-A02357 B | ks | 2 |  |  | 0 |  |  | základní | 0 | 0 | 0 |  | 0 | 0 | 0 | 0 | 0 | 8 | M | 2 |  |  |  | ROZPOCET | 0 | 0 | 0 | 0 | 0 | 1 | 0 | 4 | -266850415
| PP |  | zásuvka jednonásobná s ochranným kolíkem, s clonkami a ochranou před přepětím, ABB Tango, bílá, typ 5599A-A02357 B | [18 empty] | PP | 2
| P |  | Poznámka k položce: Poznámka k položce: Doporučený typ. | [18 empty] | P | 2
| VV |  | Struktura výpočtu: počet kusů | [18 empty] | VV | 2 | 1 | True | 0 | ROZPOCET
| VV |  | 2 |  | 2 | [16 empty] | VV | 2 | 2 | True | 0 | ROZPOCET
| VV |  | Součet |  | 2 | [16 empty] | VV | 2 | 4 | True | 1 | ROZPOCET
18 | K | 741310121 | Montáž přepínač (polo)zapuštěný bezšroubové připojení 5-seriový se zapojením vodičů | kus | 2 |  |  | 0 | CS ÚRS 2022 01 |  | základní | 0 | 0 | 0 |  | 0 | 0 | 0 | 0 | 0 | 4 | K | 2 |  |  |  | ROZPOCET | 0 | 0 | 0 | 0 | 0 | 1 | 0 | 4 | 908502575
| PP |  | Montáž spínačů jedno nebo dvoupólových polozapuštěných nebo zapuštěných se zapojením vodičů bezšroubové připojení přepínačů, řazení 5-sériových | [18 empty] | PP | 2
| Online PSC |  | https://podminky.urs.cz/item/CS_URS_2022_01/741310121 | [18 empty] | Online PSC | 2
| VV |  | Struktura výpočtu: počet kusů | [18 empty] | VV | 2 | 1 | True | 0 | ROZPOCET
| VV |  | 2 |  | 2 | [16 empty] | VV | 2 | 2 | True | 0 | ROZPOCET
| VV |  | Součet |  | 2 | [16 empty] | VV | 2 | 4 | True | 1 | ROZPOCET
19 | M | IP-PR-004 | přístroj přepínače sériového, řazení 5, ABB, typ 3559-A05345 | kus | 2 |  |  | 0 |  |  | základní | 0 | 0 | 0 |  | 0 | 0 | 0 | 0 | 0 | 8 | M | 2 |  |  |  | ROZPOCET | 0 | 0 | 0 | 0 | 0 | 1 | 0 | 4 | -4841544
| PP |  | přístroj přepínače sériového, řazení 5, ABB, typ 3559-A05345 | [18 empty] | PP | 2
| P |  | Poznámka k položce: Poznámka k položce: Doporučený typ. | [18 empty] | P | 2
| VV |  | Struktura výpočtu: počet kusů | [18 empty] | VV | 2 | 1 | True | 0 | ROZPOCET
| VV |  | 2 |  | 2 | [16 empty] | VV | 2 | 2 | True | 0 | ROZPOCET
| VV |  | Součet |  | 2 | [16 empty] | VV | 2 | 4 | True | 1 | ROZPOCET
20 | M | IP-PR-008 | kryt dělený, ABB Tango, bílá, typ 3558A-A652 B | kus | 2 |  |  | 0 |  |  | základní | 0 | 0 | 0 |  | 0 | 0 | 0 | 0 | 0 | 8 | M | 2 |  |  |  | ROZPOCET | 0 | 0 | 0 | 0 | 0 | 1 | 0 | 4 | 659336830
| PP |  | kryt dělený, ABB Tango, bílá, typ 3558A-A652 B | [18 empty] | PP | 2
| P |  | Poznámka k položce: Poznámka k položce: Doporučený typ. | [18 empty] | P | 2
| VV |  | Struktura výpočtu: počet kusů | [18 empty] | VV | 2 | 1 | True | 0 | ROZPOCET
| VV |  | 2 |  | 2 | [16 empty] | VV | 2 | 2 | True | 0 | ROZPOCET
| VV |  | Součet |  | 2 | [16 empty] | VV | 2 | 4 | True | 1 | ROZPOCET
21 | M | IP-PR-021 | kryt zaslepovací, ABB Tango, bílá, typ 3902A-A001 B | kus | 1 |  |  | 0 |  |  | základní | 0 | 0 | 0 |  | 0 | 0 | 0 | 0 | 0 | 8 | M | 2 |  |  |  | ROZPOCET | 0 | 0 | 0 | 0 | 0 | 1 | 0 | 4 | -1558216366
| PP |  | kryt zaslepovací, ABB Tango, bílá, typ 3902A-A001 B | [18 empty] | PP | 2
| P |  | Poznámka k položce: Poznámka k položce: Doporučený typ. | [18 empty] | P | 2
| VV |  | Struktura výpočtu: počet kusů | [18 empty] | VV | 2 | 1 | True | 0 | ROZPOCET
| VV |  | 1 |  | 1 | [16 empty] | VV | 2 | 2 | True | 0 | ROZPOCET
| VV |  | Součet |  | 1 | [16 empty] | VV | 2 | 4 | True | 1 | ROZPOCET
22 | M | IP-PR-009 | rámeček pro elektroinstalační přístroje jednonásobný, ABB Tango, bílá, typ 3901A-B10 B | kus | 1 |  |  | 0 |  |  | základní | 0 | 0 | 0 |  | 0 | 0 | 0 | 0 | 0 | 8 | M | 2 |  |  |  | ROZPOCET | 0 | 0 | 0 | 0 | 0 | 1 | 0 | 4 | 1335390003
| PP |  | rámeček pro elektroinstalační přístroje jednonásobný, ABB Tango, bílá, typ 3901A-B10 B | [18 empty] | PP | 2
| P |  | Poznámka k položce: Poznámka k položce: Doporučený typ. | [18 empty] | P | 2
| VV |  | Struktura výpočtu: počet kusů | [18 empty] | VV | 2 | 1 | True | 0 | ROZPOCET
| VV |  | 1 |  | 1 | [16 empty] | VV | 2 | 2 | True | 0 | ROZPOCET
| VV |  | Součet |  | 1 | [16 empty] | VV | 2 | 4 | True | 1 | ROZPOCET
23 | M | IP-PR-010 | rámeček pro elektroinstalační přístroje dvojnásobný vodorovný, ABB Tango, bílá, typ 3901A-B20 B | kus | 2 |  |  | 0 |  |  | základní | 0 | 0 | 0 |  | 0 | 0 | 0 | 0 | 0 | 8 | M | 2 |  |  |  | ROZPOCET | 0 | 0 | 0 | 0 | 0 | 1 | 0 | 4 | 30278508
| PP |  | rámeček pro elektroinstalační přístroje dvojnásobný vodorovný, ABB Tango, bílá, typ 3901A-B20 B | [18 empty] | PP | 2
| P |  | Poznámka k položce: Poznámka k položce: Doporučený typ. | [18 empty] | P | 2
| VV |  | Struktura výpočtu: počet kusů | [18 empty] | VV | 2 | 1 | True | 0 | ROZPOCET
| VV |  | 2 |  | 2 | [16 empty] | VV | 2 | 2 | True | 0 | ROZPOCET
| VV |  | Součet |  | 2 | [16 empty] | VV | 2 | 4 | True | 1 | ROZPOCET
24 | M | IP-PR-011 | rámeček pro elektroinstalační přístroje trojnásobný vodorovný, ABB Tango, bílá, typ 3901A-B30 B | kus | 1 |  |  | 0 |  |  | základní | 0 | 0 | 0 |  | 0 | 0 | 0 | 0 | 0 | 8 | M | 2 |  |  |  | ROZPOCET | 0 | 0 | 0 | 0 | 0 | 1 | 0 | 4 | -225994741
| PP |  | rámeček pro elektroinstalační přístroje trojnásobný vodorovný, ABB Tango, bílá, typ 3901A-B30 B | [18 empty] | PP | 2
| P |  | Poznámka k položce: Poznámka k položce: Doporučený typ. | [18 empty] | P | 2
| VV |  | Struktura výpočtu: počet kusů | [18 empty] | VV | 2 | 1 | True | 0 | ROZPOCET
| VV |  | 1 |  | 1 | [16 empty] | VV | 2 | 2 | True | 0 | ROZPOCET
| VV |  | Součet |  | 1 | [16 empty] | VV | 2 | 4 | True | 1 | ROZPOCET
25 | M | IP-PR-012 | rámeček pro elektroinstalační přístroje čtyřnásobný vodorovný, ABB Tango, bílá, typ 3901A-B40 B | kus | 1 |  |  | 0 |  |  | základní | 0 | 0 | 0 |  | 0 | 0 | 0 | 0 | 0 | 8 | M | 2 |  |  |  | ROZPOCET | 0 | 0 | 0 | 0 | 0 | 1 | 0 | 4 | -668636491
| PP |  | rámeček pro elektroinstalační přístroje čtyřnásobný vodorovný, ABB Tango, bílá, typ 3901A-B40 B | [18 empty] | PP | 2
| P |  | Poznámka k položce: Poznámka k položce: Doporučený typ. | [18 empty] | P | 2
| VV |  | Struktura výpočtu: počet kusů | [18 empty] | VV | 2 | 1 | True | 0 | ROZPOCET
| VV |  | 1 |  | 1 | [16 empty] | VV | 2 | 2 | True | 0 | ROZPOCET
| VV |  | Součet |  | 1 | [16 empty] | VV | 2 | 4 | True | 1 | ROZPOCET
26 | M | IP-PR-013 | rámeček pro elektroinstalační přístroje pětinásobný vodorovný, ABB Tango, bílá, typ 3901A-B50 B | kus | 1 |  |  | 0 |  |  | základní | 0 | 0 | 0 |  | 0 | 0 | 0 | 0 | 0 | 8 | M | 2 |  |  |  | ROZPOCET | 0 | 0 | 0 | 0 | 0 | 1 | 0 | 4 | -918917373
| PP |  | rámeček pro elektroinstalační přístroje pětinásobný vodorovný, ABB Tango, bílá, typ 3901A-B50 B | [18 empty] | PP | 2
| P |  | Poznámka k položce: Poznámka k položce: Doporučený typ. | [18 empty] | P | 2
| VV |  | Struktura výpočtu: počet kusů | [18 empty] | VV | 2 | 1 | True | 0 | ROZPOCET
| VV |  | 1 |  | 1 | [16 empty] | VV | 2 | 2 | True | 0 | ROZPOCET
| VV |  | Součet |  | 1 | [16 empty] | VV | 2 | 4 | True | 1 | ROZPOCET
27 | K | 741112061 | Montáž krabice přístrojová zapuštěná plastová kruhová | kus | 17 |  |  | 0 | CS ÚRS 2022 01 |  | základní | 0 | 0 | 0 |  | 0 | 0 | 0 | 0 | 0 | 4 | K | 2 |  |  |  | ROZPOCET | 0 | 0 | 0 | 0 | 0 | 1 | 0 | 4 | -2141530538
| PP |  | Montáž krabic elektroinstalačních bez napojení na trubky a lišty, demontáže a montáže víčka a přístroje přístrojových zapuštěných plastových kruhových | [18 empty] | PP | 2
| Online PSC |  | https://podminky.urs.cz/item/CS_URS_2022_01/741112061 | [18 empty] | Online PSC | 2
| VV |  | Struktura výpočtu: počet kusů | [18 empty] | VV | 2 | 1 | True | 0 | ROZPOCET
| VV |  | 17 |  | 17 | [16 empty] | VV | 2 | 2 | True | 0 | ROZPOCET
| VV |  | Součet |  | 17 | [16 empty] | VV | 2 | 4 | True | 1 | ROZPOCET
28 | M | IP-KR-001 | krabice univerzální přístrojová, Kopos Kolín, typ KU 68-1901 | kus | 17 |  |  | 0 |  |  | základní | 0 | 0 | 0 |  | 0 | 0 | 0 | 0 | 0 | 8 | M | 2 |  |  |  | ROZPOCET | 0 | 0 | 0 | 0 | 0 | 1 | 0 | 4 | 1698911734
| PP |  | krabice univerzální přístrojová, Kopos Kolín, typ KU 68-1901 | [18 empty] | PP | 2
| P |  | Poznámka k položce: Poznámka k položce: Doporučený typ. | [18 empty] | P | 2
| VV |  | Struktura výpočtu: počet kusů | [18 empty] | VV | 2 | 1 | True | 0 | ROZPOCET
| VV |  | 17 |  | 17 | [16 empty] | VV | 2 | 2 | True | 0 | ROZPOCET
| VV |  | Součet |  | 17 | [16 empty] | VV | 2 | 4 | True | 1 | ROZPOCET
29 | K | 741112001 | Montáž krabice zapuštěná plastová kruhová | kus | 7 |  |  | 0 | CS ÚRS 2022 01 |  | základní | 0 | 0 | 0 |  | 0 | 0 | 0 | 0 | 0 | 4 | K | 2 |  |  |  | ROZPOCET | 0 | 0 | 0 | 0 | 0 | 1 | 0 | 4 | -2036843232
| PP |  | Montáž krabic elektroinstalačních bez napojení na trubky a lišty, demontáže a montáže víčka a přístroje protahovacích nebo odbočných zapuštěných plastových kruhových | [18 empty] | PP | 2
| Online PSC |  | https://podminky.urs.cz/item/CS_URS_2022_01/741112001 | [18 empty] | Online PSC | 2
| VV |  | Struktura výpočtu: počet kusů | [18 empty] | VV | 2 | 1 | True | 0 | ROZPOCET
| VV |  | 7 |  | 7 | [16 empty] | VV | 2 | 2 | True | 0 | ROZPOCET
| VV |  | Součet |  | 7 | [16 empty] | VV | 2 | 4 | True | 1 | ROZPOCET
30 | M | IP-KR-002 | krabice odbočná s víčkem, Kopos Kolín, typ KU 68-1902 | kus | 7 |  |  | 0 |  |  | základní | 0 | 0 | 0 |  | 0 | 0 | 0 | 0 | 0 | 8 | M | 2 |  |  |  | ROZPOCET | 0 | 0 | 0 | 0 | 0 | 1 | 0 | 4 | -1891046653
| PP |  | krabice odbočná s víčkem, Kopos Kolín, typ KU 68-1902 | [18 empty] | PP | 2
| P |  | Poznámka k položce: Poznámka k položce: Doporučený typ. | [18 empty] | P | 2
| VV |  | Struktura výpočtu: počet kusů | [18 empty] | VV | 2 | 1 | True | 0 | ROZPOCET
| VV |  | 7 |  | 7 | [16 empty] | VV | 2 | 2 | True | 0 | ROZPOCET
| VV |  | Součet |  | 7 | [16 empty] | VV | 2 | 4 | True | 1 | ROZPOCET
31 | M | IP-BS-001 | bezšřoubové svorky páčkové, WAGO, typ COMPACT | kpl | 1 |  |  | 0 |  |  | základní | 0 | 0 | 0 |  | 0 | 0 | 0 | 0 | 0 | 8 | M | 2 |  |  |  | ROZPOCET | 0 | 0 | 0 | 0 | 0 | 1 | 0 | 4 | -1495401338
| PP |  | bezšřoubové svorky páčkové, WAGO, typ COMPACT | [18 empty] | PP | 2
| P |  | Poznámka k položce: Poznámka k položce: Doporučený typ. | [18 empty] | P | 2
| VV |  | Struktura výpočtu: počet kusů | [18 empty] | VV | 2 | 1 | True | 0 | ROZPOCET
| VV |  | 1 |  | 1 | [16 empty] | VV | 2 | 2 | True | 0 | ROZPOCET
| VV |  | Součet |  | 1 | [16 empty] | VV | 2 | 4 | True | 1 | ROZPOCET
32 | K | HZS2232 | Hodinová zúčtovací sazba elektrikář odborný | hod | 5 |  |  | 0 | CS ÚRS 2022 01 |  | základní | 0 | 0 | 0 |  | 0 | 0 | 0 | 0 | 0 | 4 | K | 2 |  |  |  | ROZPOCET | 0 | 0 | 0 | 0 | 0 | 1 | 0 | 4 | 1661239275
| PP |  | Hodinové zúčtovací sazby profesí PSV provádění stavebních instalací elektrikář odborný | [18 empty] | PP | 2
| Online PSC |  | https://podminky.urs.cz/item/CS_URS_2022_01/HZS2232 | [18 empty] | Online PSC | 2
33 | K | IP-D-001 | Demontážní práce silnoproud a slaboproud | hod | 16 |  |  | 0 |  |  | základní | 0 | 0 | 0 |  | 0 | 0 | 0 | 0 | 0 | 4 | K | 2 |  |  |  | ROZPOCET | 0 | 0 | 0 | 0 | 0 | 1 | 0 | 4 | -769898810
| PP |  | Demontážní práce silnoproud a slaboproud | [18 empty] | PP | 2
34 | M | IP-DM-001 | drobný materiál | kpl | 1 |  |  | 0 |  |  | základní | 0 | 0 | 0 |  | 0 | 0 | 0 | 0 | 0 | 8 | M | 2 |  |  |  | ROZPOCET | 0 | 0 | 0 | 0 | 0 | 1 | 0 | 4 | -1287077476
| PP |  | drobný materiál | [18 empty] | PP | 2
| D | SLAB | Slaboproud |  |  |  |  | 0 |  |  |  |  | 0 | 0 |  | 0 |  | 0 |  | 0 | 1 | D | 1 |  |  |  | ROZPOCET | [6 empty] | 0
35 | M | IP-RACK | doplnění stávajícího slaboproudého rozvaděče RACK, práce + materiál | kus | 1 |  |  | 0 |  |  | základní | 0 | 0 | 0 |  | 0 | 0 | 0 | 0 | 0 | 8 | M | 2 |  |  |  | ROZPOCET | 0 | 0 | 0 | 0 | 0 | 1 | 0 | 4 | -639867039
| PP |  | doplnění stávajícího slaboproudého rozvaděče RACK, práce + materiál | [18 empty] | PP | 2
| VV |  | Struktura výpočtu: počet kusů | [18 empty] | VV | 2 | 1 | True | 0 | ROZPOCET
| VV |  | 1 |  | 1 | [16 empty] | VV | 2 | 2 | True | 0 | ROZPOCET
| VV |  | Součet |  | 1 | [16 empty] | VV | 2 | 4 | True | 1 | ROZPOCET
36 | K | 741110062 | Montáž trubka plastová ohebná D přes 23 do 35 mm uložená pod omítku | m | 38 |  |  | 0 | CS ÚRS 2022 01 |  | základní | 0 | 0 | 0 |  | 0 | 0 | 0 | 0 | 0 | 4 | K | 2 |  |  |  | ROZPOCET | 0 | 0 | 0 | 0 | 0 | 1 | 0 | 4 | 1606482719
| PP |  | Montáž trubek elektroinstalačních s nasunutím nebo našroubováním do krabic plastových ohebných, uložených pod omítku, vnější Ø přes 23 do 35 mm | [18 empty] | PP | 2
| Online PSC |  | https://podminky.urs.cz/item/CS_URS_2022_01/741110062 | [18 empty] | Online PSC | 2
| VV |  | Struktura výpočtu: počet kusů | [18 empty] | VV | 2 | 1 | True | 0 | ROZPOCET
| VV |  | 20+18 |  | 38 | [16 empty] | VV | 2 | 2 | True | 0 | ROZPOCET
| VV |  | Součet |  | 38 | [16 empty] | VV | 2 | 4 | True | 1 | ROZPOCET
37 | M | IP-TO-001 | elektroinstalační trubka ohebná s protahovacím drátem, průměr 32 mm, Kopos Kolín, typ 1432_K50D | m | 20 |  |  | 0 |  |  | základní | 0 | 0 | 0 |  | 0 | 0 | 0 | 0 | 0 | 8 | M | 2 |  |  |  | ROZPOCET | 0 | 0 | 0 | 0 | 0 | 1 | 0 | 4 | -974069261
| PP |  | elektroinstalační trubka ohebná s protahovacím drátem, průměr 32 mm, Kopos Kolín, typ 1432_K50D | [18 empty] | PP | 2
| P |  | Poznámka k položce: Poznámka k položce: doporučený typ | [18 empty] | P | 2
| VV |  | Struktura výpočtu: počet kusů | [18 empty] | VV | 2 | 1 | True | 0 | ROZPOCET
| VV |  | 20 |  | 20 | [16 empty] | VV | 2 | 2 | True | 0 | ROZPOCET
| VV |  | Součet |  | 20 | [16 empty] | VV | 2 | 4 | True | 1 | ROZPOCET
38 | M | IP-TO-002 | elektroinstalační trubka ohebná s protahovacím drátem, průměr 25 mm, Kopos Kolín, typ 1425_K50D | m | 18 |  |  | 0 |  |  | základní | 0 | 0 | 0 |  | 0 | 0 | 0 | 0 | 0 | 8 | M | 2 |  |  |  | ROZPOCET | 0 | 0 | 0 | 0 | 0 | 1 | 0 | 4 | 1310875363
| PP |  | elektroinstalační trubka ohebná s protahovacím drátem, průměr 25 mm, Kopos Kolín, typ 1425_K50D | [18 empty] | PP | 2
| P |  | Poznámka k položce: Poznámka k položce: doporučený typ | [18 empty] | P | 2
| VV |  | Struktura výpočtu: počet kusů | [18 empty] | VV | 2 | 1 | True | 0 | ROZPOCET
| VV |  | 18 |  | 18 | [16 empty] | VV | 2 | 2 | True | 0 | ROZPOCET
| VV |  | Součet |  | 18 | [16 empty] | VV | 2 | 4 | True | 1 | ROZPOCET
39 | K | 742121001 | Montáž kabelů sdělovacích pro vnitřní rozvody do 15 žil | m | 95 |  |  | 0 | CS ÚRS 2022 01 |  | základní | 0 | 0 | 0 |  | 0 | 0 | 0 | 0 | 0 | 4 | K | 2 |  |  |  | ROZPOCET | 0 | 0 | 0 | 0 | 0 | 1 | 0 | 4 | 1647713103
| PP |  | Montáž kabelů sdělovacích pro vnitřní rozvody počtu žil do 15 | [18 empty] | PP | 2
| Online PSC |  | https://podminky.urs.cz/item/CS_URS_2022_01/742121001 | [18 empty] | Online PSC | 2
| VV |  | Struktura výpočtu: počet kusů | [18 empty] | VV | 2 | 1 | True | 0 | ROZPOCET
| VV |  | 95 |  | 95 | [16 empty] | VV | 2 | 2 | True | 0 | ROZPOCET
| VV |  | Součet |  | 95 | [16 empty] | VV | 2 | 4 | True | 1 | ROZPOCET
40 | M | IP-KAB9 | kabel sdělovací, BELDEN, typ UTP cat. 6 | m | 95 |  |  | 0 |  |  | základní | 0 | 0 | 0 |  | 0 | 0 | 0 | 0 | 0 | 8 | M | 2 |  |  |  | ROZPOCET | 0 | 0 | 0 | 0 | 0 | 1 | 0 | 4 | 978490790
| PP |  | kabel sdělovací, BELDEN, typ UTP cat. 6 | [18 empty] | PP | 2
| P |  | Poznámka k položce: Poznámka k položce: doporučený typ | [18 empty] | P | 2
| VV |  | Struktura výpočtu: počet kusů | [18 empty] | VV | 2 | 1 | True | 0 | ROZPOCET
| VV |  | 95 |  | 95 | [16 empty] | VV | 2 | 2 | True | 0 | ROZPOCET
| VV |  | Součet |  | 95 | [16 empty] | VV | 2 | 4 | True | 1 | ROZPOCET
41 | K | 742330041 | Montáž datové jednozásuvky | kus | 2 |  |  | 0 | CS ÚRS 2022 01 |  | základní | 0 | 0 | 0 |  | 0 | 0 | 0 | 0 | 0 | 4 | K | 2 |  |  |  | ROZPOCET | 0 | 0 | 0 | 0 | 0 | 1 | 0 | 4 | 129702095
| PP |  | Montáž strukturované kabeláže zásuvek datových pod omítku, do nábytku, do parapetního žlabu nebo podlahové krabice jednozásuvky | [18 empty] | PP | 2
| Online PSC |  | https://podminky.urs.cz/item/CS_URS_2022_01/742330041 | [18 empty] | Online PSC | 2
| VV |  | Struktura výpočtu: počet kusů | [18 empty] | VV | 2 | 1 | True | 0 | ROZPOCET
| VV |  | 2 |  | 2 | [16 empty] | VV | 2 | 2 | True | 0 | ROZPOCET
| VV |  | Součet |  | 2 | [16 empty] | VV | 2 | 4 | True | 1 | ROZPOCET
42 | M | IP-PR-018 | přístroj zásuvky komunikační RJ 45-8, nestíněná, ABB, typ RJ45C6U | kus | 2 |  |  | 0 |  |  | základní | 0 | 0 | 0 |  | 0 | 0 | 0 | 0 | 0 | 8 | M | 2 |  |  |  | ROZPOCET | 0 | 0 | 0 | 0 | 0 | 1 | 0 | 4 | 1038597742
| PP |  | přístroj zásuvky komunikační RJ 45-8, nestíněná, ABB, typ RJ45C6U | [18 empty] | PP | 2
| P |  | Poznámka k položce: Poznámka k položce: Doporučený typ. | [18 empty] | P | 2
| VV |  | Struktura výpočtu: počet kusů | [18 empty] | VV | 2 | 1 | True | 0 | ROZPOCET
| VV |  | 2 |  | 2 | [16 empty] | VV | 2 | 2 | True | 0 | ROZPOCET
| VV |  | Součet |  | 2 | [16 empty] | VV | 2 | 4 | True | 1 | ROZPOCET
43 | M | IP-PR-019 | maska nosná jednonásobná, ABB, typ 5014A-B1017 | kus | 2 |  |  | 0 |  |  | základní | 0 | 0 | 0 |  | 0 | 0 | 0 | 0 | 0 | 8 | M | 2 |  |  |  | ROZPOCET | 0 | 0 | 0 | 0 | 0 | 1 | 0 | 4 | -1862136781
| PP |  | maska nosná jednonásobná, ABB, typ 5014A-B1017 | [18 empty] | PP | 2
| P |  | Poznámka k položce: Poznámka k položce: Doporučený typ. | [18 empty] | P | 2
| VV |  | Struktura výpočtu: počet kusů | [18 empty] | VV | 2 | 1 | True | 0 | ROZPOCET
| VV |  | 2 |  | 2 | [16 empty] | VV | 2 | 2 | True | 0 | ROZPOCET
| VV |  | Součet |  | 2 | [16 empty] | VV | 2 | 4 | True | 1 | ROZPOCET
44 | M | IP-PR-020 | kryt zásuvky komunikační, ABB Tango, bílá, typ 5014A-A100 B | kus | 2 |  |  | 0 |  |  | základní | 0 | 0 | 0 |  | 0 | 0 | 0 | 0 | 0 | 8 | M | 2 |  |  |  | ROZPOCET | 0 | 0 | 0 | 0 | 0 | 1 | 0 | 4 | 2110451398
| PP |  | kryt zásuvky komunikační, ABB Tango, bílá, typ 5014A-A100 B | [18 empty] | PP | 2
| P |  | Poznámka k položce: Poznámka k položce: Doporučený typ. | [18 empty] | P | 2
| VV |  | Struktura výpočtu: počet kusů | [18 empty] | VV | 2 | 1 | True | 0 | ROZPOCET
| VV |  | 2 |  | 2 | [16 empty] | VV | 2 | 2 | True | 0 | ROZPOCET
| VV |  | Součet |  | 2 | [16 empty] | VV | 2 | 4 | True | 1 | ROZPOCET
45 | K | 742110505 | Montáž krabic pro slaboproud zapuštěných plastových odbočných čtyřhranných s víčkem | kus | 3 |  |  | 0 | CS ÚRS 2022 01 |  | základní | 0 | 0 | 0 |  | 0 | 0 | 0 | 0 | 0 | 4 | K | 2 |  |  |  | ROZPOCET | 0 | 0 | 0 | 0 | 0 | 1 | 0 | 4 | -501333588
| PP |  | Montáž krabic elektroinstalačních s víčkem zapuštěných plastových odbočných čtyřhranných | [18 empty] | PP | 2
| Online PSC |  | https://podminky.urs.cz/item/CS_URS_2022_01/742110505 | [18 empty] | Online PSC | 2
| VV |  | Struktura výpočtu: počet kusů | [18 empty] | VV | 2 | 1 | True | 0 | ROZPOCET
| VV |  | 3 |  | 3 | [16 empty] | VV | 2 | 2 | True | 0 | ROZPOCET
| VV |  | Součet |  | 3 | [16 empty] | VV | 2 | 4 | True | 1 | ROZPOCET
46 | M | IP-KR-004 | krabice odbočná s víčkem, Kopos Kolín, typ KO 100 E_KA | kus | 3 |  |  | 0 |  |  | základní | 0 | 0 | 0 |  | 0 | 0 | 0 | 0 | 0 | 8 | M | 2 |  |  |  | ROZPOCET | 0 | 0 | 0 | 0 | 0 | 1 | 0 | 4 | -1768908076
| PP |  | krabice odbočná s víčkem, Kopos Kolín, typ KO 100 E_KA | [18 empty] | PP | 2
| P |  | Poznámka k položce: Poznámka k položce: Doporučený typ. | [18 empty] | P | 2
| VV |  | Struktura výpočtu: počet kusů | [18 empty] | VV | 2 | 1 | True | 0 | ROZPOCET
| VV |  | 3 |  | 3 | [16 empty] | VV | 2 | 2 | True | 0 | ROZPOCET
| VV |  | Součet |  | 3 | [16 empty] | VV | 2 | 4 | True | 1 | ROZPOCET
47 | M | IP-SK-001 | náhrada multimediální kabeláže pro stávající interaktivní tabuli včetně redukcí, konektorů (HDMI, VGA, USB, audio) atd. | kpl | 1 |  |  | 0 |  |  | základní | 0 | 0 | 0 |  | 0 | 0 | 0 | 0 | 0 | 8 | M | 2 |  |  |  | ROZPOCET | 0 | 0 | 0 | 0 | 0 | 1 | 0 | 4 | 202438825
| PP |  | náhrada multimediální kabeláže pro stávající interaktivní tabuli včetně redukcí, konektorů (HDMI, VGA, USB, audio) atd. | [18 empty] | PP | 2
| P |  | Poznámka k položce: Bude konzultováno se správcem nebo dodavatelem interaktivních tabulí. | [18 empty] | P | 2
| VV |  | Struktura výpočtu: počet kusů | [18 empty] | VV | 2 | 1 | True | 0 | ROZPOCET
| VV |  | 1 |  | 1 | [16 empty] | VV | 2 | 2 | True | 0 | ROZPOCET
| VV |  | Součet |  | 1 | [16 empty] | VV | 2 | 4 | True | 1 | ROZPOCET
| D | OST | Ostatní |  |  |  |  | 0 |  |  |  |  | 0 | 0 |  | 0 |  | 0 |  | 0 | 5 | D | 1 |  |  |  | ROZPOCET | [6 empty] | 0
| D | VRN | Vedlejší rozpočtové náklady |  |  |  |  | 0 |  |  |  |  | 0 | 0 |  | 0 |  | 0 |  | 0 | 5 | D | 2 |  |  |  | ROZPOCET | [6 empty] | 0
48 | K | 741810001 | Celková prohlídka elektrického rozvodu a zařízení do 100 000,- Kč | kus | 1 |  |  | 0 | CS ÚRS 2022 01 |  | základní | 0 | 0 | 0 |  | 0 | 0 | 0 | 0 | 0 | 4 | K | 3 |  |  |  | ROZPOCET | 0 | 0 | 0 | 0 | 0 | 1 | 0 | 4 | -899833989
| PP |  | Zkoušky a prohlídky elektrických rozvodů a zařízení celková prohlídka a vyhotovení revizní zprávy pro objem montážních prací do 100 tis. Kč | [18 empty] | PP | 3
| Online PSC |  | https://podminky.urs.cz/item/CS_URS_2022_01/741810001 | [18 empty] | Online PSC | 3
49 | K | 013254000 | Dokumentace skutečného provedení stavby | kpl | 1 |  |  | 0 |  |  | základní | 0 | 0 | 0 |  | 0 | 0 | 0 | 0 | 0 | 4 | K | 3 |  |  |  | ROZPOCET | 0 | 0 | 0 | 0 | 0 | 1 | 0 | 4 | -431844990
| PP |  | Dokumentace skutečného provedení stavby | [18 empty] | PP | 3
50 | K | 999-VRN-1 | Vedlejší náklady | % |  |  |  | 0 |  |  | základní | 0 | 0 | 0 |  | 0 | 0 | 0 | 0 | 0 | 4 | K | 3 |  |  |  | ROZPOCET | 0 | 0 | 0 | 0 | 0 | 1 | 0 | 4 | -650782883
| PP |  | Vedlejší náklady | [18 empty] | PP | 3
| D | HSV | Práce a dodávky HSV |  |  |  |  | 0 |  |  |  |  | 0 | 0 |  | 0 |  | 4.898e-05 |  | 0.002366 | 1 | D | 0 |  |  |  | ROZPOCET | [6 empty] | 0
| D | 9 | Ostatní konstrukce a práce, bourání |  |  |  |  | 0 |  |  |  |  | 0 | 0 |  | 0 |  | 4.898e-05 |  | 0.002366 | 1 | D | 1 |  |  |  | ROZPOCET | [6 empty] | 0
51 | K | 977131110 | Vrty příklepovými vrtáky D do 16 mm do cihelného zdiva nebo prostého betonu | m | 2.2 |  |  | 0 | CS ÚRS 2021 02 |  | základní | 0 | 0 | 0 |  | 0 | 2e-05 | 4.4e-05 | 0.001 | 0.0022 | 4 | K | 2 |  |  |  | ROZPOCET | 0 | 0 | 0 | 0 | 0 | 1 | 0 | 4 | 295091041
| PP |  | Vrty příklepovými vrtáky do cihelného zdiva nebo prostého betonu průměru do 16 mm | [18 empty] | PP | 2
| Online PSC |  | https://podminky.urs.cz/item/CS_URS_2021_02/977131110 | [18 empty] | Online PSC | 2
| VV |  | 0,55*4 |  | 2.2 | [16 empty] | VV | 2 | 2 | True | 1 | ROZPOCET
52 | K | 977131117 | Vrty příklepovými vrtáky D přes 20 do 25 mm do cihelného zdiva nebo prostého betonu | m | 0.083 |  |  | 0 | CS ÚRS 2021 02 |  | základní | 0 | 0 | 0 |  | 0 | 6e-05 | 4.98e-06 | 0.002 | 0.000166 | 4 | K | 2 |  |  |  | ROZPOCET | 0 | 0 | 0 | 0 | 0 | 1 | 0 | 4 | 1082839862
| PP |  | Vrty příklepovými vrtáky do cihelného zdiva nebo prostého betonu průměru přes 20 do 25 mm | [18 empty] | PP | 2
| Online PSC |  | https://podminky.urs.cz/item/CS_URS_2021_02/977131117 | [18 empty] | Online PSC | 2
| VV |  | 0,15*0,55 |  | 0.083 | [16 empty] | VV | 2 | 2 | True | 1 | ROZPOCET
| D | 997 | Přesun sutě |  |  |  |  | 0 |  |  |  |  | 0 | 0 |  | 0 |  | 0 |  | 0 | 1 | D | 1 |  |  |  | ROZPOCET | [6 empty] | 0
53 | K | 997013213 | Vnitrostaveništní doprava suti a vybouraných hmot pro budovy v přes 9 do 12 m ručně | t | 0.002 |  |  | 0 | CS ÚRS 2021 02 |  | základní | 0 | 0 | 0 |  | 0 | 0 | 0 | 0 | 0 | 4 | K | 2 |  |  |  | ROZPOCET | 0 | 0 | 0 | 0 | 0 | 1 | 0 | 4 | -1329353992
| PP |  | Vnitrostaveništní doprava suti a vybouraných hmot vodorovně do 50 m svisle ručně pro budovy a haly výšky přes 9 do 12 m | [18 empty] | PP | 2
| Online PSC |  | https://podminky.urs.cz/item/CS_URS_2021_02/997013213 | [18 empty] | Online PSC | 2
54 | K | 997002611 | Nakládání suti a vybouraných hmot | t | 0.002 |  |  | 0 | CS ÚRS 2021 02 |  | základní | 0 | 0 | 0 |  | 0 | 0 | 0 | 0 | 0 | 4 | K | 2 |  |  |  | ROZPOCET | 0 | 0 | 0 | 0 | 0 | 1 | 0 | 4 | -1222433222
| PP |  | Nakládání suti a vybouraných hmot na dopravní prostředek pro vodorovné přemístění | [18 empty] | PP | 2
| Online PSC |  | https://podminky.urs.cz/item/CS_URS_2021_02/997002611 | [18 empty] | Online PSC | 2
55 | K | 997013501 | Odvoz suti a vybouraných hmot na skládku nebo meziskládku do 1 km se složením | t | 0.002 |  |  | 0 | CS ÚRS 2021 02 |  | základní | 0 | 0 | 0 |  | 0 | 0 | 0 | 0 | 0 | 4 | K | 2 |  |  |  | ROZPOCET | 0 | 0 | 0 | 0 | 0 | 1 | 0 | 4 | 456111236
| PP |  | Odvoz suti a vybouraných hmot na skládku nebo meziskládku se složením, na vzdálenost do 1 km | [18 empty] | PP | 2
| Online PSC |  | https://podminky.urs.cz/item/CS_URS_2021_02/997013501 | [18 empty] | Online PSC | 2
56 | K | 997013509 | Příplatek k odvozu suti a vybouraných hmot na skládku ZKD 1 km přes 1 km | t | 0.012 |  |  | 0 | CS ÚRS 2021 02 |  | základní | 0 | 0 | 0 |  | 0 | 0 | 0 | 0 | 0 | 4 | K | 2 |  |  |  | ROZPOCET | 0 | 0 | 0 | 0 | 0 | 1 | 0 | 4 | 765533343
| PP |  | Odvoz suti a vybouraných hmot na skládku nebo meziskládku se složením, na vzdálenost Příplatek k ceně za každý další i započatý 1 km přes 1 km | [18 empty] | PP | 2
| Online PSC |  | https://podminky.urs.cz/item/CS_URS_2021_02/997013509 | [18 empty] | Online PSC | 2
| VV |  | 0,002*6 |  | 0.012 | [16 empty] | VV | 2 | 2 | True | 1 | ROZPOCET
57 | K | 997013603 | Poplatek za uložení na skládce (skládkovné) stavebního odpadu cihelného kód odpadu 17 01 02 | t | 0.002 |  |  | 0 | CS ÚRS 2021 02 |  | základní | 0 | 0 | 0 |  | 0 | 0 | 0 | 0 | 0 | 4 | K | 2 |  |  |  | ROZPOCET | 0 | 0 | 0 | 0 | 0 | 1 | 0 | 4 | -1737135463
| PP |  | Poplatek za uložení stavebního odpadu na skládce (skládkovné) cihelného zatříděného do Katalogu odpadů pod kódem 17 01 02 | [18 empty] | PP | 2
| Online PSC |  | https://podminky.urs.cz/item/CS_URS_2021_02/997013603 | [18 empty] | Online PSC | 2
| D | M | Práce a dodávky M |  |  |  |  | 0 |  |  |  |  | 0 | 0 |  | 0 |  | 0.02139 |  | 0.263 | 3 | D | 0 |  |  |  | ROZPOCET | [6 empty] | 0
| D | 46-M | Zemní práce při extr.mont.pracích |  |  |  |  | 0 |  |  |  |  | 0 | 0 |  | 0 |  | 0.02139 |  | 0.263 | 3 | D | 1 |  |  |  | ROZPOCET | [6 empty] | 0
58 | K | 460941211 | Vyplnění a omítnutí rýh při elektroinstalacích ve stěnách hl do 3 cm a š do 3 cm | m | 75 |  |  | 0 | CS ÚRS 2021 02 |  | základní | 0 | 0 | 0 |  | 0 | 0.00015 | 0.01125 | 0 | 0 | 64 | K | 2 |  |  |  | ROZPOCET | 0 | 0 | 0 | 0 | 0 | 1 | 0 | 64 | -1856300932
| PP |  | Vyplnění rýh vyplnění a omítnutí rýh ve stěnách hloubky do 3 cm a šířky do 3 cm | [18 empty] | PP | 2
| Online PSC |  | https://podminky.urs.cz/item/CS_URS_2021_02/460941211 | [18 empty] | Online PSC | 2
59 | K | 460941212 | Vyplnění a omítnutí rýh při elektroinstalacích ve stěnách hl do 3 cm a š přes 3 do 5 cm | m | 9 |  |  | 0 | CS ÚRS 2021 02 |  | základní | 0 | 0 | 0 |  | 0 | 0.00026 | 0.00234 | 0 | 0 | 64 | K | 2 |  |  |  | ROZPOCET | 0 | 0 | 0 | 0 | 0 | 1 | 0 | 64 | 1460597132
| PP |  | Vyplnění rýh vyplnění a omítnutí rýh ve stěnách hloubky do 3 cm a šířky přes 3 do 5 cm | [18 empty] | PP | 2
| Online PSC |  | https://podminky.urs.cz/item/CS_URS_2021_02/460941212 | [18 empty] | Online PSC | 2
60 | K | 460941221 | Vyplnění a omítnutí rýh při elektroinstalacích ve stěnách hl přes 3 do 5 cm a š do 5 cm | m | 10 |  |  | 0 | CS ÚRS 2021 02 |  | základní | 0 | 0 | 0 |  | 0 | 0.00042 | 0.0042 | 0 | 0 | 64 | K | 2 |  |  |  | ROZPOCET | 0 | 0 | 0 | 0 | 0 | 1 | 0 | 64 | 387359239
| PP |  | Vyplnění rýh vyplnění a omítnutí rýh ve stěnách hloubky přes 3 do 5 cm a šířky do 5 cm | [18 empty] | PP | 2
| Online PSC |  | https://podminky.urs.cz/item/CS_URS_2021_02/460941221 | [18 empty] | Online PSC | 2
61 | K | 460941222 | Vyplnění a omítnutí rýh při elektroinstalacích ve stěnách hl přes 3 do 5 cm a š přes 5 do 7 cm | m | 6 |  |  | 0 | CS ÚRS 2021 02 |  | základní | 0 | 0 | 0 |  | 0 | 0.0006 | 0.0036 | 0 | 0 | 64 | K | 2 |  |  |  | ROZPOCET | 0 | 0 | 0 | 0 | 0 | 1 | 0 | 64 | 668481492
| PP |  | Vyplnění rýh vyplnění a omítnutí rýh ve stěnách hloubky přes 3 do 5 cm a šířky přes 5 do 7 cm | [18 empty] | PP | 2
| Online PSC |  | https://podminky.urs.cz/item/CS_URS_2021_02/460941222 | [18 empty] | Online PSC | 2
62 | K | 468101411 | Vysekání rýh pro montáž trubek a kabelů v cihelných zdech hl do 3 cm a š do 3 cm | m | 75 |  |  | 0 | CS ÚRS 2021 02 |  | základní | 0 | 0 | 0 |  | 0 | 0 | 0 | 0.002 | 0.15 | 64 | K | 2 |  |  |  | ROZPOCET | 0 | 0 | 0 | 0 | 0 | 1 | 0 | 64 | -1814209892
| PP |  | Vysekání rýh pro montáž trubek a kabelů v cihelných zdech hloubky do 3 cm a šířky do 3 cm | [18 empty] | PP | 2
| Online PSC |  | https://podminky.urs.cz/item/CS_URS_2021_02/468101411 | [18 empty] | Online PSC | 2
63 | K | 468101412 | Vysekání rýh pro montáž trubek a kabelů v cihelných zdech hl do 3 cm a š přes 3 do 5 cm | m | 9 |  |  | 0 | CS ÚRS 2021 02 |  | základní | 0 | 0 | 0 |  | 0 | 0 | 0 | 0.003 | 0.027 | 64 | K | 2 |  |  |  | ROZPOCET | 0 | 0 | 0 | 0 | 0 | 1 | 0 | 64 | -1113830092
| PP |  | Vysekání rýh pro montáž trubek a kabelů v cihelných zdech hloubky do 3 cm a šířky přes 3 do 5 cm | [18 empty] | PP | 2
| Online PSC |  | https://podminky.urs.cz/item/CS_URS_2021_02/468101412 | [18 empty] | Online PSC | 2
64 | K | 468101421 | Vysekání rýh pro montáž trubek a kabelů v cihelných zdech hl přes 3 do 5 cm a š do 5 cm | m | 10 |  |  | 0 | CS ÚRS 2021 02 |  | základní | 0 | 0 | 0 |  | 0 | 0 | 0 | 0.005 | 0.05 | 64 | K | 2 |  |  |  | ROZPOCET | 0 | 0 | 0 | 0 | 0 | 1 | 0 | 64 | -888383472
| PP |  | Vysekání rýh pro montáž trubek a kabelů v cihelných zdech hloubky přes 3 do 5 cm a šířky do 5 cm | [18 empty] | PP | 2
| Online PSC |  | https://podminky.urs.cz/item/CS_URS_2021_02/468101421 | [18 empty] | Online PSC | 2
65 | K | 468101422 | Vysekání rýh pro montáž trubek a kabelů v cihelných zdech hl přes 3 do 5 cm a š přes 5 do 7 cm | m | 6 |  |  | 0 | CS ÚRS 2021 02 |  | základní | 0 | 0 | 0 |  | 0 | 0 | 0 | 0.006 | 0.036 | 64 | K | 2 |  |  |  | ROZPOCET | 0 | 0 | 0 | 0 | 0 | 1 | 0 | 64 | -2034076716
| PP |  | Vysekání rýh pro montáž trubek a kabelů v cihelných zdech hloubky přes 3 do 5 cm a šířky přes 5 do 7 cm | [18 empty] | PP | 2
| Online PSC |  | https://podminky.urs.cz/item/CS_URS_2021_02/468101422 | [18 empty] | Online PSC | 2
66 | K | 469971111 | Svislá doprava suti a vybouraných hmot při elektromontážích za první podlaží | t | 0.263 |  |  | 0 | CS ÚRS 2021 02 |  | základní | 0 | 0 | 0 |  | 0 | 0 | 0 | 0 | 0 | 64 | K | 2 |  |  |  | ROZPOCET | 0 | 0 | 0 | 0 | 0 | 1 | 0 | 64 | -1434797450
| PP |  | Odvoz suti a vybouraných hmot svislá doprava suti a vybouraných hmot za první podlaží | [18 empty] | PP | 2
| Online PSC |  | https://podminky.urs.cz/item/CS_URS_2021_02/469971111 | [18 empty] | Online PSC | 2
67 | K | 469971121 | Příplatek ke svislé dopravě suti a vybouraných hmot při elektromontážích za každé další podlaží | t | 0.526 |  |  | 0 | CS ÚRS 2021 02 |  | základní | 0 | 0 | 0 |  | 0 | 0 | 0 | 0 | 0 | 64 | K | 2 |  |  |  | ROZPOCET | 0 | 0 | 0 | 0 | 0 | 1 | 0 | 64 | 838228024
| PP |  | Odvoz suti a vybouraných hmot svislá doprava suti a vybouraných hmot Příplatek k ceně za každé další podlaží | [18 empty] | PP | 2
| Online PSC |  | https://podminky.urs.cz/item/CS_URS_2021_02/469971121 | [18 empty] | Online PSC | 2
| VV |  | 0,263*2 |  | 0.526 | [16 empty] | VV | 2 | 2 | True | 1 | ROZPOCET
68 | K | 469972111 | Odvoz suti a vybouraných hmot při elektromontážích do 1 km | t | 0.263 |  |  | 0 | CS ÚRS 2021 02 |  | základní | 0 | 0 | 0 |  | 0 | 0 | 0 | 0 | 0 | 64 | K | 2 |  |  |  | ROZPOCET | 0 | 0 | 0 | 0 | 0 | 1 | 0 | 64 | -1606465491
| PP |  | Odvoz suti a vybouraných hmot odvoz suti a vybouraných hmot do 1 km | [18 empty] | PP | 2
| Online PSC |  | https://podminky.urs.cz/item/CS_URS_2021_02/469972111 | [18 empty] | Online PSC | 2
69 | K | 469972121 | Příplatek k odvozu suti a vybouraných hmot při elektromontážích za každý další 1 km | t | 1.578 |  |  | 0 | CS ÚRS 2021 02 |  | základní | 0 | 0 | 0 |  | 0 | 0 | 0 | 0 | 0 | 64 | K | 2 |  |  |  | ROZPOCET | 0 | 0 | 0 | 0 | 0 | 1 | 0 | 64 | 2028330498
| PP |  | Odvoz suti a vybouraných hmot odvoz suti a vybouraných hmot Příplatek k ceně za každý další i započatý 1 km | [18 empty] | PP | 2
| Online PSC |  | https://podminky.urs.cz/item/CS_URS_2021_02/469972121 | [18 empty] | Online PSC | 2
| VV |  | 0,263*6 |  | 1.578 | [16 empty] | VV | 2 | 2 | True | 1 | ROZPOCET
70 | K | 469973113 | Poplatek za uložení na skládce (skládkovné) stavebního odpadu cihelného kód odpadu 17 01 02 | t | 0.263 |  |  | 0 | CS ÚRS 2021 02 |  | základní | 0 | 0 | 0 |  | 0 | 0 | 0 | 0 | 0 | 64 | K | 2 |  |  |  | ROZPOCET | 0 | 0 | 0 | 0 | 0 | 1 | 0 | 64 | 1172206049
| PP |  | Poplatek za uložení stavebního odpadu (skládkovné) na skládce cihelného zatříděného do Katalogu odpadů pod kódem 17 01 02 | [18 empty] | PP | 2
| Online PSC |  | https://podminky.urs.cz/item/CS_URS_2021_02/469973113 | [18 empty] | Online PSC | 2
71 | K | 469981111 | Přesun hmot pro pomocné stavební práce při elektromotážích | t | 0.021 |  |  | 0 | CS ÚRS 2021 02 |  | základní | 0 | 0 | 0 |  | 0 | 0 | 0 | 0 | 0 | 64 | K | 2 |  |  |  | ROZPOCET | 0 | 0 | 0 | 0 | 0 | 1 | 0 | 64 | 80787807
| PP |  | Přesun hmot pro pomocné stavební práce při elektromontážích dopravní vzdálenost do 1 000 m | [18 empty] | PP | 2
| Online PSC |  | https://podminky.urs.cz/item/CS_URS_2021_02/469981111 | [18 empty] | Online PSC | 2

## 20 - elektroinstalace mís...
{a513bfe1-f639-464f-8ba8-421802dc6239}
2
| KRYCÍ LIST SOUPISU PRACÍ | [8 empty] | v --- níže se nacházejí doplnkové a pomocné údaje k sestavám --- v | [11 empty] | False
Stavba:
ZŠ Pionýrů, Sokolov, Oprava elektroinstalace učeben v 2.NP a 3.NP 2. stupně
Objekt:
20 - elektroinstalace místnost č. 9 (311)
| KSO: |  |  |  |  | CC-CZ:
| Místo: |  | Sokolov, Pionýrů 1614 |  |  | Datum: | 2. 3. 2022
| Zadavatel: |  |  |  |  | IČ:
|  | Město Sokolov |  |  |  | DIČ:
| Uchazeč: |  |  |  |  | IČ: | Vyplň údaj
|  | Vyplň údaj |  |  |  | DIČ: | Vyplň údaj
| Projektant: |  |  |  |  | IČ:
DIČ:
| Zpracovatel: |  |  |  |  | IČ:
|  | Michal Kubelka |  |  |  | DIČ:
Poznámka:
|  | Materiál | [5 empty] | 0
|  | Montáž | [5 empty] | 0
| Cena bez DPH | [6 empty] | 0
|  |  | Základ daně |  |  | Sazba daně |  | Výše daně
| DPH | základní | 0 |  |  | 21% |  | 0
|  | snížená | 0 |  |  | 15% |  | 0
|  | zákl. přenesená | 0 |  |  | 21% |  | 0
|  | sníž. přenesená | 0 |  |  | 15% |  | 0
|  | nulová | 0 |  |  | 0% |  | 0
| Cena s DPH |  |  | v | CZK |  |  | 0
REKAPITULACE ČLENĚNÍ SOUPISU PRACÍ
Stavba:
ZŠ Pionýrů, Sokolov, Oprava elektroinstalace učeben v 2.NP a 3.NP 2. stupně
Objekt:
20 - elektroinstalace místnost č. 9 (311)
Místo: |  |  | Sokolov, Pionýrů 1614 |  |  | Datum: | 2. 3. 2022
Zadavatel: |  |  | Město Sokolov |  |  | Projektant:
Uchazeč: |  |  | Vyplň údaj |  |  | Zpracovatel: | Michal Kubelka
Kód dílu - Popis | [5 empty] | Materiál [CZK] | Montáž [CZK] | Cena celkem [CZK]
Náklady stavby celkem | [5 empty] | 0 | 0 | 0 | [14 empty] | -1
| 741 - Elektroinstalace - silnoproud a slaboproud |  |  |  |  | 0 | 0 | 0
| SILN - Silnoproud |  |  |  |  | 0 | 0 | 0
| SLAB - Slaboproud |  |  |  |  | 0 | 0 | 0
| OST - Ostatní |  |  |  |  | 0 | 0 | 0
| VRN - Vedlejší rozpočtové náklady |  |  |  |  | 0 | 0 | 0
| HSV - Práce a dodávky HSV |  |  |  |  | 0 | 0 | 0
| 9 - Ostatní konstrukce a práce, bourání |  |  |  |  | 0 | 0 | 0
| 997 - Přesun sutě |  |  |  |  | 0 | 0 | 0
| M - Práce a dodávky M |  |  |  |  | 0 | 0 | 0
| 46-M - Zemní práce při extr.mont.pracích |  |  |  |  | 0 | 0 | 0
SOUPIS PRACÍ
Stavba:
ZŠ Pionýrů, Sokolov, Oprava elektroinstalace učeben v 2.NP a 3.NP 2. stupně
Objekt:
20 - elektroinstalace místnost č. 9 (311)
Místo: |  |  | Sokolov, Pionýrů 1614 |  |  | Datum: | 2. 3. 2022
Zadavatel: |  |  | Město Sokolov |  |  | Projektant:
Uchazeč: |  |  | Vyplň údaj |  |  | Zpracovatel: | Michal Kubelka
PČ | Typ | Kód | Popis | MJ | Množství | J. materiál [CZK] | J. montáž [CZK] | Cena celkem [CZK] | Cenová soustava |  | DPH | J.cena [CZK] | Materiál celkem [CZK] | Montáž celkem [CZK] | J. Nh [h] | Nh celkem [h] | J. hmotnost [t] | Hmotnost celkem [t] | J. suť [t] | Suť Celkem [t]
Náklady soupisu celkem | [7 empty] | 0 |  |  |  |  | 0 | 0 |  | 0 |  | 0.013407 |  | 0.16105 |  | D | -1 | [10 empty] | 0
| D | 741 | Elektroinstalace - silnoproud a slaboproud |  |  |  |  | 0 |  |  |  |  | 0 | 0 |  | 0 |  | 0 |  | 0 | 1 | D | 0 |  |  |  | ROZPOCET | [6 empty] | 0
| D | SILN | Silnoproud |  |  |  |  | 0 |  |  |  |  | 0 | 0 |  | 0 |  | 0 |  | 0 | 1 | D | 1 |  |  |  | ROZPOCET | [6 empty] | 0
1 | M | IP-Rx | doplnění a úprava stávající okruhové rozvodnice nebo osazení nové dočasné okruhové rozvodnice, práce + materiál | kus | 1 |  |  | 0 |  |  | základní | 0 | 0 | 0 |  | 0 | 0 | 0 | 0 | 0 | 8 | M | 2 |  |  |  | ROZPOCET | 0 | 0 | 0 | 0 | 0 | 1 | 0 | 4 | 1775955288
| PP |  | doplnění a úprava stávající okruhové rozvodnice nebo osazení nové dočasné okruhové rozvodnice, práce + materiál | [18 empty] | PP | 2
| VV |  | Struktura výpočtu: počet kusů | [18 empty] | VV | 2 | 1 | True | 0 | ROZPOCET
| VV |  | 1 |  | 1 | [16 empty] | VV | 2 | 2 | True | 0 | ROZPOCET
| VV |  | Součet |  | 1 | [16 empty] | VV | 2 | 4 | True | 1 | ROZPOCET
2 | K | 741122016 | Montáž kabel Cu bez ukončení uložený pod omítku plný kulatý 3x2,5 až 6 mm2 (např. CYKY) | m | 77 |  |  | 0 | CS ÚRS 2022 01 |  | základní | 0 | 0 | 0 |  | 0 | 0 | 0 | 0 | 0 | 4 | K | 2 |  |  |  | ROZPOCET | 0 | 0 | 0 | 0 | 0 | 1 | 0 | 4 | -1960243089
| PP |  | Montáž kabelů měděných bez ukončení uložených pod omítku plných kulatých (např. CYKY), počtu a průřezu žil 3x2,5 až 6 mm2 | [18 empty] | PP | 2
| Online PSC |  | https://podminky.urs.cz/item/CS_URS_2022_01/741122016 | [18 empty] | Online PSC | 2
| VV |  | Struktura výpočtu: počet kusů | [18 empty] | VV | 2 | 1 | True | 0 | ROZPOCET
| VV |  | 77 |  | 77 | [16 empty] | VV | 2 | 2 | True | 0 | ROZPOCET
| VV |  | Součet |  | 77 | [16 empty] | VV | 2 | 4 | True | 1 | ROZPOCET
3 | M | IP-KAB3 | kabel silový instalační, PRAKAB, typ PRAFlaSafe X 3x2,5-J B2cas1d1a1 | m | 77 |  |  | 0 |  |  | základní | 0 | 0 | 0 |  | 0 | 0 | 0 | 0 | 0 | 8 | M | 2 |  |  |  | ROZPOCET | 0 | 0 | 0 | 0 | 0 | 1 | 0 | 4 | 309892592
| PP |  | kabel silový instalační, PRAKAB, typ PRAFlaSafe X 3x2,5-J B2cas1d1a1 | [18 empty] | PP | 2
| P |  | Poznámka k položce: Poznámka k položce: doporučený typ | [18 empty] | P | 2
| VV |  | Struktura výpočtu: počet kusů | [18 empty] | VV | 2 | 1 | True | 0 | ROZPOCET
| VV |  | 77 |  | 77 | [16 empty] | VV | 2 | 2 | True | 0 | ROZPOCET
| VV |  | Součet |  | 77 | [16 empty] | VV | 2 | 4 | True | 1 | ROZPOCET
4 | K | 741122015 | Montáž kabel Cu bez ukončení uložený pod omítku plný kulatý 3x1,5 mm2 (např. CYKY) | m | 41 |  |  | 0 | CS ÚRS 2022 01 |  | základní | 0 | 0 | 0 |  | 0 | 0 | 0 | 0 | 0 | 4 | K | 2 |  |  |  | ROZPOCET | 0 | 0 | 0 | 0 | 0 | 1 | 0 | 4 | 587556638
| PP |  | Montáž kabelů měděných bez ukončení uložených pod omítku plných kulatých (např. CYKY), počtu a průřezu žil 3x1,5 mm2 | [18 empty] | PP | 2
| Online PSC |  | https://podminky.urs.cz/item/CS_URS_2022_01/741122015 | [18 empty] | Online PSC | 2
| VV |  | Struktura výpočtu: počet kusů | [18 empty] | VV | 2 | 1 | True | 0 | ROZPOCET
| VV |  | 41 |  | 41 | [16 empty] | VV | 2 | 2 | True | 0 | ROZPOCET
| VV |  | Součet |  | 41 | [16 empty] | VV | 2 | 4 | True | 1 | ROZPOCET
5 | M | IP-KAB6 | kabel silový instalační, PRAKAB, typ PRAFlaSafe X 3x1,5-J B2cas1d1a1 | m | 41 |  |  | 0 |  |  | základní | 0 | 0 | 0 |  | 0 | 0 | 0 | 0 | 0 | 8 | M | 2 |  |  |  | ROZPOCET | 0 | 0 | 0 | 0 | 0 | 1 | 0 | 4 | 1723481428
| PP |  | kabel silový instalační, PRAKAB, typ PRAFlaSafe X 3x1,5-J B2cas1d1a1 | [18 empty] | PP | 2
| P |  | Poznámka k položce: Poznámka k položce: doporučený typ | [18 empty] | P | 2
| VV |  | Struktura výpočtu: počet kusů | [18 empty] | VV | 2 | 1 | True | 0 | ROZPOCET
| VV |  | 41 |  | 41 | [16 empty] | VV | 2 | 2 | True | 0 | ROZPOCET
| VV |  | Součet |  | 41 | [16 empty] | VV | 2 | 4 | True | 1 | ROZPOCET
6 | K | 741130001 | Ukončení vodič izolovaný do 2,5 mm2 v rozváděči nebo na přístroji | kus | 9 |  |  | 0 | CS ÚRS 2022 01 |  | základní | 0 | 0 | 0 |  | 0 | 0 | 0 | 0 | 0 | 4 | K | 2 |  |  |  | ROZPOCET | 0 | 0 | 0 | 0 | 0 | 1 | 0 | 4 | 442034932
| PP |  | Ukončení vodičů izolovaných s označením a zapojením v rozváděči nebo na přístroji, průřezu žíly do 2,5 mm2 | [18 empty] | PP | 2
| Online PSC |  | https://podminky.urs.cz/item/CS_URS_2022_01/741130001 | [18 empty] | Online PSC | 2
| VV |  | Struktura výpočtu: počet kusů | [18 empty] | VV | 2 | 1 | True | 0 | ROZPOCET
| VV |  | 9 |  | 9 | [16 empty] | VV | 2 | 2 | True | 0 | ROZPOCET
| VV |  | Součet |  | 9 | [16 empty] | VV | 2 | 4 | True | 1 | ROZPOCET
7 | K | 741372062 | Montáž svítidlo LED interiérové přisazené stropní hranaté nebo kruhové přes 0,09 do 0,36 m2 se zapojením vodičů | kus | 2 |  |  | 0 | CS ÚRS 2022 01 |  | základní | 0 | 0 | 0 |  | 0 | 0 | 0 | 0 | 0 | 4 | K | 2 |  |  |  | ROZPOCET | 0 | 0 | 0 | 0 | 0 | 1 | 0 | 4 | 1929025137
| PP |  | Montáž svítidel s integrovaným zdrojem LED se zapojením vodičů interiérových přisazených stropních hranatých nebo kruhových, plochy přes 0,09 do 0,36 m2 | [18 empty] | PP | 2
| Online PSC |  | https://podminky.urs.cz/item/CS_URS_2022_01/741372062 | [18 empty] | Online PSC | 2
| VV |  | Struktura výpočtu: počet kusů | [18 empty] | VV | 2 | 1 | True | 0 | ROZPOCET
| VV |  | 2 |  | 2 | [16 empty] | VV | 2 | 2 | True | 0 | ROZPOCET
| VV |  | Součet |  | 2 | [16 empty] | VV | 2 | 4 | True | 1 | ROZPOCET
8 | M | IP-SV-FL3 | svítidlo stropní, Elkovo Čepelík, typ ZCLED3G54L840/FLAT250-MIKRO-C, LED modul 54W/5698lm/840, matný mikroprismatický optický difuzor, IP40 | kus | 2 |  |  | 0 |  |  | základní | 0 | 0 | 0 |  | 0 | 0 | 0 | 0 | 0 | 8 | M | 2 |  |  |  | ROZPOCET | 0 | 0 | 0 | 0 | 0 | 1 | 0 | 4 | 1822923322
| PP |  | svítidlo stropní, Elkovo Čepelík, typ ZCLED3G54L840/FLAT250-MIKRO-C, LED modul 54W/5698lm/840, matný mikroprismatický optický difuzor, IP40 | [18 empty] | PP | 2
| P |  | Poznámka k položce: Poznámka k položce: Doporučený typ. | [18 empty] | P | 2
| VV |  | Struktura výpočtu: počet kusů | [18 empty] | VV | 2 | 1 | True | 0 | ROZPOCET
| VV |  | 2 |  | 2 | [16 empty] | VV | 2 | 2 | True | 0 | ROZPOCET
| VV |  | Součet |  | 2 | [16 empty] | VV | 2 | 4 | True | 1 | ROZPOCET
9 | K | 741313001 | Montáž zásuvka (polo)zapuštěná bezšroubové připojení 2P+PE se zapojením vodičů | kus | 12 |  |  | 0 | CS ÚRS 2022 01 |  | základní | 0 | 0 | 0 |  | 0 | 0 | 0 | 0 | 0 | 4 | K | 2 |  |  |  | ROZPOCET | 0 | 0 | 0 | 0 | 0 | 1 | 0 | 4 | -279674515
| PP |  | Montáž zásuvek domovních se zapojením vodičů bezšroubové připojení polozapuštěných nebo zapuštěných 10/16 A, provedení 2P + PE | [18 empty] | PP | 2
| Online PSC |  | https://podminky.urs.cz/item/CS_URS_2022_01/741313001 | [18 empty] | Online PSC | 2
| VV |  | Struktura výpočtu: počet kusů | [18 empty] | VV | 2 | 1 | True | 0 | ROZPOCET
| VV |  | 12 |  | 12 | [16 empty] | VV | 2 | 2 | True | 0 | ROZPOCET
| VV |  | Součet |  | 12 | [16 empty] | VV | 2 | 4 | True | 1 | ROZPOCET
10 | M | IP-PR-001 | zásuvka jednonásobná s ochranným kolíkem, s clonkami, ABB Tango, bílá, typ 5519A-A02357 B | ks | 12 |  |  | 0 |  |  | základní | 0 | 0 | 0 |  | 0 | 0 | 0 | 0 | 0 | 8 | M | 2 |  |  |  | ROZPOCET | 0 | 0 | 0 | 0 | 0 | 1 | 0 | 4 | -1161085589
| PP |  | zásuvka jednonásobná s ochranným kolíkem, s clonkami, ABB Tango, bílá, typ 5519A-A02357 B | [18 empty] | PP | 2
| P |  | Poznámka k položce: Poznámka k položce: Doporučený typ. | [18 empty] | P | 2
| VV |  | Struktura výpočtu: počet kusů | [18 empty] | VV | 2 | 1 | True | 0 | ROZPOCET
| VV |  | 12 |  | 12 | [16 empty] | VV | 2 | 2 | True | 0 | ROZPOCET
| VV |  | Součet |  | 12 | [16 empty] | VV | 2 | 4 | True | 1 | ROZPOCET
11 | K | 741313005 | Montáž zásuvka (polo)zapuštěná bezšroubové připojení 2P + PE s přepěťovou ochranou se zapojením vodičů | kus | 3 |  |  | 0 | CS ÚRS 2022 01 |  | základní | 0 | 0 | 0 |  | 0 | 0 | 0 | 0 | 0 | 4 | K | 2 |  |  |  | ROZPOCET | 0 | 0 | 0 | 0 | 0 | 1 | 0 | 4 | 1293915260
| PP |  | Montáž zásuvek domovních se zapojením vodičů bezšroubové připojení polozapuštěných nebo zapuštěných 10/16 A, provedení 2P + PE s ochrannými clonkami a přepěťovou ochranou | [18 empty] | PP | 2
| Online PSC |  | https://podminky.urs.cz/item/CS_URS_2022_01/741313005 | [18 empty] | Online PSC | 2
| VV |  | Struktura výpočtu: počet kusů | [18 empty] | VV | 2 | 1 | True | 0 | ROZPOCET
| VV |  | 3 |  | 3 | [16 empty] | VV | 2 | 2 | True | 0 | ROZPOCET
| VV |  | Součet |  | 3 | [16 empty] | VV | 2 | 4 | True | 1 | ROZPOCET
12 | M | IP-PR-002 | zásuvka jednonásobná s ochranným kolíkem, s clonkami a ochranou před přepětím, ABB Tango, bílá, typ 5599A-A02357 B | ks | 3 |  |  | 0 |  |  | základní | 0 | 0 | 0 |  | 0 | 0 | 0 | 0 | 0 | 8 | M | 2 |  |  |  | ROZPOCET | 0 | 0 | 0 | 0 | 0 | 1 | 0 | 4 | -266850415
| PP |  | zásuvka jednonásobná s ochranným kolíkem, s clonkami a ochranou před přepětím, ABB Tango, bílá, typ 5599A-A02357 B | [18 empty] | PP | 2
| P |  | Poznámka k položce: Poznámka k položce: Doporučený typ. | [18 empty] | P | 2
| VV |  | Struktura výpočtu: počet kusů | [18 empty] | VV | 2 | 1 | True | 0 | ROZPOCET
| VV |  | 3 |  | 3 | [16 empty] | VV | 2 | 2 | True | 0 | ROZPOCET
| VV |  | Součet |  | 3 | [16 empty] | VV | 2 | 4 | True | 1 | ROZPOCET
13 | K | 741310101 | Montáž spínač (polo)zapuštěný bezšroubové připojení 1-jednopólový se zapojením vodičů | kus | 1 |  |  | 0 | CS ÚRS 2022 01 |  | základní | 0 | 0 | 0 |  | 0 | 0 | 0 | 0 | 0 | 4 | K | 2 |  |  |  | ROZPOCET | 0 | 0 | 0 | 0 | 0 | 1 | 0 | 4 | -589594854
| PP |  | Montáž spínačů jedno nebo dvoupólových polozapuštěných nebo zapuštěných se zapojením vodičů bezšroubové připojení spínačů, řazení 1-jednopólových | [18 empty] | PP | 2
| Online PSC |  | https://podminky.urs.cz/item/CS_URS_2022_01/741310101 | [18 empty] | Online PSC | 2
| VV |  | Struktura výpočtu: počet kusů | [18 empty] | VV | 2 | 1 | True | 0 | ROZPOCET
| VV |  | 1 |  | 1 | [16 empty] | VV | 2 | 2 | True | 0 | ROZPOCET
| VV |  | Součet |  | 1 | [16 empty] | VV | 2 | 4 | True | 1 | ROZPOCET
14 | M | IP-PR-003 | přístroj spínače jednopólového, řazení 1, ABB, typ 3559-A01345 | kus | 1 |  |  | 0 |  |  | základní | 0 | 0 | 0 |  | 0 | 0 | 0 | 0 | 0 | 8 | M | 2 |  |  |  | ROZPOCET | 0 | 0 | 0 | 0 | 0 | 1 | 0 | 4 | 1355774487
| PP |  | přístroj spínače jednopólového, řazení 1, ABB, typ 3559-A01345 | [18 empty] | PP | 2
| P |  | Poznámka k položce: Poznámka k položce: Doporučený typ. | [18 empty] | P | 2
| VV |  | Struktura výpočtu: počet kusů | [18 empty] | VV | 2 | 1 | True | 0 | ROZPOCET
| VV |  | 1 |  | 1 | [16 empty] | VV | 2 | 2 | True | 0 | ROZPOCET
| VV |  | Součet |  | 1 | [16 empty] | VV | 2 | 4 | True | 1 | ROZPOCET
15 | M | IP-PR-007 | kryt jednoduchý, ABB Tango, bílá, typ 3558A-A651 B | kus | 1 |  |  | 0 |  |  | základní | 0 | 0 | 0 |  | 0 | 0 | 0 | 0 | 0 | 8 | M | 2 |  |  |  | ROZPOCET | 0 | 0 | 0 | 0 | 0 | 1 | 0 | 4 | 1546081263
| PP |  | kryt jednoduchý, ABB Tango, bílá, typ 3558A-A651 B | [18 empty] | PP | 2
| P |  | Poznámka k položce: Poznámka k položce: Doporučený typ. | [18 empty] | P | 2
| VV |  | Struktura výpočtu: počet kusů | [18 empty] | VV | 2 | 1 | True | 0 | ROZPOCET
| VV |  | 1 |  | 1 | [16 empty] | VV | 2 | 2 | True | 0 | ROZPOCET
| VV |  | Součet |  | 1 | [16 empty] | VV | 2 | 4 | True | 1 | ROZPOCET
16 | M | IP-PR-021 | kryt zaslepovací, ABB Tango, bílá, typ 3902A-A001 B | kus | 1 |  |  | 0 |  |  | základní | 0 | 0 | 0 |  | 0 | 0 | 0 | 0 | 0 | 8 | M | 2 |  |  |  | ROZPOCET | 0 | 0 | 0 | 0 | 0 | 1 | 0 | 4 | -1558216366
| PP |  | kryt zaslepovací, ABB Tango, bílá, typ 3902A-A001 B | [18 empty] | PP | 2
| P |  | Poznámka k položce: Poznámka k položce: Doporučený typ. | [18 empty] | P | 2
| VV |  | Struktura výpočtu: počet kusů | [18 empty] | VV | 2 | 1 | True | 0 | ROZPOCET
| VV |  | 1 |  | 1 | [16 empty] | VV | 2 | 2 | True | 0 | ROZPOCET
| VV |  | Součet |  | 1 | [16 empty] | VV | 2 | 4 | True | 1 | ROZPOCET
17 | M | IP-PR-009 | rámeček pro elektroinstalační přístroje jednonásobný, ABB Tango, bílá, typ 3901A-B10 B | kus | 1 |  |  | 0 |  |  | základní | 0 | 0 | 0 |  | 0 | 0 | 0 | 0 | 0 | 8 | M | 2 |  |  |  | ROZPOCET | 0 | 0 | 0 | 0 | 0 | 1 | 0 | 4 | 1335390003
| PP |  | rámeček pro elektroinstalační přístroje jednonásobný, ABB Tango, bílá, typ 3901A-B10 B | [18 empty] | PP | 2
| P |  | Poznámka k položce: Poznámka k položce: Doporučený typ. | [18 empty] | P | 2
| VV |  | Struktura výpočtu: počet kusů | [18 empty] | VV | 2 | 1 | True | 0 | ROZPOCET
| VV |  | 1 |  | 1 | [16 empty] | VV | 2 | 2 | True | 0 | ROZPOCET
| VV |  | Součet |  | 1 | [16 empty] | VV | 2 | 4 | True | 1 | ROZPOCET
18 | M | IP-PR-010 | rámeček pro elektroinstalační přístroje dvojnásobný vodorovný, ABB Tango, bílá, typ 3901A-B20 B | kus | 2 |  |  | 0 |  |  | základní | 0 | 0 | 0 |  | 0 | 0 | 0 | 0 | 0 | 8 | M | 2 |  |  |  | ROZPOCET | 0 | 0 | 0 | 0 | 0 | 1 | 0 | 4 | 30278508
| PP |  | rámeček pro elektroinstalační přístroje dvojnásobný vodorovný, ABB Tango, bílá, typ 3901A-B20 B | [18 empty] | PP | 2
| P |  | Poznámka k položce: Poznámka k položce: Doporučený typ. | [18 empty] | P | 2
| VV |  | Struktura výpočtu: počet kusů | [18 empty] | VV | 2 | 1 | True | 0 | ROZPOCET
| VV |  | 2 |  | 2 | [16 empty] | VV | 2 | 2 | True | 0 | ROZPOCET
| VV |  | Součet |  | 2 | [16 empty] | VV | 2 | 4 | True | 1 | ROZPOCET
19 | M | IP-PR-013 | rámeček pro elektroinstalační přístroje pětinásobný vodorovný, ABB Tango, bílá, typ 3901A-B50 B | kus | 3 |  |  | 0 |  |  | základní | 0 | 0 | 0 |  | 0 | 0 | 0 | 0 | 0 | 8 | M | 2 |  |  |  | ROZPOCET | 0 | 0 | 0 | 0 | 0 | 1 | 0 | 4 | -918917373
| PP |  | rámeček pro elektroinstalační přístroje pětinásobný vodorovný, ABB Tango, bílá, typ 3901A-B50 B | [18 empty] | PP | 2
| P |  | Poznámka k položce: Poznámka k položce: Doporučený typ. | [18 empty] | P | 2
| VV |  | Struktura výpočtu: počet kusů | [18 empty] | VV | 2 | 1 | True | 0 | ROZPOCET
| VV |  | 3 |  | 3 | [16 empty] | VV | 2 | 2 | True | 0 | ROZPOCET
| VV |  | Součet |  | 3 | [16 empty] | VV | 2 | 4 | True | 1 | ROZPOCET
20 | K | 741112061 | Montáž krabice přístrojová zapuštěná plastová kruhová | kus | 20 |  |  | 0 | CS ÚRS 2022 01 |  | základní | 0 | 0 | 0 |  | 0 | 0 | 0 | 0 | 0 | 4 | K | 2 |  |  |  | ROZPOCET | 0 | 0 | 0 | 0 | 0 | 1 | 0 | 4 | -2141530538
| PP |  | Montáž krabic elektroinstalačních bez napojení na trubky a lišty, demontáže a montáže víčka a přístroje přístrojových zapuštěných plastových kruhových | [18 empty] | PP | 2
| Online PSC |  | https://podminky.urs.cz/item/CS_URS_2022_01/741112061 | [18 empty] | Online PSC | 2
| VV |  | Struktura výpočtu: počet kusů | [18 empty] | VV | 2 | 1 | True | 0 | ROZPOCET
| VV |  | 20 |  | 20 | [16 empty] | VV | 2 | 2 | True | 0 | ROZPOCET
| VV |  | Součet |  | 20 | [16 empty] | VV | 2 | 4 | True | 1 | ROZPOCET
21 | M | IP-KR-001 | krabice univerzální přístrojová, Kopos Kolín, typ KU 68-1901 | kus | 20 |  |  | 0 |  |  | základní | 0 | 0 | 0 |  | 0 | 0 | 0 | 0 | 0 | 8 | M | 2 |  |  |  | ROZPOCET | 0 | 0 | 0 | 0 | 0 | 1 | 0 | 4 | 1698911734
| PP |  | krabice univerzální přístrojová, Kopos Kolín, typ KU 68-1901 | [18 empty] | PP | 2
| P |  | Poznámka k položce: Poznámka k položce: Doporučený typ. | [18 empty] | P | 2
| VV |  | Struktura výpočtu: počet kusů | [18 empty] | VV | 2 | 1 | True | 0 | ROZPOCET
| VV |  | 20 |  | 20 | [16 empty] | VV | 2 | 2 | True | 0 | ROZPOCET
| VV |  | Součet |  | 20 | [16 empty] | VV | 2 | 4 | True | 1 | ROZPOCET
22 | K | 741112001 | Montáž krabice zapuštěná plastová kruhová | kus | 6 |  |  | 0 | CS ÚRS 2022 01 |  | základní | 0 | 0 | 0 |  | 0 | 0 | 0 | 0 | 0 | 4 | K | 2 |  |  |  | ROZPOCET | 0 | 0 | 0 | 0 | 0 | 1 | 0 | 4 | -2036843232
| PP |  | Montáž krabic elektroinstalačních bez napojení na trubky a lišty, demontáže a montáže víčka a přístroje protahovacích nebo odbočných zapuštěných plastových kruhových | [18 empty] | PP | 2
| Online PSC |  | https://podminky.urs.cz/item/CS_URS_2022_01/741112001 | [18 empty] | Online PSC | 2
| VV |  | Struktura výpočtu: počet kusů | [18 empty] | VV | 2 | 1 | True | 0 | ROZPOCET
| VV |  | 6 |  | 6 | [16 empty] | VV | 2 | 2 | True | 0 | ROZPOCET
| VV |  | Součet |  | 6 | [16 empty] | VV | 2 | 4 | True | 1 | ROZPOCET
23 | M | IP-KR-002 | krabice odbočná s víčkem, Kopos Kolín, typ KU 68-1902 | kus | 6 |  |  | 0 |  |  | základní | 0 | 0 | 0 |  | 0 | 0 | 0 | 0 | 0 | 8 | M | 2 |  |  |  | ROZPOCET | 0 | 0 | 0 | 0 | 0 | 1 | 0 | 4 | -1891046653
| PP |  | krabice odbočná s víčkem, Kopos Kolín, typ KU 68-1902 | [18 empty] | PP | 2
| P |  | Poznámka k položce: Poznámka k položce: Doporučený typ. | [18 empty] | P | 2
| VV |  | Struktura výpočtu: počet kusů | [18 empty] | VV | 2 | 1 | True | 0 | ROZPOCET
| VV |  | 6 |  | 6 | [16 empty] | VV | 2 | 2 | True | 0 | ROZPOCET
| VV |  | Součet |  | 6 | [16 empty] | VV | 2 | 4 | True | 1 | ROZPOCET
24 | M | IP-BS-001 | bezšřoubové svorky páčkové, WAGO, typ COMPACT | kpl | 1 |  |  | 0 |  |  | základní | 0 | 0 | 0 |  | 0 | 0 | 0 | 0 | 0 | 8 | M | 2 |  |  |  | ROZPOCET | 0 | 0 | 0 | 0 | 0 | 1 | 0 | 4 | -1495401338
| PP |  | bezšřoubové svorky páčkové, WAGO, typ COMPACT | [18 empty] | PP | 2
| P |  | Poznámka k položce: Poznámka k položce: Doporučený typ. | [18 empty] | P | 2
| VV |  | Struktura výpočtu: počet kusů | [18 empty] | VV | 2 | 1 | True | 0 | ROZPOCET
| VV |  | 1 |  | 1 | [16 empty] | VV | 2 | 2 | True | 0 | ROZPOCET
| VV |  | Součet |  | 1 | [16 empty] | VV | 2 | 4 | True | 1 | ROZPOCET
25 | K | HZS2232 | Hodinová zúčtovací sazba elektrikář odborný | hod | 2 |  |  | 0 | CS ÚRS 2022 01 |  | základní | 0 | 0 | 0 |  | 0 | 0 | 0 | 0 | 0 | 4 | K | 2 |  |  |  | ROZPOCET | 0 | 0 | 0 | 0 | 0 | 1 | 0 | 4 | 1661239275
| PP |  | Hodinové zúčtovací sazby profesí PSV provádění stavebních instalací elektrikář odborný | [18 empty] | PP | 2
| Online PSC |  | https://podminky.urs.cz/item/CS_URS_2022_01/HZS2232 | [18 empty] | Online PSC | 2
26 | K | IP-D-001 | Demontážní práce silnoproud a slaboproud | hod | 8 |  |  | 0 |  |  | základní | 0 | 0 | 0 |  | 0 | 0 | 0 | 0 | 0 | 4 | K | 2 |  |  |  | ROZPOCET | 0 | 0 | 0 | 0 | 0 | 1 | 0 | 4 | -769898810
| PP |  | Demontážní práce silnoproud a slaboproud | [18 empty] | PP | 2
27 | M | IP-DM-001 | drobný materiál | kpl | 1 |  |  | 0 |  |  | základní | 0 | 0 | 0 |  | 0 | 0 | 0 | 0 | 0 | 8 | M | 2 |  |  |  | ROZPOCET | 0 | 0 | 0 | 0 | 0 | 1 | 0 | 4 | -1287077476
| PP |  | drobný materiál | [18 empty] | PP | 2
| D | SLAB | Slaboproud |  |  |  |  | 0 |  |  |  |  | 0 | 0 |  | 0 |  | 0 |  | 0 | 1 | D | 1 |  |  |  | ROZPOCET | [6 empty] | 0
28 | M | IP-RACK | doplnění stávajícího slaboproudého rozvaděče RACK, práce + materiál | kus | 1 |  |  | 0 |  |  | základní | 0 | 0 | 0 |  | 0 | 0 | 0 | 0 | 0 | 8 | M | 2 |  |  |  | ROZPOCET | 0 | 0 | 0 | 0 | 0 | 1 | 0 | 4 | -639867039
| PP |  | doplnění stávajícího slaboproudého rozvaděče RACK, práce + materiál | [18 empty] | PP | 2
| VV |  | Struktura výpočtu: počet kusů | [18 empty] | VV | 2 | 1 | True | 0 | ROZPOCET
| VV |  | 1 |  | 1 | [16 empty] | VV | 2 | 2 | True | 0 | ROZPOCET
| VV |  | Součet |  | 1 | [16 empty] | VV | 2 | 4 | True | 1 | ROZPOCET
29 | K | 741110062 | Montáž trubka plastová ohebná D přes 23 do 35 mm uložená pod omítku | m | 23 |  |  | 0 | CS ÚRS 2022 01 |  | základní | 0 | 0 | 0 |  | 0 | 0 | 0 | 0 | 0 | 4 | K | 2 |  |  |  | ROZPOCET | 0 | 0 | 0 | 0 | 0 | 1 | 0 | 4 | 1606482719
| PP |  | Montáž trubek elektroinstalačních s nasunutím nebo našroubováním do krabic plastových ohebných, uložených pod omítku, vnější Ø přes 23 do 35 mm | [18 empty] | PP | 2
| Online PSC |  | https://podminky.urs.cz/item/CS_URS_2022_01/741110062 | [18 empty] | Online PSC | 2
| VV |  | Struktura výpočtu: počet kusů | [18 empty] | VV | 2 | 1 | True | 0 | ROZPOCET
| VV |  | 23 |  | 23 | [16 empty] | VV | 2 | 2 | True | 0 | ROZPOCET
| VV |  | Součet |  | 23 | [16 empty] | VV | 2 | 4 | True | 1 | ROZPOCET
30 | M | IP-TO-002 | elektroinstalační trubka ohebná s protahovacím drátem, průměr 25 mm, Kopos Kolín, typ 1425_K50D | m | 23 |  |  | 0 |  |  | základní | 0 | 0 | 0 |  | 0 | 0 | 0 | 0 | 0 | 8 | M | 2 |  |  |  | ROZPOCET | 0 | 0 | 0 | 0 | 0 | 1 | 0 | 4 | 1310875363
| PP |  | elektroinstalační trubka ohebná s protahovacím drátem, průměr 25 mm, Kopos Kolín, typ 1425_K50D | [18 empty] | PP | 2
| P |  | Poznámka k položce: Poznámka k položce: doporučený typ | [18 empty] | P | 2
| VV |  | Struktura výpočtu: počet kusů | [18 empty] | VV | 2 | 1 | True | 0 | ROZPOCET
| VV |  | 23 |  | 23 | [16 empty] | VV | 2 | 2 | True | 0 | ROZPOCET
| VV |  | Součet |  | 23 | [16 empty] | VV | 2 | 4 | True | 1 | ROZPOCET
31 | K | 742121001 | Montáž kabelů sdělovacích pro vnitřní rozvody do 15 žil | m | 154 |  |  | 0 | CS ÚRS 2022 01 |  | základní | 0 | 0 | 0 |  | 0 | 0 | 0 | 0 | 0 | 4 | K | 2 |  |  |  | ROZPOCET | 0 | 0 | 0 | 0 | 0 | 1 | 0 | 4 | 1647713103
| PP |  | Montáž kabelů sdělovacích pro vnitřní rozvody počtu žil do 15 | [18 empty] | PP | 2
| Online PSC |  | https://podminky.urs.cz/item/CS_URS_2022_01/742121001 | [18 empty] | Online PSC | 2
| VV |  | Struktura výpočtu: počet kusů | [18 empty] | VV | 2 | 1 | True | 0 | ROZPOCET
| VV |  | 154 |  | 154 | [16 empty] | VV | 2 | 2 | True | 0 | ROZPOCET
| VV |  | Součet |  | 154 | [16 empty] | VV | 2 | 4 | True | 1 | ROZPOCET
32 | M | IP-KAB9 | kabel sdělovací, BELDEN, typ UTP cat. 6 | m | 154 |  |  | 0 |  |  | základní | 0 | 0 | 0 |  | 0 | 0 | 0 | 0 | 0 | 8 | M | 2 |  |  |  | ROZPOCET | 0 | 0 | 0 | 0 | 0 | 1 | 0 | 4 | 978490790
| PP |  | kabel sdělovací, BELDEN, typ UTP cat. 6 | [18 empty] | PP | 2
| P |  | Poznámka k položce: Poznámka k položce: doporučený typ | [18 empty] | P | 2
| VV |  | Struktura výpočtu: počet kusů | [18 empty] | VV | 2 | 1 | True | 0 | ROZPOCET
| VV |  | 154 |  | 154 | [16 empty] | VV | 2 | 2 | True | 0 | ROZPOCET
| VV |  | Součet |  | 154 | [16 empty] | VV | 2 | 4 | True | 1 | ROZPOCET
33 | K | 742330041 | Montáž datové jednozásuvky | kus | 3 |  |  | 0 | CS ÚRS 2022 01 |  | základní | 0 | 0 | 0 |  | 0 | 0 | 0 | 0 | 0 | 4 | K | 2 |  |  |  | ROZPOCET | 0 | 0 | 0 | 0 | 0 | 1 | 0 | 4 | 129702095
| PP |  | Montáž strukturované kabeláže zásuvek datových pod omítku, do nábytku, do parapetního žlabu nebo podlahové krabice jednozásuvky | [18 empty] | PP | 2
| Online PSC |  | https://podminky.urs.cz/item/CS_URS_2022_01/742330041 | [18 empty] | Online PSC | 2
| VV |  | Struktura výpočtu: počet kusů | [18 empty] | VV | 2 | 1 | True | 0 | ROZPOCET
| VV |  | 3 |  | 3 | [16 empty] | VV | 2 | 2 | True | 0 | ROZPOCET
| VV |  | Součet |  | 3 | [16 empty] | VV | 2 | 4 | True | 1 | ROZPOCET
34 | M | IP-PR-018 | přístroj zásuvky komunikační RJ 45-8, nestíněná, ABB, typ RJ45C6U | kus | 3 |  |  | 0 |  |  | základní | 0 | 0 | 0 |  | 0 | 0 | 0 | 0 | 0 | 8 | M | 2 |  |  |  | ROZPOCET | 0 | 0 | 0 | 0 | 0 | 1 | 0 | 4 | 1038597742
| PP |  | přístroj zásuvky komunikační RJ 45-8, nestíněná, ABB, typ RJ45C6U | [18 empty] | PP | 2
| P |  | Poznámka k položce: Poznámka k položce: Doporučený typ. | [18 empty] | P | 2
| VV |  | Struktura výpočtu: počet kusů | [18 empty] | VV | 2 | 1 | True | 0 | ROZPOCET
| VV |  | 3 |  | 3 | [16 empty] | VV | 2 | 2 | True | 0 | ROZPOCET
| VV |  | Součet |  | 3 | [16 empty] | VV | 2 | 4 | True | 1 | ROZPOCET
35 | M | IP-PR-019 | maska nosná jednonásobná, ABB, typ 5014A-B1017 | kus | 3 |  |  | 0 |  |  | základní | 0 | 0 | 0 |  | 0 | 0 | 0 | 0 | 0 | 8 | M | 2 |  |  |  | ROZPOCET | 0 | 0 | 0 | 0 | 0 | 1 | 0 | 4 | -1862136781
| PP |  | maska nosná jednonásobná, ABB, typ 5014A-B1017 | [18 empty] | PP | 2
| P |  | Poznámka k položce: Poznámka k položce: Doporučený typ. | [18 empty] | P | 2
| VV |  | Struktura výpočtu: počet kusů | [18 empty] | VV | 2 | 1 | True | 0 | ROZPOCET
| VV |  | 3 |  | 3 | [16 empty] | VV | 2 | 2 | True | 0 | ROZPOCET
| VV |  | Součet |  | 3 | [16 empty] | VV | 2 | 4 | True | 1 | ROZPOCET
36 | M | IP-PR-020 | kryt zásuvky komunikační, ABB Tango, bílá, typ 5014A-A100 B | kus | 3 |  |  | 0 |  |  | základní | 0 | 0 | 0 |  | 0 | 0 | 0 | 0 | 0 | 8 | M | 2 |  |  |  | ROZPOCET | 0 | 0 | 0 | 0 | 0 | 1 | 0 | 4 | 2110451398
| PP |  | kryt zásuvky komunikační, ABB Tango, bílá, typ 5014A-A100 B | [18 empty] | PP | 2
| P |  | Poznámka k položce: Poznámka k položce: Doporučený typ. | [18 empty] | P | 2
| VV |  | Struktura výpočtu: počet kusů | [18 empty] | VV | 2 | 1 | True | 0 | ROZPOCET
| VV |  | 3 |  | 3 | [16 empty] | VV | 2 | 2 | True | 0 | ROZPOCET
| VV |  | Součet |  | 3 | [16 empty] | VV | 2 | 4 | True | 1 | ROZPOCET
| D | OST | Ostatní |  |  |  |  | 0 |  |  |  |  | 0 | 0 |  | 0 |  | 0 |  | 0 | 5 | D | 1 |  |  |  | ROZPOCET | [6 empty] | 0
| D | VRN | Vedlejší rozpočtové náklady |  |  |  |  | 0 |  |  |  |  | 0 | 0 |  | 0 |  | 0 |  | 0 | 5 | D | 2 |  |  |  | ROZPOCET | [6 empty] | 0
37 | K | 741810001 | Celková prohlídka elektrického rozvodu a zařízení do 100 000,- Kč | kus | 1 |  |  | 0 | CS ÚRS 2022 01 |  | základní | 0 | 0 | 0 |  | 0 | 0 | 0 | 0 | 0 | 4 | K | 3 |  |  |  | ROZPOCET | 0 | 0 | 0 | 0 | 0 | 1 | 0 | 4 | 656847952
| PP |  | Zkoušky a prohlídky elektrických rozvodů a zařízení celková prohlídka a vyhotovení revizní zprávy pro objem montážních prací do 100 tis. Kč | [18 empty] | PP | 3
| Online PSC |  | https://podminky.urs.cz/item/CS_URS_2022_01/741810001 | [18 empty] | Online PSC | 3
38 | K | 013254000 | Dokumentace skutečného provedení stavby | kpl | 1 |  |  | 0 |  |  | základní | 0 | 0 | 0 |  | 0 | 0 | 0 | 0 | 0 | 4 | K | 3 |  |  |  | ROZPOCET | 0 | 0 | 0 | 0 | 0 | 1 | 0 | 4 | -431844990
| PP |  | Dokumentace skutečného provedení stavby | [18 empty] | PP | 3
39 | K | 999-VRN-1 | Vedlejší náklady | % |  |  |  | 0 |  |  | základní | 0 | 0 | 0 |  | 0 | 0 | 0 | 0 | 0 | 4 | K | 3 |  |  |  | ROZPOCET | 0 | 0 | 0 | 0 | 0 | 1 | 0 | 4 | 1751137312
| PP |  | Vedlejší náklady | [18 empty] | PP | 3
| D | HSV | Práce a dodávky HSV |  |  |  |  | 0 |  |  |  |  | 0 | 0 |  | 0 |  | 2.7e-05 |  | 0.00105 | 1 | D | 0 |  |  |  | ROZPOCET | [6 empty] | 0
| D | 9 | Ostatní konstrukce a práce, bourání |  |  |  |  | 0 |  |  |  |  | 0 | 0 |  | 0 |  | 2.7e-05 |  | 0.00105 | 1 | D | 1 |  |  |  | ROZPOCET | [6 empty] | 0
40 | K | 977131110 | Vrty příklepovými vrtáky D do 16 mm do cihelného zdiva nebo prostého betonu | m | 0.45 |  |  | 0 | CS ÚRS 2021 02 |  | základní | 0 | 0 | 0 |  | 0 | 2e-05 | 9e-06 | 0.001 | 0.00045 | 4 | K | 2 |  |  |  | ROZPOCET | 0 | 0 | 0 | 0 | 0 | 1 | 0 | 4 | 1402297409
| PP |  | Vrty příklepovými vrtáky do cihelného zdiva nebo prostého betonu průměru do 16 mm | [18 empty] | PP | 2
| Online PSC |  | https://podminky.urs.cz/item/CS_URS_2021_02/977131110 | [18 empty] | Online PSC | 2
| VV |  | 0,15*3 |  | 0.45 | [16 empty] | VV | 2 | 2 | True | 1 | ROZPOCET
41 | K | 977131117 | Vrty příklepovými vrtáky D přes 20 do 25 mm do cihelného zdiva nebo prostého betonu | m | 0.3 |  |  | 0 | CS ÚRS 2021 02 |  | základní | 0 | 0 | 0 |  | 0 | 6e-05 | 1.8e-05 | 0.002 | 0.0006 | 4 | K | 2 |  |  |  | ROZPOCET | 0 | 0 | 0 | 0 | 0 | 1 | 0 | 4 | -889637740
| PP |  | Vrty příklepovými vrtáky do cihelného zdiva nebo prostého betonu průměru přes 20 do 25 mm | [18 empty] | PP | 2
| Online PSC |  | https://podminky.urs.cz/item/CS_URS_2021_02/977131117 | [18 empty] | Online PSC | 2
| VV |  | 0,15*2 |  | 0.3 | [16 empty] | VV | 2 | 2 | True | 1 | ROZPOCET
| D | 997 | Přesun sutě |  |  |  |  | 0 |  |  |  |  | 0 | 0 |  | 0 |  | 0 |  | 0 | 1 | D | 1 |  |  |  | ROZPOCET | [6 empty] | 0
42 | K | 997013213 | Vnitrostaveništní doprava suti a vybouraných hmot pro budovy v přes 9 do 12 m ručně | t | 0.001 |  |  | 0 | CS ÚRS 2021 02 |  | základní | 0 | 0 | 0 |  | 0 | 0 | 0 | 0 | 0 | 4 | K | 2 |  |  |  | ROZPOCET | 0 | 0 | 0 | 0 | 0 | 1 | 0 | 4 | -2023041689
| PP |  | Vnitrostaveništní doprava suti a vybouraných hmot vodorovně do 50 m svisle ručně pro budovy a haly výšky přes 9 do 12 m | [18 empty] | PP | 2
| Online PSC |  | https://podminky.urs.cz/item/CS_URS_2021_02/997013213 | [18 empty] | Online PSC | 2
43 | K | 997002611 | Nakládání suti a vybouraných hmot | t | 0.001 |  |  | 0 | CS ÚRS 2021 02 |  | základní | 0 | 0 | 0 |  | 0 | 0 | 0 | 0 | 0 | 4 | K | 2 |  |  |  | ROZPOCET | 0 | 0 | 0 | 0 | 0 | 1 | 0 | 4 | -1030011819
| PP |  | Nakládání suti a vybouraných hmot na dopravní prostředek pro vodorovné přemístění | [18 empty] | PP | 2
| Online PSC |  | https://podminky.urs.cz/item/CS_URS_2021_02/997002611 | [18 empty] | Online PSC | 2
44 | K | 997013501 | Odvoz suti a vybouraných hmot na skládku nebo meziskládku do 1 km se složením | t | 0.001 |  |  | 0 | CS ÚRS 2021 02 |  | základní | 0 | 0 | 0 |  | 0 | 0 | 0 | 0 | 0 | 4 | K | 2 |  |  |  | ROZPOCET | 0 | 0 | 0 | 0 | 0 | 1 | 0 | 4 | -1213546422
| PP |  | Odvoz suti a vybouraných hmot na skládku nebo meziskládku se složením, na vzdálenost do 1 km | [18 empty] | PP | 2
| Online PSC |  | https://podminky.urs.cz/item/CS_URS_2021_02/997013501 | [18 empty] | Online PSC | 2
45 | K | 997013509 | Příplatek k odvozu suti a vybouraných hmot na skládku ZKD 1 km přes 1 km | t | 0.006 |  |  | 0 | CS ÚRS 2021 02 |  | základní | 0 | 0 | 0 |  | 0 | 0 | 0 | 0 | 0 | 4 | K | 2 |  |  |  | ROZPOCET | 0 | 0 | 0 | 0 | 0 | 1 | 0 | 4 | 1022397571
| PP |  | Odvoz suti a vybouraných hmot na skládku nebo meziskládku se složením, na vzdálenost Příplatek k ceně za každý další i započatý 1 km přes 1 km | [18 empty] | PP | 2
| Online PSC |  | https://podminky.urs.cz/item/CS_URS_2021_02/997013509 | [18 empty] | Online PSC | 2
| VV |  | 0,001*6 |  | 0.006 | [16 empty] | VV | 2 | 2 | True | 1 | ROZPOCET
46 | K | 997013603 | Poplatek za uložení na skládce (skládkovné) stavebního odpadu cihelného kód odpadu 17 01 02 | t | 0.001 |  |  | 0 | CS ÚRS 2021 02 |  | základní | 0 | 0 | 0 |  | 0 | 0 | 0 | 0 | 0 | 4 | K | 2 |  |  |  | ROZPOCET | 0 | 0 | 0 | 0 | 0 | 1 | 0 | 4 | 865717165
| PP |  | Poplatek za uložení stavebního odpadu na skládce (skládkovné) cihelného zatříděného do Katalogu odpadů pod kódem 17 01 02 | [18 empty] | PP | 2
| Online PSC |  | https://podminky.urs.cz/item/CS_URS_2021_02/997013603 | [18 empty] | Online PSC | 2
| D | M | Práce a dodávky M |  |  |  |  | 0 |  |  |  |  | 0 | 0 |  | 0 |  | 0.01338 |  | 0.16 | 3 | D | 0 |  |  |  | ROZPOCET | [6 empty] | 0
| D | 46-M | Zemní práce při extr.mont.pracích |  |  |  |  | 0 |  |  |  |  | 0 | 0 |  | 0 |  | 0.01338 |  | 0.16 | 3 | D | 1 |  |  |  | ROZPOCET | [6 empty] | 0
47 | K | 460941211 | Vyplnění a omítnutí rýh při elektroinstalacích ve stěnách hl do 3 cm a š do 3 cm | m | 30 |  |  | 0 | CS ÚRS 2021 02 |  | základní | 0 | 0 | 0 |  | 0 | 0.00015 | 0.0045 | 0 | 0 | 64 | K | 2 |  |  |  | ROZPOCET | 0 | 0 | 0 | 0 | 0 | 1 | 0 | 64 | -466722345
| PP |  | Vyplnění rýh vyplnění a omítnutí rýh ve stěnách hloubky do 3 cm a šířky do 3 cm | [18 empty] | PP | 2
| Online PSC |  | https://podminky.urs.cz/item/CS_URS_2021_02/460941211 | [18 empty] | Online PSC | 2
48 | K | 460941221 | Vyplnění a omítnutí rýh při elektroinstalacích ve stěnách hl přes 3 do 5 cm a š do 5 cm | m | 14 |  |  | 0 | CS ÚRS 2021 02 |  | základní | 0 | 0 | 0 |  | 0 | 0.00042 | 0.00588 | 0 | 0 | 64 | K | 2 |  |  |  | ROZPOCET | 0 | 0 | 0 | 0 | 0 | 1 | 0 | 64 | -190041996
| PP |  | Vyplnění rýh vyplnění a omítnutí rýh ve stěnách hloubky přes 3 do 5 cm a šířky do 5 cm | [18 empty] | PP | 2
| Online PSC |  | https://podminky.urs.cz/item/CS_URS_2021_02/460941221 | [18 empty] | Online PSC | 2
49 | K | 460941222 | Vyplnění a omítnutí rýh při elektroinstalacích ve stěnách hl přes 3 do 5 cm a š přes 5 do 7 cm | m | 5 |  |  | 0 | CS ÚRS 2021 02 |  | základní | 0 | 0 | 0 |  | 0 | 0.0006 | 0.003 | 0 | 0 | 64 | K | 2 |  |  |  | ROZPOCET | 0 | 0 | 0 | 0 | 0 | 1 | 0 | 64 | -350185120
| PP |  | Vyplnění rýh vyplnění a omítnutí rýh ve stěnách hloubky přes 3 do 5 cm a šířky přes 5 do 7 cm | [18 empty] | PP | 2
| Online PSC |  | https://podminky.urs.cz/item/CS_URS_2021_02/460941222 | [18 empty] | Online PSC | 2
50 | K | 468101411 | Vysekání rýh pro montáž trubek a kabelů v cihelných zdech hl do 3 cm a š do 3 cm | m | 30 |  |  | 0 | CS ÚRS 2021 02 |  | základní | 0 | 0 | 0 |  | 0 | 0 | 0 | 0.002 | 0.06 | 64 | K | 2 |  |  |  | ROZPOCET | 0 | 0 | 0 | 0 | 0 | 1 | 0 | 64 | 2115068309
| PP |  | Vysekání rýh pro montáž trubek a kabelů v cihelných zdech hloubky do 3 cm a šířky do 3 cm | [18 empty] | PP | 2
| Online PSC |  | https://podminky.urs.cz/item/CS_URS_2021_02/468101411 | [18 empty] | Online PSC | 2
51 | K | 468101421 | Vysekání rýh pro montáž trubek a kabelů v cihelných zdech hl přes 3 do 5 cm a š do 5 cm | m | 14 |  |  | 0 | CS ÚRS 2021 02 |  | základní | 0 | 0 | 0 |  | 0 | 0 | 0 | 0.005 | 0.07 | 64 | K | 2 |  |  |  | ROZPOCET | 0 | 0 | 0 | 0 | 0 | 1 | 0 | 64 | 1786162907
| PP |  | Vysekání rýh pro montáž trubek a kabelů v cihelných zdech hloubky přes 3 do 5 cm a šířky do 5 cm | [18 empty] | PP | 2
| Online PSC |  | https://podminky.urs.cz/item/CS_URS_2021_02/468101421 | [18 empty] | Online PSC | 2
52 | K | 468101422 | Vysekání rýh pro montáž trubek a kabelů v cihelných zdech hl přes 3 do 5 cm a š přes 5 do 7 cm | m | 5 |  |  | 0 | CS ÚRS 2021 02 |  | základní | 0 | 0 | 0 |  | 0 | 0 | 0 | 0.006 | 0.03 | 64 | K | 2 |  |  |  | ROZPOCET | 0 | 0 | 0 | 0 | 0 | 1 | 0 | 64 | -1023369401
| PP |  | Vysekání rýh pro montáž trubek a kabelů v cihelných zdech hloubky přes 3 do 5 cm a šířky přes 5 do 7 cm | [18 empty] | PP | 2
| Online PSC |  | https://podminky.urs.cz/item/CS_URS_2021_02/468101422 | [18 empty] | Online PSC | 2
53 | K | 469971111 | Svislá doprava suti a vybouraných hmot při elektromontážích za první podlaží | t | 0.16 |  |  | 0 | CS ÚRS 2021 02 |  | základní | 0 | 0 | 0 |  | 0 | 0 | 0 | 0 | 0 | 64 | K | 2 |  |  |  | ROZPOCET | 0 | 0 | 0 | 0 | 0 | 1 | 0 | 64 | -1125720196
| PP |  | Odvoz suti a vybouraných hmot svislá doprava suti a vybouraných hmot za první podlaží | [18 empty] | PP | 2
| Online PSC |  | https://podminky.urs.cz/item/CS_URS_2021_02/469971111 | [18 empty] | Online PSC | 2
54 | K | 469971121 | Příplatek ke svislé dopravě suti a vybouraných hmot při elektromontážích za každé další podlaží | t | 0.32 |  |  | 0 | CS ÚRS 2021 02 |  | základní | 0 | 0 | 0 |  | 0 | 0 | 0 | 0 | 0 | 64 | K | 2 |  |  |  | ROZPOCET | 0 | 0 | 0 | 0 | 0 | 1 | 0 | 64 | 317933277
| PP |  | Odvoz suti a vybouraných hmot svislá doprava suti a vybouraných hmot Příplatek k ceně za každé další podlaží | [18 empty] | PP | 2
| Online PSC |  | https://podminky.urs.cz/item/CS_URS_2021_02/469971121 | [18 empty] | Online PSC | 2
| VV |  | 0,16*2 |  | 0.32 | [16 empty] | VV | 2 | 2 | True | 1 | ROZPOCET
55 | K | 469972111 | Odvoz suti a vybouraných hmot při elektromontážích do 1 km | t | 0.16 |  |  | 0 | CS ÚRS 2021 02 |  | základní | 0 | 0 | 0 |  | 0 | 0 | 0 | 0 | 0 | 64 | K | 2 |  |  |  | ROZPOCET | 0 | 0 | 0 | 0 | 0 | 1 | 0 | 64 | 1099730359
| PP |  | Odvoz suti a vybouraných hmot odvoz suti a vybouraných hmot do 1 km | [18 empty] | PP | 2
| Online PSC |  | https://podminky.urs.cz/item/CS_URS_2021_02/469972111 | [18 empty] | Online PSC | 2
56 | K | 469972121 | Příplatek k odvozu suti a vybouraných hmot při elektromontážích za každý další 1 km | t | 0.96 |  |  | 0 | CS ÚRS 2021 02 |  | základní | 0 | 0 | 0 |  | 0 | 0 | 0 | 0 | 0 | 64 | K | 2 |  |  |  | ROZPOCET | 0 | 0 | 0 | 0 | 0 | 1 | 0 | 64 | 1145379460
| PP |  | Odvoz suti a vybouraných hmot odvoz suti a vybouraných hmot Příplatek k ceně za každý další i započatý 1 km | [18 empty] | PP | 2
| Online PSC |  | https://podminky.urs.cz/item/CS_URS_2021_02/469972121 | [18 empty] | Online PSC | 2
| VV |  | 0,16*6 |  | 0.96 | [16 empty] | VV | 2 | 2 | True | 1 | ROZPOCET
57 | K | 469973113 | Poplatek za uložení na skládce (skládkovné) stavebního odpadu cihelného kód odpadu 17 01 02 | t | 0.16 |  |  | 0 | CS ÚRS 2021 02 |  | základní | 0 | 0 | 0 |  | 0 | 0 | 0 | 0 | 0 | 64 | K | 2 |  |  |  | ROZPOCET | 0 | 0 | 0 | 0 | 0 | 1 | 0 | 64 | 1664100094
| PP |  | Poplatek za uložení stavebního odpadu (skládkovné) na skládce cihelného zatříděného do Katalogu odpadů pod kódem 17 01 02 | [18 empty] | PP | 2
| Online PSC |  | https://podminky.urs.cz/item/CS_URS_2021_02/469973113 | [18 empty] | Online PSC | 2
58 | K | 469981111 | Přesun hmot pro pomocné stavební práce při elektromotážích | t | 0.013 |  |  | 0 | CS ÚRS 2021 02 |  | základní | 0 | 0 | 0 |  | 0 | 0 | 0 | 0 | 0 | 64 | K | 2 |  |  |  | ROZPOCET | 0 | 0 | 0 | 0 | 0 | 1 | 0 | 64 | -101208360
| PP |  | Přesun hmot pro pomocné stavební práce při elektromontážích dopravní vzdálenost do 1 000 m | [18 empty] | PP | 2
| Online PSC |  | https://podminky.urs.cz/item/CS_URS_2021_02/469981111 | [18 empty] | Online PSC | 2

## 21 - elektroinstalace mís...
{de623829-5006-4d74-9e93-528f90da9318}
2
| KRYCÍ LIST SOUPISU PRACÍ | [8 empty] | v --- níže se nacházejí doplnkové a pomocné údaje k sestavám --- v | [11 empty] | False
Stavba:
ZŠ Pionýrů, Sokolov, Oprava elektroinstalace učeben v 2.NP a 3.NP 2. stupně
Objekt:
21 - elektroinstalace místnost č. 10 (309, 310 a 315)
| KSO: |  |  |  |  | CC-CZ:
| Místo: |  | Sokolov, Pionýrů 1614 |  |  | Datum: | 2. 3. 2022
| Zadavatel: |  |  |  |  | IČ:
|  | Město Sokolov |  |  |  | DIČ:
| Uchazeč: |  |  |  |  | IČ: | Vyplň údaj
|  | Vyplň údaj |  |  |  | DIČ: | Vyplň údaj
| Projektant: |  |  |  |  | IČ:
DIČ:
| Zpracovatel: |  |  |  |  | IČ:
|  | Michal Kubelka |  |  |  | DIČ:
Poznámka:
|  | Materiál | [5 empty] | 0
|  | Montáž | [5 empty] | 0
| Cena bez DPH | [6 empty] | 0
|  |  | Základ daně |  |  | Sazba daně |  | Výše daně
| DPH | základní | 0 |  |  | 21% |  | 0
|  | snížená | 0 |  |  | 15% |  | 0
|  | zákl. přenesená | 0 |  |  | 21% |  | 0
|  | sníž. přenesená | 0 |  |  | 15% |  | 0
|  | nulová | 0 |  |  | 0% |  | 0
| Cena s DPH |  |  | v | CZK |  |  | 0
REKAPITULACE ČLENĚNÍ SOUPISU PRACÍ
Stavba:
ZŠ Pionýrů, Sokolov, Oprava elektroinstalace učeben v 2.NP a 3.NP 2. stupně
Objekt:
21 - elektroinstalace místnost č. 10 (309, 310 a 315)
Místo: |  |  | Sokolov, Pionýrů 1614 |  |  | Datum: | 2. 3. 2022
Zadavatel: |  |  | Město Sokolov |  |  | Projektant:
Uchazeč: |  |  | Vyplň údaj |  |  | Zpracovatel: | Michal Kubelka
Kód dílu - Popis | [5 empty] | Materiál [CZK] | Montáž [CZK] | Cena celkem [CZK]
Náklady stavby celkem | [5 empty] | 0 | 0 | 0 | [14 empty] | -1
| 741 - Elektroinstalace - silnoproud a slaboproud |  |  |  |  | 0 | 0 | 0
| SILN - Silnoproud |  |  |  |  | 0 | 0 | 0
| SLAB - Slaboproud |  |  |  |  | 0 | 0 | 0
| OST - Ostatní |  |  |  |  | 0 | 0 | 0
| VRN - Vedlejší rozpočtové náklady |  |  |  |  | 0 | 0 | 0
| HSV - Práce a dodávky HSV |  |  |  |  | 0 | 0 | 0
| M - Práce a dodávky M |  |  |  |  | 0 | 0 | 0
| 46-M - Zemní práce při extr.mont.pracích |  |  |  |  | 0 | 0 | 0
SOUPIS PRACÍ
Stavba:
ZŠ Pionýrů, Sokolov, Oprava elektroinstalace učeben v 2.NP a 3.NP 2. stupně
Objekt:
21 - elektroinstalace místnost č. 10 (309, 310 a 315)
Místo: |  |  | Sokolov, Pionýrů 1614 |  |  | Datum: | 2. 3. 2022
Zadavatel: |  |  | Město Sokolov |  |  | Projektant:
Uchazeč: |  |  | Vyplň údaj |  |  | Zpracovatel: | Michal Kubelka
PČ | Typ | Kód | Popis | MJ | Množství | J. materiál [CZK] | J. montáž [CZK] | Cena celkem [CZK] | Cenová soustava |  | DPH | J.cena [CZK] | Materiál celkem [CZK] | Montáž celkem [CZK] | J. Nh [h] | Nh celkem [h] | J. hmotnost [t] | Hmotnost celkem [t] | J. suť [t] | Suť Celkem [t]
Náklady soupisu celkem | [7 empty] | 0 |  |  |  |  | 0 | 0 |  | 0 |  | 0.04349 |  | 0.582 |  | D | -1 | [10 empty] | 0
| D | 741 | Elektroinstalace - silnoproud a slaboproud |  |  |  |  | 0 |  |  |  |  | 0 | 0 |  | 0 |  | 0 |  | 0 | 1 | D | 0 |  |  |  | ROZPOCET | [6 empty] | 0
| D | SILN | Silnoproud |  |  |  |  | 0 |  |  |  |  | 0 | 0 |  | 0 |  | 0 |  | 0 | 1 | D | 1 |  |  |  | ROZPOCET | [6 empty] | 0
1 | K | 741210002 | Montáž rozvodnice oceloplechová nebo plastová běžná do 50 kg | kus | 1 |  |  | 0 | CS ÚRS 2022 01 |  | základní | 0 | 0 | 0 |  | 0 | 0 | 0 | 0 | 0 | 4 | K | 2 |  |  |  | ROZPOCET | 0 | 0 | 0 | 0 | 0 | 1 | 0 | 4 | 310490094
| PP |  | Montáž rozvodnic oceloplechových nebo plastových bez zapojení vodičů běžných, hmotnosti do 50 kg | [18 empty] | PP | 2
| Online PSC |  | https://podminky.urs.cz/item/CS_URS_2022_01/741210002 | [18 empty] | Online PSC | 2
| VV |  | Struktura výpočtu: počet kusů | [18 empty] | VV | 2 | 1 | True | 0 | ROZPOCET
| VV |  | 1 |  | 1 | [16 empty] | VV | 2 | 2 | True | 0 | ROZPOCET
| VV |  | Součet |  | 1 | [16 empty] | VV | 2 | 4 | True | 1 | ROZPOCET
2 | M | IP-RP32 | rozvodnice RP3.2 kompletně osazená a zapojená dle schéma, včetně vydrátování, rozvodnice: Eaton typ BF-U-5/120-C | kus | 1 |  |  | 0 |  |  | základní | 0 | 0 | 0 |  | 0 | 0 | 0 | 0 | 0 | 8 | M | 2 |  |  |  | ROZPOCET | 0 | 0 | 0 | 0 | 0 | 1 | 0 | 4 | 777530878
| PP |  | rozvodnice RP3.2 kompletně osazená a zapojená dle schéma, včetně vydrátování, rozvodnice: Eaton typ BF-U-5/120-C | [18 empty] | PP | 2
| P |  | Poznámka k položce: Poznámka k položce: Doporučený typ | [18 empty] | P | 2
| VV |  | Struktura výpočtu: počet kusů | [18 empty] | VV | 2 | 1 | True | 0 | ROZPOCET
| VV |  | 1 |  | 1 | [16 empty] | VV | 2 | 2 | True | 0 | ROZPOCET
| VV |  | Součet |  | 1 | [16 empty] | VV | 2 | 4 | True | 1 | ROZPOCET
3 | K | 741122033 | Montáž kabel Cu bez ukončení uložený pod omítku plný kulatý 5x10 mm2 (např. CYKY) | m | 15 |  |  | 0 | CS ÚRS 2022 01 |  | základní | 0 | 0 | 0 |  | 0 | 0 | 0 | 0 | 0 | 4 | K | 2 |  |  |  | ROZPOCET | 0 | 0 | 0 | 0 | 0 | 1 | 0 | 4 | -2014797150
| PP |  | Montáž kabelů měděných bez ukončení uložených pod omítku plných kulatých (např. CYKY), počtu a průřezu žil 5x10 mm2 | [18 empty] | PP | 2
| Online PSC |  | https://podminky.urs.cz/item/CS_URS_2022_01/741122033 | [18 empty] | Online PSC | 2
| VV |  | Struktura výpočtu: počet kusů | [18 empty] | VV | 2 | 1 | True | 0 | ROZPOCET
| VV |  | 15 |  | 15 | [16 empty] | VV | 2 | 2 | True | 0 | ROZPOCET
| VV |  | Součet |  | 15 | [16 empty] | VV | 2 | 4 | True | 1 | ROZPOCET
4 | K | 741122016 | Montáž kabel Cu bez ukončení uložený pod omítku plný kulatý 3x2,5 až 6 mm2 (např. CYKY) | m | 28 |  |  | 0 | CS ÚRS 2022 01 |  | základní | 0 | 0 | 0 |  | 0 | 0 | 0 | 0 | 0 | 4 | K | 2 |  |  |  | ROZPOCET | 0 | 0 | 0 | 0 | 0 | 1 | 0 | 4 | -1960243089
| PP |  | Montáž kabelů měděných bez ukončení uložených pod omítku plných kulatých (např. CYKY), počtu a průřezu žil 3x2,5 až 6 mm2 | [18 empty] | PP | 2
| Online PSC |  | https://podminky.urs.cz/item/CS_URS_2022_01/741122016 | [18 empty] | Online PSC | 2
| VV |  | Struktura výpočtu: počet kusů | [18 empty] | VV | 2 | 1 | True | 0 | ROZPOCET
| VV |  | 28 |  | 28 | [16 empty] | VV | 2 | 2 | True | 0 | ROZPOCET
| VV |  | Součet |  | 28 | [16 empty] | VV | 2 | 4 | True | 1 | ROZPOCET
5 | M | IP-KAB3 | kabel silový instalační, PRAKAB, typ PRAFlaSafe X 3x2,5-J B2cas1d1a1 | m | 28 |  |  | 0 |  |  | základní | 0 | 0 | 0 |  | 0 | 0 | 0 | 0 | 0 | 8 | M | 2 |  |  |  | ROZPOCET | 0 | 0 | 0 | 0 | 0 | 1 | 0 | 4 | 309892592
| PP |  | kabel silový instalační, PRAKAB, typ PRAFlaSafe X 3x2,5-J B2cas1d1a1 | [18 empty] | PP | 2
| P |  | Poznámka k položce: Poznámka k položce: doporučený typ | [18 empty] | P | 2
| VV |  | Struktura výpočtu: počet kusů | [18 empty] | VV | 2 | 1 | True | 0 | ROZPOCET
| VV |  | 28 |  | 28 | [16 empty] | VV | 2 | 2 | True | 0 | ROZPOCET
| VV |  | Součet |  | 28 | [16 empty] | VV | 2 | 4 | True | 1 | ROZPOCET
6 | K | 741122015 | Montáž kabel Cu bez ukončení uložený pod omítku plný kulatý 3x1,5 mm2 (např. CYKY) | m | 196 |  |  | 0 | CS ÚRS 2022 01 |  | základní | 0 | 0 | 0 |  | 0 | 0 | 0 | 0 | 0 | 4 | K | 2 |  |  |  | ROZPOCET | 0 | 0 | 0 | 0 | 0 | 1 | 0 | 4 | 587556638
| PP |  | Montáž kabelů měděných bez ukončení uložených pod omítku plných kulatých (např. CYKY), počtu a průřezu žil 3x1,5 mm2 | [18 empty] | PP | 2
| Online PSC |  | https://podminky.urs.cz/item/CS_URS_2022_01/741122015 | [18 empty] | Online PSC | 2
| VV |  | Struktura výpočtu: počet kusů | [18 empty] | VV | 2 | 1 | True | 0 | ROZPOCET
| VV |  | 135+61 |  | 196 | [16 empty] | VV | 2 | 2 | True | 0 | ROZPOCET
| VV |  | Součet |  | 196 | [16 empty] | VV | 2 | 4 | True | 1 | ROZPOCET
7 | M | IP-KAB6 | kabel silový instalační, PRAKAB, typ PRAFlaSafe X 3x1,5-J B2cas1d1a1 | m | 135 |  |  | 0 |  |  | základní | 0 | 0 | 0 |  | 0 | 0 | 0 | 0 | 0 | 8 | M | 2 |  |  |  | ROZPOCET | 0 | 0 | 0 | 0 | 0 | 1 | 0 | 4 | 1723481428
| PP |  | kabel silový instalační, PRAKAB, typ PRAFlaSafe X 3x1,5-J B2cas1d1a1 | [18 empty] | PP | 2
| P |  | Poznámka k položce: Poznámka k položce: doporučený typ | [18 empty] | P | 2
| VV |  | Struktura výpočtu: počet kusů | [18 empty] | VV | 2 | 1 | True | 0 | ROZPOCET
| VV |  | 135 |  | 135 | [16 empty] | VV | 2 | 2 | True | 0 | ROZPOCET
| VV |  | Součet |  | 135 | [16 empty] | VV | 2 | 4 | True | 1 | ROZPOCET
8 | M | IP-KAB7 | kabel silový instalační, PRAKAB, typ PRAFlaSafe X 3x1,5-O B2cas1d1a1 | m | 61 |  |  | 0 |  |  | základní | 0 | 0 | 0 |  | 0 | 0 | 0 | 0 | 0 | 8 | M | 2 |  |  |  | ROZPOCET | 0 | 0 | 0 | 0 | 0 | 1 | 0 | 4 | 21448655
| PP |  | kabel silový instalační, PRAKAB, typ PRAFlaSafe X 3x1,5-O B2cas1d1a1 | [18 empty] | PP | 2
| P |  | Poznámka k položce: Poznámka k položce: doporučený typ | [18 empty] | P | 2
| VV |  | Struktura výpočtu: počet kusů | [18 empty] | VV | 2 | 1 | True | 0 | ROZPOCET
| VV |  | 61 |  | 61 | [16 empty] | VV | 2 | 2 | True | 0 | ROZPOCET
| VV |  | Součet |  | 61 | [16 empty] | VV | 2 | 4 | True | 1 | ROZPOCET
9 | K | 741130005 | Ukončení vodič izolovaný do 10 mm2 v rozváděči nebo na přístroji | kus | 5 |  |  | 0 | CS ÚRS 2022 01 |  | základní | 0 | 0 | 0 |  | 0 | 0 | 0 | 0 | 0 | 4 | K | 2 |  |  |  | ROZPOCET | 0 | 0 | 0 | 0 | 0 | 1 | 0 | 4 | -555180625
| PP |  | Ukončení vodičů izolovaných s označením a zapojením v rozváděči nebo na přístroji, průřezu žíly do 10 mm2 | [18 empty] | PP | 2
| Online PSC |  | https://podminky.urs.cz/item/CS_URS_2022_01/741130005 | [18 empty] | Online PSC | 2
| VV |  | Struktura výpočtu: počet kusů | [18 empty] | VV | 2 | 1 | True | 0 | ROZPOCET
| VV |  | 5 |  | 5 | [16 empty] | VV | 2 | 2 | True | 0 | ROZPOCET
| VV |  | Součet |  | 5 | [16 empty] | VV | 2 | 4 | True | 1 | ROZPOCET
10 | K | 741130001 | Ukončení vodičů izolovaných s označením a zapojením v rozváděči nebo na přístroji, průřezu žíly do 2,5 mm2 | kus | 18 |  |  | 0 |  |  | základní | 0 | 0 | 0 |  | 0 | 0 | 0 | 0 | 0 | 4 | K | 2 |  |  |  | ROZPOCET | 0 | 0 | 0 | 0 | 0 | 1 | 0 | 4 | 442034932
| PP |  | Ukončení vodičů izolovaných s označením a zapojením v rozváděči nebo na přístroji, průřezu žíly do 2,5 mm2 | [18 empty] | PP | 2
| VV |  | Struktura výpočtu: počet kusů | [18 empty] | VV | 2 | 1 | True | 0 | ROZPOCET
| VV |  | 18 |  | 18 | [16 empty] | VV | 2 | 2 | True | 0 | ROZPOCET
| VV |  | Součet |  | 18 | [16 empty] | VV | 2 | 4 | True | 1 | ROZPOCET
11 | K | 741372021 | Montáž svítidlo LED bytové přisazené nástěnné panelové do 0,09 m2 | kus | 2 |  |  | 0 | CS ÚRS 2022 01 |  | základní | 0 | 0 | 0 |  | 0 | 0 | 0 | 0 | 0 | 4 | K | 2 |  |  |  | ROZPOCET | 0 | 0 | 0 | 0 | 0 | 1 | 0 | 4 | 665618199
| PP |  | Montáž svítidel LED se zapojením vodičů bytových nebo společenských místností přisazených nástěnných panelových, obsahu do 0,09 m2 | [18 empty] | PP | 2
| Online PSC |  | https://podminky.urs.cz/item/CS_URS_2022_01/741372021 | [18 empty] | Online PSC | 2
| VV |  | Struktura výpočtu: počet kusů | [18 empty] | VV | 2 | 1 | True | 0 | ROZPOCET
| VV |  | 2 |  | 2 | [16 empty] | VV | 2 | 2 | True | 0 | ROZPOCET
| VV |  | Součet |  | 2 | [16 empty] | VV | 2 | 4 | True | 1 | ROZPOCET
12 | K | 741372061 | Montáž svítidlo LED bytové přisazené stropní panelové do 0,09 m2 | kus | 1 |  |  | 0 | CS ÚRS 2022 01 |  | základní | 0 | 0 | 0 |  | 0 | 0 | 0 | 0 | 0 | 4 | K | 2 |  |  |  | ROZPOCET | 0 | 0 | 0 | 0 | 0 | 1 | 0 | 4 | -73433426
| PP |  | Montáž svítidel LED se zapojením vodičů bytových nebo společenských místností přisazených stropních panelových, obsahu do 0,09 m2 | [18 empty] | PP | 2
| Online PSC |  | https://podminky.urs.cz/item/CS_URS_2022_01/741372061 | [18 empty] | Online PSC | 2
| VV |  | Struktura výpočtu: počet kusů | [18 empty] | VV | 2 | 1 | True | 0 | ROZPOCET
| VV |  | 1 |  | 1 | [16 empty] | VV | 2 | 2 | True | 0 | ROZPOCET
| VV |  | Součet |  | 1 | [16 empty] | VV | 2 | 4 | True | 1 | ROZPOCET
13 | M | IP-SV-AL12 | svítidlo orientační stropní/nástěnné, Fulgur, typ ALPHA 300L LED, 1 hodina, IP44 | kus | 3 |  |  | 0 |  |  | základní | 0 | 0 | 0 |  | 0 | 0 | 0 | 0 | 0 | 8 | M | 2 |  |  |  | ROZPOCET | 0 | 0 | 0 | 0 | 0 | 1 | 0 | 4 | 430200354
| PP |  | svítidlo orientační stropní/nástěnné, Fulgur, typ ALPHA 300L LED, 1 hodina, IP44 | [18 empty] | PP | 2
| P |  | Poznámka k položce: Poznámka k položce: Doporučený typ. | [18 empty] | P | 2
| VV |  | Struktura výpočtu: počet kusů | [18 empty] | VV | 2 | 1 | True | 0 | ROZPOCET
| VV |  | 2+1 |  | 3 | [16 empty] | VV | 2 | 2 | True | 0 | ROZPOCET
| VV |  | Součet |  | 3 | [16 empty] | VV | 2 | 4 | True | 1 | ROZPOCET
14 | K | 741372022 | Montáž svítidlo LED bytové přisazené nástěnné panelové do 0,36 m2 | kus | 2 |  |  | 0 | CS ÚRS 2022 01 |  | základní | 0 | 0 | 0 |  | 0 | 0 | 0 | 0 | 0 | 4 | K | 2 |  |  |  | ROZPOCET | 0 | 0 | 0 | 0 | 0 | 1 | 0 | 4 | -300703911
| PP |  | Montáž svítidel LED se zapojením vodičů bytových nebo společenských místností přisazených nástěnných panelových, obsahu přes 0,09 do 0,36 m2 | [18 empty] | PP | 2
| Online PSC |  | https://podminky.urs.cz/item/CS_URS_2022_01/741372022 | [18 empty] | Online PSC | 2
| VV |  | Struktura výpočtu: počet kusů | [18 empty] | VV | 2 | 1 | True | 0 | ROZPOCET
| VV |  | 2 |  | 2 | [16 empty] | VV | 2 | 2 | True | 0 | ROZPOCET
| VV |  | Součet |  | 2 | [16 empty] | VV | 2 | 4 | True | 1 | ROZPOCET
15 | K | 741372062 | Montáž svítidel LED se zapojením vodičů bytových nebo společenských místností přisazených stropních panelových, obsahu přes 0,09 do 0,36 m2 | kus | 3 |  |  | 0 |  |  | základní | 0 | 0 | 0 |  | 0 | 0 | 0 | 0 | 0 | 4 | K | 2 |  |  |  | ROZPOCET | 0 | 0 | 0 | 0 | 0 | 1 | 0 | 4 | 1929025137
| PP |  | Montáž svítidel LED se zapojením vodičů bytových nebo společenských místností přisazených stropních panelových, obsahu přes 0,09 do 0,36 m2 | [18 empty] | PP | 2
| VV |  | Struktura výpočtu: počet kusů | [18 empty] | VV | 2 | 1 | True | 0 | ROZPOCET
| VV |  | 3 |  | 3 | [16 empty] | VV | 2 | 2 | True | 0 | ROZPOCET
| VV |  | Součet |  | 3 | [16 empty] | VV | 2 | 4 | True | 1 | ROZPOCET
16 | M | IP-SV-DE1 | svítidlo nástěnné, Osmont, typ Delia 2 PC, kód 53837, LED modul 36W/5070lm/840, IP54 | kus | 2 |  |  | 0 |  |  | základní | 0 | 0 | 0 |  | 0 | 0 | 0 | 0 | 0 | 8 | M | 2 |  |  |  | ROZPOCET | 0 | 0 | 0 | 0 | 0 | 1 | 0 | 4 | 355847477
| PP |  | svítidlo nástěnné, Osmont, typ Delia 2 PC, kód 53837, LED modul 36W/5070lm/840, IP54 | [18 empty] | PP | 2
| P |  | Poznámka k položce: Poznámka k položce: Doporučený typ. | [18 empty] | P | 2
| VV |  | Struktura výpočtu: počet kusů | [18 empty] | VV | 2 | 1 | True | 0 | ROZPOCET
| VV |  | 2 |  | 2 | [16 empty] | VV | 2 | 2 | True | 0 | ROZPOCET
| VV |  | Součet |  | 2 | [16 empty] | VV | 2 | 4 | True | 1 | ROZPOCET
17 | M | IP-SV-FL2 | svítidlo stropní, Elkovo Čepelík, typ ZCLED3G40L840/FLAT250-MIKRO-C, LED modul 40W/4011lm/840, matný mikroprismatický optický difuzor, IP40 | kus | 3 |  |  | 0 |  |  | základní | 0 | 0 | 0 |  | 0 | 0 | 0 | 0 | 0 | 8 | M | 2 |  |  |  | ROZPOCET | 0 | 0 | 0 | 0 | 0 | 1 | 0 | 4 | -719924928
| PP |  | svítidlo stropní, Elkovo Čepelík, typ ZCLED3G40L840/FLAT250-MIKRO-C, LED modul 40W/4011lm/840, matný mikroprismatický optický difuzor, IP40 | [18 empty] | PP | 2
| P |  | Poznámka k položce: Poznámka k položce: Doporučený typ. | [18 empty] | P | 2
| VV |  | Struktura výpočtu: počet kusů | [18 empty] | VV | 2 | 1 | True | 0 | ROZPOCET
| VV |  | 3 |  | 3 | [16 empty] | VV | 2 | 2 | True | 0 | ROZPOCET
| VV |  | Součet |  | 3 | [16 empty] | VV | 2 | 4 | True | 1 | ROZPOCET
18 | K | 741313005 | Montáž zásuvka (polo)zapuštěná bezšroubové připojení 2P + PE s přepěťovou ochranou | kus | 1 |  |  | 0 | CS ÚRS 2022 01 |  | základní | 0 | 0 | 0 |  | 0 | 0 | 0 | 0 | 0 | 4 | K | 2 |  |  |  | ROZPOCET | 0 | 0 | 0 | 0 | 0 | 1 | 0 | 4 | 1293915260
| PP |  | Montáž zásuvek domovních se zapojením vodičů bezšroubové připojení polozapuštěných nebo zapuštěných 10/16 A, provedení 2P + PE s ochrannými clonkami a přepěťovou ochranou | [18 empty] | PP | 2
| Online PSC |  | https://podminky.urs.cz/item/CS_URS_2022_01/741313005 | [18 empty] | Online PSC | 2
| VV |  | Struktura výpočtu: počet kusů | [18 empty] | VV | 2 | 1 | True | 0 | ROZPOCET
| VV |  | 1 |  | 1 | [16 empty] | VV | 2 | 2 | True | 0 | ROZPOCET
| VV |  | Součet |  | 1 | [16 empty] | VV | 2 | 4 | True | 1 | ROZPOCET
19 | M | IP-PR-002 | zásuvka jednonásobná s ochranným kolíkem, s clonkami a ochranou před přepětím, ABB Tango, bílá, typ 5599A-A02357 B | ks | 1 |  |  | 0 |  |  | základní | 0 | 0 | 0 |  | 0 | 0 | 0 | 0 | 0 | 8 | M | 2 |  |  |  | ROZPOCET | 0 | 0 | 0 | 0 | 0 | 1 | 0 | 4 | -266850415
| PP |  | zásuvka jednonásobná s ochranným kolíkem, s clonkami a ochranou před přepětím, ABB Tango, bílá, typ 5599A-A02357 B | [18 empty] | PP | 2
| P |  | Poznámka k položce: Poznámka k položce: Doporučený typ. | [18 empty] | P | 2
| VV |  | Struktura výpočtu: počet kusů | [18 empty] | VV | 2 | 1 | True | 0 | ROZPOCET
| VV |  | 1 |  | 1 | [16 empty] | VV | 2 | 2 | True | 0 | ROZPOCET
| VV |  | Součet |  | 1 | [16 empty] | VV | 2 | 4 | True | 1 | ROZPOCET
20 | K | 741310112 | Montáž ovladač (polo)zapuštěný bezšroubové připojení 1/0-tlačítkový zapínací | kus | 4 |  |  | 0 | CS ÚRS 2022 01 |  | základní | 0 | 0 | 0 |  | 0 | 0 | 0 | 0 | 0 | 4 | K | 2 |  |  |  | ROZPOCET | 0 | 0 | 0 | 0 | 0 | 1 | 0 | 4 | -273861801
| PP |  | Montáž spínačů jedno nebo dvoupólových polozapuštěných nebo zapuštěných se zapojením vodičů bezšroubové připojení ovladačů, řazení 1/0-tlačítkových zapínacích | [18 empty] | PP | 2
| Online PSC |  | https://podminky.urs.cz/item/CS_URS_2022_01/741310112 | [18 empty] | Online PSC | 2
| VV |  | Struktura výpočtu: počet kusů | [18 empty] | VV | 2 | 1 | True | 0 | ROZPOCET
| VV |  | 4 |  | 4 | [16 empty] | VV | 2 | 2 | True | 0 | ROZPOCET
| VV |  | Součet |  | 4 | [16 empty] | VV | 2 | 4 | True | 1 | ROZPOCET
21 | M | IP-PR-006 | přístroj ovládače zapínacího se svorkou N, řazení 1/0, ABB, typ 3559-A91345 | kus | 4 |  |  | 0 |  |  | základní | 0 | 0 | 0 |  | 0 | 0 | 0 | 0 | 0 | 8 | M | 2 |  |  |  | ROZPOCET | 0 | 0 | 0 | 0 | 0 | 1 | 0 | 4 | -1152160064
| PP |  | přístroj ovládače zapínacího se svorkou N, řazení 1/0, ABB, typ 3559-A91345 | [18 empty] | PP | 2
| P |  | Poznámka k položce: Poznámka k položce: Doporučený typ. | [18 empty] | P | 2
| VV |  | Struktura výpočtu: počet kusů | [18 empty] | VV | 2 | 1 | True | 0 | ROZPOCET
| VV |  | 4 |  | 4 | [16 empty] | VV | 2 | 2 | True | 0 | ROZPOCET
| VV |  | Součet |  | 4 | [16 empty] | VV | 2 | 4 | True | 1 | ROZPOCET
22 | M | IP-PR-007 | kryt jednoduchý, ABB Tango, bílá, typ 3558A-A651 B | kus | 4 |  |  | 0 |  |  | základní | 0 | 0 | 0 |  | 0 | 0 | 0 | 0 | 0 | 8 | M | 2 |  |  |  | ROZPOCET | 0 | 0 | 0 | 0 | 0 | 1 | 0 | 4 | 1546081263
| PP |  | kryt jednoduchý, ABB Tango, bílá, typ 3558A-A651 B | [18 empty] | PP | 2
| P |  | Poznámka k položce: Poznámka k položce: Doporučený typ. | [18 empty] | P | 2
| VV |  | Struktura výpočtu: počet kusů | [18 empty] | VV | 2 | 1 | True | 0 | ROZPOCET
| VV |  | 4 |  | 4 | [16 empty] | VV | 2 | 2 | True | 0 | ROZPOCET
| VV |  | Součet |  | 4 | [16 empty] | VV | 2 | 4 | True | 1 | ROZPOCET
23 | M | IP-PR-021 | kryt zaslepovací, ABB Tango, bílá, typ 3902A-A001 B | kus | 1 |  |  | 0 |  |  | základní | 0 | 0 | 0 |  | 0 | 0 | 0 | 0 | 0 | 8 | M | 2 |  |  |  | ROZPOCET | 0 | 0 | 0 | 0 | 0 | 1 | 0 | 4 | -1558216366
| PP |  | kryt zaslepovací, ABB Tango, bílá, typ 3902A-A001 B | [18 empty] | PP | 2
| P |  | Poznámka k položce: Poznámka k položce: Doporučený typ. | [18 empty] | P | 2
| VV |  | Struktura výpočtu: počet kusů | [18 empty] | VV | 2 | 1 | True | 0 | ROZPOCET
| VV |  | 1 |  | 1 | [16 empty] | VV | 2 | 2 | True | 0 | ROZPOCET
| VV |  | Součet |  | 1 | [16 empty] | VV | 2 | 4 | True | 1 | ROZPOCET
24 | M | IP-PR-009 | rámeček pro elektroinstalační přístroje jednonásobný, ABB Tango, bílá, typ 3901A-B10 B | kus | 3 |  |  | 0 |  |  | základní | 0 | 0 | 0 |  | 0 | 0 | 0 | 0 | 0 | 8 | M | 2 |  |  |  | ROZPOCET | 0 | 0 | 0 | 0 | 0 | 1 | 0 | 4 | 1335390003
| PP |  | rámeček pro elektroinstalační přístroje jednonásobný, ABB Tango, bílá, typ 3901A-B10 B | [18 empty] | PP | 2
| P |  | Poznámka k položce: Poznámka k položce: Doporučený typ. | [18 empty] | P | 2
| VV |  | Struktura výpočtu: počet kusů | [18 empty] | VV | 2 | 1 | True | 0 | ROZPOCET
| VV |  | 3 |  | 3 | [16 empty] | VV | 2 | 2 | True | 0 | ROZPOCET
| VV |  | Součet |  | 3 | [16 empty] | VV | 2 | 4 | True | 1 | ROZPOCET
25 | M | IP-PR-010 | rámeček pro elektroinstalační přístroje dvojnásobný vodorovný, ABB Tango, bílá, typ 3901A-B20 B | kus | 2 |  |  | 0 |  |  | základní | 0 | 0 | 0 |  | 0 | 0 | 0 | 0 | 0 | 8 | M | 2 |  |  |  | ROZPOCET | 0 | 0 | 0 | 0 | 0 | 1 | 0 | 4 | 30278508
| PP |  | rámeček pro elektroinstalační přístroje dvojnásobný vodorovný, ABB Tango, bílá, typ 3901A-B20 B | [18 empty] | PP | 2
| P |  | Poznámka k položce: Poznámka k položce: Doporučený typ. | [18 empty] | P | 2
| VV |  | Struktura výpočtu: počet kusů | [18 empty] | VV | 2 | 1 | True | 0 | ROZPOCET
| VV |  | 2 |  | 2 | [16 empty] | VV | 2 | 2 | True | 0 | ROZPOCET
| VV |  | Součet |  | 2 | [16 empty] | VV | 2 | 4 | True | 1 | ROZPOCET
26 | K | 741112061 | Montáž krabice přístrojová zapuštěná plastová kruhová | kus | 7 |  |  | 0 |  |  | základní | 0 | 0 | 0 |  | 0 | 0 | 0 | 0 | 0 | 4 | K | 2 |  |  |  | ROZPOCET | 0 | 0 | 0 | 0 | 0 | 1 | 0 | 4 | -2141530538
| PP |  | Montáž krabic elektroinstalačních bez napojení na trubky a lišty, demontáže a montáže víčka a přístroje přístrojových zapuštěných plastových kruhových | [18 empty] | PP | 2
| VV |  | Struktura výpočtu: počet kusů | [18 empty] | VV | 2 | 1 | True | 0 | ROZPOCET
| VV |  | 7 |  | 7 | [16 empty] | VV | 2 | 2 | True | 0 | ROZPOCET
| VV |  | Součet |  | 7 | [16 empty] | VV | 2 | 4 | True | 1 | ROZPOCET
27 | M | IP-KR-001 | krabice univerzální přístrojová, Kopos Kolín, typ KU 68-1901 | kus | 7 |  |  | 0 |  |  | základní | 0 | 0 | 0 |  | 0 | 0 | 0 | 0 | 0 | 8 | M | 2 |  |  |  | ROZPOCET | 0 | 0 | 0 | 0 | 0 | 1 | 0 | 4 | 1698911734
| PP |  | krabice univerzální přístrojová, Kopos Kolín, typ KU 68-1901 | [18 empty] | PP | 2
| P |  | Poznámka k položce: Poznámka k položce: Doporučený typ. | [18 empty] | P | 2
| VV |  | Struktura výpočtu: počet kusů | [18 empty] | VV | 2 | 1 | True | 0 | ROZPOCET
| VV |  | 7 |  | 7 | [16 empty] | VV | 2 | 2 | True | 0 | ROZPOCET
| VV |  | Součet |  | 7 | [16 empty] | VV | 2 | 4 | True | 1 | ROZPOCET
28 | K | 741112001 | Montáž krabice zapuštěná plastová kruhová | kus | 30 |  |  | 0 |  |  | základní | 0 | 0 | 0 |  | 0 | 0 | 0 | 0 | 0 | 4 | K | 2 |  |  |  | ROZPOCET | 0 | 0 | 0 | 0 | 0 | 1 | 0 | 4 | -2036843232
| PP |  | Montáž krabic elektroinstalačních bez napojení na trubky a lišty, demontáže a montáže víčka a přístroje protahovacích nebo odbočných zapuštěných plastových kruhových | [18 empty] | PP | 2
| VV |  | Struktura výpočtu: počet kusů | [18 empty] | VV | 2 | 1 | True | 0 | ROZPOCET
| VV |  | 30 |  | 30 | [16 empty] | VV | 2 | 2 | True | 0 | ROZPOCET
| VV |  | Součet |  | 30 | [16 empty] | VV | 2 | 4 | True | 1 | ROZPOCET
29 | M | IP-KR-002 | krabice odbočná s víčkem, Kopos Kolín, typ KU 68-1902 | kus | 30 |  |  | 0 |  |  | základní | 0 | 0 | 0 |  | 0 | 0 | 0 | 0 | 0 | 8 | M | 2 |  |  |  | ROZPOCET | 0 | 0 | 0 | 0 | 0 | 1 | 0 | 4 | -1891046653
| PP |  | krabice odbočná s víčkem, Kopos Kolín, typ KU 68-1902 | [18 empty] | PP | 2
| P |  | Poznámka k položce: Poznámka k položce: Doporučený typ. | [18 empty] | P | 2
| VV |  | Struktura výpočtu: počet kusů | [18 empty] | VV | 2 | 1 | True | 0 | ROZPOCET
| VV |  | 30 |  | 30 | [16 empty] | VV | 2 | 2 | True | 0 | ROZPOCET
| VV |  | Součet |  | 30 | [16 empty] | VV | 2 | 4 | True | 1 | ROZPOCET
30 | M | IP-BS-001 | bezšřoubové svorky páčkové, WAGO, typ COMPACT | kpl | 1 |  |  | 0 |  |  | základní | 0 | 0 | 0 |  | 0 | 0 | 0 | 0 | 0 | 8 | M | 2 |  |  |  | ROZPOCET | 0 | 0 | 0 | 0 | 0 | 1 | 0 | 4 | -1495401338
| PP |  | bezšřoubové svorky páčkové, WAGO, typ COMPACT | [18 empty] | PP | 2
| P |  | Poznámka k položce: Poznámka k položce: Doporučený typ. | [18 empty] | P | 2
| VV |  | Struktura výpočtu: počet kusů | [18 empty] | VV | 2 | 1 | True | 0 | ROZPOCET
| VV |  | 1 |  | 1 | [16 empty] | VV | 2 | 2 | True | 0 | ROZPOCET
| VV |  | Součet |  | 1 | [16 empty] | VV | 2 | 4 | True | 1 | ROZPOCET
31 | K | HZS2232 | Hodinové zúčtovací sazby profesí PSV provádění stavebních instalací elektrikář odborný | hod | 6 |  |  | 0 |  |  | základní | 0 | 0 | 0 |  | 0 | 0 | 0 | 0 | 0 | 4 | K | 2 |  |  |  | ROZPOCET | 0 | 0 | 0 | 0 | 0 | 1 | 0 | 4 | 1661239275
| PP |  | Hodinové zúčtovací sazby profesí PSV provádění stavebních instalací elektrikář odborný | [18 empty] | PP | 2
32 | K | IP-D-001 | Demontážní práce silnoproud a slaboproud | hod | 20 |  |  | 0 |  |  | základní | 0 | 0 | 0 |  | 0 | 0 | 0 | 0 | 0 | 4 | K | 2 |  |  |  | ROZPOCET | 0 | 0 | 0 | 0 | 0 | 1 | 0 | 4 | -769898810
| PP |  | Demontážní práce silnoproud a slaboproud | [18 empty] | PP | 2
33 | M | IP-DM-001 | drobný materiál | kpl | 1 |  |  | 0 |  |  | základní | 0 | 0 | 0 |  | 0 | 0 | 0 | 0 | 0 | 8 | M | 2 |  |  |  | ROZPOCET | 0 | 0 | 0 | 0 | 0 | 1 | 0 | 4 | -1287077476
| PP |  | drobný materiál | [18 empty] | PP | 2
| D | SLAB | Slaboproud |  |  |  |  | 0 |  |  |  |  | 0 | 0 |  | 0 |  | 0 |  | 0 | 1 | D | 1 |  |  |  | ROZPOCET | [6 empty] | 0
34 | M | IP-RACK | doplnění stávajícího slaboproudého rozvaděče RACK, práce + materiál | kus | 1 |  |  | 0 |  |  | základní | 0 | 0 | 0 |  | 0 | 0 | 0 | 0 | 0 | 8 | M | 2 |  |  |  | ROZPOCET | 0 | 0 | 0 | 0 | 0 | 1 | 0 | 4 | -639867039
| PP |  | doplnění stávajícího slaboproudého rozvaděče RACK, práce + materiál | [18 empty] | PP | 2
| VV |  | Struktura výpočtu: počet kusů | [18 empty] | VV | 2 | 1 | True | 0 | ROZPOCET
| VV |  | 1 |  | 1 | [16 empty] | VV | 2 | 2 | True | 0 | ROZPOCET
| VV |  | Součet |  | 1 | [16 empty] | VV | 2 | 4 | True | 1 | ROZPOCET
35 | K | 741110062 | Montáž trubka plastová ohebná D přes 23 do 35 mm uložená pod omítku | m | 62 |  |  | 0 | CS ÚRS 2022 01 |  | základní | 0 | 0 | 0 |  | 0 | 0 | 0 | 0 | 0 | 4 | K | 2 |  |  |  | ROZPOCET | 0 | 0 | 0 | 0 | 0 | 1 | 0 | 4 | 1606482719
| PP |  | Montáž trubek elektroinstalačních s nasunutím nebo našroubováním do krabic plastových ohebných, uložených pod omítku, vnější Ø přes 23 do 35 mm | [18 empty] | PP | 2
| Online PSC |  | https://podminky.urs.cz/item/CS_URS_2022_01/741110062 | [18 empty] | Online PSC | 2
| VV |  | Struktura výpočtu: počet kusů | [18 empty] | VV | 2 | 1 | True | 0 | ROZPOCET
| VV |  | 6+56 |  | 62 | [16 empty] | VV | 2 | 2 | True | 0 | ROZPOCET
| VV |  | Součet |  | 62 | [16 empty] | VV | 2 | 4 | True | 1 | ROZPOCET
36 | M | IP-TO-001 | elektroinstalační trubka ohebná s protahovacím drátem, průměr 32 mm, Kopos Kolín, typ 1432_K50D | m | 6 |  |  | 0 |  |  | základní | 0 | 0 | 0 |  | 0 | 0 | 0 | 0 | 0 | 8 | M | 2 |  |  |  | ROZPOCET | 0 | 0 | 0 | 0 | 0 | 1 | 0 | 4 | -974069261
| PP |  | elektroinstalační trubka ohebná s protahovacím drátem, průměr 32 mm, Kopos Kolín, typ 1432_K50D | [18 empty] | PP | 2
| P |  | Poznámka k položce: Poznámka k položce: doporučený typ | [18 empty] | P | 2
| VV |  | Struktura výpočtu: počet kusů | [18 empty] | VV | 2 | 1 | True | 0 | ROZPOCET
| VV |  | 6 |  | 6 | [16 empty] | VV | 2 | 2 | True | 0 | ROZPOCET
| VV |  | Součet |  | 6 | [16 empty] | VV | 2 | 4 | True | 1 | ROZPOCET
37 | M | IP-TO-002 | elektroinstalační trubka ohebná s protahovacím drátem, průměr 25 mm, Kopos Kolín, typ 1425_K50D | m | 56 |  |  | 0 |  |  | základní | 0 | 0 | 0 |  | 0 | 0 | 0 | 0 | 0 | 8 | M | 2 |  |  |  | ROZPOCET | 0 | 0 | 0 | 0 | 0 | 1 | 0 | 4 | 1310875363
| PP |  | elektroinstalační trubka ohebná s protahovacím drátem, průměr 25 mm, Kopos Kolín, typ 1425_K50D | [18 empty] | PP | 2
| P |  | Poznámka k položce: Poznámka k položce: doporučený typ | [18 empty] | P | 2
| VV |  | Struktura výpočtu: počet kusů | [18 empty] | VV | 2 | 1 | True | 0 | ROZPOCET
| VV |  | 56 |  | 56 | [16 empty] | VV | 2 | 2 | True | 0 | ROZPOCET
| VV |  | Součet |  | 56 | [16 empty] | VV | 2 | 4 | True | 1 | ROZPOCET
38 | K | 741122121 | Montáž kabel Cu plný kulatý žíla 2x1,5 až 6 mm2 zatažený v trubkách (např. CYKY) | m | 54 |  |  | 0 | CS ÚRS 2022 01 |  | základní | 0 | 0 | 0 |  | 0 | 0 | 0 | 0 | 0 | 4 | K | 2 |  |  |  | ROZPOCET | 0 | 0 | 0 | 0 | 0 | 1 | 0 | 4 | -1514243946
| PP |  | Montáž kabelů měděných bez ukončení uložených v trubkách zatažených plných kulatých nebo bezhalogenových (např. CYKY) počtu a průřezu žil 2x1,5 až 6 mm2 | [18 empty] | PP | 2
| Online PSC |  | https://podminky.urs.cz/item/CS_URS_2022_01/741122121 | [18 empty] | Online PSC | 2
| VV |  | Struktura výpočtu: počet kusů | [18 empty] | VV | 2 | 1 | True | 0 | ROZPOCET
| VV |  | 54 |  | 54 | [16 empty] | VV | 2 | 2 | True | 0 | ROZPOCET
| VV |  | Součet |  | 54 | [16 empty] | VV | 2 | 4 | True | 1 | ROZPOCET
39 | M | IP-KAB8 | kabel silový instalační, PRAKAB, typ PRAFlaSafe X 2x1,5-O B2cas1d1a1 | m | 54 |  |  | 0 |  |  | základní | 0 | 0 | 0 |  | 0 | 0 | 0 | 0 | 0 | 8 | M | 2 |  |  |  | ROZPOCET | 0 | 0 | 0 | 0 | 0 | 1 | 0 | 4 | 643934068
| PP |  | kabel silový instalační, PRAKAB, typ PRAFlaSafe X 2x1,5-O B2cas1d1a1 | [18 empty] | PP | 2
| P |  | Poznámka k položce: Poznámka k položce: doporučený typ | [18 empty] | P | 2
| VV |  | Struktura výpočtu: počet kusů | [18 empty] | VV | 2 | 1 | True | 0 | ROZPOCET
| VV |  | 54 |  | 54 | [16 empty] | VV | 2 | 2 | True | 0 | ROZPOCET
| VV |  | Součet |  | 54 | [16 empty] | VV | 2 | 4 | True | 1 | ROZPOCET
40 | K | 742121001 | Montáž kabelů sdělovacích pro vnitřní rozvody do 15 žil | m | 52 |  |  | 0 | CS ÚRS 2022 01 |  | základní | 0 | 0 | 0 |  | 0 | 0 | 0 | 0 | 0 | 4 | K | 2 |  |  |  | ROZPOCET | 0 | 0 | 0 | 0 | 0 | 1 | 0 | 4 | 1647713103
| PP |  | Montáž kabelů sdělovacích pro vnitřní rozvody počtu žil do 15 | [18 empty] | PP | 2
| Online PSC |  | https://podminky.urs.cz/item/CS_URS_2022_01/742121001 | [18 empty] | Online PSC | 2
| VV |  | Struktura výpočtu: počet kusů | [18 empty] | VV | 2 | 1 | True | 0 | ROZPOCET
| VV |  | 52 |  | 52 | [16 empty] | VV | 2 | 2 | True | 0 | ROZPOCET
| VV |  | Součet |  | 52 | [16 empty] | VV | 2 | 4 | True | 1 | ROZPOCET
41 | M | IP-KAB9 | kabel sdělovací, BELDEN, typ UTP cat. 6 | m | 52 |  |  | 0 |  |  | základní | 0 | 0 | 0 |  | 0 | 0 | 0 | 0 | 0 | 8 | M | 2 |  |  |  | ROZPOCET | 0 | 0 | 0 | 0 | 0 | 1 | 0 | 4 | 978490790
| PP |  | kabel sdělovací, BELDEN, typ UTP cat. 6 | [18 empty] | PP | 2
| P |  | Poznámka k položce: Poznámka k položce: doporučený typ | [18 empty] | P | 2
| VV |  | Struktura výpočtu: počet kusů | [18 empty] | VV | 2 | 1 | True | 0 | ROZPOCET
| VV |  | 52 |  | 52 | [16 empty] | VV | 2 | 2 | True | 0 | ROZPOCET
| VV |  | Součet |  | 52 | [16 empty] | VV | 2 | 4 | True | 1 | ROZPOCET
42 | K | 742330041 | Montáž datové jednozásuvky | kus | 1 |  |  | 0 | CS ÚRS 2022 01 |  | základní | 0 | 0 | 0 |  | 0 | 0 | 0 | 0 | 0 | 4 | K | 2 |  |  |  | ROZPOCET | 0 | 0 | 0 | 0 | 0 | 1 | 0 | 4 | 129702095
| PP |  | Montáž strukturované kabeláže zásuvek datových pod omítku, do nábytku, do parapetního žlabu nebo podlahové krabice jednozásuvky | [18 empty] | PP | 2
| Online PSC |  | https://podminky.urs.cz/item/CS_URS_2022_01/742330041 | [18 empty] | Online PSC | 2
| VV |  | Struktura výpočtu: počet kusů | [18 empty] | VV | 2 | 1 | True | 0 | ROZPOCET
| VV |  | 1 |  | 1 | [16 empty] | VV | 2 | 2 | True | 0 | ROZPOCET
| VV |  | Součet |  | 1 | [16 empty] | VV | 2 | 4 | True | 1 | ROZPOCET
43 | M | IP-PR-018 | přístroj zásuvky komunikační RJ 45-8, nestíněná, ABB, typ RJ45C6U | kus | 1 |  |  | 0 |  |  | základní | 0 | 0 | 0 |  | 0 | 0 | 0 | 0 | 0 | 8 | M | 2 |  |  |  | ROZPOCET | 0 | 0 | 0 | 0 | 0 | 1 | 0 | 4 | 1038597742
| PP |  | přístroj zásuvky komunikační RJ 45-8, nestíněná, ABB, typ RJ45C6U | [18 empty] | PP | 2
| P |  | Poznámka k položce: Poznámka k položce: Doporučený typ. | [18 empty] | P | 2
| VV |  | Struktura výpočtu: počet kusů | [18 empty] | VV | 2 | 1 | True | 0 | ROZPOCET
| VV |  | 1 |  | 1 | [16 empty] | VV | 2 | 2 | True | 0 | ROZPOCET
| VV |  | Součet |  | 1 | [16 empty] | VV | 2 | 4 | True | 1 | ROZPOCET
44 | M | IP-PR-019 | maska nosná jednonásobná, ABB, typ 5014A-B1017 | kus | 1 |  |  | 0 |  |  | základní | 0 | 0 | 0 |  | 0 | 0 | 0 | 0 | 0 | 8 | M | 2 |  |  |  | ROZPOCET | 0 | 0 | 0 | 0 | 0 | 1 | 0 | 4 | -1862136781
| PP |  | maska nosná jednonásobná, ABB, typ 5014A-B1017 | [18 empty] | PP | 2
| P |  | Poznámka k položce: Poznámka k položce: Doporučený typ. | [18 empty] | P | 2
| VV |  | Struktura výpočtu: počet kusů | [18 empty] | VV | 2 | 1 | True | 0 | ROZPOCET
| VV |  | 1 |  | 1 | [16 empty] | VV | 2 | 2 | True | 0 | ROZPOCET
| VV |  | Součet |  | 1 | [16 empty] | VV | 2 | 4 | True | 1 | ROZPOCET
45 | M | IP-PR-020 | kryt zásuvky komunikační, ABB Tango, bílá, typ 5014A-A100 B | kus | 1 |  |  | 0 |  |  | základní | 0 | 0 | 0 |  | 0 | 0 | 0 | 0 | 0 | 8 | M | 2 |  |  |  | ROZPOCET | 0 | 0 | 0 | 0 | 0 | 1 | 0 | 4 | 2110451398
| PP |  | kryt zásuvky komunikační, ABB Tango, bílá, typ 5014A-A100 B | [18 empty] | PP | 2
| P |  | Poznámka k položce: Poznámka k položce: Doporučený typ. | [18 empty] | P | 2
| VV |  | Struktura výpočtu: počet kusů | [18 empty] | VV | 2 | 1 | True | 0 | ROZPOCET
| VV |  | 1 |  | 1 | [16 empty] | VV | 2 | 2 | True | 0 | ROZPOCET
| VV |  | Součet |  | 1 | [16 empty] | VV | 2 | 4 | True | 1 | ROZPOCET
46 | K | 742340002 | Montáž nástěnných hodin | kus | 1 |  |  | 0 | CS ÚRS 2022 01 |  | základní | 0 | 0 | 0 |  | 0 | 0 | 0 | 0 | 0 | 4 | K | 2 |  |  |  | ROZPOCET | 0 | 0 | 0 | 0 | 0 | 1 | 0 | 4 | 225312050
| PP |  | Montáž jednotného času hodin nástěnných | [18 empty] | PP | 2
| Online PSC |  | https://podminky.urs.cz/item/CS_URS_2022_01/742340002 | [18 empty] | Online PSC | 2
| VV |  | Struktura výpočtu: počet kusů | [18 empty] | VV | 2 | 1 | True | 0 | ROZPOCET
| VV |  | 1 |  | 1 | [16 empty] | VV | 2 | 2 | True | 0 | ROZPOCET
| VV |  | Součet |  | 1 | [16 empty] | VV | 2 | 4 | True | 1 | ROZPOCET
47 | M | IP-SLA-001 | hodiny analogové vnitřní, Kadlec - elektronika, typ EK40, průměr 400 mm | kus | 1 |  |  | 0 |  |  | základní | 0 | 0 | 0 |  | 0 | 0 | 0 | 0 | 0 | 8 | M | 2 |  |  |  | ROZPOCET | 0 | 0 | 0 | 0 | 0 | 1 | 0 | 4 | 1347102898
| PP |  | hodiny analogové vnitřní, Kadlec - elektronika, typ EK40, průměr 400 mm | [18 empty] | PP | 2
| P |  | Poznámka k položce: Poznámka k položce: Doporučený typ. | [18 empty] | P | 2
| VV |  | Struktura výpočtu: počet kusů | [18 empty] | VV | 2 | 1 | True | 0 | ROZPOCET
| VV |  | 1 |  | 1 | [16 empty] | VV | 2 | 2 | True | 0 | ROZPOCET
| VV |  | Součet |  | 1 | [16 empty] | VV | 2 | 4 | True | 1 | ROZPOCET
48 | K | 742340021 | Montáž školního zvonku | kus | 1 |  |  | 0 | CS ÚRS 2022 01 |  | základní | 0 | 0 | 0 |  | 0 | 0 | 0 | 0 | 0 | 4 | K | 2 |  |  |  | ROZPOCET | 0 | 0 | 0 | 0 | 0 | 1 | 0 | 4 | -1205532682
| PP |  | Montáž jednotného času školního zvonku | [18 empty] | PP | 2
| Online PSC |  | https://podminky.urs.cz/item/CS_URS_2022_01/742340021 | [18 empty] | Online PSC | 2
| VV |  | Struktura výpočtu: počet kusů | [18 empty] | VV | 2 | 1 | True | 0 | ROZPOCET
| VV |  | 1 |  | 1 | [16 empty] | VV | 2 | 2 | True | 0 | ROZPOCET
| VV |  | Součet |  | 1 | [16 empty] | VV | 2 | 4 | True | 1 | ROZPOCET
49 | M | IP-SLA-002 | školní zvonek, Tesla Stropkov, typ 4FN 606 00, 75V | kus | 1 |  |  | 0 |  |  | základní | 0 | 0 | 0 |  | 0 | 0 | 0 | 0 | 0 | 8 | M | 2 |  |  |  | ROZPOCET | 0 | 0 | 0 | 0 | 0 | 1 | 0 | 4 | 1794905122
| PP |  | školní zvonek, Tesla Stropkov, typ 4FN 606 00, 75V | [18 empty] | PP | 2
| P |  | Poznámka k položce: Poznámka k položce: Doporučený typ. | [18 empty] | P | 2
| VV |  | Struktura výpočtu: počet kusů | [18 empty] | VV | 2 | 1 | True | 0 | ROZPOCET
| VV |  | 1 |  | 1 | [16 empty] | VV | 2 | 2 | True | 0 | ROZPOCET
| VV |  | Součet |  | 1 | [16 empty] | VV | 2 | 4 | True | 1 | ROZPOCET
| D | OST | Ostatní |  |  |  |  | 0 |  |  |  |  | 0 | 0 |  | 0 |  | 0 |  | 0 | 5 | D | 1 |  |  |  | ROZPOCET | [6 empty] | 0
| D | VRN | Vedlejší rozpočtové náklady |  |  |  |  | 0 |  |  |  |  | 0 | 0 |  | 0 |  | 0 |  | 0 | 5 | D | 2 |  |  |  | ROZPOCET | [6 empty] | 0
50 | K | 741810001 | Celková prohlídka elektrického rozvodu a zařízení do 100 000,- Kč | kus | 1 |  |  | 0 | CS ÚRS 2022 01 |  | základní | 0 | 0 | 0 |  | 0 | 0 | 0 | 0 | 0 | 4 | K | 3 |  |  |  | ROZPOCET | 0 | 0 | 0 | 0 | 0 | 1 | 0 | 4 | 246832536
| PP |  | Zkoušky a prohlídky elektrických rozvodů a zařízení celková prohlídka a vyhotovení revizní zprávy pro objem montážních prací do 100 tis. Kč | [18 empty] | PP | 3
| Online PSC |  | https://podminky.urs.cz/item/CS_URS_2022_01/741810001 | [18 empty] | Online PSC | 3
51 | K | 013254000 | Dokumentace skutečného provedení stavby | kpl | 1 |  |  | 0 |  |  | základní | 0 | 0 | 0 |  | 0 | 0 | 0 | 0 | 0 | 4 | K | 3 |  |  |  | ROZPOCET | 0 | 0 | 0 | 0 | 0 | 1 | 0 | 4 | -431844990
| PP |  | Dokumentace skutečného provedení stavby | [18 empty] | PP | 3
52 | K | 999-VRN-1 | Vedlejší náklady | % |  |  |  | 0 |  |  | základní | 0 | 0 | 0 |  | 0 | 0 | 0 | 0 | 0 | 4 | K | 3 |  |  |  | ROZPOCET | 0 | 0 | 0 | 0 | 0 | 1 | 0 | 4 | -650782883
| PP |  | Vedlejší náklady | [18 empty] | PP | 3
| D | HSV | Práce a dodávky HSV |  |  |  |  | 0 |  |  |  |  | 0 | 0 |  | 0 |  | 0 |  | 0 | 1 | D | 0 |  |  |  | ROZPOCET | [6 empty] | 0
| D | M | Práce a dodávky M |  |  |  |  | 0 |  |  |  |  | 0 | 0 |  | 0 |  | 0.04349 |  | 0.582 | 3 | D | 0 |  |  |  | ROZPOCET | [6 empty] | 0
| D | 46-M | Zemní práce při extr.mont.pracích |  |  |  |  | 0 |  |  |  |  | 0 | 0 |  | 0 |  | 0.04349 |  | 0.582 | 3 | D | 1 |  |  |  | ROZPOCET | [6 empty] | 0
53 | K | 460941211 | Vyplnění a omítnutí rýh při elektroinstalacích ve stěnách hl do 3 cm a š do 3 cm | m | 46 |  |  | 0 | CS ÚRS 2021 02 |  | základní | 0 | 0 | 0 |  | 0 | 0.00015 | 0.0069 | 0 | 0 | 64 | K | 2 |  |  |  | ROZPOCET | 0 | 0 | 0 | 0 | 0 | 1 | 0 | 64 | 1748060226
| PP |  | Vyplnění rýh vyplnění a omítnutí rýh ve stěnách hloubky do 3 cm a šířky do 3 cm | [18 empty] | PP | 2
| Online PSC |  | https://podminky.urs.cz/item/CS_URS_2021_02/460941211 | [18 empty] | Online PSC | 2
54 | K | 460941212 | Vyplnění a omítnutí rýh při elektroinstalacích ve stěnách hl do 3 cm a š přes 3 do 5 cm | m | 19 |  |  | 0 | CS ÚRS 2021 02 |  | základní | 0 | 0 | 0 |  | 0 | 0.00026 | 0.00494 | 0 | 0 | 64 | K | 2 |  |  |  | ROZPOCET | 0 | 0 | 0 | 0 | 0 | 1 | 0 | 64 | 1265417292
| PP |  | Vyplnění rýh vyplnění a omítnutí rýh ve stěnách hloubky do 3 cm a šířky přes 3 do 5 cm | [18 empty] | PP | 2
| Online PSC |  | https://podminky.urs.cz/item/CS_URS_2021_02/460941212 | [18 empty] | Online PSC | 2
55 | K | 460941213 | Vyplnění a omítnutí rýh při elektroinstalacích ve stěnách hl do 3 cm a š přes 5 do 7 cm | m | 5 |  |  | 0 | CS ÚRS 2021 02 |  | základní | 0 | 0 | 0 |  | 0 | 0.00035 | 0.00175 | 0 | 0 | 64 | K | 2 |  |  |  | ROZPOCET | 0 | 0 | 0 | 0 | 0 | 1 | 0 | 64 | 870186135
| PP |  | Vyplnění rýh vyplnění a omítnutí rýh ve stěnách hloubky do 3 cm a šířky přes 5 do 7 cm | [18 empty] | PP | 2
| Online PSC |  | https://podminky.urs.cz/item/CS_URS_2021_02/460941213 | [18 empty] | Online PSC | 2
56 | K | 460941215 | Vyplnění a omítnutí rýh při elektroinstalacích ve stěnách hl do 3 cm a š přes 10 do 15 cm | m | 16 |  |  | 0 | CS ÚRS 2021 02 |  | základní | 0 | 0 | 0 |  | 0 | 0.00077 | 0.01232 | 0 | 0 | 64 | K | 2 |  |  |  | ROZPOCET | 0 | 0 | 0 | 0 | 0 | 1 | 0 | 64 | 2009782403
| PP |  | Vyplnění rýh vyplnění a omítnutí rýh ve stěnách hloubky do 3 cm a šířky přes 10 do 15 cm | [18 empty] | PP | 2
| Online PSC |  | https://podminky.urs.cz/item/CS_URS_2021_02/460941215 | [18 empty] | Online PSC | 2
57 | K | 460941221 | Vyplnění a omítnutí rýh při elektroinstalacích ve stěnách hl přes 3 do 5 cm a š do 5 cm | m | 3 |  |  | 0 | CS ÚRS 2021 02 |  | základní | 0 | 0 | 0 |  | 0 | 0.00042 | 0.00126 | 0 | 0 | 64 | K | 2 |  |  |  | ROZPOCET | 0 | 0 | 0 | 0 | 0 | 1 | 0 | 64 | 1231835845
| PP |  | Vyplnění rýh vyplnění a omítnutí rýh ve stěnách hloubky přes 3 do 5 cm a šířky do 5 cm | [18 empty] | PP | 2
| Online PSC |  | https://podminky.urs.cz/item/CS_URS_2021_02/460941221 | [18 empty] | Online PSC | 2
58 | K | 460941222 | Vyplnění a omítnutí rýh při elektroinstalacích ve stěnách hl přes 3 do 5 cm a š přes 5 do 7 cm | m | 9 |  |  | 0 | CS ÚRS 2021 02 |  | základní | 0 | 0 | 0 |  | 0 | 0.0006 | 0.0054 | 0 | 0 | 64 | K | 2 |  |  |  | ROZPOCET | 0 | 0 | 0 | 0 | 0 | 1 | 0 | 64 | 2128088949
| PP |  | Vyplnění rýh vyplnění a omítnutí rýh ve stěnách hloubky přes 3 do 5 cm a šířky přes 5 do 7 cm | [18 empty] | PP | 2
| Online PSC |  | https://podminky.urs.cz/item/CS_URS_2021_02/460941222 | [18 empty] | Online PSC | 2
59 | K | 460941223 | Vyplnění a omítnutí rýh při elektroinstalacích ve stěnách hl přes 3 do 5 cm a š přes 7 do 10 cm | m | 13 |  |  | 0 | CS ÚRS 2021 02 |  | základní | 0 | 0 | 0 |  | 0 | 0.00084 | 0.01092 | 0 | 0 | 64 | K | 2 |  |  |  | ROZPOCET | 0 | 0 | 0 | 0 | 0 | 1 | 0 | 64 | 60628930
| PP |  | Vyplnění rýh vyplnění a omítnutí rýh ve stěnách hloubky přes 3 do 5 cm a šířky přes 7 do 10 cm | [18 empty] | PP | 2
| Online PSC |  | https://podminky.urs.cz/item/CS_URS_2021_02/460941223 | [18 empty] | Online PSC | 2
60 | K | 468091351 | Vysekání kapes a výklenků ve zdivu cihelném pro elektroinstalační zařízení plochy přes 0,25 m2 jakékoliv hl | m3 | 0.055 |  |  | 0 | CS ÚRS 2021 02 |  | základní | 0 | 0 | 0 |  | 0 | 0 | 0 | 1.8 | 0.099 | 64 | K | 2 |  |  |  | ROZPOCET | 0 | 0 | 0 | 0 | 0 | 1 | 0 | 64 | -950002885
| PP |  | Vysekání kapes nebo výklenků ve zdivu pro osazení kotevních prvků nebo elektroinstalačního zařízení cihelném, velikosti plochy přes 0,25 m2 jakékoli hloubky | [18 empty] | PP | 2
| Online PSC |  | https://podminky.urs.cz/item/CS_URS_2021_02/468091351 | [18 empty] | Online PSC | 2
| VV |  | Rozšíření otvoru pro rozvaděč | [18 empty] | VV | 2 | 1 | True | 0 | ROZPOCET
| VV |  | (0,5*0,87)*0,127 |  | 0.055 | [16 empty] | VV | 2 | 2 | True | 1 | ROZPOCET
61 | K | 468101411 | Vysekání rýh pro montáž trubek a kabelů v cihelných zdech hl do 3 cm a š do 3 cm | m | 46 |  |  | 0 | CS ÚRS 2021 02 |  | základní | 0 | 0 | 0 |  | 0 | 0 | 0 | 0.002 | 0.092 | 64 | K | 2 |  |  |  | ROZPOCET | 0 | 0 | 0 | 0 | 0 | 1 | 0 | 64 | 2044657895
| PP |  | Vysekání rýh pro montáž trubek a kabelů v cihelných zdech hloubky do 3 cm a šířky do 3 cm | [18 empty] | PP | 2
| Online PSC |  | https://podminky.urs.cz/item/CS_URS_2021_02/468101411 | [18 empty] | Online PSC | 2
62 | K | 468101412 | Vysekání rýh pro montáž trubek a kabelů v cihelných zdech hl do 3 cm a š přes 3 do 5 cm | m | 19 |  |  | 0 | CS ÚRS 2021 02 |  | základní | 0 | 0 | 0 |  | 0 | 0 | 0 | 0.003 | 0.057 | 64 | K | 2 |  |  |  | ROZPOCET | 0 | 0 | 0 | 0 | 0 | 1 | 0 | 64 | -1888691945
| PP |  | Vysekání rýh pro montáž trubek a kabelů v cihelných zdech hloubky do 3 cm a šířky přes 3 do 5 cm | [18 empty] | PP | 2
| Online PSC |  | https://podminky.urs.cz/item/CS_URS_2021_02/468101412 | [18 empty] | Online PSC | 2
63 | K | 468101413 | Vysekání rýh pro montáž trubek a kabelů v cihelných zdech hl do 3 cm a š přes 5 do 7 cm | m | 5 |  |  | 0 | CS ÚRS 2021 02 |  | základní | 0 | 0 | 0 |  | 0 | 0 | 0 | 0.004 | 0.02 | 64 | K | 2 |  |  |  | ROZPOCET | 0 | 0 | 0 | 0 | 0 | 1 | 0 | 64 | -236178979
| PP |  | Vysekání rýh pro montáž trubek a kabelů v cihelných zdech hloubky do 3 cm a šířky přes 5 do 7 cm | [18 empty] | PP | 2
| Online PSC |  | https://podminky.urs.cz/item/CS_URS_2021_02/468101413 | [18 empty] | Online PSC | 2
64 | K | 468101415 | Vysekání rýh pro montáž trubek a kabelů v cihelných zdech hl do 3 cm a š přes 10 do 15 cm | m | 16 |  |  | 0 | CS ÚRS 2021 02 |  | základní | 0 | 0 | 0 |  | 0 | 0 | 0 | 0.008 | 0.128 | 64 | K | 2 |  |  |  | ROZPOCET | 0 | 0 | 0 | 0 | 0 | 1 | 0 | 64 | 725578817
| PP |  | Vysekání rýh pro montáž trubek a kabelů v cihelných zdech hloubky do 3 cm a šířky přes 10 do 15 cm | [18 empty] | PP | 2
| Online PSC |  | https://podminky.urs.cz/item/CS_URS_2021_02/468101415 | [18 empty] | Online PSC | 2
65 | K | 468101421 | Vysekání rýh pro montáž trubek a kabelů v cihelných zdech hl přes 3 do 5 cm a š do 5 cm | m | 3 |  |  | 0 | CS ÚRS 2021 02 |  | základní | 0 | 0 | 0 |  | 0 | 0 | 0 | 0.005 | 0.015 | 64 | K | 2 |  |  |  | ROZPOCET | 0 | 0 | 0 | 0 | 0 | 1 | 0 | 64 | 456758480
| PP |  | Vysekání rýh pro montáž trubek a kabelů v cihelných zdech hloubky přes 3 do 5 cm a šířky do 5 cm | [18 empty] | PP | 2
| Online PSC |  | https://podminky.urs.cz/item/CS_URS_2021_02/468101421 | [18 empty] | Online PSC | 2
66 | K | 468101422 | Vysekání rýh pro montáž trubek a kabelů v cihelných zdech hl přes 3 do 5 cm a š přes 5 do 7 cm | m | 9 |  |  | 0 | CS ÚRS 2021 02 |  | základní | 0 | 0 | 0 |  | 0 | 0 | 0 | 0.006 | 0.054 | 64 | K | 2 |  |  |  | ROZPOCET | 0 | 0 | 0 | 0 | 0 | 1 | 0 | 64 | -1316232638
| PP |  | Vysekání rýh pro montáž trubek a kabelů v cihelných zdech hloubky přes 3 do 5 cm a šířky přes 5 do 7 cm | [18 empty] | PP | 2
| Online PSC |  | https://podminky.urs.cz/item/CS_URS_2021_02/468101422 | [18 empty] | Online PSC | 2
67 | K | 468101423 | Vysekání rýh pro montáž trubek a kabelů v cihelných zdech hl přes 3 do 5 cm a š přes 7 do 10 cm | m | 13 |  |  | 0 | CS ÚRS 2021 02 |  | základní | 0 | 0 | 0 |  | 0 | 0 | 0 | 0.009 | 0.117 | 64 | K | 2 |  |  |  | ROZPOCET | 0 | 0 | 0 | 0 | 0 | 1 | 0 | 64 | -1815917238
| PP |  | Vysekání rýh pro montáž trubek a kabelů v cihelných zdech hloubky přes 3 do 5 cm a šířky přes 7 do 10 cm | [18 empty] | PP | 2
| Online PSC |  | https://podminky.urs.cz/item/CS_URS_2021_02/468101423 | [18 empty] | Online PSC | 2
68 | K | 469971111 | Svislá doprava suti a vybouraných hmot při elektromontážích za první podlaží | t | 0.582 |  |  | 0 | CS ÚRS 2021 02 |  | základní | 0 | 0 | 0 |  | 0 | 0 | 0 | 0 | 0 | 64 | K | 2 |  |  |  | ROZPOCET | 0 | 0 | 0 | 0 | 0 | 1 | 0 | 64 | 1606400018
| PP |  | Odvoz suti a vybouraných hmot svislá doprava suti a vybouraných hmot za první podlaží | [18 empty] | PP | 2
| Online PSC |  | https://podminky.urs.cz/item/CS_URS_2021_02/469971111 | [18 empty] | Online PSC | 2
69 | K | 469971121 | Příplatek ke svislé dopravě suti a vybouraných hmot při elektromontážích za každé další podlaží | t | 1.164 |  |  | 0 | CS ÚRS 2021 02 |  | základní | 0 | 0 | 0 |  | 0 | 0 | 0 | 0 | 0 | 64 | K | 2 |  |  |  | ROZPOCET | 0 | 0 | 0 | 0 | 0 | 1 | 0 | 64 | -1424261697
| PP |  | Odvoz suti a vybouraných hmot svislá doprava suti a vybouraných hmot Příplatek k ceně za každé další podlaží | [18 empty] | PP | 2
| Online PSC |  | https://podminky.urs.cz/item/CS_URS_2021_02/469971121 | [18 empty] | Online PSC | 2
| VV |  | 0,582*2 |  | 1.164 | [16 empty] | VV | 2 | 2 | True | 1 | ROZPOCET
70 | K | 469972111 | Odvoz suti a vybouraných hmot při elektromontážích do 1 km | t | 0.582 |  |  | 0 | CS ÚRS 2021 02 |  | základní | 0 | 0 | 0 |  | 0 | 0 | 0 | 0 | 0 | 64 | K | 2 |  |  |  | ROZPOCET | 0 | 0 | 0 | 0 | 0 | 1 | 0 | 64 | 1530715003
| PP |  | Odvoz suti a vybouraných hmot odvoz suti a vybouraných hmot do 1 km | [18 empty] | PP | 2
| Online PSC |  | https://podminky.urs.cz/item/CS_URS_2021_02/469972111 | [18 empty] | Online PSC | 2
71 | K | 469972121 | Příplatek k odvozu suti a vybouraných hmot při elektromontážích za každý další 1 km | t | 3.492 |  |  | 0 | CS ÚRS 2021 02 |  | základní | 0 | 0 | 0 |  | 0 | 0 | 0 | 0 | 0 | 64 | K | 2 |  |  |  | ROZPOCET | 0 | 0 | 0 | 0 | 0 | 1 | 0 | 64 | -457855803
| PP |  | Odvoz suti a vybouraných hmot odvoz suti a vybouraných hmot Příplatek k ceně za každý další i započatý 1 km | [18 empty] | PP | 2
| Online PSC |  | https://podminky.urs.cz/item/CS_URS_2021_02/469972121 | [18 empty] | Online PSC | 2
| VV |  | 0,582*6 |  | 3.492 | [16 empty] | VV | 2 | 2 | True | 1 | ROZPOCET
72 | K | 469973113 | Poplatek za uložení na skládce (skládkovné) stavebního odpadu cihelného kód odpadu 17 01 02 | t | 0.582 |  |  | 0 | CS ÚRS 2021 02 |  | základní | 0 | 0 | 0 |  | 0 | 0 | 0 | 0 | 0 | 64 | K | 2 |  |  |  | ROZPOCET | 0 | 0 | 0 | 0 | 0 | 1 | 0 | 64 | 1372620205
| PP |  | Poplatek za uložení stavebního odpadu (skládkovné) na skládce cihelného zatříděného do Katalogu odpadů pod kódem 17 01 02 | [18 empty] | PP | 2
| Online PSC |  | https://podminky.urs.cz/item/CS_URS_2021_02/469973113 | [18 empty] | Online PSC | 2
73 | K | 469981111 | Přesun hmot pro pomocné stavební práce při elektromotážích | t | 0.043 |  |  | 0 | CS ÚRS 2021 02 |  | základní | 0 | 0 | 0 |  | 0 | 0 | 0 | 0 | 0 | 64 | K | 2 |  |  |  | ROZPOCET | 0 | 0 | 0 | 0 | 0 | 1 | 0 | 64 | 830582954
| PP |  | Přesun hmot pro pomocné stavební práce při elektromontážích dopravní vzdálenost do 1 000 m | [18 empty] | PP | 2
| Online PSC |  | https://podminky.urs.cz/item/CS_URS_2021_02/469981111 | [18 empty] | Online PSC | 2

## 22 - elektroinstalace mís...
{f9b43b18-8b83-43bc-9d30-b752ce8d698c}
2
| KRYCÍ LIST SOUPISU PRACÍ | [8 empty] | v --- níže se nacházejí doplnkové a pomocné údaje k sestavám --- v | [11 empty] | False
Stavba:
ZŠ Pionýrů, Sokolov, Oprava elektroinstalace učeben v 2.NP a 3.NP 2. stupně
Objekt:
22 - elektroinstalace místnost č. 11 (314)
| KSO: |  |  |  |  | CC-CZ:
| Místo: |  | Sokolov, Pionýrů 1614 |  |  | Datum: | 2. 3. 2022
| Zadavatel: |  |  |  |  | IČ:
|  | Město Sokolov |  |  |  | DIČ:
| Uchazeč: |  |  |  |  | IČ: | Vyplň údaj
|  | Vyplň údaj |  |  |  | DIČ: | Vyplň údaj
| Projektant: |  |  |  |  | IČ:
DIČ:
| Zpracovatel: |  |  |  |  | IČ:
|  | Michal Kubelka |  |  |  | DIČ:
Poznámka:
|  | Materiál | [5 empty] | 0
|  | Montáž | [5 empty] | 0
| Cena bez DPH | [6 empty] | 0
|  |  | Základ daně |  |  | Sazba daně |  | Výše daně
| DPH | základní | 0 |  |  | 21% |  | 0
|  | snížená | 0 |  |  | 15% |  | 0
|  | zákl. přenesená | 0 |  |  | 21% |  | 0
|  | sníž. přenesená | 0 |  |  | 15% |  | 0
|  | nulová | 0 |  |  | 0% |  | 0
| Cena s DPH |  |  | v | CZK |  |  | 0
REKAPITULACE ČLENĚNÍ SOUPISU PRACÍ
Stavba:
ZŠ Pionýrů, Sokolov, Oprava elektroinstalace učeben v 2.NP a 3.NP 2. stupně
Objekt:
22 - elektroinstalace místnost č. 11 (314)
Místo: |  |  | Sokolov, Pionýrů 1614 |  |  | Datum: | 2. 3. 2022
Zadavatel: |  |  | Město Sokolov |  |  | Projektant:
Uchazeč: |  |  | Vyplň údaj |  |  | Zpracovatel: | Michal Kubelka
Kód dílu - Popis | [5 empty] | Materiál [CZK] | Montáž [CZK] | Cena celkem [CZK]
Náklady stavby celkem | [5 empty] | 0 | 0 | 0 | [14 empty] | -1
| 741 - Elektroinstalace - silnoproud a slaboproud |  |  |  |  | 0 | 0 | 0
| SILN - Silnoproud |  |  |  |  | 0 | 0 | 0
| SLAB - Slaboproud |  |  |  |  | 0 | 0 | 0
| OST - Ostatní |  |  |  |  | 0 | 0 | 0
| VRN - Vedlejší rozpočtové náklady |  |  |  |  | 0 | 0 | 0
| HSV - Práce a dodávky HSV |  |  |  |  | 0 | 0 | 0
| 9 - Ostatní konstrukce a práce, bourání |  |  |  |  | 0 | 0 | 0
| 997 - Přesun sutě |  |  |  |  | 0 | 0 | 0
| M - Práce a dodávky M |  |  |  |  | 0 | 0 | 0
| 46-M - Zemní práce při extr.mont.pracích |  |  |  |  | 0 | 0 | 0
SOUPIS PRACÍ
Stavba:
ZŠ Pionýrů, Sokolov, Oprava elektroinstalace učeben v 2.NP a 3.NP 2. stupně
Objekt:
22 - elektroinstalace místnost č. 11 (314)
Místo: |  |  | Sokolov, Pionýrů 1614 |  |  | Datum: | 2. 3. 2022
Zadavatel: |  |  | Město Sokolov |  |  | Projektant:
Uchazeč: |  |  | Vyplň údaj |  |  | Zpracovatel: | Michal Kubelka
PČ | Typ | Kód | Popis | MJ | Množství | J. materiál [CZK] | J. montáž [CZK] | Cena celkem [CZK] | Cenová soustava |  | DPH | J.cena [CZK] | Materiál celkem [CZK] | Montáž celkem [CZK] | J. Nh [h] | Nh celkem [h] | J. hmotnost [t] | Hmotnost celkem [t] | J. suť [t] | Suť Celkem [t]
Náklady soupisu celkem | [7 empty] | 0 |  |  |  |  | 0 | 0 |  | 0 |  | 0.0353 |  | 0.4152 |  | D | -1 | [10 empty] | 0
| D | 741 | Elektroinstalace - silnoproud a slaboproud |  |  |  |  | 0 |  |  |  |  | 0 | 0 |  | 0 |  | 0 |  | 0 | 1 | D | 0 |  |  |  | ROZPOCET | [6 empty] | 0
| D | SILN | Silnoproud |  |  |  |  | 0 |  |  |  |  | 0 | 0 |  | 0 |  | 0 |  | 0 | 1 | D | 1 |  |  |  | ROZPOCET | [6 empty] | 0
1 | M | IP-Rx | doplnění a úprava stávající okruhové rozvodnice nebo osazení nové dočasné okruhové rozvodnice, práce + materiál | kus | 1 |  |  | 0 |  |  | základní | 0 | 0 | 0 |  | 0 | 0 | 0 | 0 | 0 | 8 | M | 2 |  |  |  | ROZPOCET | 0 | 0 | 0 | 0 | 0 | 1 | 0 | 4 | 1775955288
| PP |  | doplnění a úprava stávající okruhové rozvodnice nebo osazení nové dočasné okruhové rozvodnice, práce + materiál | [18 empty] | PP | 2
| VV |  | Struktura výpočtu: počet kusů | [18 empty] | VV | 2 | 1 | True | 0 | ROZPOCET
| VV |  | 1 |  | 1 | [16 empty] | VV | 2 | 2 | True | 0 | ROZPOCET
| VV |  | Součet |  | 1 | [16 empty] | VV | 2 | 4 | True | 1 | ROZPOCET
2 | K | 741122031 | Montáž kabel Cu bez ukončení uložený pod omítku plný kulatý 5x1,5 až 2,5 mm2 (např. CYKY) | m | 14 |  |  | 0 | CS ÚRS 2022 01 |  | základní | 0 | 0 | 0 |  | 0 | 0 | 0 | 0 | 0 | 4 | K | 2 |  |  |  | ROZPOCET | 0 | 0 | 0 | 0 | 0 | 1 | 0 | 4 | -1748743040
| PP |  | Montáž kabelů měděných bez ukončení uložených pod omítku plných kulatých (např. CYKY), počtu a průřezu žil 5x1,5 až 2,5 mm2 | [18 empty] | PP | 2
| Online PSC |  | https://podminky.urs.cz/item/CS_URS_2022_01/741122031 | [18 empty] | Online PSC | 2
| VV |  | Struktura výpočtu: počet kusů | [18 empty] | VV | 2 | 1 | True | 0 | ROZPOCET
| VV |  | 14 |  | 14 | [16 empty] | VV | 2 | 2 | True | 0 | ROZPOCET
| VV |  | Součet |  | 14 | [16 empty] | VV | 2 | 4 | True | 1 | ROZPOCET
3 | M | IP-KAB4 | kabel silový instalační, PRAKAB, typ PRAFlaSafe X 5x1,5-J B2cas1d1a1 | m | 14 |  |  | 0 |  |  | základní | 0 | 0 | 0 |  | 0 | 0 | 0 | 0 | 0 | 8 | M | 2 |  |  |  | ROZPOCET | 0 | 0 | 0 | 0 | 0 | 1 | 0 | 4 | -125141461
| PP |  | kabel silový instalační, PRAKAB, typ PRAFlaSafe X 5x1,5-J B2cas1d1a1 | [18 empty] | PP | 2
| P |  | Poznámka k položce: Poznámka k položce: doporučený typ | [18 empty] | P | 2
| VV |  | Struktura výpočtu: počet kusů | [18 empty] | VV | 2 | 1 | True | 0 | ROZPOCET
| VV |  | 14 |  | 14 | [16 empty] | VV | 2 | 2 | True | 0 | ROZPOCET
| VV |  | Součet |  | 14 | [16 empty] | VV | 2 | 4 | True | 1 | ROZPOCET
4 | K | 741122016 | Montáž kabel Cu bez ukončení uložený pod omítku plný kulatý 3x2,5 až 6 mm2 (např. CYKY) | m | 84 |  |  | 0 | CS ÚRS 2022 01 |  | základní | 0 | 0 | 0 |  | 0 | 0 | 0 | 0 | 0 | 4 | K | 2 |  |  |  | ROZPOCET | 0 | 0 | 0 | 0 | 0 | 1 | 0 | 4 | -1960243089
| PP |  | Montáž kabelů měděných bez ukončení uložených pod omítku plných kulatých (např. CYKY), počtu a průřezu žil 3x2,5 až 6 mm2 | [18 empty] | PP | 2
| Online PSC |  | https://podminky.urs.cz/item/CS_URS_2022_01/741122016 | [18 empty] | Online PSC | 2
| VV |  | Struktura výpočtu: počet kusů | [18 empty] | VV | 2 | 1 | True | 0 | ROZPOCET
| VV |  | 84 |  | 84 | [16 empty] | VV | 2 | 2 | True | 0 | ROZPOCET
| VV |  | Součet |  | 84 | [16 empty] | VV | 2 | 4 | True | 1 | ROZPOCET
5 | M | IP-KAB3 | kabel silový instalační, PRAKAB, typ PRAFlaSafe X 3x2,5-J B2cas1d1a1 | m | 84 |  |  | 0 |  |  | základní | 0 | 0 | 0 |  | 0 | 0 | 0 | 0 | 0 | 8 | M | 2 |  |  |  | ROZPOCET | 0 | 0 | 0 | 0 | 0 | 1 | 0 | 4 | 309892592
| PP |  | kabel silový instalační, PRAKAB, typ PRAFlaSafe X 3x2,5-J B2cas1d1a1 | [18 empty] | PP | 2
| P |  | Poznámka k položce: Poznámka k položce: doporučený typ | [18 empty] | P | 2
| VV |  | Struktura výpočtu: počet kusů | [18 empty] | VV | 2 | 1 | True | 0 | ROZPOCET
| VV |  | 84 |  | 84 | [16 empty] | VV | 2 | 2 | True | 0 | ROZPOCET
| VV |  | Součet |  | 84 | [16 empty] | VV | 2 | 4 | True | 1 | ROZPOCET
6 | K | 741122015 | Montáž kabel Cu bez ukončení uložený pod omítku plný kulatý 3x1,5 mm2 (např. CYKY) | m | 104 |  |  | 0 | CS ÚRS 2022 01 |  | základní | 0 | 0 | 0 |  | 0 | 0 | 0 | 0 | 0 | 4 | K | 2 |  |  |  | ROZPOCET | 0 | 0 | 0 | 0 | 0 | 1 | 0 | 4 | 587556638
| PP |  | Montáž kabelů měděných bez ukončení uložených pod omítku plných kulatých (např. CYKY), počtu a průřezu žil 3x1,5 mm2 | [18 empty] | PP | 2
| Online PSC |  | https://podminky.urs.cz/item/CS_URS_2022_01/741122015 | [18 empty] | Online PSC | 2
| VV |  | Struktura výpočtu: počet kusů | [18 empty] | VV | 2 | 1 | True | 0 | ROZPOCET
| VV |  | 104 |  | 104 | [16 empty] | VV | 2 | 2 | True | 0 | ROZPOCET
| VV |  | Součet |  | 104 | [16 empty] | VV | 2 | 4 | True | 1 | ROZPOCET
7 | M | IP-KAB6 | kabel silový instalační, PRAKAB, typ PRAFlaSafe X 3x1,5-J B2cas1d1a1 | m | 104 |  |  | 0 |  |  | základní | 0 | 0 | 0 |  | 0 | 0 | 0 | 0 | 0 | 8 | M | 2 |  |  |  | ROZPOCET | 0 | 0 | 0 | 0 | 0 | 1 | 0 | 4 | 1723481428
| PP |  | kabel silový instalační, PRAKAB, typ PRAFlaSafe X 3x1,5-J B2cas1d1a1 | [18 empty] | PP | 2
| P |  | Poznámka k položce: Poznámka k položce: doporučený typ | [18 empty] | P | 2
| VV |  | Struktura výpočtu: počet kusů | [18 empty] | VV | 2 | 1 | True | 0 | ROZPOCET
| VV |  | 104 |  | 104 | [16 empty] | VV | 2 | 2 | True | 0 | ROZPOCET
| VV |  | Součet |  | 104 | [16 empty] | VV | 2 | 4 | True | 1 | ROZPOCET
8 | K | 741130001 | Ukončení vodičů izolovaných s označením a zapojením v rozváděči nebo na přístroji, průřezu žíly do 2,5 mm2 | kus | 12 |  |  | 0 |  |  | základní | 0 | 0 | 0 |  | 0 | 0 | 0 | 0 | 0 | 4 | K | 2 |  |  |  | ROZPOCET | 0 | 0 | 0 | 0 | 0 | 1 | 0 | 4 | 442034932
| PP |  | Ukončení vodičů izolovaných s označením a zapojením v rozváděči nebo na přístroji, průřezu žíly do 2,5 mm2 | [18 empty] | PP | 2
| VV |  | Struktura výpočtu: počet kusů | [18 empty] | VV | 2 | 1 | True | 0 | ROZPOCET
| VV |  | 12 |  | 12 | [16 empty] | VV | 2 | 2 | True | 0 | ROZPOCET
| VV |  | Součet |  | 12 | [16 empty] | VV | 2 | 4 | True | 1 | ROZPOCET
9 | K | 741372062 | Montáž svítidel LED se zapojením vodičů bytových nebo společenských místností přisazených stropních panelových, obsahu přes 0,09 do 0,36 m2 | kus | 11 |  |  | 0 |  |  | základní | 0 | 0 | 0 |  | 0 | 0 | 0 | 0 | 0 | 4 | K | 2 |  |  |  | ROZPOCET | 0 | 0 | 0 | 0 | 0 | 1 | 0 | 4 | 1929025137
| PP |  | Montáž svítidel LED se zapojením vodičů bytových nebo společenských místností přisazených stropních panelových, obsahu přes 0,09 do 0,36 m2 | [18 empty] | PP | 2
| VV |  | Struktura výpočtu: počet kusů | [18 empty] | VV | 2 | 1 | True | 0 | ROZPOCET
| VV |  | 2+9 |  | 11 | [16 empty] | VV | 2 | 2 | True | 0 | ROZPOCET
| VV |  | Součet |  | 11 | [16 empty] | VV | 2 | 4 | True | 1 | ROZPOCET
10 | M | IP-SV-AS1 | svítidlo asymetrické pro školní tabule, Elkovo Čepelík, typ ZCLED3G32L840/ASHR, LED modul 32W/3030lm/840, IP40 | kus | 2 |  |  | 0 |  |  | základní | 0 | 0 | 0 |  | 0 | 0 | 0 | 0 | 0 | 8 | M | 2 |  |  |  | ROZPOCET | 0 | 0 | 0 | 0 | 0 | 1 | 0 | 4 | 716613668
| PP |  | svítidlo asymetrické pro školní tabule, Elkovo Čepelík, typ ZCLED3G32L840/ASHR, LED modul 32W/3030lm/840, IP40 | [18 empty] | PP | 2
| P |  | Poznámka k položce: Poznámka k položce: Doporučený typ. | [18 empty] | P | 2
| VV |  | Struktura výpočtu: počet kusů | [18 empty] | VV | 2 | 1 | True | 0 | ROZPOCET
| VV |  | 2 |  | 2 | [16 empty] | VV | 2 | 2 | True | 0 | ROZPOCET
| VV |  | Součet |  | 2 | [16 empty] | VV | 2 | 4 | True | 1 | ROZPOCET
11 | M | IP-SV-FL1 | svítidlo stropní, Elkovo Čepelík, typ ZCLED3G32L840/FLAT250-MIKRO-C, LED modul 32W/3209lm/840, matný mikroprismatický optický difuzor, IP40 | kus | 9 |  |  | 0 |  |  | základní | 0 | 0 | 0 |  | 0 | 0 | 0 | 0 | 0 | 8 | M | 2 |  |  |  | ROZPOCET | 0 | 0 | 0 | 0 | 0 | 1 | 0 | 4 | 1583272459
| PP |  | svítidlo stropní, Elkovo Čepelík, typ ZCLED3G32L840/FLAT250-MIKRO-C, LED modul 32W/3209lm/840, matný mikroprismatický optický difuzor, IP40 | [18 empty] | PP | 2
| P |  | Poznámka k položce: Poznámka k položce: Doporučený typ. | [18 empty] | P | 2
| VV |  | Struktura výpočtu: počet kusů | [18 empty] | VV | 2 | 1 | True | 0 | ROZPOCET
| VV |  | 9 |  | 9 | [16 empty] | VV | 2 | 2 | True | 0 | ROZPOCET
| VV |  | Součet |  | 9 | [16 empty] | VV | 2 | 4 | True | 1 | ROZPOCET
12 | M | IP-SV1 | lankový závěs, délka 1 metr, Elkovo Čepelík, typ ZLY/1 | kus | 4 |  |  | 0 |  |  | základní | 0 | 0 | 0 |  | 0 | 0 | 0 | 0 | 0 | 8 | M | 2 |  |  |  | ROZPOCET | 0 | 0 | 0 | 0 | 0 | 1 | 0 | 4 | -1393877279
| PP |  | lankový závěs, délka 1 metr, Elkovo Čepelík, typ ZLY/1 | [18 empty] | PP | 2
| P |  | Poznámka k položce: Poznámka k položce: Doporučený typ. | [18 empty] | P | 2
| VV |  | Struktura výpočtu: počet kusů | [18 empty] | VV | 2 | 1 | True | 0 | ROZPOCET
| VV |  | 4 |  | 4 | [16 empty] | VV | 2 | 2 | True | 0 | ROZPOCET
| VV |  | Součet |  | 4 | [16 empty] | VV | 2 | 4 | True | 1 | ROZPOCET
13 | M | IP-SV2 | stropní kalíšek, 3 póly, Elkovo Čepelík, typ ZL-BOX3/1 | kus | 2 |  |  | 0 |  |  | základní | 0 | 0 | 0 |  | 0 | 0 | 0 | 0 | 0 | 8 | M | 2 |  |  |  | ROZPOCET | 0 | 0 | 0 | 0 | 0 | 1 | 0 | 4 | -1693623128
| PP |  | stropní kalíšek, 3 póly, Elkovo Čepelík, typ ZL-BOX3/1 | [18 empty] | PP | 2
| P |  | Poznámka k položce: Poznámka k položce: Doporučený typ. | [18 empty] | P | 2
| VV |  | Struktura výpočtu: počet kusů | [18 empty] | VV | 2 | 1 | True | 0 | ROZPOCET
| VV |  | 2 |  | 2 | [16 empty] | VV | 2 | 2 | True | 0 | ROZPOCET
| VV |  | Součet |  | 2 | [16 empty] | VV | 2 | 4 | True | 1 | ROZPOCET
14 | K | 741313001 | Montáž zásuvka (polo)zapuštěná bezšroubové připojení 2P+PE se zapojením vodičů | kus | 10 |  |  | 0 |  |  | základní | 0 | 0 | 0 |  | 0 | 0 | 0 | 0 | 0 | 4 | K | 2 |  |  |  | ROZPOCET | 0 | 0 | 0 | 0 | 0 | 1 | 0 | 4 | -279674515
| PP |  | Montáž zásuvek domovních se zapojením vodičů bezšroubové připojení polozapuštěných nebo zapuštěných 10/16 A, provedení 2P + PE | [18 empty] | PP | 2
| VV |  | Struktura výpočtu: počet kusů | [18 empty] | VV | 2 | 1 | True | 0 | ROZPOCET
| VV |  | 10 |  | 10 | [16 empty] | VV | 2 | 2 | True | 0 | ROZPOCET
| VV |  | Součet |  | 10 | [16 empty] | VV | 2 | 4 | True | 1 | ROZPOCET
15 | M | IP-PR-001 | zásuvka jednonásobná s ochranným kolíkem, s clonkami, ABB Tango, bílá, typ 5519A-A02357 B | ks | 10 |  |  | 0 |  |  | základní | 0 | 0 | 0 |  | 0 | 0 | 0 | 0 | 0 | 8 | M | 2 |  |  |  | ROZPOCET | 0 | 0 | 0 | 0 | 0 | 1 | 0 | 4 | -1161085589
| PP |  | zásuvka jednonásobná s ochranným kolíkem, s clonkami, ABB Tango, bílá, typ 5519A-A02357 B | [18 empty] | PP | 2
| P |  | Poznámka k položce: Poznámka k položce: Doporučený typ. | [18 empty] | P | 2
| VV |  | Struktura výpočtu: počet kusů | [18 empty] | VV | 2 | 1 | True | 0 | ROZPOCET
| VV |  | 10 |  | 10 | [16 empty] | VV | 2 | 2 | True | 0 | ROZPOCET
| VV |  | Součet |  | 10 | [16 empty] | VV | 2 | 4 | True | 1 | ROZPOCET
16 | K | 741313005 | Montáž zásuvka (polo)zapuštěná bezšroubové připojení 2P + PE s přepěťovou ochranou | kus | 3 |  |  | 0 | CS ÚRS 2022 01 |  | základní | 0 | 0 | 0 |  | 0 | 0 | 0 | 0 | 0 | 4 | K | 2 |  |  |  | ROZPOCET | 0 | 0 | 0 | 0 | 0 | 1 | 0 | 4 | 1293915260
| PP |  | Montáž zásuvek domovních se zapojením vodičů bezšroubové připojení polozapuštěných nebo zapuštěných 10/16 A, provedení 2P + PE s ochrannými clonkami a přepěťovou ochranou | [18 empty] | PP | 2
| Online PSC |  | https://podminky.urs.cz/item/CS_URS_2022_01/741313005 | [18 empty] | Online PSC | 2
| VV |  | Struktura výpočtu: počet kusů | [18 empty] | VV | 2 | 1 | True | 0 | ROZPOCET
| VV |  | 3 |  | 3 | [16 empty] | VV | 2 | 2 | True | 0 | ROZPOCET
| VV |  | Součet |  | 3 | [16 empty] | VV | 2 | 4 | True | 1 | ROZPOCET
17 | M | IP-PR-002 | zásuvka jednonásobná s ochranným kolíkem, s clonkami a ochranou před přepětím, ABB Tango, bílá, typ 5599A-A02357 B | ks | 3 |  |  | 0 |  |  | základní | 0 | 0 | 0 |  | 0 | 0 | 0 | 0 | 0 | 8 | M | 2 |  |  |  | ROZPOCET | 0 | 0 | 0 | 0 | 0 | 1 | 0 | 4 | -266850415
| PP |  | zásuvka jednonásobná s ochranným kolíkem, s clonkami a ochranou před přepětím, ABB Tango, bílá, typ 5599A-A02357 B | [18 empty] | PP | 2
| P |  | Poznámka k položce: Poznámka k položce: Doporučený typ. | [18 empty] | P | 2
| VV |  | Struktura výpočtu: počet kusů | [18 empty] | VV | 2 | 1 | True | 0 | ROZPOCET
| VV |  | 3 |  | 3 | [16 empty] | VV | 2 | 2 | True | 0 | ROZPOCET
| VV |  | Součet |  | 3 | [16 empty] | VV | 2 | 4 | True | 1 | ROZPOCET
18 | K | 741310121 | Montáž přepínač (polo)zapuštěný bezšroubové připojení 5-seriový | kus | 2 |  |  | 0 | CS ÚRS 2022 01 |  | základní | 0 | 0 | 0 |  | 0 | 0 | 0 | 0 | 0 | 4 | K | 2 |  |  |  | ROZPOCET | 0 | 0 | 0 | 0 | 0 | 1 | 0 | 4 | 908502575
| PP |  | Montáž spínačů jedno nebo dvoupólových polozapuštěných nebo zapuštěných se zapojením vodičů bezšroubové připojení přepínačů, řazení 5-sériových | [18 empty] | PP | 2
| Online PSC |  | https://podminky.urs.cz/item/CS_URS_2022_01/741310121 | [18 empty] | Online PSC | 2
| VV |  | Struktura výpočtu: počet kusů | [18 empty] | VV | 2 | 1 | True | 0 | ROZPOCET
| VV |  | 2 |  | 2 | [16 empty] | VV | 2 | 2 | True | 0 | ROZPOCET
| VV |  | Součet |  | 2 | [16 empty] | VV | 2 | 4 | True | 1 | ROZPOCET
19 | M | IP-PR-004 | přístroj přepínače sériového, řazení 5, ABB, typ 3559-A05345 | kus | 2 |  |  | 0 |  |  | základní | 0 | 0 | 0 |  | 0 | 0 | 0 | 0 | 0 | 8 | M | 2 |  |  |  | ROZPOCET | 0 | 0 | 0 | 0 | 0 | 1 | 0 | 4 | -4841544
| PP |  | přístroj přepínače sériového, řazení 5, ABB, typ 3559-A05345 | [18 empty] | PP | 2
| P |  | Poznámka k položce: Poznámka k položce: Doporučený typ. | [18 empty] | P | 2
| VV |  | Struktura výpočtu: počet kusů | [18 empty] | VV | 2 | 1 | True | 0 | ROZPOCET
| VV |  | 2 |  | 2 | [16 empty] | VV | 2 | 2 | True | 0 | ROZPOCET
| VV |  | Součet |  | 2 | [16 empty] | VV | 2 | 4 | True | 1 | ROZPOCET
20 | M | IP-PR-008 | kryt dělený, ABB Tango, bílá, typ 3558A-A652 B | kus | 2 |  |  | 0 |  |  | základní | 0 | 0 | 0 |  | 0 | 0 | 0 | 0 | 0 | 8 | M | 2 |  |  |  | ROZPOCET | 0 | 0 | 0 | 0 | 0 | 1 | 0 | 4 | 659336830
| PP |  | kryt dělený, ABB Tango, bílá, typ 3558A-A652 B | [18 empty] | PP | 2
| P |  | Poznámka k položce: Poznámka k položce: Doporučený typ. | [18 empty] | P | 2
| VV |  | Struktura výpočtu: počet kusů | [18 empty] | VV | 2 | 1 | True | 0 | ROZPOCET
| VV |  | 2 |  | 2 | [16 empty] | VV | 2 | 2 | True | 0 | ROZPOCET
| VV |  | Součet |  | 2 | [16 empty] | VV | 2 | 4 | True | 1 | ROZPOCET
21 | M | IP-PR-021 | kryt zaslepovací, ABB Tango, bílá, typ 3902A-A001 B | kus | 1 |  |  | 0 |  |  | základní | 0 | 0 | 0 |  | 0 | 0 | 0 | 0 | 0 | 8 | M | 2 |  |  |  | ROZPOCET | 0 | 0 | 0 | 0 | 0 | 1 | 0 | 4 | -1558216366
| PP |  | kryt zaslepovací, ABB Tango, bílá, typ 3902A-A001 B | [18 empty] | PP | 2
| P |  | Poznámka k položce: Poznámka k položce: Doporučený typ. | [18 empty] | P | 2
| VV |  | Struktura výpočtu: počet kusů | [18 empty] | VV | 2 | 1 | True | 0 | ROZPOCET
| VV |  | 1 |  | 1 | [16 empty] | VV | 2 | 2 | True | 0 | ROZPOCET
| VV |  | Součet |  | 1 | [16 empty] | VV | 2 | 4 | True | 1 | ROZPOCET
22 | M | IP-PR-009 | rámeček pro elektroinstalační přístroje jednonásobný, ABB Tango, bílá, typ 3901A-B10 B | kus | 2 |  |  | 0 |  |  | základní | 0 | 0 | 0 |  | 0 | 0 | 0 | 0 | 0 | 8 | M | 2 |  |  |  | ROZPOCET | 0 | 0 | 0 | 0 | 0 | 1 | 0 | 4 | 1335390003
| PP |  | rámeček pro elektroinstalační přístroje jednonásobný, ABB Tango, bílá, typ 3901A-B10 B | [18 empty] | PP | 2
| P |  | Poznámka k položce: Poznámka k položce: Doporučený typ. | [18 empty] | P | 2
| VV |  | Struktura výpočtu: počet kusů | [18 empty] | VV | 2 | 1 | True | 0 | ROZPOCET
| VV |  | 2 |  | 2 | [16 empty] | VV | 2 | 2 | True | 0 | ROZPOCET
| VV |  | Součet |  | 2 | [16 empty] | VV | 2 | 4 | True | 1 | ROZPOCET
23 | M | IP-PR-010 | rámeček pro elektroinstalační přístroje dvojnásobný vodorovný, ABB Tango, bílá, typ 3901A-B20 B | kus | 2 |  |  | 0 |  |  | základní | 0 | 0 | 0 |  | 0 | 0 | 0 | 0 | 0 | 8 | M | 2 |  |  |  | ROZPOCET | 0 | 0 | 0 | 0 | 0 | 1 | 0 | 4 | 30278508
| PP |  | rámeček pro elektroinstalační přístroje dvojnásobný vodorovný, ABB Tango, bílá, typ 3901A-B20 B | [18 empty] | PP | 2
| P |  | Poznámka k položce: Poznámka k položce: Doporučený typ. | [18 empty] | P | 2
| VV |  | Struktura výpočtu: počet kusů | [18 empty] | VV | 2 | 1 | True | 0 | ROZPOCET
| VV |  | 2 |  | 2 | [16 empty] | VV | 2 | 2 | True | 0 | ROZPOCET
| VV |  | Součet |  | 2 | [16 empty] | VV | 2 | 4 | True | 1 | ROZPOCET
24 | M | IP-PR-011 | rámeček pro elektroinstalační přístroje trojnásobný vodorovný, ABB Tango, bílá, typ 3901A-B30 B | kus | 1 |  |  | 0 |  |  | základní | 0 | 0 | 0 |  | 0 | 0 | 0 | 0 | 0 | 8 | M | 2 |  |  |  | ROZPOCET | 0 | 0 | 0 | 0 | 0 | 1 | 0 | 4 | -225994741
| PP |  | rámeček pro elektroinstalační přístroje trojnásobný vodorovný, ABB Tango, bílá, typ 3901A-B30 B | [18 empty] | PP | 2
| P |  | Poznámka k položce: Poznámka k položce: Doporučený typ. | [18 empty] | P | 2
| VV |  | Struktura výpočtu: počet kusů | [18 empty] | VV | 2 | 1 | True | 0 | ROZPOCET
| VV |  | 1 |  | 1 | [16 empty] | VV | 2 | 2 | True | 0 | ROZPOCET
| VV |  | Součet |  | 1 | [16 empty] | VV | 2 | 4 | True | 1 | ROZPOCET
25 | M | IP-PR-012 | rámeček pro elektroinstalační přístroje čtyřnásobný vodorovný, ABB Tango, bílá, typ 3901A-B40 B | kus | 1 |  |  | 0 |  |  | základní | 0 | 0 | 0 |  | 0 | 0 | 0 | 0 | 0 | 8 | M | 2 |  |  |  | ROZPOCET | 0 | 0 | 0 | 0 | 0 | 1 | 0 | 4 | -668636491
| PP |  | rámeček pro elektroinstalační přístroje čtyřnásobný vodorovný, ABB Tango, bílá, typ 3901A-B40 B | [18 empty] | PP | 2
| P |  | Poznámka k položce: Poznámka k položce: Doporučený typ. | [18 empty] | P | 2
| VV |  | Struktura výpočtu: počet kusů | [18 empty] | VV | 2 | 1 | True | 0 | ROZPOCET
| VV |  | 1 |  | 1 | [16 empty] | VV | 2 | 2 | True | 0 | ROZPOCET
| VV |  | Součet |  | 1 | [16 empty] | VV | 2 | 4 | True | 1 | ROZPOCET
26 | M | IP-PR-013 | rámeček pro elektroinstalační přístroje pětinásobný vodorovný, ABB Tango, bílá, typ 3901A-B50 B | kus | 1 |  |  | 0 |  |  | základní | 0 | 0 | 0 |  | 0 | 0 | 0 | 0 | 0 | 8 | M | 2 |  |  |  | ROZPOCET | 0 | 0 | 0 | 0 | 0 | 1 | 0 | 4 | -918917373
| PP |  | rámeček pro elektroinstalační přístroje pětinásobný vodorovný, ABB Tango, bílá, typ 3901A-B50 B | [18 empty] | PP | 2
| P |  | Poznámka k položce: Poznámka k položce: Doporučený typ. | [18 empty] | P | 2
| VV |  | Struktura výpočtu: počet kusů | [18 empty] | VV | 2 | 1 | True | 0 | ROZPOCET
| VV |  | 1 |  | 1 | [16 empty] | VV | 2 | 2 | True | 0 | ROZPOCET
| VV |  | Součet |  | 1 | [16 empty] | VV | 2 | 4 | True | 1 | ROZPOCET
27 | K | 741112061 | Montáž krabice přístrojová zapuštěná plastová kruhová | kus | 18 |  |  | 0 |  |  | základní | 0 | 0 | 0 |  | 0 | 0 | 0 | 0 | 0 | 4 | K | 2 |  |  |  | ROZPOCET | 0 | 0 | 0 | 0 | 0 | 1 | 0 | 4 | -2141530538
| PP |  | Montáž krabic elektroinstalačních bez napojení na trubky a lišty, demontáže a montáže víčka a přístroje přístrojových zapuštěných plastových kruhových | [18 empty] | PP | 2
| VV |  | Struktura výpočtu: počet kusů | [18 empty] | VV | 2 | 1 | True | 0 | ROZPOCET
| VV |  | 18 |  | 18 | [16 empty] | VV | 2 | 2 | True | 0 | ROZPOCET
| VV |  | Součet |  | 18 | [16 empty] | VV | 2 | 4 | True | 1 | ROZPOCET
28 | M | IP-KR-001 | krabice univerzální přístrojová, Kopos Kolín, typ KU 68-1901 | kus | 18 |  |  | 0 |  |  | základní | 0 | 0 | 0 |  | 0 | 0 | 0 | 0 | 0 | 8 | M | 2 |  |  |  | ROZPOCET | 0 | 0 | 0 | 0 | 0 | 1 | 0 | 4 | 1698911734
| PP |  | krabice univerzální přístrojová, Kopos Kolín, typ KU 68-1901 | [18 empty] | PP | 2
| P |  | Poznámka k položce: Poznámka k položce: Doporučený typ. | [18 empty] | P | 2
| VV |  | Struktura výpočtu: počet kusů | [18 empty] | VV | 2 | 1 | True | 0 | ROZPOCET
| VV |  | 18 |  | 18 | [16 empty] | VV | 2 | 2 | True | 0 | ROZPOCET
| VV |  | Součet |  | 18 | [16 empty] | VV | 2 | 4 | True | 1 | ROZPOCET
29 | K | 741112001 | Montáž krabice zapuštěná plastová kruhová | kus | 10 |  |  | 0 |  |  | základní | 0 | 0 | 0 |  | 0 | 0 | 0 | 0 | 0 | 4 | K | 2 |  |  |  | ROZPOCET | 0 | 0 | 0 | 0 | 0 | 1 | 0 | 4 | -2036843232
| PP |  | Montáž krabic elektroinstalačních bez napojení na trubky a lišty, demontáže a montáže víčka a přístroje protahovacích nebo odbočných zapuštěných plastových kruhových | [18 empty] | PP | 2
| VV |  | Struktura výpočtu: počet kusů | [18 empty] | VV | 2 | 1 | True | 0 | ROZPOCET
| VV |  | 10 |  | 10 | [16 empty] | VV | 2 | 2 | True | 0 | ROZPOCET
| VV |  | Součet |  | 10 | [16 empty] | VV | 2 | 4 | True | 1 | ROZPOCET
30 | M | IP-KR-002 | krabice odbočná s víčkem, Kopos Kolín, typ KU 68-1902 | kus | 10 |  |  | 0 |  |  | základní | 0 | 0 | 0 |  | 0 | 0 | 0 | 0 | 0 | 8 | M | 2 |  |  |  | ROZPOCET | 0 | 0 | 0 | 0 | 0 | 1 | 0 | 4 | -1891046653
| PP |  | krabice odbočná s víčkem, Kopos Kolín, typ KU 68-1902 | [18 empty] | PP | 2
| P |  | Poznámka k položce: Poznámka k položce: Doporučený typ. | [18 empty] | P | 2
| VV |  | Struktura výpočtu: počet kusů | [18 empty] | VV | 2 | 1 | True | 0 | ROZPOCET
| VV |  | 10 |  | 10 | [16 empty] | VV | 2 | 2 | True | 0 | ROZPOCET
| VV |  | Součet |  | 10 | [16 empty] | VV | 2 | 4 | True | 1 | ROZPOCET
31 | M | IP-BS-001 | bezšřoubové svorky páčkové, WAGO, typ COMPACT | kpl | 1 |  |  | 0 |  |  | základní | 0 | 0 | 0 |  | 0 | 0 | 0 | 0 | 0 | 8 | M | 2 |  |  |  | ROZPOCET | 0 | 0 | 0 | 0 | 0 | 1 | 0 | 4 | -1495401338
| PP |  | bezšřoubové svorky páčkové, WAGO, typ COMPACT | [18 empty] | PP | 2
| P |  | Poznámka k položce: Poznámka k položce: Doporučený typ. | [18 empty] | P | 2
| VV |  | Struktura výpočtu: počet kusů | [18 empty] | VV | 2 | 1 | True | 0 | ROZPOCET
| VV |  | 1 |  | 1 | [16 empty] | VV | 2 | 2 | True | 0 | ROZPOCET
| VV |  | Součet |  | 1 | [16 empty] | VV | 2 | 4 | True | 1 | ROZPOCET
32 | K | HZS2232 | Hodinové zúčtovací sazby profesí PSV provádění stavebních instalací elektrikář odborný | hod | 5 |  |  | 0 |  |  | základní | 0 | 0 | 0 |  | 0 | 0 | 0 | 0 | 0 | 4 | K | 2 |  |  |  | ROZPOCET | 0 | 0 | 0 | 0 | 0 | 1 | 0 | 4 | 1661239275
| PP |  | Hodinové zúčtovací sazby profesí PSV provádění stavebních instalací elektrikář odborný | [18 empty] | PP | 2
33 | K | IP-D-001 | Demontážní práce silnoproud a slaboproud | hod | 16 |  |  | 0 |  |  | základní | 0 | 0 | 0 |  | 0 | 0 | 0 | 0 | 0 | 4 | K | 2 |  |  |  | ROZPOCET | 0 | 0 | 0 | 0 | 0 | 1 | 0 | 4 | -769898810
| PP |  | Demontážní práce silnoproud a slaboproud | [18 empty] | PP | 2
34 | M | IP-DM-001 | drobný materiál | kpl | 1 |  |  | 0 |  |  | základní | 0 | 0 | 0 |  | 0 | 0 | 0 | 0 | 0 | 8 | M | 2 |  |  |  | ROZPOCET | 0 | 0 | 0 | 0 | 0 | 1 | 0 | 4 | -1287077476
| PP |  | drobný materiál | [18 empty] | PP | 2
| D | SLAB | Slaboproud |  |  |  |  | 0 |  |  |  |  | 0 | 0 |  | 0 |  | 0 |  | 0 | 1 | D | 1 |  |  |  | ROZPOCET | [6 empty] | 0
35 | M | IP-RACK | doplnění stávajícího slaboproudého rozvaděče RACK, práce + materiál | kus | 1 |  |  | 0 |  |  | základní | 0 | 0 | 0 |  | 0 | 0 | 0 | 0 | 0 | 8 | M | 2 |  |  |  | ROZPOCET | 0 | 0 | 0 | 0 | 0 | 1 | 0 | 4 | -639867039
| PP |  | doplnění stávajícího slaboproudého rozvaděče RACK, práce + materiál | [18 empty] | PP | 2
| VV |  | Struktura výpočtu: počet kusů | [18 empty] | VV | 2 | 1 | True | 0 | ROZPOCET
| VV |  | 1 |  | 1 | [16 empty] | VV | 2 | 2 | True | 0 | ROZPOCET
| VV |  | Součet |  | 1 | [16 empty] | VV | 2 | 4 | True | 1 | ROZPOCET
36 | K | 741110062 | Montáž trubka plastová ohebná D přes 23 do 35 mm uložená pod omítku | m | 54 |  |  | 0 | CS ÚRS 2022 01 |  | základní | 0 | 0 | 0 |  | 0 | 0 | 0 | 0 | 0 | 4 | K | 2 |  |  |  | ROZPOCET | 0 | 0 | 0 | 0 | 0 | 1 | 0 | 4 | 1606482719
| PP |  | Montáž trubek elektroinstalačních s nasunutím nebo našroubováním do krabic plastových ohebných, uložených pod omítku, vnější Ø přes 23 do 35 mm | [18 empty] | PP | 2
| Online PSC |  | https://podminky.urs.cz/item/CS_URS_2022_01/741110062 | [18 empty] | Online PSC | 2
| VV |  | Struktura výpočtu: počet kusů | [18 empty] | VV | 2 | 1 | True | 0 | ROZPOCET
| VV |  | 27+27 |  | 54 | [16 empty] | VV | 2 | 2 | True | 0 | ROZPOCET
| VV |  | Součet |  | 54 | [16 empty] | VV | 2 | 4 | True | 1 | ROZPOCET
37 | M | IP-TO-001 | elektroinstalační trubka ohebná s protahovacím drátem, průměr 32 mm, Kopos Kolín, typ 1432_K50D | m | 27 |  |  | 0 |  |  | základní | 0 | 0 | 0 |  | 0 | 0 | 0 | 0 | 0 | 8 | M | 2 |  |  |  | ROZPOCET | 0 | 0 | 0 | 0 | 0 | 1 | 0 | 4 | -974069261
| PP |  | elektroinstalační trubka ohebná s protahovacím drátem, průměr 32 mm, Kopos Kolín, typ 1432_K50D | [18 empty] | PP | 2
| P |  | Poznámka k položce: Poznámka k položce: doporučený typ | [18 empty] | P | 2
| VV |  | Struktura výpočtu: počet kusů | [18 empty] | VV | 2 | 1 | True | 0 | ROZPOCET
| VV |  | 27 |  | 27 | [16 empty] | VV | 2 | 2 | True | 0 | ROZPOCET
| VV |  | Součet |  | 27 | [16 empty] | VV | 2 | 4 | True | 1 | ROZPOCET
38 | M | IP-TO-002 | elektroinstalační trubka ohebná s protahovacím drátem, průměr 25 mm, Kopos Kolín, typ 1425_K50D | m | 27 |  |  | 0 |  |  | základní | 0 | 0 | 0 |  | 0 | 0 | 0 | 0 | 0 | 8 | M | 2 |  |  |  | ROZPOCET | 0 | 0 | 0 | 0 | 0 | 1 | 0 | 4 | 1310875363
| PP |  | elektroinstalační trubka ohebná s protahovacím drátem, průměr 25 mm, Kopos Kolín, typ 1425_K50D | [18 empty] | PP | 2
| P |  | Poznámka k položce: Poznámka k položce: doporučený typ | [18 empty] | P | 2
| VV |  | Struktura výpočtu: počet kusů | [18 empty] | VV | 2 | 1 | True | 0 | ROZPOCET
| VV |  | 27 |  | 27 | [16 empty] | VV | 2 | 2 | True | 0 | ROZPOCET
| VV |  | Součet |  | 27 | [16 empty] | VV | 2 | 4 | True | 1 | ROZPOCET
39 | K | 742121001 | Montáž kabelů sdělovacích pro vnitřní rozvody do 15 žil | m | 139 |  |  | 0 | CS ÚRS 2022 01 |  | základní | 0 | 0 | 0 |  | 0 | 0 | 0 | 0 | 0 | 4 | K | 2 |  |  |  | ROZPOCET | 0 | 0 | 0 | 0 | 0 | 1 | 0 | 4 | 1647713103
| PP |  | Montáž kabelů sdělovacích pro vnitřní rozvody počtu žil do 15 | [18 empty] | PP | 2
| Online PSC |  | https://podminky.urs.cz/item/CS_URS_2022_01/742121001 | [18 empty] | Online PSC | 2
| VV |  | Struktura výpočtu: počet kusů | [18 empty] | VV | 2 | 1 | True | 0 | ROZPOCET
| VV |  | 139 |  | 139 | [16 empty] | VV | 2 | 2 | True | 0 | ROZPOCET
| VV |  | Součet |  | 139 | [16 empty] | VV | 2 | 4 | True | 1 | ROZPOCET
40 | M | IP-KAB9 | kabel sdělovací, BELDEN, typ UTP cat. 6 | m | 139 |  |  | 0 |  |  | základní | 0 | 0 | 0 |  | 0 | 0 | 0 | 0 | 0 | 8 | M | 2 |  |  |  | ROZPOCET | 0 | 0 | 0 | 0 | 0 | 1 | 0 | 4 | 978490790
| PP |  | kabel sdělovací, BELDEN, typ UTP cat. 6 | [18 empty] | PP | 2
| P |  | Poznámka k položce: Poznámka k položce: doporučený typ | [18 empty] | P | 2
| VV |  | Struktura výpočtu: počet kusů | [18 empty] | VV | 2 | 1 | True | 0 | ROZPOCET
| VV |  | 139 |  | 139 | [16 empty] | VV | 2 | 2 | True | 0 | ROZPOCET
| VV |  | Součet |  | 139 | [16 empty] | VV | 2 | 4 | True | 1 | ROZPOCET
41 | K | 742330041 | Montáž datové jednozásuvky | kus | 2 |  |  | 0 | CS ÚRS 2022 01 |  | základní | 0 | 0 | 0 |  | 0 | 0 | 0 | 0 | 0 | 4 | K | 2 |  |  |  | ROZPOCET | 0 | 0 | 0 | 0 | 0 | 1 | 0 | 4 | 129702095
| PP |  | Montáž strukturované kabeláže zásuvek datových pod omítku, do nábytku, do parapetního žlabu nebo podlahové krabice jednozásuvky | [18 empty] | PP | 2
| Online PSC |  | https://podminky.urs.cz/item/CS_URS_2022_01/742330041 | [18 empty] | Online PSC | 2
| VV |  | Struktura výpočtu: počet kusů | [18 empty] | VV | 2 | 1 | True | 0 | ROZPOCET
| VV |  | 2 |  | 2 | [16 empty] | VV | 2 | 2 | True | 0 | ROZPOCET
| VV |  | Součet |  | 2 | [16 empty] | VV | 2 | 4 | True | 1 | ROZPOCET
42 | M | IP-PR-018 | přístroj zásuvky komunikační RJ 45-8, nestíněná, ABB, typ RJ45C6U | kus | 2 |  |  | 0 |  |  | základní | 0 | 0 | 0 |  | 0 | 0 | 0 | 0 | 0 | 8 | M | 2 |  |  |  | ROZPOCET | 0 | 0 | 0 | 0 | 0 | 1 | 0 | 4 | 1038597742
| PP |  | přístroj zásuvky komunikační RJ 45-8, nestíněná, ABB, typ RJ45C6U | [18 empty] | PP | 2
| P |  | Poznámka k položce: Poznámka k položce: Doporučený typ. | [18 empty] | P | 2
| VV |  | Struktura výpočtu: počet kusů | [18 empty] | VV | 2 | 1 | True | 0 | ROZPOCET
| VV |  | 2 |  | 2 | [16 empty] | VV | 2 | 2 | True | 0 | ROZPOCET
| VV |  | Součet |  | 2 | [16 empty] | VV | 2 | 4 | True | 1 | ROZPOCET
43 | M | IP-PR-019 | maska nosná jednonásobná, ABB, typ 5014A-B1017 | kus | 2 |  |  | 0 |  |  | základní | 0 | 0 | 0 |  | 0 | 0 | 0 | 0 | 0 | 8 | M | 2 |  |  |  | ROZPOCET | 0 | 0 | 0 | 0 | 0 | 1 | 0 | 4 | -1862136781
| PP |  | maska nosná jednonásobná, ABB, typ 5014A-B1017 | [18 empty] | PP | 2
| P |  | Poznámka k položce: Poznámka k položce: Doporučený typ. | [18 empty] | P | 2
| VV |  | Struktura výpočtu: počet kusů | [18 empty] | VV | 2 | 1 | True | 0 | ROZPOCET
| VV |  | 2 |  | 2 | [16 empty] | VV | 2 | 2 | True | 0 | ROZPOCET
| VV |  | Součet |  | 2 | [16 empty] | VV | 2 | 4 | True | 1 | ROZPOCET
44 | M | IP-PR-020 | kryt zásuvky komunikační, ABB Tango, bílá, typ 5014A-A100 B | kus | 2 |  |  | 0 |  |  | základní | 0 | 0 | 0 |  | 0 | 0 | 0 | 0 | 0 | 8 | M | 2 |  |  |  | ROZPOCET | 0 | 0 | 0 | 0 | 0 | 1 | 0 | 4 | 2110451398
| PP |  | kryt zásuvky komunikační, ABB Tango, bílá, typ 5014A-A100 B | [18 empty] | PP | 2
| P |  | Poznámka k položce: Poznámka k položce: Doporučený typ. | [18 empty] | P | 2
| VV |  | Struktura výpočtu: počet kusů | [18 empty] | VV | 2 | 1 | True | 0 | ROZPOCET
| VV |  | 2 |  | 2 | [16 empty] | VV | 2 | 2 | True | 0 | ROZPOCET
| VV |  | Součet |  | 2 | [16 empty] | VV | 2 | 4 | True | 1 | ROZPOCET
45 | K | 742110505 | Montáž krabic pro slaboproud zapuštěných plastových odbočných čtyřhranných s víčkem | kus | 4 |  |  | 0 | CS ÚRS 2022 01 |  | základní | 0 | 0 | 0 |  | 0 | 0 | 0 | 0 | 0 | 4 | K | 2 |  |  |  | ROZPOCET | 0 | 0 | 0 | 0 | 0 | 1 | 0 | 4 | 452307372
| PP |  | Montáž krabic elektroinstalačních s víčkem zapuštěných plastových odbočných čtyřhranných | [18 empty] | PP | 2
| Online PSC |  | https://podminky.urs.cz/item/CS_URS_2022_01/742110505 | [18 empty] | Online PSC | 2
| VV |  | Struktura výpočtu: počet kusů | [18 empty] | VV | 2 | 1 | True | 0 | ROZPOCET
| VV |  | 4 |  | 4 | [16 empty] | VV | 2 | 2 | True | 0 | ROZPOCET
| VV |  | Součet |  | 4 | [16 empty] | VV | 2 | 4 | True | 1 | ROZPOCET
46 | M | IP-KR-004 | krabice odbočná s víčkem, Kopos Kolín, typ KO 100 E_KA | kus | 4 |  |  | 0 |  |  | základní | 0 | 0 | 0 |  | 0 | 0 | 0 | 0 | 0 | 8 | M | 2 |  |  |  | ROZPOCET | 0 | 0 | 0 | 0 | 0 | 1 | 0 | 4 | -1768908076
| PP |  | krabice odbočná s víčkem, Kopos Kolín, typ KO 100 E_KA | [18 empty] | PP | 2
| P |  | Poznámka k položce: Poznámka k položce: Doporučený typ. | [18 empty] | P | 2
| VV |  | Struktura výpočtu: počet kusů | [18 empty] | VV | 2 | 1 | True | 0 | ROZPOCET
| VV |  | 4 |  | 4 | [16 empty] | VV | 2 | 2 | True | 0 | ROZPOCET
| VV |  | Součet |  | 4 | [16 empty] | VV | 2 | 4 | True | 1 | ROZPOCET
47 | M | IP-SK-001 | náhrada multimediální kabeláže pro stávající interaktivní tabuli včetně redukcí, konektorů (HDMI, VGA, USB, audio) atd. | kpl | 1 |  |  | 0 |  |  | základní | 0 | 0 | 0 |  | 0 | 0 | 0 | 0 | 0 | 8 | M | 2 |  |  |  | ROZPOCET | 0 | 0 | 0 | 0 | 0 | 1 | 0 | 4 | 202438825
| PP |  | náhrada multimediální kabeláže pro stávající interaktivní tabuli včetně redukcí, konektorů (HDMI, VGA, USB, audio) atd. | [18 empty] | PP | 2
| P |  | Poznámka k položce: Bude konzultováno se správcem nebo dodavatelem interaktivních tabulí. | [18 empty] | P | 2
| VV |  | Struktura výpočtu: počet kusů | [18 empty] | VV | 2 | 1 | True | 0 | ROZPOCET
| VV |  | 1 |  | 1 | [16 empty] | VV | 2 | 2 | True | 0 | ROZPOCET
| VV |  | Součet |  | 1 | [16 empty] | VV | 2 | 4 | True | 1 | ROZPOCET
| D | OST | Ostatní |  |  |  |  | 0 |  |  |  |  | 0 | 0 |  | 0 |  | 0 |  | 0 | 5 | D | 1 |  |  |  | ROZPOCET | [6 empty] | 0
| D | VRN | Vedlejší rozpočtové náklady |  |  |  |  | 0 |  |  |  |  | 0 | 0 |  | 0 |  | 0 |  | 0 | 5 | D | 2 |  |  |  | ROZPOCET | [6 empty] | 0
48 | K | 741810001 | Celková prohlídka elektrického rozvodu a zařízení do 100 000,- Kč | kus | 1 |  |  | 0 | CS ÚRS 2022 01 |  | základní | 0 | 0 | 0 |  | 0 | 0 | 0 | 0 | 0 | 4 | K | 3 |  |  |  | ROZPOCET | 0 | 0 | 0 | 0 | 0 | 1 | 0 | 4 | 1342735040
| PP |  | Zkoušky a prohlídky elektrických rozvodů a zařízení celková prohlídka a vyhotovení revizní zprávy pro objem montážních prací do 100 tis. Kč | [18 empty] | PP | 3
| Online PSC |  | https://podminky.urs.cz/item/CS_URS_2022_01/741810001 | [18 empty] | Online PSC | 3
49 | K | 013254000 | Dokumentace skutečného provedení stavby | kpl | 1 |  |  | 0 |  |  | základní | 0 | 0 | 0 |  | 0 | 0 | 0 | 0 | 0 | 4 | K | 3 |  |  |  | ROZPOCET | 0 | 0 | 0 | 0 | 0 | 1 | 0 | 4 | -431844990
| PP |  | Dokumentace skutečného provedení stavby | [18 empty] | PP | 3
50 | K | 999-VRN-1 | Vedlejší náklady | % |  |  |  | 0 |  |  | základní | 0 | 0 | 0 |  | 0 | 0 | 0 | 0 | 0 | 4 | K | 3 |  |  |  | ROZPOCET | 0 | 0 | 0 | 0 | 0 | 1 | 0 | 4 | -650782883
| PP |  | Vedlejší náklady | [18 empty] | PP | 3
| D | HSV | Práce a dodávky HSV |  |  |  |  | 0 |  |  |  |  | 0 | 0 |  | 0 |  | 3e-05 |  | 0.0012 | 1 | D | 0 |  |  |  | ROZPOCET | [6 empty] | 0
| D | 9 | Ostatní konstrukce a práce, bourání |  |  |  |  | 0 |  |  |  |  | 0 | 0 |  | 0 |  | 3e-05 |  | 0.0012 | 1 | D | 1 |  |  |  | ROZPOCET | [6 empty] | 0
51 | K | 977131110 | Vrty příklepovými vrtáky D do 16 mm do cihelného zdiva nebo prostého betonu | m | 0.6 |  |  | 0 | CS ÚRS 2021 02 |  | základní | 0 | 0 | 0 |  | 0 | 2e-05 | 1.2e-05 | 0.001 | 0.0006 | 4 | K | 2 |  |  |  | ROZPOCET | 0 | 0 | 0 | 0 | 0 | 1 | 0 | 4 | 2108120828
| PP |  | Vrty příklepovými vrtáky do cihelného zdiva nebo prostého betonu průměru do 16 mm | [18 empty] | PP | 2
| Online PSC |  | https://podminky.urs.cz/item/CS_URS_2021_02/977131110 | [18 empty] | Online PSC | 2
| VV |  | 0,15*4 |  | 0.6 | [16 empty] | VV | 2 | 2 | True | 1 | ROZPOCET
52 | K | 977131117 | Vrty příklepovými vrtáky D přes 20 do 25 mm do cihelného zdiva nebo prostého betonu | m | 0.3 |  |  | 0 | CS ÚRS 2021 02 |  | základní | 0 | 0 | 0 |  | 0 | 6e-05 | 1.8e-05 | 0.002 | 0.0006 | 4 | K | 2 |  |  |  | ROZPOCET | 0 | 0 | 0 | 0 | 0 | 1 | 0 | 4 | 1004020932
| PP |  | Vrty příklepovými vrtáky do cihelného zdiva nebo prostého betonu průměru přes 20 do 25 mm | [18 empty] | PP | 2
| Online PSC |  | https://podminky.urs.cz/item/CS_URS_2021_02/977131117 | [18 empty] | Online PSC | 2
| VV |  | 0,15*2 |  | 0.3 | [16 empty] | VV | 2 | 2 | True | 1 | ROZPOCET
| D | 997 | Přesun sutě |  |  |  |  | 0 |  |  |  |  | 0 | 0 |  | 0 |  | 0 |  | 0 | 1 | D | 1 |  |  |  | ROZPOCET | [6 empty] | 0
53 | K | 997013213 | Vnitrostaveništní doprava suti a vybouraných hmot pro budovy v přes 9 do 12 m ručně | t | 0.001 |  |  | 0 | CS ÚRS 2021 02 |  | základní | 0 | 0 | 0 |  | 0 | 0 | 0 | 0 | 0 | 4 | K | 2 |  |  |  | ROZPOCET | 0 | 0 | 0 | 0 | 0 | 1 | 0 | 4 | 480555759
| PP |  | Vnitrostaveništní doprava suti a vybouraných hmot vodorovně do 50 m svisle ručně pro budovy a haly výšky přes 9 do 12 m | [18 empty] | PP | 2
| Online PSC |  | https://podminky.urs.cz/item/CS_URS_2021_02/997013213 | [18 empty] | Online PSC | 2
54 | K | 997002611 | Nakládání suti a vybouraných hmot | t | 0.001 |  |  | 0 | CS ÚRS 2021 02 |  | základní | 0 | 0 | 0 |  | 0 | 0 | 0 | 0 | 0 | 4 | K | 2 |  |  |  | ROZPOCET | 0 | 0 | 0 | 0 | 0 | 1 | 0 | 4 | -408193238
| PP |  | Nakládání suti a vybouraných hmot na dopravní prostředek pro vodorovné přemístění | [18 empty] | PP | 2
| Online PSC |  | https://podminky.urs.cz/item/CS_URS_2021_02/997002611 | [18 empty] | Online PSC | 2
55 | K | 997013501 | Odvoz suti a vybouraných hmot na skládku nebo meziskládku do 1 km se složením | t | 0.001 |  |  | 0 | CS ÚRS 2021 02 |  | základní | 0 | 0 | 0 |  | 0 | 0 | 0 | 0 | 0 | 4 | K | 2 |  |  |  | ROZPOCET | 0 | 0 | 0 | 0 | 0 | 1 | 0 | 4 | 2143672451
| PP |  | Odvoz suti a vybouraných hmot na skládku nebo meziskládku se složením, na vzdálenost do 1 km | [18 empty] | PP | 2
| Online PSC |  | https://podminky.urs.cz/item/CS_URS_2021_02/997013501 | [18 empty] | Online PSC | 2
56 | K | 997013509 | Příplatek k odvozu suti a vybouraných hmot na skládku ZKD 1 km přes 1 km | t | 0.006 |  |  | 0 | CS ÚRS 2021 02 |  | základní | 0 | 0 | 0 |  | 0 | 0 | 0 | 0 | 0 | 4 | K | 2 |  |  |  | ROZPOCET | 0 | 0 | 0 | 0 | 0 | 1 | 0 | 4 | 1174139613
| PP |  | Odvoz suti a vybouraných hmot na skládku nebo meziskládku se složením, na vzdálenost Příplatek k ceně za každý další i započatý 1 km přes 1 km | [18 empty] | PP | 2
| Online PSC |  | https://podminky.urs.cz/item/CS_URS_2021_02/997013509 | [18 empty] | Online PSC | 2
| VV |  | 0,001*6 |  | 0.006 | [16 empty] | VV | 2 | 2 | True | 1 | ROZPOCET
57 | K | 997013603 | Poplatek za uložení na skládce (skládkovné) stavebního odpadu cihelného kód odpadu 17 01 02 | t | 0.001 |  |  | 0 | CS ÚRS 2021 02 |  | základní | 0 | 0 | 0 |  | 0 | 0 | 0 | 0 | 0 | 4 | K | 2 |  |  |  | ROZPOCET | 0 | 0 | 0 | 0 | 0 | 1 | 0 | 4 | 325379409
| PP |  | Poplatek za uložení stavebního odpadu na skládce (skládkovné) cihelného zatříděného do Katalogu odpadů pod kódem 17 01 02 | [18 empty] | PP | 2
| Online PSC |  | https://podminky.urs.cz/item/CS_URS_2021_02/997013603 | [18 empty] | Online PSC | 2
| D | M | Práce a dodávky M |  |  |  |  | 0 |  |  |  |  | 0 | 0 |  | 0 |  | 0.03527 |  | 0.414 | 3 | D | 0 |  |  |  | ROZPOCET | [6 empty] | 0
| D | 46-M | Zemní práce při extr.mont.pracích |  |  |  |  | 0 |  |  |  |  | 0 | 0 |  | 0 |  | 0.03527 |  | 0.414 | 3 | D | 1 |  |  |  | ROZPOCET | [6 empty] | 0
58 | K | 460941211 | Vyplnění a omítnutí rýh při elektroinstalacích ve stěnách hl do 3 cm a š do 3 cm | m | 81 |  |  | 0 | CS ÚRS 2021 02 |  | základní | 0 | 0 | 0 |  | 0 | 0.00015 | 0.01215 | 0 | 0 | 64 | K | 2 |  |  |  | ROZPOCET | 0 | 0 | 0 | 0 | 0 | 1 | 0 | 64 | 123085189
| PP |  | Vyplnění rýh vyplnění a omítnutí rýh ve stěnách hloubky do 3 cm a šířky do 3 cm | [18 empty] | PP | 2
| Online PSC |  | https://podminky.urs.cz/item/CS_URS_2021_02/460941211 | [18 empty] | Online PSC | 2
59 | K | 460941212 | Vyplnění a omítnutí rýh při elektroinstalacích ve stěnách hl do 3 cm a š přes 3 do 5 cm | m | 16 |  |  | 0 | CS ÚRS 2021 02 |  | základní | 0 | 0 | 0 |  | 0 | 0.00026 | 0.00416 | 0 | 0 | 64 | K | 2 |  |  |  | ROZPOCET | 0 | 0 | 0 | 0 | 0 | 1 | 0 | 64 | 207076573
| PP |  | Vyplnění rýh vyplnění a omítnutí rýh ve stěnách hloubky do 3 cm a šířky přes 3 do 5 cm | [18 empty] | PP | 2
| Online PSC |  | https://podminky.urs.cz/item/CS_URS_2021_02/460941212 | [18 empty] | Online PSC | 2
60 | K | 460941221 | Vyplnění a omítnutí rýh při elektroinstalacích ve stěnách hl přes 3 do 5 cm a š do 5 cm | m | 18 |  |  | 0 | CS ÚRS 2021 02 |  | základní | 0 | 0 | 0 |  | 0 | 0.00042 | 0.00756 | 0 | 0 | 64 | K | 2 |  |  |  | ROZPOCET | 0 | 0 | 0 | 0 | 0 | 1 | 0 | 64 | -1693204170
| PP |  | Vyplnění rýh vyplnění a omítnutí rýh ve stěnách hloubky přes 3 do 5 cm a šířky do 5 cm | [18 empty] | PP | 2
| Online PSC |  | https://podminky.urs.cz/item/CS_URS_2021_02/460941221 | [18 empty] | Online PSC | 2
61 | K | 460941222 | Vyplnění a omítnutí rýh při elektroinstalacích ve stěnách hl přes 3 do 5 cm a š přes 5 do 7 cm | m | 19 |  |  | 0 | CS ÚRS 2021 02 |  | základní | 0 | 0 | 0 |  | 0 | 0.0006 | 0.0114 | 0 | 0 | 64 | K | 2 |  |  |  | ROZPOCET | 0 | 0 | 0 | 0 | 0 | 1 | 0 | 64 | -1467086713
| PP |  | Vyplnění rýh vyplnění a omítnutí rýh ve stěnách hloubky přes 3 do 5 cm a šířky přes 5 do 7 cm | [18 empty] | PP | 2
| Online PSC |  | https://podminky.urs.cz/item/CS_URS_2021_02/460941222 | [18 empty] | Online PSC | 2
62 | K | 468101411 | Vysekání rýh pro montáž trubek a kabelů v cihelných zdech hl do 3 cm a š do 3 cm | m | 81 |  |  | 0 | CS ÚRS 2021 02 |  | základní | 0 | 0 | 0 |  | 0 | 0 | 0 | 0.002 | 0.162 | 64 | K | 2 |  |  |  | ROZPOCET | 0 | 0 | 0 | 0 | 0 | 1 | 0 | 64 | -498363380
| PP |  | Vysekání rýh pro montáž trubek a kabelů v cihelných zdech hloubky do 3 cm a šířky do 3 cm | [18 empty] | PP | 2
| Online PSC |  | https://podminky.urs.cz/item/CS_URS_2021_02/468101411 | [18 empty] | Online PSC | 2
63 | K | 468101412 | Vysekání rýh pro montáž trubek a kabelů v cihelných zdech hl do 3 cm a š přes 3 do 5 cm | m | 16 |  |  | 0 | CS ÚRS 2021 02 |  | základní | 0 | 0 | 0 |  | 0 | 0 | 0 | 0.003 | 0.048 | 64 | K | 2 |  |  |  | ROZPOCET | 0 | 0 | 0 | 0 | 0 | 1 | 0 | 64 | 513406948
| PP |  | Vysekání rýh pro montáž trubek a kabelů v cihelných zdech hloubky do 3 cm a šířky přes 3 do 5 cm | [18 empty] | PP | 2
| Online PSC |  | https://podminky.urs.cz/item/CS_URS_2021_02/468101412 | [18 empty] | Online PSC | 2
64 | K | 468101421 | Vysekání rýh pro montáž trubek a kabelů v cihelných zdech hl přes 3 do 5 cm a š do 5 cm | m | 18 |  |  | 0 | CS ÚRS 2021 02 |  | základní | 0 | 0 | 0 |  | 0 | 0 | 0 | 0.005 | 0.09 | 64 | K | 2 |  |  |  | ROZPOCET | 0 | 0 | 0 | 0 | 0 | 1 | 0 | 64 | 866302096
| PP |  | Vysekání rýh pro montáž trubek a kabelů v cihelných zdech hloubky přes 3 do 5 cm a šířky do 5 cm | [18 empty] | PP | 2
| Online PSC |  | https://podminky.urs.cz/item/CS_URS_2021_02/468101421 | [18 empty] | Online PSC | 2
65 | K | 468101422 | Vysekání rýh pro montáž trubek a kabelů v cihelných zdech hl přes 3 do 5 cm a š přes 5 do 7 cm | m | 19 |  |  | 0 | CS ÚRS 2021 02 |  | základní | 0 | 0 | 0 |  | 0 | 0 | 0 | 0.006 | 0.114 | 64 | K | 2 |  |  |  | ROZPOCET | 0 | 0 | 0 | 0 | 0 | 1 | 0 | 64 | 1193037981
| PP |  | Vysekání rýh pro montáž trubek a kabelů v cihelných zdech hloubky přes 3 do 5 cm a šířky přes 5 do 7 cm | [18 empty] | PP | 2
| Online PSC |  | https://podminky.urs.cz/item/CS_URS_2021_02/468101422 | [18 empty] | Online PSC | 2
66 | K | 469971111 | Svislá doprava suti a vybouraných hmot při elektromontážích za první podlaží | t | 0.414 |  |  | 0 | CS ÚRS 2021 02 |  | základní | 0 | 0 | 0 |  | 0 | 0 | 0 | 0 | 0 | 64 | K | 2 |  |  |  | ROZPOCET | 0 | 0 | 0 | 0 | 0 | 1 | 0 | 64 | -1683920779
| PP |  | Odvoz suti a vybouraných hmot svislá doprava suti a vybouraných hmot za první podlaží | [18 empty] | PP | 2
| Online PSC |  | https://podminky.urs.cz/item/CS_URS_2021_02/469971111 | [18 empty] | Online PSC | 2
67 | K | 469971121 | Příplatek ke svislé dopravě suti a vybouraných hmot při elektromontážích za každé další podlaží | t | 0.828 |  |  | 0 | CS ÚRS 2021 02 |  | základní | 0 | 0 | 0 |  | 0 | 0 | 0 | 0 | 0 | 64 | K | 2 |  |  |  | ROZPOCET | 0 | 0 | 0 | 0 | 0 | 1 | 0 | 64 | -504405305
| PP |  | Odvoz suti a vybouraných hmot svislá doprava suti a vybouraných hmot Příplatek k ceně za každé další podlaží | [18 empty] | PP | 2
| Online PSC |  | https://podminky.urs.cz/item/CS_URS_2021_02/469971121 | [18 empty] | Online PSC | 2
| VV |  | 0,414*2 |  | 0.828 | [16 empty] | VV | 2 | 2 | True | 1 | ROZPOCET
68 | K | 469972111 | Odvoz suti a vybouraných hmot při elektromontážích do 1 km | t | 0.414 |  |  | 0 | CS ÚRS 2021 02 |  | základní | 0 | 0 | 0 |  | 0 | 0 | 0 | 0 | 0 | 64 | K | 2 |  |  |  | ROZPOCET | 0 | 0 | 0 | 0 | 0 | 1 | 0 | 64 | -729408517
| PP |  | Odvoz suti a vybouraných hmot odvoz suti a vybouraných hmot do 1 km | [18 empty] | PP | 2
| Online PSC |  | https://podminky.urs.cz/item/CS_URS_2021_02/469972111 | [18 empty] | Online PSC | 2
69 | K | 469972121 | Příplatek k odvozu suti a vybouraných hmot při elektromontážích za každý další 1 km | t | 2.484 |  |  | 0 | CS ÚRS 2021 02 |  | základní | 0 | 0 | 0 |  | 0 | 0 | 0 | 0 | 0 | 64 | K | 2 |  |  |  | ROZPOCET | 0 | 0 | 0 | 0 | 0 | 1 | 0 | 64 | 1952323000
| PP |  | Odvoz suti a vybouraných hmot odvoz suti a vybouraných hmot Příplatek k ceně za každý další i započatý 1 km | [18 empty] | PP | 2
| Online PSC |  | https://podminky.urs.cz/item/CS_URS_2021_02/469972121 | [18 empty] | Online PSC | 2
| VV |  | 0,414*6 |  | 2.484 | [16 empty] | VV | 2 | 2 | True | 1 | ROZPOCET
70 | K | 469973113 | Poplatek za uložení na skládce (skládkovné) stavebního odpadu cihelného kód odpadu 17 01 02 | t | 0.414 |  |  | 0 | CS ÚRS 2021 02 |  | základní | 0 | 0 | 0 |  | 0 | 0 | 0 | 0 | 0 | 64 | K | 2 |  |  |  | ROZPOCET | 0 | 0 | 0 | 0 | 0 | 1 | 0 | 64 | 682852783
| PP |  | Poplatek za uložení stavebního odpadu (skládkovné) na skládce cihelného zatříděného do Katalogu odpadů pod kódem 17 01 02 | [18 empty] | PP | 2
| Online PSC |  | https://podminky.urs.cz/item/CS_URS_2021_02/469973113 | [18 empty] | Online PSC | 2
71 | K | 469981111 | Přesun hmot pro pomocné stavební práce při elektromotážích | t | 0.035 |  |  | 0 | CS ÚRS 2021 02 |  | základní | 0 | 0 | 0 |  | 0 | 0 | 0 | 0 | 0 | 64 | K | 2 |  |  |  | ROZPOCET | 0 | 0 | 0 | 0 | 0 | 1 | 0 | 64 | 329307338
| PP |  | Přesun hmot pro pomocné stavební práce při elektromontážích dopravní vzdálenost do 1 000 m | [18 empty] | PP | 2
| Online PSC |  | https://podminky.urs.cz/item/CS_URS_2021_02/469981111 | [18 empty] | Online PSC | 2

## Pokyny pro vyplnění
Struktura údajů, formát souboru a metodika pro zpracování
Struktura
Soubor je složen ze záložky Rekapitulace stavby a záložek s názvem soupisu prací pro jednotlivé objekty ve formátu XLSX. Každá ze záložek přitom obsahuje
ještě samostatné sestavy vymezené orámovaním a nadpisem sestavy.
Rekapitulace stavby obsahuje sestavu Rekapitulace stavby a Rekapitulace objektů stavby a soupisů prací.
V sestavě Rekapitulace stavby jsou uvedeny informace identifikující předmět veřejné zakázky na stavební práce, KSO, CC-CZ, CZ-CPV, CZ-CPA a rekapitulaci
celkové nabídkové ceny uchazeče.
Termínem "uchazeč" (resp. zhotovitel) se myslí "účastník zadávacího řízení" ve smyslu zákona o zadávání veřejných zakázek.
V sestavě Rekapitulace objektů stavby a soupisů prací je uvedena rekapitulace stavebních objektů, inženýrských objektů, provozních souborů,
vedlejších a ostatních nákladů a ostatních nákladů s rekapitulací nabídkové ceny za jednotlivé soupisy prací. Na základě údaje Typ je možné
identifikovat, zda se jedná o objekt nebo soupis prací pro daný objekt:
|  | STA | Stavební objekt pozemní
|  | ING | Stavební objekt inženýrský
|  | PRO | Provozní soubor
|  | VON | Vedlejší a ostatní náklady
|  | OST | Ostatní
|  | Soupis | Soupis prací pro daný typ objektu
Soupis prací pro jednotlivé objekty obsahuje sestavy Krycí list soupisu prací, Rekapitulace členění soupisu prací, Soupis prací. Za soupis prací může být považován
i objekt stavby v případě, že neobsahuje podřízenou zakázku.
Krycí list soupisu obsahuje rekapitulaci informací o předmětu veřejné zakázky ze sestavy Rekapitulace stavby, informaci o zařazení objektu do KSO,
CC-CZ, CZ-CPV, CZ-CPA a rekapitulaci celkové nabídkové ceny uchazeče za aktuální soupis prací.
Rekapitulace členění soupisu prací obsahuje rekapitulaci soupisu prací ve všech úrovních členění soupisu tak, jak byla tato členění použita (např.
stavební díly, funkční díly, případně jiné členění) s rekapitulací nabídkové ceny.
Soupis prací obsahuje položky veškerých stavebních nebo montážních prací, dodávek materiálů a služeb nezbytných pro zhotovení stavebního objektu,
inženýrského objektu, provozního souboru, vedlejších a ostatních nákladů.
Pro položky soupisu prací se zobrazují následující informace:
|  | PČ |  | Pořadové číslo položky v aktuálním soupisu
|  | TYP |  | Typ položky: K - konstrukce, M - materiál, PP - plný popis, PSC - poznámka k souboru cen, P - poznámka k položce, VV - výkaz výměr
|  | Kód |  | Kód položky
|  | Popis |  | Zkrácený popis položky
|  | MJ |  | Měrná jednotka položky
|  | Množství |  | Množství v měrné jednotce
|  | J.cena |  | Jednotková cena položky. Zadaní může obsahovat namísto J.ceny sloupce J.materiál a J.montáž, jejichž součet definuje
J.cenu položky.
|  | Cena celkem |  | Celková cena položky daná jako součin množství a j.ceny
|  | Cenová soustava |  | Příslušnost položky do cenové soustavy
Ke každé položce soupisu prací se na samostatných řádcích může zobrazovat:
Plný popis položky
Poznámka k souboru cen a poznámka zadavatele
Výkaz výměr
Pokud je k řádku výkazu výměr evidovaný údaj ve sloupci Kód, jedná se o definovaný odkaz, na který se může odvolávat výkaz výměr z jiné položky.
Metodika pro zpracování
Jednotlivé sestavy jsou v souboru provázány. Editovatelné pole jsou zvýrazněny žlutým podbarvením, ostatní pole neslouží k editaci a nesmí být jakkoliv
modifikovány.
Uchazeč je pro podání nabídky povinen vyplnit žlutě podbarvená pole:
Pole Uchazeč v sestavě Rekapitulace stavby - zde uchazeč vyplní svůj název (název subjektu)
Pole IČ a DIČ v sestavě Rekapitulace stavby - zde uchazeč vyplní svoje IČ a DIČ
Datum v sestavě Rekapitulace stavby - zde uchazeč vyplní datum vytvoření nabídky
J.cena = jednotková cena v sestavě Soupis prací o maximálním počtu desetinných míst uvedených v poli
- pokud sestavy soupisů prací obsahují pole J.cena, měla by být všechna tato pole vyplněna nenulovými
Poznámka - nepovinný údaj pro položku soupisu
V případě, že sestavy soupisů prací neobsahují pole J.cena, potom ve všech soupisech prací obsahují pole:
- J.materiál - jednotková cena materiálu
- J.montáž - jednotková cena montáže
Uchazeč v tomto případě by měl vyplnit všechna pole J.materiál a pole J.montáž nenulovými kladnými číslicemi. V případech, kdy položka
neobsahuje žádný materiál je přípustné, aby pole J.materiál bylo vyplněno nulou. V případech, kdy položka neobsahuje žádnou montáž je přípustné,
aby pole J.montáž bylo vyplněno nulou. Obě pole - J.materiál, J.Montáž u jedné položky by však neměly být vyplněny nulou.
Rekapitulace stavby
Název |  |  | Povinný |  | Popis | Typ | Max. počet
atributu |  |  | (A/N) |  |  |  | znaků
Kód |  |  | A |  | Kód stavby | String | 20
Stavba |  |  | A |  | Název stavby | String | 120
Místo |  |  | N |  | Místo stavby | String | 50
Datum |  |  | A |  | Datum vykonaného exportu | Date
KSO |  |  | N |  | Klasifikace stavebního objektu | String | 15
CC-CZ |  |  | N |  | Klasifikace stavbeních děl | String | 15
CZ-CPV |  |  | N |  | Společný slovník pro veřejné zakázky | String | 20
CZ-CPA |  |  | N |  | Klasifikace produkce podle činností | String | 20
Zadavatel |  |  | N |  | Zadavatel zadaní | String | 50
IČ |  |  | N |  | IČ zadavatele zadaní | String | 20
DIČ |  |  | N |  | DIČ zadavatele zadaní | String | 20
Uchazeč |  |  | N |  | Uchazeč veřejné zakázky | String | 50
Projektant |  |  | N |  | Projektant | String | 50
Poznámka |  |  | N |  | Poznámka k zadání | String | 255
Sazba DPH |  |  | A |  | Rekapitulace sazeb DPH u položek soupisů | eGSazbaDph
Základna DPH |  |  | A |  | Základna DPH určena součtem celkové ceny z položek soupisů | Double
Hodnota DPH |  |  | A |  | Hodnota DPH | Double
Cena bez DPH |  |  | A |  | Celková cena bez DPH za celou stavbu. Sčítává se ze všech listů. | Double
Cena s DPH |  |  | A |  | Celková cena s DPH za celou stavbu | Double
Rekapitulace objektů stavby a soupisů prací
Název |  |  | Povinný |  | Popis | Typ | Max. počet
atributu |  |  | (A/N) |  |  |  | znaků
Kód |  |  | A |  | Přebírá se z Rekapitulace stavby | String | 20
Stavba |  |  | A |  | Přebírá se z Rekapitulace stavby | String | 120
Místo |  |  | N |  | Přebírá se z Rekapitulace stavby | String | 50
Datum |  |  | A |  | Přebírá se z Rekapitulace stavby | Date
Zadavatel |  |  | N |  | Přebírá se z Rekapitulace stavby | String | 50
Projektant |  |  | N |  | Přebírá se z Rekapitulace stavby | String | 50
Uchazeč |  |  | N |  | Přebírá se z Rekapitulace stavby | String | 50
Kód |  |  | A |  | Kód objektu | String | 20
Objektu, Soupis prací |  |  | A |  | Název objektu | String | 120
Cena bez DPH |  |  | A |  | Cena bez DPH za daný objekt | Double
Cena s DPH |  |  | A |  | Cena spolu s DPH za daný objekt | Double
Typ |  |  | A |  | Typ zakázky | eGTypZakazky
Krycí list soupisu
Název |  |  | Povinný |  | Popis | Typ | Max. počet
atributu |  |  | (A/N) |  |  |  | znaků
Stavba |  |  | A |  | Přebírá se z Rekapitulace stavby | String | 120
Objekt |  |  | A |  | Kód a název objektu | String | 20 + 120
Soupis |  |  | A |  | Kód a název soupisu | String | 20 + 120
KSO |  |  | N |  | Klasifikace stavebního objektu | String | 15
CC-CZ |  |  | N |  | Klasifikace stavbeních děl | String | 15
CZ-CPV |  |  | N |  | Společný slovník pro veřejné zakázky | String | 20
CZ-CPA |  |  | N |  | Klasifikace produkce podle činností | String | 20
Místo |  |  | N |  | Přebírá se z Rekapitulace stavby | String | 50
Zadavatel |  |  | N |  | Přebírá se z Rekapitulace stavby | String | 50
Uchazeč |  |  | N |  | Přebírá se z Rekapitulace stavby | String | 50
Projektant |  |  | N |  | Přebírá se z Rekapitulace stavby | String | 50
Poznámka |  |  | N |  | Poznámka k soupisu prací | String | 255
Sazba DPH |  |  | A |  | Rekapitulace sazeb DPH na položkách aktuálního soupisu | eGSazbaDph
Základna DPH |  |  | A |  | Základna DPH určena součtem celkové ceny z položek aktuálního soupisu | Double
Hodnota DPH |  |  | A |  | Hodnota DPH | Double
Cena bez DPH |  |  | A |  | Cena bez DPH za daný soupis | Double
Cena s DPH |  |  | A |  | Cena s DPH za daný soupis | Double
Rekapitulace členění soupisu prací
Název |  |  | Povinný |  | Popis | Typ | Max. počet
atributu |  |  | (A/N) |  |  |  | znaků
Stavba |  |  | A |  | Přebírá se z Rekapitulace stavby | String | 120
Objekt |  |  | A |  | Kód a název objektu, přebírá se z Krycího listu soupisu | String | 20 + 120
Soupis |  |  | A |  | Kód a název objektu, přebírá se z Krycího listu soupisu | String | 20 + 120
Místo |  |  | N |  | Přebírá se z Rekapitulace stavby | String | 50
Datum |  |  | A |  | Přebírá se z Rekapitulace stavby | Date
Zadavatel |  |  | N |  | Přebírá se z Rekapitulace stavby | String | 50
Projektant |  |  | N |  | Přebírá se z Rekapitulace stavby | String | 50
Uchazeč |  |  | N |  | Přebírá se z Rekapitulace stavby | String | 50
Kód dílu - Popis |  |  | A |  | Kód a název dílu ze soupisu | String | 20 + 100
Cena celkem |  |  | A |  | Cena celkem za díl ze soupisu | Double
Soupis prací
Název |  |  | Povinný |  | Popis | Typ | Max. počet
atributu |  |  | (A/N) |  |  |  | znaků
Stavba |  |  | A |  | Přebírá se z Rekapitulace stavby | String | 120
Objekt |  |  | A |  | Kód a název objektu | String | 20 + 120
Soupis |  |  | A |  | Přebírá se z Krycího listu soupisu | String | 20 + 120
Místo |  |  | N |  | Přebírá se z Krycího listu soupisu | String | 50
Datum |  |  | A |  | Přebírá se z Krycího listu soupisu | Date
Zadavatel |  |  | N |  | Přebírá se z Krycího listu soupisu | String | 50
Projektant |  |  | N |  | Přebírá se z Krycího listu soupisu | String | 50
Uchazeč |  |  | N |  | Přebírá se z Krycího listu soupisu | String | 50
PČ |  |  | A |  | Pořadové číslo položky soupisu | Long
Typ |  |  | A |  | Typ položky soupisu | eGTypPolozky | 1
Kód |  |  | A |  | Kód položky ze soupisu | String | 20
Popis |  |  | A |  | Popis položky ze soupisu | String | 255
MJ |  |  | A |  | Měrná jednotka položky | String | 10
Množství |  |  | A |  | Množství položky soupisu | Double
J.Cena |  |  | A |  | Jednotková cena položky | Double
Cena celkem |  |  | A |  | Cena celkem vyčíslena jako J.Cena * Množství | Double
Cenová soustava |  |  | N |  | Zařazení položky do cenové soustavy | String | 50
p |  |  | N |  | Poznámka položky ze soupisu | Memo
psc |  |  | N |  | Poznámka k souboru cen ze soupisu | Memo
pp |  |  | N |  | Plný popis položky ze soupisu | Memo
vv |  |  | N |  | Výkaz výměr (figura, výraz, výměra) ze soupisu | Text,Text,Double | 20, 150
DPH |  |  | A |  | Sazba DPH pro položku | eGSazbaDPH
Hmotnost |  |  | A |  | Hmotnost položky ze soupisu | Double
Suť |  |  | A |  | Suť položky ze soupisu | Double
Nh |  |  | N |  | Normohodiny položky ze soupisu | Double
Datová věta
Typ věty |  |  | Hodnota |  | Význam
eGSazbaDPH |  |  | základní |  | Základní sazba DPH
|  |  | snížená |  | Snížená sazba DPH
|  |  | nulová |  | Nulová sazba DPH
|  |  | zákl. přenesená |  | Základní sazba DPH přenesená
|  |  | sníž. přenesená |  | Snížená sazba DPH přenesená
eGTypZakazky |  |  | STA |  | Stavební objekt
|  |  | PRO |  | Provozní soubor
|  |  | ING |  | Inženýrský objekt
|  |  | VON |  | Vedlejší a ostatní náklady
|  |  | OST |  | Ostatní náklady
eGTypPolozky |  |  | 1 |  | Položka typu HSV
|  |  | 2 |  | Položka typu PSV
|  |  | 3 |  | Položka typu M
|  |  | 4 |  | Položka typu OST