## Kryci list
Krycí list rozpočtu
0 | Číslo zakázky | Zakázka
21 |  | Úprava zastávek MHD Sokolov ul. Sokolovská POD KINEM ALFA
_ | Komentář
| Popis verze | Nabídka
Komentář verze
| Adresa |  | Datum zahájení | 2020-05-14
| Rok | 2020 | Datum dokončení
| Typ Firmy | Název | Kontaktní osoba | Telefon
| Význam (funkce) | Jméno
REKAPITULACE
| Kód stavebního objektu | Popis objektu | Kód zatřídění | Zatřídění
| 01 | Dopravní část - POD KINEM ALFA
|  |  | Celkem (bez DPH) | 0
|  |  | DPH | 0
0
0
|  |  | Celkem (včetně DPH) | 0
| Za zhotovitele |  | Za objednatele
| Jméno : |  | Jméno :
| Datum : |  | Datum :
| Podpis: |  | Podpis :
Poznámka :

## Rekapitulace
Zakázka:
0 | Úprava zastávek MHD Sokolov ul. Sokolovská POD KINEM ALFA
21 | Popis | Cena | Hmotnost | DPH | Cena s DPH | Počet položek
_
| 01: Dopravní část - POD KINEM ALFA |  | 401.8366 |  |  | 59
| 001: Zemní práce |  | 0.001 |  |  | 12
| 0011: Přípravné práce |  |  |  |  | 5
| 005: Komunikace |  | 337.1607 |  |  | 12
| 009: Ostatní konstrukce a práce |  | 64.6749 |  |  | 15
| 021: Silnoproud |  |  |  |  | 1
| 056: Podkladní konstrukce komunikace |  |  |  |  | 4
| 099: Přesun hmot HSV |  |  |  |  | 8
| VRN: Vedlejší rozpočtové náklady |  |  |  |  | 2
0 | Celkem (bez DPH) | 0
| DPH | 0
0
0
| Celkem (včetně DPH) | 0

## Zakazka
Zakázka:
Úprava zastávek MHD Sokolov ul. Sokolovská POD KINEM ALFA
[5 empty] | Poř. | Typ | Kód | Popis | MJ | Výměra bez ztr. | Ztratné | Výměra | Jedn. cena | Cena | Jedn. hmotn. | Hmotnost | Jedn. suť | Suť | Sazba DPH | DPH | Cena s DPH | Komentář | Cen. soustava | Počet
[8 empty] | 01: Dopravní část - POD KINEM ALFA | [5 empty] | 0 |  | 401.8366 |  | 123.7853 |  | 0 | 0 |  |  | 59
[8 empty] | 001: Zemní práce | [5 empty] | 0 |  | 0.001 |  | 0 |  | 0 | 0 |  |  | 12
##T2##N_Catalog_catGUID | ##T2##PRO_ITEM_catID | ##T2##PRO_ITEM_iteCode | ##T2##PRO_ITEM_szvCode | ##T2##PRO_ITEM_tevCode | 106 | SP | 122302201 | Odkopávky a prokopávky nezapažené pro silnice objemu do 100 m3 v hornině tř. 4 | m3 | 88.8 | 0 | 130.2 |  | 0 |  | 0 |  | 0 | 21 | 0 | 0 |  |  | 1
[7 empty] | Plný popis: | Odkopávky a prokopávky nezapažené pro silnice s přemístěním výkopku v příčných profilech na vzdálenost do 15 m nebo s naložením na dopravní prostředek v hornině tř. 4 do 100 m3
[7 empty] | Výkaz výměr: | 101,96*0,22 |  |  |  | 22.4 | [6 empty] | _
[8 empty] | 62,09*0,26 |  |  |  | 16.1 | [6 empty] | _
[8 empty] | 0,84*109,17 |  |  |  | 91.7 | [6 empty] | _
[5 empty] | 107 | SP | 122302209 | Příplatek k odkopávkám a prokopávkám pro silnice v hornině tř. 4 za lepivost | m3 | 88.8 | 0 | 130.2 |  | 0 |  | 0 |  | 0 | 21 | 0 | 0 |  |  | 1
[7 empty] | Plný popis: | Odkopávky a prokopávky nezapažené pro silnice s přemístěním výkopku v příčných profilech na vzdálenost do 15 m nebo s naložením na dopravní prostředek v hornině tř. 4 Příplatek k cenám za lepivost horniny tř. 4
[5 empty] | 108 | SP | 162601102 | Vodorovné přemístění do 5000 m výkopku/sypaniny z horniny tř. 1 až 4 | m3 | 76.8 | 0 | 113.8 |  | 0 |  | 0 |  | 0 | 21 | 0 | 0 |  |  | 1
[7 empty] | Plný popis: | Vodorovné přemístění výkopku nebo sypaniny po suchu na obvyklém dopravním prostředku, bez naložení výkopku, avšak se složením bez rozhrnutí z horniny tř. 1 až 4 na vzdálenost přes 4 000 do 5 000 m
[7 empty] | Výkaz výměr: | 130,2-16,38 |  |  |  | 113.8 | [6 empty] | _
[5 empty] | 109 | SP | 171201201 | Uložení sypaniny na skládky | m3 | 76.8 | 0 | 113.8 |  | 0 |  | 0 |  | 0 | 21 | 0 | 0 |  |  | 1
[7 empty] | Plný popis: | Uložení sypaniny na skládky
[5 empty] | 110 | SP | 171201211 | Poplatek za uložení odpadu ze sypaniny na skládce (skládkovné) | t | 130.56 | 0 | 193.46 |  | 0 |  | 0 |  | 0 | 21 | 0 | 0 |  |  | 1
[7 empty] | Plný popis: | Uložení sypaniny poplatek za uložení sypaniny na skládce (skládkovné)
[7 empty] | Výkaz výměr: | 113,8*1,7 |  |  |  | 193.46 | [6 empty] | _
[5 empty] | 111 | SP | 121101101 | Sejmutí ornice s přemístěním na vzdálenost do 50 m | m3 | 5 | 0 | 14.37 |  | 0 |  | 0 |  | 0 | 21 | 0 | 0 |  |  | 1
[7 empty] | Plný popis: | Sejmutí ornice nebo lesní půdy s vodorovným přemístěním na hromady v místě upotřebení nebo na dočasné či trvalé skládky se složením, na vzdálenost do 50 m
[7 empty] | Výkaz výměr: | 143,76*0,1 |  |  |  | 14.37 | [6 empty] | _
[5 empty] | 112 | SP | 167101101 | Nakládání výkopku z hornin tř. 1 až 4 do 100 m3 | m3 | 5 | 0 | 14.37 |  | 0 |  | 0 |  | 0 | 21 | 0 | 0 |  |  | 1
[7 empty] | Plný popis: | Nakládání, skládání a překládání neulehlého výkopku nebo sypaniny nakládání, množství do 100 m3, z hornin tř. 1 až 4
[5 empty] | 116 | SP | 181951102 | Úprava pláně v hornině tř. 1 až 4 se zhutněním | m2 | 205 | 0 | 267.72 |  | 0 |  | 0 |  | 0 | 21 | 0 | 0 |  |  | 1
[7 empty] | Plný popis: | Úprava pláně vyrovnáním výškových rozdílů v hornině tř. 1 až 4 se zhutněním
[7 empty] | Výkaz výměr: | (32,66+1,76+3,12+10,56+105,53+59,76)*1,1 |  |  |  | 267.72 | [6 empty] | _
[5 empty] | 141 | SP | 181951101 | Úprava pláně v hornině tř. 1 až 4 bez zhutnění | m2 | 20 | 0 | 25 |  | 0 |  | 0 |  | 0 | 21 | 0 | 0 |  |  | 1
[7 empty] | Plný popis: | Úprava pláně vyrovnáním výškových rozdílů v hornině tř. 1 až 4 bez zhutnění
[5 empty] | 142 | SP | 181411121 | Založení lučního trávníku výsevem v rovině | m2 | 20 | 0 | 25 |  | 0 |  | 0 |  | 0 | 21 | 0 | 0 |  |  | 1
[7 empty] | Plný popis: | Založení trávníku na půdě předem připravené plochy do 1000 m2 výsevem včetně utažení lučního v rovině nebo na svahu do 1:5
[5 empty] | 143 | H | 00572470 | osivo směs travní univerzál | kg | 1 | 0 | 1 |  | 0 | 0.001 | 0.001 |  | 0 | 21 | 0 | 0 |  |  | 1
Plný popis:
[5 empty] | 144 | SP | 182301133 | Rozprostření ornice v tl. 100-200mm doplnění stáv. trávníku | m2 | 20 | 0 | 25 |  | 0 |  | 0 |  | 0 | 21 | 0 | 0 |  |  | 1
[7 empty] | Plný popis: | Rozprostření a urovnání ornice ve svahu sklonu přes 1:5 při souvislé ploše přes 500 m2, tl. vrstvy přes 150 do 200 mm
_
[8 empty] | 0011: Přípravné práce | [5 empty] | 0 |  | 0 |  | 123.7853 |  | 0 | 0 |  |  | 5
[5 empty] | 97 | SP | 113106123 | Rozebrání dlažeb ze zámkových dlaždic komunikací pro pěší ručně | m2 | 128 | 0 | 154.95 |  | 0 |  | 0 | 0.26 | 40.287 | 21 | 0 | 0 |  |  | 1
[7 empty] | Plný popis: | Rozebrání dlažeb komunikací pro pěší s přemístěním hmot na skládku na vzdálenost do 3 m nebo s naložením na dopravní prostředek s ložem z kameniva nebo živice a s jakoukoliv výplní spár ručně ze zámkové dlažby
[5 empty] | 98 | SP | 113107123 | Odstranění podkladu z kameniva drceného tl 300 mm ručně | m2 | 128 | 0 | 154.95 |  | 0 |  | 0 | 0.44 | 68.178 | 21 | 0 | 0 |  |  | 1
[7 empty] | Plný popis: | 7
[5 empty] | 99 | SP | 113202111 | Vytrhání obrub krajníků obrubníků stojatých | m | 45 | 0 | 60.45 |  | 0 |  | 0 | 0.205 | 12.3923 | 21 | 0 | 0 |  |  | 1
[7 empty] | Plný popis: | Vytrhání obrub s vybouráním lože, s přemístěním hmot na skládku na vzdálenost do 3 m nebo s naložením na dopravní prostředek z krajníků nebo obrubníků stojatých
[5 empty] | 100 | SP | 113204111 | Vytrhání obrub záhonových | m | 55 | 0 | 73.2 |  | 0 |  | 0 | 0.04 | 2.928 | 21 | 0 | 0 |  |  | 1
[7 empty] | Plný popis: | Vytrhání obrub s vybouráním lože, s přemístěním hmot na skládku na vzdálenost do 3 m nebo s naložením na dopravní prostředek záhonových
[5 empty] | 135 | SP | 100000001 | Vykopání sond v místě pro VO | kus | 3 | 0 | 3 |  | 0 |  | 0 |  | 0 | 21 | 0 | 0 |  |  | 1
Plný popis:
_
[8 empty] | 005: Komunikace | [5 empty] | 0 |  | 337.1607 |  | 0 |  | 0 | 0 |  |  | 12
[5 empty] | 1 | SP | 564962111 | Podklad z mechanicky zpevněné zeminy MZ tl 200 mm | m2 | 78 | 0 | 107.71 |  | 0 | 0.49587 | 53.4102 |  | 0 | 21 | 0 | 0 |  |  | 1
[7 empty] | Plný popis: | Podklad z mechanicky zpevněného kameniva MZK (minerální beton) s rozprostřením a s hutněním, po zhutnění tl. 200 mm
[7 empty] | Výkaz výměr: | 89,76*1,2 |  |  |  | 107.71 | [6 empty] | _
[5 empty] | 2 | SP | 567142111 | Podklad ze směsi stmelené cementem SC C 8/10 tl 210 mm | m2 | 71.5 | 0 | 98.74 |  | 0 | 0.5364 | 52.9641 |  | 0 | 21 | 0 | 0 |  |  | 1
[7 empty] | Plný popis: | Podklad ze směsi stmelené cementem SC bez dilatačních spár, s rozprostřením a zhutněním SC C 8/10 (KSC I), po zhutnění tl. 210 mm
[7 empty] | Výkaz výměr: | 89,76*1,1 |  |  |  | 98.74 | [6 empty] | _
[5 empty] | 3 | SP | 591141111 | Kladení dlažby z kostek velkých z kamene na MC tl 50 mm | m2 | 65 | 0 | 89.76 |  | 0 | 0.19536 | 17.5355 |  | 0 | 21 | 0 | 0 |  |  | 1
[7 empty] | Plný popis: | Kladení dlažby z kostek s provedením lože do tl. 50 mm, s vyplněním spár, s dvojím beraněním a se smetením přebytečného materiálu na krajnici velkých z kamene, do lože z cementové malty
[7 empty] | Výkaz výměr: | 89.76 |  |  |  | 89.76 | [6 empty] | _
[5 empty] | 4 | SP | 599111111 | Zálivka vysokopevnostní maltou MasterEamco T1200PG spár dlažby z velkých kostek | m2 | 65 | 0 | 89.76 |  | 0 | 0.012 | 1.0771 |  | 0 | 21 | 0 | 0 |  |  | 1
[7 empty] | Plný popis: | Zálivka živičná spár dlažby hloubky do 50 mm, s vyčištěním spár z velkých kostek
[5 empty] | 6 | H | 58381008 | kostka dlažební žula velká 16/16 | m2 | 65.65 | 0 | 90.66 |  | 0 | 0.417 | 37.8052 |  | 0 | 21 | 0 | 0 |  |  | 1
Plný popis:
[7 empty] | Výkaz výměr: | 89,76*1,01 |  |  |  | 90.66 | [6 empty] | _
[5 empty] | 7 | SP | 564861111 | Podklad ze štěrkodrtě ŠD B tl 200 mm | m2 | 127.05 | 0 | 168.99 |  | 0 | 0.46 | 77.7354 |  | 0 | 21 | 0 | 0 |  |  | 1
[7 empty] | Plný popis: | Podklad ze štěrkodrti ŠD s rozprostřením a zhutněním, po zhutnění tl. 200 mm
[7 empty] | Výkaz výměr: | chodník žlutá a relief;3,12+1,76=4,88*1,1 |  |  |  | 5.37 | [6 empty] | _
[8 empty] | chodník;(32,66+10,56+105,53)*1,1 |  |  |  | 163.63 | [6 empty] | _
[5 empty] | 8 | SP | 564851111 | Podklad ze štěrkodrtě ŠD A tl 150 mm | m2 | 115.95 | 0 | 161.31 |  | 0 | 0.345 | 55.6519 |  | 0 | 21 | 0 | 0 |  |  | 1
[7 empty] | Plný popis: | Podklad ze štěrkodrti ŠD s rozprostřením a zhutněním, po zhutnění tl. 150 mm
[7 empty] | Výkaz výměr: | chodník žlutá a relief;3,12+1,76 |  |  |  | 5.12 | [6 empty] | _
[8 empty] | chodník;32,66+10,56+105,53 |  |  |  | 148.75 | [6 empty] | _
[5 empty] | 9 | SP | 596211220 | Kladení zámkové dlažby komunikací pro pěší tl 80 mm skupiny B pl do 50 m2 | m2 | 4.95 | 0 | 4.88 |  | 0 | 0.08565 | 0.41797 |  | 0 | 21 | 0 | 0 |  |  | 1
[7 empty] | Plný popis: | Kladení dlažby z betonových zámkových dlaždic komunikací pro pěší s ložem z kameniva těženého nebo drceného tl. do 40 mm, s vyplněním spár s dvojitým hutněním, vibrováním a se smetením přebytečného materiálu na krajnici tl. 80 mm skupiny B, pro plochy do 50 m2
[7 empty] | Výkaz výměr: | chodník žlutá a relief;3,12+1,76 |  |  |  | 4.88 | [6 empty] | _
[5 empty] | 10 | SP | 596211221 | Kladení zámkové dlažby komunikací pro pěší tl 80 mm skupiny B pl do 100 m2 | m2 | 111 | 0 | 148.75 |  | 0 | 0.08565 | 12.7404 |  | 0 | 21 | 0 | 0 |  |  | 1
[7 empty] | Plný popis: | Kladení dlažby z betonových zámkových dlaždic komunikací pro pěší s ložem z kameniva těženého nebo drceného tl. do 40 mm, s vyplněním spár s dvojitým hutněním, vibrováním a se smetením přebytečného materiálu na krajnici tl. 80 mm skupiny B, pro plochy přes 50 do 100 m2
[7 empty] | Výkaz výměr: | chodník;32,66+10,56+105,53 |  |  |  | 148.75 | [6 empty] | _
[5 empty] | 11 | H | 59245266 | Dlažba betonová hladká tl. 8 cm žlutá | m2 | 3.52 | 0 | 3.43 |  | 0 | 0.176 | 0.60368 |  | 0 | 21 | 0 | 0 |  |  | 1
Plný popis:
[7 empty] | Výkaz výměr: | chodník žlutá a relief;3,12*1,1 |  |  |  | 3.43 | [6 empty] | _
[5 empty] | 12 | H | 59245267 | Dlažba betonová reliéfová červená tl. 8 cm | m2 | 1.925 | 0 | 1.94 |  | 0 | 0.131 | 0.25414 |  | 0 | 21 | 0 | 0 |  |  | 1
Plný popis:
[7 empty] | Výkaz výměr: | chodník žlutá a relief;1,76*1,1 |  |  |  | 1.94 | [6 empty] | _
[5 empty] | 13 | H | 59245311 | Dlažba betonová zámková tl. 8 cm přírodní | m2 | 114.33 | 0 | 153.21 |  | 0 | 0.176 | 26.965 |  | 0 | 21 | 0 | 0 |  |  | 1
Plný popis:
[7 empty] | Výkaz výměr: | chodník;(32,66+10,56+105,53)*1,03 |  |  |  | 153.21 | [6 empty] | _
_
[8 empty] | 009: Ostatní konstrukce a práce | [5 empty] | 0 |  | 64.6749 |  | 0 |  | 0 | 0 |  |  | 15
[5 empty] | 1 | SP | 919735112 | Řezání stávajícího živičného krytu hl do 100 mm | m | 40 | 0 | 61.45 |  | 0 |  | 0 |  | 0 | 21 | 0 | 0 |  |  | 1
[7 empty] | Plný popis: | Řezání stávajícího živičného krytu nebo podkladu hloubky přes 50 do 100 mm
[5 empty] | 2 | SP | 919122132 | Zarovnání a těsnění spár zálivkou za tepla (napojení starého a nového krytu) | m | 40 | 0 | 60.45 |  | 0 | 0.00034 | 0.020553 |  | 0 | 21 | 0 | 0 |  |  | 1
Plný popis:
[5 empty] | 14 | SP | 916431111 | Osazení betonového obrubníku HK do betonového lože tl 150 mm | m | 17 | 0 | 17 |  | 0 | 0.17489 | 2.9731 |  | 0 | 21 | 0 | 0 |  |  | 1
[7 empty] | Plný popis: | Osazení betonového bezbariérového obrubníku s ložem betonovým tl. 150 mm úložná šířka do 400 mm
[5 empty] | 15 | H | 59217540 | Obrubník HK přímý 40x33x100 cm šedý | kus | 16 | 0 | 16 |  | 0 | 0.248 | 3.968 |  | 0 | 21 | 0 | 0 |  |  | 1
Plný popis:
[5 empty] | 16 | H | 59217541 | Obrubník HK náběhový pravý 40x33-31x100 cm šedý | kus | 1 | 0 | 1 |  | 0 | 0.244 | 0.244 |  | 0 | 21 | 0 | 0 |  |  | 1
Plný popis:
[5 empty] | 17 | H | 59217542 | Obrubník HK náběhový levý 40x31-33x100 cm šedý | kus | 1 | 0 | 1 |  | 0 | 0.244 | 0.244 |  | 0 | 21 | 0 | 0 |  |  | 1
Plný popis:
[5 empty] | 18 | SP | 916131213 | Osazení silničního obrubníku betonového stojatého s boční opěrou do lože z betonu prostého | m | 66 | 0 | 90.76 |  | 0 | 0.1554 | 14.1041 |  | 0 | 21 | 0 | 0 |  |  | 1
[7 empty] | Plný popis: | Osazení silničního obrubníku betonového se zřízením lože, s vyplněním a zatřením spár cementovou maltou stojatého s boční opěrou z betonu prostého, do lože z betonu prostého
[7 empty] | Výkaz výměr: | 7,99+48,93+33,84 |  |  |  | 90.76 | [6 empty] | _
[5 empty] | 19 | SP | 916231213 | Osazení chodníkového obrubníku betonového stojatého s boční opěrou do lože z betonu prostého | m | 47 | 0 | 64.61 |  | 0 | 0.1295 | 8.367 |  | 0 | 21 | 0 | 0 |  |  | 1
[7 empty] | Plný popis: | Osazení chodníkového obrubníku betonového se zřízením lože, s vyplněním a zatřením spár cementovou maltou stojatého s boční opěrou z betonu prostého, do lože z betonu prostého
[7 empty] | Výkaz výměr: | 52,8+11,81 |  |  |  | 64.61 | [6 empty] | _
[5 empty] | 20 | H | 59217503 | Obrubník betonový silniční 100x15/12x30 cm, přírodní | kus | 66.66 | 0 | 91.76 |  | 0 | 0.102 | 9.3595 |  | 0 | 21 | 0 | 0 |  |  | 1
Plný popis:
[7 empty] | Výkaz výměr: | (7,99+48,93+33,84)*1,01 |  |  |  | 91.76 | [6 empty] | _
[5 empty] | 21 | H | 59217509 | Obrubník betonový chodníkový 50x8x25 cm, přírodní | kus | 94.94 | 0 | 129.22 |  | 0 | 0.024 | 3.1013 |  | 0 | 21 | 0 | 0 |  |  | 1
Plný popis:
[7 empty] | Výkaz výměr: | (52,8+11,81)*2*1,01 |  |  |  | 129.22 | [6 empty] | _
[5 empty] | 95 | SP | 95000001 | Autobusová zastávka - vč. zemních prací a základů | soubor | 1 | 0 | 1 |  | 0 |  | 0 |  | 0 | 21 | 0 | 0 |  |  | 1
Plný popis:
[5 empty] | 96 | SP | 916991121 | Lože pod obrubníky, krajníky nebo obruby z dlažebních kostek z betonu prostého | m3 | 4.9 | 0 | 9.88 |  | 0 | 2.2563 | 22.2926 |  | 0 | 21 | 0 | 0 |  |  | 1
[7 empty] | Plný popis: | Lože pod obrubníky, krajníky nebo obruby z dlažebních kostek z betonu prostého tř. C 16/20
[7 empty] | Výkaz výměr: | 64*0,0423 |  |  |  | 2.73 | [6 empty] | _
[8 empty] | 90,76*0,0638 |  |  |  | 5.79 | [6 empty] | _
[8 empty] | 18*0,0758 |  |  |  | 1.36 | [6 empty] | _
[5 empty] | 132 | SP | 914111111 | Montáž a dodávka svislé dopravní značky IJ4 a na sloupek - komplet | kus | 1 | 0 | 1 |  | 0 | 0.0007 | 0.0007 |  | 0 | 21 | 0 | 0 |  |  | 1
[7 empty] | Plný popis: | Montáž svislé dopravní značky základní velikosti do 1 m2 objímkami na sloupky nebo konzoly
[5 empty] | 136 | SP | 916431111a | Příplatek za řezání HK obrub | kus | 2 | 0 | 4 |  | 0 |  | 0 |  | 0 | 21 | 0 | 0 |  |  | 1
Plný popis:
[5 empty] | 137 | SP | 950000004 | Odstranění reklamní tabule vč. odvozu | soubor | 2 | 0 | 2 |  | 0 |  | 0 |  | 0 | 21 | 0 | 0 |  |  | 1
Plný popis:
_
[8 empty] | 021: Silnoproud | [5 empty] | 0 |  | 0 |  | 0 |  | 0 | 0 |  |  | 1
[5 empty] | 19 | SP | 21001 | Stožár veřejného osvětlení bude přeložen - stávající kabel bude uložen do větší hloubky + chránička - viz TZ | soubor | 1 | 0 | 0 |  | 0 |  | 0 |  | 0 | 20 | 0 | 0 |  |  | 1
Plný popis:
_
[8 empty] | 056: Podkladní konstrukce komunikace | [5 empty] | 0 |  | 0 |  | 0 |  | 0 | 0 |  |  | 4
[5 empty] | 1 | SP | 564591111 | Zřízení podsypu ze sypaniny tl. 30 cm | m2 | 78 | 0 | 109.17 |  | 0 |  | 0 |  | 0 | 21 | 0 | 0 |  |  | 1
Plný popis:
[5 empty] | 2 | SP | 119001203 | Úprava zemin tl vrstvy 300 mm - 50% zeminy, 40% HDK 0/63, 10% směs kameniva a cementu 50:50, vč. dodávky | m2 | 78 | 0 | 109.17 |  | 0 |  | 0 |  | 0 | 21 | 0 | 0 |  |  | 1
[7 empty] | Plný popis: | Úprava zemin vápnem za účelem zlepšení mechanických vlastností, tl. vrstvy po zhutnění 400 mm
[5 empty] | 127 | SP | 167101101 | Nakládání výkopku z hornin tř. 1 až 4 do 100 m3 | m3 | 35.4 | 0 | 49.13 |  | 0 |  | 0 |  | 0 | 21 | 0 | 0 |  |  | 1
[7 empty] | Plný popis: | Nakládání, skládání a překládání neulehlého výkopku nebo sypaniny nakládání, množství do 100 m3, z hornin tř. 1 až 4
[7 empty] | Výkaz výměr: | 109,17*0,3 |  |  |  | 32.75 | [6 empty] | _
[8 empty] | zemina;16,38 |  |  |  | 16.38 | [6 empty] | _
[5 empty] | 128 | SP | 162301101 | Vodorovné přemístění do 500 m výkopku/sypaniny z horniny tř. 1 až 4 | m3 | 35.4 | 0 | 49.13 |  | 0 |  | 0 |  | 0 | 21 | 0 | 0 |  |  | 1
[7 empty] | Plný popis: | Vodorovné přemístění výkopku nebo sypaniny po suchu na obvyklém dopravním prostředku, bez naložení výkopku, avšak se složením bez rozhrnutí z horniny tř. 1 až 4 na vzdálenost přes 50 do 500 m
[7 empty] | Výkaz výměr: | 32.75 |  |  |  | 32.75 | [6 empty] | _
[8 empty] | zemina;16,38 |  |  |  | 16.38 | [6 empty] | _
_
[8 empty] | 099: Přesun hmot HSV | [5 empty] | 0 |  | 0 |  | 0 |  | 0 | 0 |  |  | 8
[5 empty] | 119 | SP | 997221551 | Vodorovná doprava suti ze sypkých materiálů do 1 km | t | 56.32 | 0 | 56.32 |  | 0 |  | 0 |  | 0 | 21 | 0 | 0 |  |  | 1
[7 empty] | Plný popis: | Vodorovná doprava suti bez naložení, ale se složením a s hrubým urovnáním ze sypkých materiálů, na vzdálenost do 1 km
[7 empty] | Výkaz výměr: | 56,32 |  |  |  | 56.32 | [6 empty] | _
[5 empty] | 120 | SP | 997221559 | Příplatek ZKD 1 km u vodorovné dopravy suti ze sypkých materiálů | t | 225.28 | 0 | 225.28 |  | 0 |  | 0 |  | 0 | 21 | 0 | 0 |  |  | 1
[7 empty] | Plný popis: | Vodorovná doprava suti bez naložení, ale se složením a s hrubým urovnáním Příplatek k ceně za každý další i započatý 1 km přes 1 km
[7 empty] | Výkaz výměr: | 56,32*4 |  |  |  | 225.28 | [6 empty] | _
[5 empty] | 121 | SP | 997221561 | Vodorovná doprava suti z kusových materiálů do 1 km | t | 44.705 | 0 | 44.705 |  | 0 |  | 0 |  | 0 | 21 | 0 | 0 |  |  | 1
[7 empty] | Plný popis: | Vodorovná doprava suti bez naložení, ale se složením a s hrubým urovnáním z kusových materiálů, na vzdálenost do 1 km
[7 empty] | Výkaz výměr: | 33,28+9,225+2,2 |  |  |  | 44.705 | [6 empty] | _
[5 empty] | 122 | SP | 997221569 | Příplatek ZKD 1 km u vodorovné dopravy suti z kusových materiálů | t | 178.82 | 0 | 178.82 |  | 0 |  | 0 |  | 0 | 21 | 0 | 0 |  |  | 1
[7 empty] | Plný popis: | Vodorovná doprava suti bez naložení, ale se složením a s hrubým urovnáním Příplatek k ceně za každý další i započatý 1 km přes 1 km
[7 empty] | Výkaz výměr: | 44,705*4 |  |  |  | 178.82 | [6 empty] | _
[5 empty] | 125 | SP | 997221855 | Poplatek za uložení odpadu z kameniva na skládce (skládkovné) | t | 56.32 | 0 | 56.32 |  | 0 |  | 0 |  | 0 | 21 | 0 | 0 |  |  | 1
[7 empty] | Plný popis: | Poplatek za uložení stavebního odpadu na skládce (skládkovné) z kameniva
[5 empty] | 126 | SP | 979054451 | Očištění vybouraných zámkových dlaždic s původním spárováním z kameniva těženého vč. uložení v areálu TS | m2 | 33.28 | 0 | 33.28 |  | 0 |  | 0 |  | 0 | 21 | 0 | 0 |  |  | 1
[7 empty] | Plný popis: | Očištění vybouraných prvků komunikací od spojovacího materiálu s odklizením a uložením očištěných hmot a spojovacího materiálu na skládku na vzdálenost do 10 m zámkových dlaždic s vyplněním spár kamenivem
[5 empty] | 131 | SP | 979096112 | Drcení stavebního odpadu z betonu prostého | t | 11.425 | 0 | 11.425 |  | 0 |  | 0 |  | 0 | 21 | 0 | 0 |  |  | 1
[7 empty] | Plný popis: | Drcení stavebního odpadu z demolic s dopravou a naložením do drtícího zařízení, s případným oddělením odpadu kovového a naložením na dopravní prostředek, ze zdiva z betonu prostého
[7 empty] | Výkaz výměr: | 9,225+2,2 |  |  |  | 11.425 | [6 empty] | _
[5 empty] | 133 | SP | 998225111 | Přesun hmot pro pozemní komunikace s krytem z kamene, monolitickým betonovým nebo živičným | t | 291.1768 | 0 | 291.1768 |  | 0 |  | 0 |  | 0 | 21 | 0 | 0 |  |  | 1
[7 empty] | Plný popis: | Přesun hmot pro komunikace s krytem z kameniva, monolitickým betonovým nebo živičným dopravní vzdálenost do 200 m jakékoliv délky objektu
_
[8 empty] | VRN: Vedlejší rozpočtové náklady | [5 empty] | 0 |  | 0 |  | 0 |  | 0 | 0 |  |  | 2
[5 empty] | 1 | SP | 913110010 | Dopravní značení po dobu výstavby (DIO) vč. zvláštního užívání | kpl | 1 | 0 | 1 |  | 0 |  | 0 |  | 0 | 21 | 0 | 0 |  |  | 1
Plný popis:
[5 empty] | 134 | ON | 07 | Zařízení staveniště | % | 5 | 0 | 5 |  | 0 |  | 0 |  | 0 | 21 | 0 | 0 |  |  | 1
Plný popis:
_
_
_

## Figury
Figura | Výraz | Hodnota | Popis