## Rekapitulace stavby
Export Komplet | [28 empty] | 2.0 | ZAMOK |  |  |  |  | False | False | {664b03b8-06ff-4f40-ac9e-9f6f9d059629}
[34 empty] | 0,01 | 21
[34 empty] | 0,01 | 15
|  | REKAPITULACE STAVBY | [18 empty] | v --- níže se nacházejí doplnkové a pomocné údaje k sestavám --- v | [11 empty] | Návod na vyplnění | 0,001
|  | Kód: | [5 empty] | IMPORT | [24 empty] | Měnit lze pouze buňky se žlutým podbarvením! 1) na prvním listu Rekapitulace stavby vyplňte v sestavě a) Souhrnný list - údaje o Uchazeči (přenesou se do ostatních sestav i v jiných listech) b) Rekapitulace objektů - potřebné Ostatní náklady 2) na vybraných listech vyplňte v sestavě a) Krycí list - údaje o Uchazeči, pokud se liší od údajů o Uchazeči na Souhrnném listu (údaje se přenesou do ostatních sestav v daném listu) b) Rekapitulace rozpočtu - potřebné Ostatní náklady c) Celkové náklady za stavbu - ceny u položek - množství, pokud má žluté podbarvení - a v případě potřeby poznámku (ta je ve skrytém sloupci) | 0,01
|  | Stavba: | [5 empty] | Staveb.úpravy administrativního domu K.H.Máchy 1275, Sokolov -S02 Zateplení spodní části stavby | [25 empty] | 0,01
|  | KSO: | [14 empty] | CC-CZ: | [16 empty] | 0,01
|  | Místo: |  |  | Sokolov | [11 empty] | Datum: | [16 empty] | 0,01
0,01
|  | Zadavatel: |  |  |  |  | Město Sokolov | [9 empty] | IČ: | [16 empty] | 0,01
[17 empty] | DIČ: | [16 empty] | 0,01
0,01
|  | Uchazeč: | [14 empty] | IČ: |  | Vyplň údaj | [14 empty] | 0,01
|  |  | Vyplň údaj | [13 empty] | DIČ: |  | Vyplň údaj | [14 empty] | 0,01
False
|  | Projektant: |  |  |  |  | Ing. Klícha Jan | [9 empty] | IČ: | [16 empty] | False
[17 empty] | DIČ: | [16 empty] | True
0,01
|  | Zpracovatel: | [14 empty] | IČ: | [16 empty] | 0,01
[17 empty] | DIČ: | [16 empty] | True
Poznámka:
|  | Cena bez DPH | [14 empty] | 0
[9 empty] | Sazba daně |  |  | Základ daně |  |  |  |  | Výše daně
|  | DPH |  | základní |  |  |  |  | 21% |  |  | 0 |  |  |  |  | 0
|  |  |  | snížená |  |  |  |  | 15% |  |  | 0 |  |  |  |  | 0
|  |  |  | zákl. přenesená |  |  |  |  | 21% |  |  | 0 |  |  |  |  | 0
|  |  |  | sníž. přenesená |  |  |  |  | 15% |  |  | 0 |  |  |  |  | 0
|  |  |  | nulová |  |  |  |  | 0% |  |  | 0 |  |  |  |  | 0
|  | Cena s DPH | [7 empty] | v |  |  | CZK |  |  |  | 0
|  | Projektant | [12 empty] | Zpracovatel
|  | Datum a podpis: | [8 empty] | Razítko |  |  |  | Datum a podpis: |  |  | Razítko
|  | Objednavatel | [12 empty] | Uchazeč
|  | Datum a podpis: | [8 empty] | Razítko |  |  |  | Datum a podpis: |  |  | Razítko
REKAPITULACE OBJEKTŮ STAVBY A SOUPISŮ PRACÍ
| Kód: | [7 empty] | IMPORT
| Stavba: | [7 empty] | Staveb.úpravy administrativního domu K.H.Máchy 1275, Sokolov -S02 Zateplení spodní části stavby
| Místo: | [14 empty] | Datum:
| Zadavatel: | [14 empty] | Projektant: |  |  |  |  | Informatívní údaje z listů zakázek
| Uchazeč: | [14 empty] | Zpracovatel:
| Kód |  |  |  |  | Popis | [7 empty] | Cena bez DPH [CZK] |  |  |  |  | Cena s DPH [CZK] | Typ | z toho Ostat. náklady [CZK] | DPH [CZK] | Normohodiny [h] | DPH základní [CZK] | DPH snížená [CZK] | DPH základní přenesená [CZK] | DPH snížená přenesená [CZK] | Základna DPH základní | Základna DPH snížená | Základna DPH zákl. přenesená | Základna DPH sníž. přenesená | Základna DPH nulová
| Náklady z rozpočtů | [12 empty] | 0 |  |  |  |  | 0 |  | 0 | 0 | 0 | 0 | 0 | 0 | 0 | 0 | 0 | 0 | 0 | 0 |  | D | 0 | ###NOIMPORT### | IMPORT | {664b03b8-06ff-4f40-ac9e-9f6f9d059629} | {00000000-0000-0000-0000-000000000000}
/ |  | Objekt2 |  |  |  |  | Zakazka | [6 empty] | 0 |  |  |  |  | 0 | STA | 0 | 0 | 0 | 0 | 0 | 0 | 0 | 0 | 0 | 0 | 0 | 0 |  |  | 1 |  | IMPORT | {b33a1f2a-6740-4a2d-955b-c05bad44d560} | {664b03b8-06ff-4f40-ac9e-9f6f9d059629} | 2

## Objekt2 - Zakazka
{b33a1f2a-6740-4a2d-955b-c05bad44d560}
2
| KRYCÍ LIST SOUPISU PRACÍ | [7 empty] | v --- níže se nacházejí doplnkové a pomocné údaje k sestavám --- v | [8 empty] | False
Stavba:
Staveb.úpravy administrativního domu K.H.Máchy 1275, Sokolov -S02 Zateplení spodní části stavby
Objekt:
Objekt2 - Zakazka
| KSO: |  |  |  |  | CC-CZ:
| Místo: |  | Sokolov |  |  | Datum: | 0
| Zadavatel: |  |  |  |  | IČ:
|  | Město Sokolov |  |  |  | DIČ:
| Uchazeč: |  |  |  |  | IČ: | Vyplň údaj
|  | Vyplň údaj |  |  |  | DIČ: | Vyplň údaj
| Projektant: |  |  |  |  | IČ:
|  | Ing. Klícha Jan |  |  |  | DIČ:
| Zpracovatel: |  |  |  |  | IČ:
DIČ:
Poznámka:
| Cena bez DPH | [5 empty] | 0
|  |  | Základ daně |  |  | Sazba daně | Výše daně
| DPH | základní | 0 |  |  | 21% | 0
|  | snížená | 0 |  |  | 15% | 0
|  | zákl. přenesená | 0 |  |  | 21% | 0
|  | sníž. přenesená | 0 |  |  | 15% | 0
|  | nulová | 0 |  |  | 0% | 0
| Cena s DPH |  |  | v | CZK |  | 0
| Projektant |  |  | Zpracovatel
| Datum a podpis: |  | Razítko | Datum a podpis: |  |  | Razítko
| Objednavatel |  |  | Uchazeč
| Datum a podpis: |  | Razítko | Datum a podpis: |  |  | Razítko
REKAPITULACE ČLENĚNÍ SOUPISU PRACÍ
Stavba:
Staveb.úpravy administrativního domu K.H.Máchy 1275, Sokolov -S02 Zateplení spodní části stavby
Objekt:
Objekt2 - Zakazka
Místo: |  |  | Sokolov |  |  | Datum: | 0
Zadavatel: |  |  | Město Sokolov |  |  | Projektant: | Ing. Klícha Jan
Uchazeč: |  |  | Vyplň údaj |  |  | Zpracovatel:
Kód dílu - Popis | [6 empty] | Cena celkem [CZK]
Náklady ze soupisu prací | [6 empty] | 0 | [11 empty] | -1
| Kód - Popis | [5 empty] | 0
| D1 - | [5 empty] | 0
| D2 - SO 01: Stavební úpravy | [5 empty] | 0
| D3 - 001: Zemní práce | [5 empty] | 0
| D4 - 002: Základy | [5 empty] | 0
| D5 - 005: Komunikace | [5 empty] | 0
| D6 - 006: Úpravy povrchu | [5 empty] | 0
| D7 - 008: Trubní vedení | [5 empty] | 0
| D8 - 009: Ostatní konstrukce a práce | [5 empty] | 0
| D9 - 091: Bourání konstrukcí - demolice | [5 empty] | 0
| D10 - 099: Přesun hmot HSV | [5 empty] | 0
| D11 - 711: Izolace proti vodě | [5 empty] | 0
| D12 - 713: Izolace tepelné | [5 empty] | 0
| D13 - 721: Vnitřní kanalizace | [5 empty] | 0
| D14 - 767: Konstrukce zámečnické | [5 empty] | 0
| D15 - VRN: Vedlejší rozpočtové náklady | [5 empty] | 0
SOUPIS PRACÍ
Stavba:
Staveb.úpravy administrativního domu K.H.Máchy 1275, Sokolov -S02 Zateplení spodní části stavby
Objekt:
Objekt2 - Zakazka
Místo: |  |  | Sokolov |  |  | Datum: | 0
Zadavatel: |  |  | Město Sokolov |  |  | Projektant: | Ing. Klícha Jan
Uchazeč: |  |  | Vyplň údaj |  |  | Zpracovatel:
PČ | Typ | Kód | Popis | MJ | Množství | J.cena [CZK] | Cena celkem [CZK] | Cenová soustava |  | DPH | J. Nh [h] | Nh celkem [h] | J. hmotnost [t] | Hmotnost celkem [t] | J. suť [t] | Suť Celkem [t]
Náklady soupisu celkem | [6 empty] | 0 |  |  |  |  | 0 |  | 404.4595 |  | 0 |  | D | -1 | [10 empty] | 0
| D | Kód | Popis |  |  |  | 0 |  |  |  |  | 0 |  | 0 |  | 0 | 1 | D | 0 |  |  |  | ROZPOCET | [6 empty] | 0
| D | D1 |  |  |  |  | 0 |  |  |  |  | 0 |  | 0 |  | 0 | 1 | D | 0 |  |  |  | ROZPOCET | [6 empty] | 0
| D | D2 | SO 01: Stavební úpravy |  |  |  | 0 |  |  |  |  | 0 |  | 0 |  | 0 | 1 | D | 1 |  |  |  | ROZPOCET | [6 empty] | 0
| D | D3 | 001: Zemní práce |  |  |  | 0 |  |  |  |  | 0 |  | 305.568 |  | 0 | 1 | D | 0 |  |  |  | ROZPOCET | [6 empty] | 0
1 | K | 132201202 | Hloubení rýh š do 2000 mm v hornině tř. 3 objemu do 1000 m3 | m3 | 169.76 |  | 0 |  |  | základní |  | 0 | 0 | 0 | 0 | 0 | 4 | K | 1 |  |  |  | ROZPOCET | 0 | 0 | 0 | 0 | 0 | 1 | 0 | 4 | 2
|  |  | dle PD ; 169,76 |  | 169.76
2 | K | 132201209 | Příplatek za lepivost k hloubení rýh š do 2000 mm v hornině tř. 3 | m3 | 169.76 |  | 0 |  |  | základní |  | 0 | 0 | 0 | 0 | 0 | 4 | K | 1 |  |  |  | ROZPOCET | 0 | 0 | 0 | 0 | 0 | 1 | 0 | 4 | 4
3 | K | 161101101 | Svislé přemístění výkopku z horniny tř. 1 až 4 hl výkopu do 2,5 m | m3 | 84.88 |  | 0 |  |  | základní |  | 0 | 0 | 0 | 0 | 0 | 4 | K | 1 |  |  |  | ROZPOCET | 0 | 0 | 0 | 0 | 0 | 1 | 0 | 4 | 6
| VV |  | 169,76*0,5 |  | 84.88 | [12 empty] | VV | 1 | 2 | True | 0 | ROZPOCET
4 | K | 162701105 | Vodorovné přemístění do 10000 m výkopku/sypaniny z horniny tř. 1 až 4 | m3 | 169.76 |  | 0 |  |  | základní |  | 0 | 0 | 0 | 0 | 0 | 4 | K | 1 |  |  |  | ROZPOCET | 0 | 0 | 0 | 0 | 0 | 1 | 0 | 4 | 8
5 | K | 162701109 | Příplatek k vodorovnému přemístění výkopku/sypaniny z horniny tř. 1 až 4 ZKD 1000 m přes 10000 m | m3 | 2546.4 |  | 0 |  |  | základní |  | 0 | 0 | 0 | 0 | 0 | 4 | K | 1 |  |  |  | ROZPOCET | 0 | 0 | 0 | 0 | 0 | 1 | 0 | 4 | 10
| VV |  | 169,76*15 |  | 2546.4 | [12 empty] | VV | 1 | 2 | True | 0 | ROZPOCET
6 | K | 171201201 | Uložení sypaniny na skládky | m3 | 169.76 |  | 0 |  |  | základní |  | 0 | 0 | 0 | 0 | 0 | 4 | K | 1 |  |  |  | ROZPOCET | 0 | 0 | 0 | 0 | 0 | 1 | 0 | 4 | 12
7 | K | 171201211 | Poplatek za uložení odpadu ze sypaniny na skládce (skládkovné) | t | 271.616 |  | 0 |  |  | základní |  | 0 | 0 | 0 | 0 | 0 | 4 | K | 1 |  |  |  | ROZPOCET | 0 | 0 | 0 | 0 | 0 | 1 | 0 | 4 | 14
| VV |  | 169,76*1,6 |  | 271.616 | [12 empty] | VV | 1 | 2 | True | 0 | ROZPOCET
8 | K | 174101101 | Zásyp jam, šachet rýh nebo kolem objektů sypaninou se zhutněním | m3 | 169.76 |  | 0 |  |  | základní |  | 0 | 0 | 0 | 0 | 0 | 4 | K | 1 |  |  |  | ROZPOCET | 0 | 0 | 0 | 0 | 0 | 1 | 0 | 4 | 16
9 | K | 181102302 | Úprava pláně v zářezech se zhutněním | m2 | 109.48 |  | 0 |  |  | základní |  | 0 | 0 | 0 | 0 | 0 | 4 | K | 1 |  |  |  | ROZPOCET | 0 | 0 | 0 | 0 | 0 | 1 | 0 | 4 | 18
10 | K | 58331200 | Štěrkopísek netříděný zásypový materiál | t | 305.568 |  | 0 |  |  | základní |  | 0 | 1 | 305.568 | 0 | 0 | 4 | K | 1 |  |  |  | ROZPOCET | 0 | 0 | 0 | 0 | 0 | 1 | 0 | 4 | 20
| VV |  | 169,76*1,8 |  | 305.568 | [12 empty] | VV | 1 | 2 | True | 0 | ROZPOCET
| D | D4 | 002: Základy |  |  |  | 0 |  |  |  |  | 0 |  | 20.7536 |  | 0 | 1 | D | 0 |  |  |  | ROZPOCET | [6 empty] | 0
1 | K | 212755214 | Trativody z drenážních trubek plastových flexibilních D 100 mm bez lože | m | 89.12 |  | 0 |  |  | základní |  | 0 | 0.00049 | 0.043669 | 0 | 0 | 4 | K | 1 |  |  |  | ROZPOCET | 0 | 0 | 0 | 0 | 0 | 1 | 0 | 4 | 22
2 | K | 273311123 | Základové desky z betonu prostého C 8/10 | m3 | 5.4 |  | 0 |  |  | základní |  | 0 | 2.3324 | 12.5949 | 0 | 0 | 4 | K | 1 |  |  |  | ROZPOCET | 0 | 0 | 0 | 0 | 0 | 1 | 0 | 4 | 24
|  |  | pod drenáž ; 5,4 |  | 5.4
3 | K | 275311126 | Základové patky a bloky z betonu prostého C 20/25 | m3 | 3.2 |  | 0 |  |  | základní |  | 0 | 2.536 | 8.1151 | 0 | 0 | 4 | K | 1 |  |  |  | ROZPOCET | 0 | 0 | 0 | 0 | 0 | 1 | 0 | 4 | 26
|  |  | rampa ; 3,2 |  | 3.2
| D | D5 | 005: Komunikace |  |  |  | 0 |  |  |  |  | 0 |  | 26.1423 |  | 0 | 1 | D | 0 |  |  |  | ROZPOCET | [6 empty] | 0
1 | K | 113106123 | Rozebrání dlažeb komunikací pro pěší ze zámkových dlaždic | m2 | 75.94 |  | 0 |  |  | základní |  | 0 | 0.26 | 19.7444 | 0 | 0 | 4 | K | 1 |  |  |  | ROZPOCET | 0 | 0 | 0 | 0 | 0 | 1 | 0 | 4 | 28
|  |  | ke zpětné mtz ; 75,94 |  | 75.94
2 | K | 596211121 | Kladení zámkové dlažby komunikací pro pěší tl 60 mm skupiny B pl do 100 m2 | m2 | 75.94 |  | 0 |  |  | základní |  | 0 | 0.08425 | 6.3979 | 0 | 0 | 4 | K | 1 |  |  |  | ROZPOCET | 0 | 0 | 0 | 0 | 0 | 1 | 0 | 4 | 30
|  |  | dodávka stávající ; 75,94 |  | 75.94
| D | D6 | 006: Úpravy povrchu |  |  |  | 0 |  |  |  |  | 0 |  | 34.2752 |  | 0 | 1 | D | 0 |  |  |  | ROZPOCET | [6 empty] | 0
1 | K | 61247601R | Vnitřní sanační omítkový systém -neutralizační nátěr, penetrace, omítka, štuk, malba -dle PD | m2 | 132.71 |  | 0 |  |  | základní |  | 0 | 0.06528 | 8.6633 | 0 | 0 | 4 | K | 1 |  |  |  | ROZPOCET | 0 | 0 | 0 | 0 | 0 | 1 | 0 | 4 | 32
|  |  | 1.pp ; 132,71 |  | 132.71
2 | K | 637111112 | Okapový chodník ze štěrkopísku tl 150 mm s udusáním | m2 | 33.54 |  | 0 |  |  | základní |  | 0 | 0.2756 | 9.2436 | 0 | 0 | 4 | K | 1 |  |  |  | ROZPOCET | 0 | 0 | 0 | 0 | 0 | 1 | 0 | 4 | 34
3 | K | 637211321 | Okapový chodník z betonových dlaždic tl 50 mm kladených do písku se zalitím spár MC | m2 | 33.54 |  | 0 |  |  | základní |  | 0 | 0.24217 | 8.1224 | 0 | 0 | 4 | K | 1 |  |  |  | ROZPOCET | 0 | 0 | 0 | 0 | 0 | 1 | 0 | 4 | 36
4 | K | 767137801 | Demontáž sádrokartonového obkladu, vč.roštu | m2 | 34.05 |  | 0 |  |  | základní |  | 0 | 0.24217 | 8.2459 | 0 | 0 | 4 | K | 1 |  |  |  | ROZPOCET | 0 | 0 | 0 | 0 | 0 | 1 | 0 | 4 | 38
| D | D7 | 008: Trubní vedení |  |  |  | 0 |  |  |  |  | 0 |  | 0.07574 |  | 0 | 1 | D | 0 |  |  |  | ROZPOCET | [6 empty] | 0
1 | K | 89517000R | Revizní kanalizační šachta DN 1000 -komplet vč. Montáže | kus | 1 |  | 0 |  |  | základní |  | 0 | 0.01082 | 0.01082 | 0 | 0 | 4 | K | 1 |  |  |  | ROZPOCET | 0 | 0 | 0 | 0 | 0 | 1 | 0 | 4 | 40
2 | K | 89517020R | Drenážní šachta z PP DN 400 -komplet vč. Montáže | kus | 4 |  | 0 |  |  | základní |  | 0 | 0.01082 | 0.04328 | 0 | 0 | 4 | K | 1 |  |  |  | ROZPOCET | 0 | 0 | 0 | 0 | 0 | 1 | 0 | 4 | 42
3 | K | 89517025R | Dod+mtz zpětná klapka | kus | 2 |  | 0 |  |  | základní |  | 0 | 0.01082 | 0.02164 | 0 | 0 | 4 | K | 1 |  |  |  | ROZPOCET | 0 | 0 | 0 | 0 | 0 | 1 | 0 | 4 | 44
| D | D8 | 009: Ostatní konstrukce a práce |  |  |  | 0 |  |  |  |  | 0 |  | 16.2205 |  | 0 | 1 | D | 0 |  |  |  | ROZPOCET | [6 empty] | 0
1 | K | 59217214 | Obrubník betonový záhonový šedý(přírodní) 50 x 5 x 25 cm | kus | 135 |  | 0 |  |  | základní |  | 0 | 0.014 | 1.89 | 0 | 0 | 4 | K | 1 |  |  |  | ROZPOCET | 0 | 0 | 0 | 0 | 0 | 1 | 0 | 4 | 46
| VV |  | 67,5*2 |  | 135 | [12 empty] | VV | 1 | 2 | True | 0 | ROZPOCET
2 | K | 916331112 | Osazení zahradního obrubníku betonového do lože z betonu s boční opěrou | m | 67.08 |  | 0 |  |  | základní |  | 0 | 0.10095 | 6.7717 | 0 | 0 | 4 | K | 1 |  |  |  | ROZPOCET | 0 | 0 | 0 | 0 | 0 | 1 | 0 | 4 | 48
3 | K | 916991121 | Lože pod obrubníky, krajníky nebo obruby z dlažebních kostek z betonu prostého | m3 | 3.35 |  | 0 |  |  | základní |  | 0 | 2.2563 | 7.5587 | 0 | 0 | 4 | K | 1 |  |  |  | ROZPOCET | 0 | 0 | 0 | 0 | 0 | 1 | 0 | 4 | 50
| D | D9 | 091: Bourání konstrukcí - demolice |  |  |  | 0 |  |  |  |  | 0 |  | 0 |  | 0 | 1 | D | 0 |  |  |  | ROZPOCET | [6 empty] | 0
1 | K | 113106121 | Rozebrání dlažeb komunikací pro pěší z betonových dlaždic | m2 | 17.68 |  | 0 |  |  | základní |  | 0 | 0 | 0 | 0 | 0 | 4 | K | 1 |  |  |  | ROZPOCET | 0 | 0 | 0 | 0 | 0 | 1 | 0 | 4 | 52
|  |  | okap.chodník ; 17,68 |  | 17.68
2 | K | 721242804 | Demontáž lapače střešních splavenin DN 125 | kus | 4 |  | 0 |  |  | základní |  | 0 | 0 | 0 | 0 | 0 | 4 | K | 1 |  |  |  | ROZPOCET | 0 | 0 | 0 | 0 | 0 | 1 | 0 | 4 | 54
3 | K | 961044111 | Bourání základů z betonu prostého | m3 | 3.2 |  | 0 |  |  | základní |  | 0 | 0 | 0 | 0 | 0 | 4 | K | 1 |  |  |  | ROZPOCET | 0 | 0 | 0 | 0 | 0 | 1 | 0 | 4 | 56
|  |  | rampa ; 3,2 |  | 3.2
4 | K | 978013191 | Otlučení (osekání) vnitřní vápenné nebo vápenocementové omítky stěn v rozsahu do 100 % | m2 | 132.71 |  | 0 |  |  | základní |  | 0 | 0 | 0 | 0 | 0 | 4 | K | 1 |  |  |  | ROZPOCET | 0 | 0 | 0 | 0 | 0 | 1 | 0 | 4 | 58
|  |  | 1.pp ; 132,71 |  | 132.71
5 | K | 997013111 | Vnitrostaveništní doprava suti a vybouraných hmot pro budovy v do 6 m s použitím mechanizace | t | 17.114 |  | 0 |  |  | základní |  | 0 | 0 | 0 | 0 | 0 | 4 | K | 1 |  |  |  | ROZPOCET | 0 | 0 | 0 | 0 | 0 | 1 | 0 | 4 | 60
6 | K | 997013501 | Odvoz suti a vybouraných hmot na skládku nebo meziskládku do 1 km se složením | t | 17.114 |  | 0 |  |  | základní |  | 0 | 0 | 0 | 0 | 0 | 4 | K | 1 |  |  |  | ROZPOCET | 0 | 0 | 0 | 0 | 0 | 1 | 0 | 4 | 62
7 | K | 997013509 | Příplatek k odvozu suti a vybouraných hmot na skládku ZKD 1 km přes 1 km | t | 410.736 |  | 0 |  |  | základní |  | 0 | 0 | 0 | 0 | 0 | 4 | K | 1 |  |  |  | ROZPOCET | 0 | 0 | 0 | 0 | 0 | 1 | 0 | 4 | 64
| VV |  | 17,114*24 |  | 410.736 | [12 empty] | VV | 1 | 2 | True | 0 | ROZPOCET
8 | K | 997013831 | Poplatek za uložení stavebního směsného odpadu na skládce (skládkovné) | t | 17.114 |  | 0 |  |  | základní |  | 0 | 0 | 0 | 0 | 0 | 4 | K | 1 |  |  |  | ROZPOCET | 0 | 0 | 0 | 0 | 0 | 1 | 0 | 4 | 66
| D | D10 | 099: Přesun hmot HSV |  |  |  | 0 |  |  |  |  | 0 |  | 0 |  | 0 | 1 | D | 0 |  |  |  | ROZPOCET | [6 empty] | 0
1 | K | 998011002 | Přesun hmot pro budovy zděné v do 12 m | t | 391.991 |  | 0 |  |  | základní |  | 0 | 0 | 0 | 0 | 0 | 4 | K | 1 |  |  |  | ROZPOCET | 0 | 0 | 0 | 0 | 0 | 1 | 0 | 4 | 68
| D | D11 | 711: Izolace proti vodě |  |  |  | 0 |  |  |  |  | 0 |  | 0.2828 |  | 0 | 1 | D | 0 |  |  |  | ROZPOCET | [6 empty] | 0
1 | K | 69311062 | Geotextilie 300 g/m2, šíře 200cm | m2 | 417.312 |  | 0 |  |  | základní |  | 0 | 0.0003 | 0.12519 | 0 | 0 | 4 | K | 1 |  |  |  | ROZPOCET | 0 | 0 | 0 | 0 | 0 | 1 | 0 | 4 | 70
2 | K | 711161306 | Izolace proti zemní vlhkosti stěn foliemi nopovými pro běžné podmínky tl. 0,5 mm šířky 1,0 m | m2 | 181.44 |  | 0 |  |  | základní |  | 0 | 0.00072 | 0.13064 | 0 | 0 | 4 | K | 1 |  |  |  | ROZPOCET | 0 | 0 | 0 | 0 | 0 | 1 | 0 | 4 | 72
3 | K | 711161382 | Izolace proti zemní vlhkosti foliemi nopovými ukončené horní provětrávací lištou | m | 89.9 |  | 0 |  |  | základní |  | 0 | 0.0003 | 0.02697 | 0 | 0 | 4 | K | 1 |  |  |  | ROZPOCET | 0 | 0 | 0 | 0 | 0 | 1 | 0 | 4 | 74
4 | K | 711491271 | Provedení izolace proti tlakové vodě svislé z textilií vrstva podkladní | m2 | 362.88 |  | 0 |  |  | základní |  | 0 | 0 | 0 | 0 | 0 | 4 | K | 1 |  |  |  | ROZPOCET | 0 | 0 | 0 | 0 | 0 | 1 | 0 | 4 | 76
5 | K | 998711202 | Přesun hmot procentní pro izolace proti vodě, vlhkosti a plynům v objektech v do 12 m | % |  |  | 0 |  |  | základní |  | 0 | 0 | 0 | 0 | 0 | 4 | K | 1 |  |  |  | ROZPOCET | 0 | 0 | 0 | 0 | 0 | 1 | 0 | 4 | 78
| D | D12 | 713: Izolace tepelné |  |  |  | 0 |  |  |  |  | 0 |  | 0.53079 |  | 0 | 1 | D | 0 |  |  |  | ROZPOCET | [6 empty] | 0
1 | K | 28376375 | Polystyren extrudovaný URSA XPS III - (S,G,NF,) - 1250 x 600 x 160 mm | m2 | 147.441 |  | 0 |  |  | základní |  | 0 | 0.0036 | 0.53079 | 0 | 0 | 4 | K | 1 |  |  |  | ROZPOCET | 0 | 0 | 0 | 0 | 0 | 1 | 0 | 4 | 80
2 | K | 713131151 | Montáž izolace tepelné stěn a základů volně vloženými rohožemi, pásy, dílci, deskami 1 vrstva | m2 | 144.55 |  | 0 |  |  | základní |  | 0 | 0 | 0 | 0 | 0 | 4 | K | 1 |  |  |  | ROZPOCET | 0 | 0 | 0 | 0 | 0 | 1 | 0 | 4 | 82
3 | K | 998713202 | Přesun hmot procentní pro izolace tepelné v objektech v do 12 m | % |  |  | 0 |  |  | základní |  | 0 | 0 | 0 | 0 | 0 | 4 | K | 1 |  |  |  | ROZPOCET | 0 | 0 | 0 | 0 | 0 | 1 | 0 | 4 | 84
| D | D13 | 721: Vnitřní kanalizace |  |  |  | 0 |  |  |  |  | 0 |  | 0.61054 |  | 0 | 1 | D | 0 |  |  |  | ROZPOCET | [6 empty] | 0
1 | K | 721173405 | Potrubí kanalizační plastové svodné systém KG DN 150 | m | 76 |  | 0 |  |  | základní |  | 0 | 0.00724 | 0.55024 | 0 | 0 | 4 | K | 1 |  |  |  | ROZPOCET | 0 | 0 | 0 | 0 | 0 | 1 | 0 | 4 | 86
2 | K | 721173406 | Potrubí kanalizační plastové svodné systém KG DN 200 | m | 7.5 |  | 0 |  |  | základní |  | 0 | 0.00724 | 0.0543 | 0 | 0 | 4 | K | 1 |  |  |  | ROZPOCET | 0 | 0 | 0 | 0 | 0 | 1 | 0 | 4 | 88
3 | K | 721242116 | Lapač střešních splavenin z PP se zápachovou klapkou a lapacím košem DN 125 | kus | 4 |  | 0 |  |  | základní |  | 0 | 0.0015 | 0.006 | 0 | 0 | 4 | K | 1 |  |  |  | ROZPOCET | 0 | 0 | 0 | 0 | 0 | 1 | 0 | 4 | 90
4 | K | 721290113 | Zkouška těsnosti potrubí kanalizace vodou do DN 300 | m | 94 |  | 0 |  |  | základní |  | 0 | 0 | 0 | 0 | 0 | 4 | K | 1 |  |  |  | ROZPOCET | 0 | 0 | 0 | 0 | 0 | 1 | 0 | 4 | 92
5 | K | 998721202 | Přesun hmot procentní pro vnitřní kanalizace v objektech v do 12 m | % |  |  | 0 |  |  | základní |  | 0 | 0 | 0 | 0 | 0 | 4 | K | 1 |  |  |  | ROZPOCET | 0 | 0 | 0 | 0 | 0 | 1 | 0 | 4 | 94
| D | D14 | 767: Konstrukce zámečnické |  |  |  | 0 |  |  |  |  | 0 |  | 0 |  | 0 | 1 | D | 0 |  |  |  | ROZPOCET | [6 empty] | 0
1 | K | 76750005R | Demontáž a zpětná montáž stáv.ocel.rampy (kompletní postup dle PD) | soubor | 1 |  | 0 |  |  | základní |  | 0 | 0 | 0 | 0 | 0 | 4 | K | 1 |  |  |  | ROZPOCET | 0 | 0 | 0 | 0 | 0 | 1 | 0 | 4 | 96
2 | K | 998767202 | Přesun hmot procentní pro zámečnické konstrukce v objektech v do 12 m | % |  |  | 0 |  |  | základní |  | 0 | 0 | 0 | 0 | 0 | 4 | K | 1 |  |  |  | ROZPOCET | 0 | 0 | 0 | 0 | 0 | 1 | 0 | 4 | 98
| D | D15 | VRN: Vedlejší rozpočtové náklady |  |  |  | 0 |  |  |  |  | 0 |  | 0 |  | 0 | 1 | D | 0 |  |  |  | ROZPOCET | [6 empty] | 0
1 | K | 07 | Zařízení staveniště | % |  |  | 0 |  |  | základní |  | 0 | 0 | 0 | 0 | 0 | 4 | K | 1 |  |  |  | ROZPOCET | 0 | 0 | 0 | 0 | 0 | 1 | 0 | 4 | 100