## Vozidla pro svoz odpadu
SOTES - Pořízení komunální techniky
Minimální technické parametry vozidel požadované zadavatelem a technické parametry vozidel nabízené uchazečem pro část č. 1
Podvozek - vozidla pro svoz odpadu
| pořadové číslo |  | popis standardu (parametru) | měrná jednotka | zadavatelem požadovaná hodnota parametru | zadavatelem stanovená závažnost parametru | uchazečem nabízená hodnota parametru
| 1 | Vozidlo pro svoz odpadu 1 | výkon | kW | min. 155 | 15
| 2 |  | zatížení přední nápravy | kg | min. 4 500 | 5
| 3 |  | Celková hmotnost | kg | max. 13 500 | 8
| 4 |  | ABS | Ano/Ne |  | 5
| 5 |  | Vzduchová, nastavitelná sedačka u řidiče | Ano/Ne |  | 2
| 6 |  | Kotoučové brzdy na obou nápravách | Ano/Ne |  | 5
| 7 |  | Denní kabina | Ano/Ne |  | 2
| 8 |  | zrdcátka v el. + vyhřívání | Ano/Ne |  | 3
| 9 |  | Klimatizace | Ano/Ne |  | 5
| 10 | Vozidlo pro svoz odpadu 2 | výkon | kW | min. 186 | 15
| 11 |  | zadní odpružení - vzduchové | Ano/Ne |  | 5
| 12 |  | Celková hmotnost | kg | max. 18 000 | 8
| 13 |  | ABS | Ano/Ne |  | 5
| 14 |  | Vzduchová, nastavitelná sedačka u řidiče | Ano/Ne |  | 2
| 15 |  | Kotoučové brzdy na obou nápravách | Ano/Ne |  | 5
| 16 |  | Denní kabina | Ano/Ne |  | 2
| 17 |  | zrdcátka v el. + vyhřívání | Ano/Ne |  | 3
| 18 |  | Klimatizace | Ano/Ne |  | 5
| součet významností jednotlivých parametrů v procentních bodech |  |  |  |  | 100
Minimální technické parametry nástaveb požadované zadavatelem a technické parametry nástaveb nabízené uchazečem pro část č.1
Nástavba - vozidla pro svoz odpadu
| pořadové číslo |  | popis standardu (parametru) | měrná jednotka | zadavatelem požadovaná hodnota parametru | zadavatelem stanovená závažnost parametru | uchazečem nabízená hodnota parametru
| 1 | Vozidlo pro svoz odpadu 1 | Užitečný objem nástavby | m3 | min. 6 | 3
| 2 |  | Objem výklopné vany | m3 | min. 1 | 3
4 | 3 |  | Pracovní tlak | Mpa | min. 18 | 8
| 4 |  | Hmotnost nástavby včetně vyklápěče | kg | max 3500 | 10
| 5 |  | Vedení lopaty ve výklopné vaně bez vodících lyžin (vedení lopaty nesmí být v kontaktu s odpadem) | Ano/Ne |  | 20
| 6 |  | Diagnostika lisovací nástavby (diagnostika závad a nastavení hlavních parametrů lisovací nástavby vč. vyklápěče přes GPRS) | Ano/Ne |  | 2
| 7 |  | Počet maznic | ks | max. 4 | 2
| 8 |  | Dorazy odpadových nádob na vzduchových pístech | Ano/Ne |  | 2
| 9 | Vozidlo pro svoz odpadu 2 | Užitečný objem nástavby | m3 | min. 15 | 3
| 10 |  | Objem výklopné vany | m3 | min. 2 | 3
4 | 11 |  | Pracovní tlak | Mpa | 20 | 8
| 12 |  | Hmotnost nástavby včetně vyklápěče | kg | max. 6000 | 10
| 13 |  | Vedení lopaty ve výklopné vaně bez vodících lyžin (vedení lopaty nesmí být v kontaktu s odpadem) | Ano/Ne |  | 20
| 14 |  | Diagnostika lisovací nástavby (diagnostika závad a nastavení hlavních parametrů lisovací nástavby vč. vyklápěče přes GPRS) | Ano/Ne |  | 2
| 15 |  | Počet maznic | ks | max. 6 | 2
| 16 |  | Dorazy odpadových nádob na vzduchových pístech | Ano/Ne |  | 2
| součet významností jednotlivých parametrů v procentních bodech |  |  |  |  | 100
takto označené buňky vyplní uchazeč
Hodnoty označené jako maximální značí požadavek zadavatele, který nesmí být překročen. Uchazeči navrhují hodnoty menší.
Hodnoty označené jako minimální značí požadavek zadavatele, který nesmí být překročen. Uchazeči navrhují hodnoty vyšší.
Dodavatel tímto prohlašuje, že jím nabízená vozidla bezvýhradně splňují veškeré výše uvedené minimální (maximální) hodnoty technických parametrů stanovené zadavatelem.
Toto prohlášení je projevem vážné, pravé a svobodné vůle dodvatele a nebylo učiněno v tísni či za nápadně nevýhodných podmínek. Na důkaz souhlasu připojuje oprávněný zástupce dodavatele svůj vlastnoruční podpis, jak následuje.
V ……………………...…………, dne ……………..………….. 2013
…………………………………..…………………
za dodavatele

## Nosič kontejnerů
SOTES - Pořízení komunální techniky
Minimální technické parametry vozidla požadované zadavatelem a technické parametry vozidla nabízené uchazečem pro část č. 2
Podvozek - Nosič Kontejnerů
pořadové číslo | popis standardu (parametru) | měrná jednotka | zadavatelem požadovaná hodnota parametru | zadavatelem stanovená závažnost parametru | uchazečem nabízená hodnota parametru
1 | výkon | kW | min. 155 | 30
2 | zatížení přední nápravy | kg | min. 4 500 | 10
3 | Celková hmotnost | kg | max. 13 500 | 20
4 | ABS | Ano/Ne |  | 10
6 | odlehčovací brzda | Ano/Ne |  | 10
7 | Kotoučové brzdy na obou nápravách | Ano/Ne |  | 10
8 | Klimatizace | Ano/Ne |  | 10
součet významností jednotlivých parametrů v procentních bodech |  |  |  | 100
Minimální technické parametry nástavby požadované zadavatelem a technické parametry nástavby nabízené uchazečem pro část č. 2
Nástavba - Nosič Kontejnerů
pořadové číslo | popis standardu (parametru) | měrná jednotka | zadavatelem požadovaná hodnota parametru | zadavatelem stanovená závažnost parametru | uchazečem nabízená hodnota parametru
1 | Hydralický výsuv háku | mm | min. 1 000 | 30
2 | Nosnost nástavby - nosič kontejneru | kg | min. 7 000 | 30
3 | hydraulické jištění kontejnéru - vnitřní | Ano/Ne |  | 10
4 | blokování chybných operací | Ano/Ne |  | 9
5 | boční pojezdové zábrany | Ano/Ne |  | 9
6 | dodatečný kryt chladiče motoru a olejové vany | Ano/Ne |  | 7
7 | ovládání z kabiny řidiče - pneumatické | Ano/Ne |  | 5
součet významností jednotlivých parametrů v procentních bodech |  |  |  | 100
takto označené buňky vyplní uchazeč
Hodnoty označené jako maximální značí požadavek zadavatele, který nesmí být překročen. Uchazeči navrhují hodnoty menší.
Hodnoty označené jako minimální značí požadavek zadavatele, který nesmí být překročen. Uchazeči navrhují hodnoty vyšší.
Dodavatel tímto prohlašuje, že jím nabízená vozidla bezvýhradně splňují veškeré výše uvedené minimální (maximální) hodnoty technických parametrů stanovené zadavatelem.
Toto prohlášení je projevem vážné, pravé a svobodné vůle dodvatele a nebylo učiněno v tísni či za nápadně nevýhodných podmínek. Na důkaz souhlasu připojuje oprávněný zástupce dodavatele svůj vlastnoruční podpis, jak následuje.
V ……………………...…………, dne ……………..………….. 2013
…………………………………..…………………
za dodavatele