## Krycí List
| CENOVÁ NABÍDKA |  |  |  | Set Column width to
0
21 |  | ZAKÁZKA |  |  | 99
#N/A
#N/A | Číslo: | APRO-2023/09
0 | Zakázka: | Parkoviště Bohemia, Sokolov |  |  | Parkoviště Bohemia, Sokolov
0 | Komentář: |  |  |  | 0
0 | Verze: | Nabídka |  |  | Nabídka
0 | Komentář verze: |  |  |  | 0
| Adresa: |  | Datum zahájení:
| Rok: | 2023-12-05 10:39 | Datum dokončení:
| Typ Firmy | Název | Kontaktní osoba | Telefon
| --- | --- | --- | ---
| Význam (funkce) | Jméno
| Rozpočtář | Pavel Rajkov |  |  | Pavel Rajkov
REKAPITULACE
| Kód stavebního objektu | Popis objektu | Kód zatřídění | Zatřídění
| SO101-A | Komuikace
| SO101-B | Sanace komunikace
| SO401 | Veřejné osvětlení, včetně doplnění kamerového systému města Sokolov , přípravy pro instalaci
|  | Celkem (bez DPH): | 0 | Kč
|  | DPH: | 0 | Kč
|  | Celkem (včetně DPH): | 0 | Kč
| Za zhotovitele |  | Za objednatele
| Jméno : |  | Jméno :
| Datum : |  | Datum :
| Podpis: |  | Podpis :
Poznámka :

## Rekapitulace
Parkoviště Bohemia, Sokolov - Nabídka
| Popis | Cena | Hmotnost | DPH | Cena s DPH | Počet položek
S | S | 0 | 988.6447 | 0 | 0 | 161
S/SO101-A | SO101-A: Komuikace | 0 | 988.5146 | 0 | 0 | 119
S/SO101-A/001 | 001: Zemní práce | 0 | 53.6166 | 0 | 0 | 26
S/SO101-A/002 | 002: Zakládání, zpevňování hornin | 0 | 2.206 | 0 | 0 | 3
S/SO101-A/004 | 004: Vodorovné konstrukce | 0 | 259.2 | 0 | 0 | 2
S/SO101-A/005 | 005: Komunikace pozemní | 0 | 448.1532 | 0 | 0 | 30
S/SO101-A/008 | 008: Vedení dálková a přípojná | 0 | 0.57522 | 0 | 0 | 8
S/SO101-A/009 | 009: Ostatní konstrukce a práce, bourání | 0 | 224.7636 | 0 | 0 | 34
S/SO101-A/099 | 099: Přesun hmot a manipulace se sutí | 0 | 0 | 0 | 0 | 8
S/SO101-A/V01 | V01: Průzkumné, geodetické a projektové práce | 0 | 0 | 0 | 0 | 3
S/SO101-A/V03 | V03: Zařízení staveniště | 0 | 0 | 0 | 0 | 1
S/SO101-A/V04 | V04: Inženýrská činnost | 0 | 0 | 0 | 0 | 1
S/SO101-A/V07 | V07: Provozní vlivy | 0 | 0 | 0 | 0 | 1
S/SO101-A/V09 | V09: Ostatní náklady | 0 | 0 | 0 | 0 | 1
S/SO101-A/VRN | VRN: Vedlejší rozpočtové náklady | 0 | 0 | 0 | 0 | 1
S/SO101-B | SO101-B: Sanace komunikace | 0 | 0 | 0 | 0 | 6
S/SO101-B/001 | 001: Zemní práce | 0 | 0 | 0 | 0 | 5
S/SO101-B/005 | 005: Komunikace pozemní | 0 | 0 | 0 | 0 | 1
S/SO401 | SO401: Veřejné osvětlení, včetně doplnění kamerového systému města Sokolov , přípravy pro instalaci | 0 | 0.13009 | 0 | 0 | 36
S/SO401/922 | 922: Slaboproud | 0 | 0.13009 | 0 | 0 | 4
S/SO401/D_002 | D_002: Zařízení | 0 | 0 | 0 | 0 | 6
S/SO401/D_003 | D_003: KABEL SILOVÝ,IZOLACE PVC | 0 | 0 | 0 | 0 | 4
S/SO401/D_004 | D_004: OCELOVÝ DRÁT POZINKOVANÝ | 0 | 0 | 0 | 0 | 1
S/SO401/D_005 | D_005: Montáž uzemňovacího vedení v zemi s izolací spojů, vodičů FeZn | 0 | 0 | 0 | 0 | 1
S/SO401/D_006 | D_006: STOŽÁROVÁ VÝZBROJ | 0 | 0 | 0 | 0 | 1
S/SO401/D_007 | D_007: STOŽÁR Silniční BEZPATICOVÝ | 0 | 0 | 0 | 0 | 4
S/SO401/D_008 | D_008: VYTÝČENÍ TRATI | 0 | 0 | 0 | 0 | 1
S/SO401/D_009 | D_009: HLOUBENÍ KABELOVÉ RÝHY | 0 | 0 | 0 | 0 | 1
S/SO401/D_010 | D_010: JÁMAPRO STOŽÁRY VER.OSVĚTLENÍ | 0 | 0 | 0 | 0 | 1
S/SO401/D_011 | D_011: Montáž stožárů osvětlení bez zemních prací parkových | 0 | 0 | 0 | 0 | 1
S/SO401/D_012 | D_012: ZÁHOZ JÁMY,UPĚCHOVÁNÍ,ÚPRAVA | 0 | 0 | 0 | 0 | 1
S/SO401/D_013 | D_013: NÁSYPZEMINY VČETNĚ DUSÁNÍ | 0 | 0 | 0 | 0 | 1
S/SO401/D_014 | D_014: Montáž stožárů osvětlení bez zemních prací ostatních | 0 | 0 | 0 | 0 | 1
S/SO401/D_015 | D_015: SEJMUTÍ ORNICE | 0 | 0 | 0 | 0 | 1
S/SO401/D_016 | D_016: ZŘÍZENÍ KABELOVÉHO LOŽE | 0 | 0 | 0 | 0 | 1
S/SO401/D_017 | D_017: ZÁHOZ JÁMY,UPĚCHOVÁNÍ,ÚPRAVA | 0 | 0 | 0 | 0 | 1
S/SO401/D_018 | D_018: Zkoušky a prohlídky elektrických rozvodů a zařízení celková prohlídka a vyhotovení revizní zprávy | 0 | 0 | 0 | 0 | 2
S/SO401/V09 | V09: Ostatní náklady | 0 | 0 | 0 | 0 | 3
| Celkem (bez DPH) | 0
| DPH | 0
| Celkem (včetně DPH) | 0

## Zakázka
Parkoviště Bohemia, Sokolov - Nabídka
Set column width to
|  | Poř. | Typ | Kód | Popis | MJ | Výměra | Jedn. cena | Cena | Jedn. hmotn. | Hmotnost | Jedn. suť | Suť | Sazba DPH | DPH | Cena s DPH | Komentář | Cen. soustava | Počet | 118
S | 1 |  | Stavba |  | S |  |  |  | 0 |  | 988.6447 |  | 156.5302 |  | 0 | 0 |  |  | 161
S/SO101-A | 2 |  | Objekt |  | SO101-A: Komuikace |  |  |  | 0 |  | 988.5146 |  | 156.5302 |  | 0 | 0 |  |  | 119
S/SO101-A/001 | 3 |  | Oddíl |  | 001: Zemní práce |  |  |  | 0 |  | 53.6166 |  | 154.523 |  | 0 | 0 |  |  | 26
|  | 1 | SP | 113202111 | Vytrhání obrub krajníků obrubníků stojatých | m | 57 | 0 | 0 |  | 0 | 0.205 | 11.685 | 21 | 0 | 0 |  | URS 2023/II | 1
|  |  |  | Plný popis: | Vytrhání obrub s vybouráním lože, s přemístěním hmot na skládku na vzdálenost do 3 m nebo s naložením na dopravní prostředek z krajníků nebo obrubníků stojatých | [14 empty] | Vytrhání obrub s vybouráním lože, s přemístěním hmot na skládku na vzdálenost do 3 m nebo s naložením na dopravní prostředek z krajníků nebo obrubníků stojatých
|  |  |  | Výkaz výměr: | Vytrhání obrubníků silničních 53 m |  | 0
[5 empty] | 53 |  | 53
[5 empty] | Vytrhání obrubníků žulových 20/25 4,0 m |  | 0
[5 empty] | 4 |  | 4
|  | 2 | SP | 113204111 | Vytrhání obrub záhonových | m | 5 | 0 | 0 |  | 0 | 0.04 | 0.2 | 21 | 0 | 0 |  | URS 2023/II | 1
|  |  |  | Plný popis: | Vytrhání obrub s vybouráním lože, s přemístěním hmot na skládku na vzdálenost do 3 m nebo s naložením na dopravní prostředek záhonových | [14 empty] | Vytrhání obrub s vybouráním lože, s přemístěním hmot na skládku na vzdálenost do 3 m nebo s naložením na dopravní prostředek záhonových
|  |  |  | Výkaz výměr: | Vytrhání obrubníků záhonových 50/200 5,0 m |  | 0
[5 empty] | 5 |  | 5
|  | 3 | SP | 1132041X1 | Vytrhání obrub ocelových | m | 352 | 0 | 0 |  | 0 | 0.04 | 14.08 | 21 | 0 | 0 |  | URS 2023/II | 1
|  |  |  | Plný popis: | Vytrhání obrub s vybouráním lože, s přemístěním hmot na skládku na vzdálenost do 3 m nebo s naložením na dopravní prostředek ocelových | [14 empty] | Vytrhání obrub s vybouráním lože, s přemístěním hmot na skládku na vzdálenost do 3 m nebo s naložením na dopravní prostředek ocelových
|  |  |  | Výkaz výměr: | Vytrhání obrubníku (ocelového plechu tl.5mm/20cm ?) 352 m |  | 0
[5 empty] | 352 |  | 352
|  | 4 | SP | 113106134 | Rozebrání dlažeb ze zámkových dlaždic komunikací pro pěší strojně pl do 50 m2 | m2 | 18 | 0 | 0 |  | 0 | 0.26 | 4.68 | 21 | 0 | 0 |  | URS 2023/II | 1
|  |  |  | Plný popis: | Rozebrání dlažeb komunikací pro pěší s přemístěním hmot na skládku na vzdálenost do 3 m nebo s naložením na dopravní prostředek s ložem z kameniva nebo živice a s jakoukoliv výplní spár strojně plochy jednotlivě do 50 m2 ze zámkové dlažby | [14 empty] | Rozebrání dlažeb komunikací pro pěší s přemístěním hmot na skládku na vzdálenost do 3 m nebo s naložením na dopravní prostředek s ložem z kameniva nebo živice a s jakoukoliv výplní spár strojně plochy jednotlivě do 50 m2 ze zámkové dlažby
|  |  |  | Výkaz výměr: | Vybourání bet. Skl.dlažby tl. 60 mm 18 m2 |  | 0
[5 empty] | 18 |  | 18
|  | 5 | SP | 113106271 | Rozebrání dlažeb vozovek ze zámkové dlažby s ložem z kameniva strojně pl přes 50 do 200 m2 | m2 | 90 | 0 | 0 |  | 0 | 0.295 | 26.55 | 21 | 0 | 0 |  | URS 2023/II | 1
|  |  |  | Plný popis: | Rozebrání dlažeb vozovek a ploch s přemístěním hmot na skládku na vzdálenost do 3 m nebo s naložením na dopravní prostředek, s jakoukoliv výplní spár strojně plochy jednotlivě přes 50 m2 do 200 m2 ze zámkové dlažby s ložem z kameniva | [14 empty] | Rozebrání dlažeb vozovek a ploch s přemístěním hmot na skládku na vzdálenost do 3 m nebo s naložením na dopravní prostředek, s jakoukoliv výplní spár strojně plochy jednotlivě přes 50 m2 do 200 m2 ze zámkové dlažby s ložem z kameniva
|  |  |  | Výkaz výměr: | Vybourání bet.skl.dlažby tl. 80 mm 90 m2 |  | 0
[5 empty] | 90 |  | 90
|  | 6 | SP | 113107243 | Odstranění podkladu živičného tl přes 100 do 150 mm strojně pl přes 200 m2 | m2 | 308 | 0 | 0 |  | 0 | 0.316 | 97.328 | 21 | 0 | 0 |  | URS 2023/II | 1
|  |  |  | Plný popis: | Odstranění podkladů nebo krytů strojně plochy jednotlivě přes 200 m2 s přemístěním hmot na skládku na vzdálenost do 20 m nebo s naložením na dopravní prostředek živičných, o tl. vrstvy přes 100 do 150 mm | [14 empty] | Odstranění podkladů nebo krytů strojně plochy jednotlivě přes 200 m2 s přemístěním hmot na skládku na vzdálenost do 20 m nebo s naložením na dopravní prostředek živičných, o tl. vrstvy přes 100 do 150 mm
|  |  |  | Výkaz výměr: | Vybourání asfaltového krytu tl.11cm 308 m2 |  | 0
[5 empty] | 308 |  | 308
|  | 7 | SP | 122251106 | Odkopávky a prokopávky nezapažené v hornině třídy těžitelnosti I skupiny 3 objem do 5000 m3 strojně | m3 | 1349.82 | 0 | 0 |  | 0 |  | 0 | 21 | 0 | 0 |  | URS 2023/II | 1
|  |  |  | Plný popis: | Odkopávky a prokopávky nezapažené strojně v hornině třídy těžitelnosti I skupiny 3 přes 1 000 do 5 000 m3 | [14 empty] | Odkopávky a prokopávky nezapažené strojně v hornině třídy těžitelnosti I skupiny 3 přes 1 000 do 5 000 m3
|  |  |  | Výkaz výměr: | Odkop na pláň pod vozovkou tl.47 cm - 1324 m2x 0,47 |  | 0
[5 empty] | 1324*0,47 |  | 622.28
[5 empty] | Odkop na zemní pláň chodníku 201m2x0,24 |  | 0
[5 empty] | 201*0,24 |  | 48.24
[5 empty] | Odkop na pláň parkovacích stání 1450m2 x 0,42 |  | 0
[5 empty] | 1450*0,42 |  | 609
[5 empty] | odkop 5cm pod sejmuté drny |  | 0
[5 empty] | Odkop drnu nezpevněných stávajících ploch 1306 |  | 0
[5 empty] | 1306*0,05 |  | 65.3
[5 empty] | Úprava před garážemi - stržení drnu a navezení, zhutnění asf. Recyklátu 100 m2 |  | 0
[5 empty] | 100*0,05 |  | 5
|  | 8 | SP | 131251106 | Hloubení jam nezapažených v hornině třídy těžitelnosti I skupiny 3 objem do 5000 m3 strojně | m3 | 483.3 | 0 | 0 |  | 0 |  | 0 | 21 | 0 | 0 |  | URS 2023/II | 1
|  |  |  | Plný popis: | Hloubení nezapažených jam a zářezů strojně s urovnáním dna do předepsaného profilu a spádu v hornině třídy těžitelnosti I skupiny 3 přes 1 000 do 5 000 m3 | [14 empty] | Hloubení nezapažených jam a zářezů strojně s urovnáním dna do předepsaného profilu a spádu v hornině třídy těžitelnosti I skupiny 3 přes 1 000 do 5 000 m3
|  |  |  | Výkaz výměr: | Odkop vsakovacích objektů 135x2,5x1 + 162x0,9x1,0 |  | 0
[5 empty] | 135*2,5*1 |  | 337.5
[5 empty] | 162*0,9*1 |  | 145.8
|  | 9 | SP | 132251101 | Hloubení rýh nezapažených š do 800 mm v hornině třídy těžitelnosti I skupiny 3 objem do 20 m3 strojně | m3 | 6.48 | 0 | 0 |  | 0 |  | 0 | 21 | 0 | 0 |  | URS 2023/II | 1
|  |  |  | Plný popis: | Hloubení nezapažených rýh šířky do 800 mm strojně s urovnáním dna do předepsaného profilu a spádu v hornině třídy těžitelnosti I skupiny 3 do 20 m3 | [14 empty] | Hloubení nezapažených rýh šířky do 800 mm strojně s urovnáním dna do předepsaného profilu a spádu v hornině třídy těžitelnosti I skupiny 3 do 20 m3
|  |  |  | Výkaz výměr: | Výkop rýhy pro napojení nové UV - 18x0,4x0,9 |  | 0
[5 empty] | 18*0,4*0,9 |  | 6.48
|  | 10 | SP | 175111101 | Obsypání potrubí ručně sypaninou bez prohození, uloženou do 3 m | m3 | 6.21 | 0 | 0 |  | 0 |  | 0 | 21 | 0 | 0 |  | URS 2023/II | 1
|  |  |  | Plný popis: | Obsypání potrubí ručně sypaninou z vhodných hornin třídy těžitelnosti I a II, skupiny 1 až 4 nebo materiálem připraveným podél výkopu ve vzdálenosti do 3 m od jeho kraje pro jakoukoliv hloubku výkopu a míru zhutnění bez prohození sypaniny | [14 empty] | Obsypání potrubí ručně sypaninou z vhodných hornin třídy těžitelnosti I a II, skupiny 1 až 4 nebo materiálem připraveným podél výkopu ve vzdálenosti do 3 m od jeho kraje pro jakoukoliv hloubku výkopu a míru zhutnění bez prohození sypaniny
|  |  |  | Výkaz výměr: | vpust |  | 0
[5 empty] | 0,3*0,5*1 |  | 0.15
[5 empty] | 0,3*1*1 |  | 0.3
[5 empty] | naopojení |  | 0
[5 empty] | 18*0,4*0,8 |  | 5.76
|  | 11 | H | 58331200 | štěrkopísek netříděný | t | 12.42 | 0 | 0 | 1 | 12.42 |  | 0 | 21 | 0 | 0 |  | URS 2023/II | 1
|  |  |  | Plný popis: | --- | [14 empty] | ---
|  | 12 | SP | 167151111 | Nakládání výkopku z hornin třídy těžitelnosti I skupiny 1 až 3 přes 100 m3 | m3 | 1839.6 | 0 | 0 |  | 0 |  | 0 | 21 | 0 | 0 |  | URS 2023/II | 1
|  |  |  | Plný popis: | Nakládání, skládání a překládání neulehlého výkopku nebo sypaniny strojně nakládání, množství přes 100 m3, z hornin třídy těžitelnosti I, skupiny 1 až 3 | [14 empty] | Nakládání, skládání a překládání neulehlého výkopku nebo sypaniny strojně nakládání, množství přes 100 m3, z hornin třídy těžitelnosti I, skupiny 1 až 3
|  |  |  | Výkaz výměr: | 1349,82 |  | 1349.82
[5 empty] | 483,3 |  | 483.3
[5 empty] | 6,48 |  | 6.48
|  | 13 | SP | 162751117 | Vodorovné přemístění přes 9 000 do 10000 m výkopku/sypaniny z horniny třídy těžitelnosti I skupiny 1 až 3 | m3 | 1839.6 | 0 | 0 |  | 0 |  | 0 | 21 | 0 | 0 |  | URS 2023/II | 1
|  |  |  | Plný popis: | Vodorovné přemístění výkopku nebo sypaniny po suchu na obvyklém dopravním prostředku, bez naložení výkopku, avšak se složením bez rozhrnutí z horniny třídy těžitelnosti I skupiny 1 až 3 na vzdálenost přes 9 000 do 10 000 m | [14 empty] | Vodorovné přemístění výkopku nebo sypaniny po suchu na obvyklém dopravním prostředku, bez naložení výkopku, avšak se složením bez rozhrnutí z horniny třídy těžitelnosti I skupiny 1 až 3 na vzdálenost přes 9 000 do 10 000 m
|  | 14 | SP | 171251201 | Uložení sypaniny na skládky nebo meziskládky | m3 | 1839.6 | 0 | 0 |  | 0 |  | 0 | 21 | 0 | 0 |  | URS 2023/II | 1
|  |  |  | Plný popis: | Uložení sypaniny na skládky nebo meziskládky bez hutnění s upravením uložené sypaniny do předepsaného tvaru | [14 empty] | Uložení sypaniny na skládky nebo meziskládky bez hutnění s upravením uložené sypaniny do předepsaného tvaru
|  | 15 | SP | 111301111 | Sejmutí drnu tl do 100 mm s přemístěním do 50 m nebo naložením na dopravní prostředek | m2 | 1406 | 0 | 0 |  | 0 |  | 0 | 21 | 0 | 0 |  | URS 2023/II | 1
|  |  |  | Plný popis: | Sejmutí drnu tl. do 100 mm, v jakékoliv ploše | [14 empty] | Sejmutí drnu tl. do 100 mm, v jakékoliv ploše
|  |  |  | Výkaz výměr: | Odkop drnu nezpevněných stávajících ploch 1306 |  | 0
[5 empty] | 1306 |  | 1306
[5 empty] | Úprava před garážemi - stržení drnu a navezení, zhutnění asf. Recyklátu 100 m2 |  | 0
[5 empty] | 100 |  | 100
|  | 16 | SP | 167102111 | Nakládání drnu ze skládky | m2 | 1406 | 0 | 0 |  | 0 |  | 0 | 21 | 0 | 0 |  | URS 2023/II | 1
|  |  |  | Plný popis: | Nakládání drnu ze skládky | [14 empty] | Nakládání drnu ze skládky
|  | 17 | SP | 162602112 | Vodorovné přemístění drnu bez naložení se složením přes 4000 do 5000 m | m2 | 1406 | 0 | 0 |  | 0 |  | 0 | 21 | 0 | 0 |  | URS 2023/II | 1
|  |  |  | Plný popis: | Vodorovné přemístění drnu na suchu na vzdálenost přes 4000 do 5000 m | [14 empty] | Vodorovné přemístění drnu na suchu na vzdálenost přes 4000 do 5000 m
|  | 18 | SP | 162702119 | Příplatek k vodorovnému přemístění drnu do 6000 m ZKD 1000 m | m2 | 7030 | 0 | 0 |  | 0 |  | 0 | 21 | 0 | 0 |  | URS 2023/II | 1
|  |  |  | Plný popis: | Vodorovné přemístění drnu na suchu Příplatek k ceně za každých dalších i započatých 1000 m | [14 empty] | Vodorovné přemístění drnu na suchu Příplatek k ceně za každých dalších i započatých 1000 m
|  |  |  | Ztratné: | 400 |  | 5624
|  | 19 | SP | 171201231 | Poplatek za uložení zeminy a kamení na recyklační skládce (skládkovné) kód odpadu 17 05 04 | t | 3465.94 | 0 | 0 |  | 0 |  | 0 | 21 | 0 | 0 |  | URS 2023/II | 1
|  |  |  | Plný popis: | Poplatek za uložení stavebního odpadu na recyklační skládce (skládkovné) zeminy a kamení zatříděného do Katalogu odpadů pod kódem 17 05 04 | [14 empty] | Poplatek za uložení stavebního odpadu na recyklační skládce (skládkovné) zeminy a kamení zatříděného do Katalogu odpadů pod kódem 17 05 04
|  |  |  | Výkaz výměr: | zeminy |  | 0
[5 empty] | 1839,6*1,8 |  | 3311.28
[5 empty] | drn |  | 0
[5 empty] | 1406,*0,1*1,1 |  | 154.66
|  | 20 | SP | 181951112 | Úprava pláně v hornině třídy těžitelnosti I skupiny 1 až 3 se zhutněním strojně | m2 | 2975 | 0 | 0 |  | 0 |  | 0 | 21 | 0 | 0 |  | URS 2023/II | 1
|  |  |  | Plný popis: | Úprava pláně vyrovnáním výškových rozdílů strojně v hornině třídy těžitelnosti I, skupiny 1 až 3 se zhutněním | [14 empty] | Úprava pláně vyrovnáním výškových rozdílů strojně v hornině třídy těžitelnosti I, skupiny 1 až 3 se zhutněním
|  |  |  | Výkaz výměr: | Hutnění zemní pláně |  | 0
[5 empty] | 2975 |  | 2975
|  | 21 | SP | 181351103 | Rozprostření ornice tl vrstvy do 200 mm pl přes 100 do 500 m2 v rovině nebo ve svahu do 1:5 strojně | m2 | 1307 | 0 | 0 |  | 0 |  | 0 | 21 | 0 | 0 |  | URS 2023/II | 1
|  |  |  | Plný popis: | Rozprostření a urovnání ornice v rovině nebo ve svahu sklonu do 1:5 strojně při souvislé ploše přes 100 do 500 m2, tl. vrstvy do 200 mm | [14 empty] | Rozprostření a urovnání ornice v rovině nebo ve svahu sklonu do 1:5 strojně při souvislé ploše přes 100 do 500 m2, tl. vrstvy do 200 mm
|  |  |  | Výkaz výměr: | Úprava nezpevněných ploch (humus cm + osetí)1307x0,15 |  | 0
[5 empty] | 1307 |  | 1307
|  | 22 | H | 10371500 | substrát pro trávníky VL | m3 | 196.05 | 0 | 0 | 0.21 | 41.1705 |  | 0 | 21 | 0 | 0 |  | URS 2023/II | 1
|  |  |  | Plný popis: | --- | [14 empty] | ---
|  |  |  | Výkaz výměr: | 1307*0,15 |  | 196.05
|  | 23 | SP | 183403161 | Obdělání půdy válením v rovině a svahu do 1:5 | m2 | 1307 | 0 | 0 |  | 0 |  | 0 | 21 | 0 | 0 |  | URS 2023/II | 1
|  |  |  | Plný popis: | Obdělání půdy válením v rovině nebo na svahu do 1:5 | [14 empty] | Obdělání půdy válením v rovině nebo na svahu do 1:5
|  | 24 | SP | 183403153 | Obdělání půdy hrabáním v rovině a svahu do 1:5 | m2 | 1307 | 0 | 0 |  | 0 |  | 0 | 21 | 0 | 0 |  | URS 2023/II | 1
|  |  |  | Plný popis: | Obdělání půdy hrabáním v rovině nebo na svahu do 1:5 | [14 empty] | Obdělání půdy hrabáním v rovině nebo na svahu do 1:5
|  | 25 | SP | 181411131 | Založení parkového trávníku výsevem pl do 1000 m2 v rovině a ve svahu do 1:5 | m2 | 1307 | 0 | 0 |  | 0 |  | 0 | 21 | 0 | 0 |  | URS 2023/II | 1
|  |  |  | Plný popis: | Založení trávníku na půdě předem připravené plochy do 1000 m2 výsevem včetně utažení parkového v rovině nebo na svahu do 1:5 | [14 empty] | Založení trávníku na půdě předem připravené plochy do 1000 m2 výsevem včetně utažení parkového v rovině nebo na svahu do 1:5
|  |  |  | Výkaz výměr: | Úprava nezpevněných plovh - humus 150mm + osetí |  | 0
[5 empty] | 1307 |  | 1307
|  | 26 | H | 00572410 | osivo směs travní parková | kg | 26.14 | 0 | 0 | 0.001 | 0.02614 |  | 0 | 21 | 0 | 0 |  | URS 2023/II | 1
|  |  |  | Plný popis: | --- | [14 empty] | ---
S/SO101-A/002 | 3 |  | Oddíl |  | 002: Zakládání, zpevňování hornin |  |  |  | 0 |  | 2.206 |  | 0 |  | 0 | 0 |  |  | 3
|  | 27 | SP | 213141111 | Zřízení vrstvy z geotextilie v rovině nebo ve sklonu do 1:5 š do 3 m | m2 | 1450 | 0 | 0 | 0.0001 | 0.145 |  | 0 | 21 | 0 | 0 |  | URS 2023/II | 1
|  |  |  | Plný popis: | Zřízení vrstvy z geotextilie filtrační, separační, odvodňovací, ochranné, výztužné nebo protierozní v rovině nebo ve sklonu do 1:5, šířky do 3 m | [14 empty] | Zřízení vrstvy z geotextilie filtrační, separační, odvodňovací, ochranné, výztužné nebo protierozní v rovině nebo ve sklonu do 1:5, šířky do 3 m
|  |  |  | Výkaz výměr: | Sorpční textilie pod parkovací stání 1450 m2 |  | 0
[5 empty] | 1450 |  | 1450
|  | 28 | H | 693110X7 | geotextilie sorpční | m2 | 1717.525 | 0 | 0 | 0.0012 | 2.061 |  | 0 | 21 | 0 | 0 |  | URS 2023/II | 1
|  |  |  | Plný popis: | --- | [14 empty] | ---
|  | 29 | SP | 211531111 | Výplň odvodňovacích žeber nebo trativodů kamenivem hrubým drceným frakce 16 až 63 mm | m3 | 363 | 0 | 0 |  | 0 |  | 0 | 21 | 0 | 0 |  | URS 2023/II | 1
|  |  |  | Plný popis: | Výplň kamenivem do rýh odvodňovacích žeber nebo trativodů bez zhutnění, s úpravou povrchu výplně kamenivem hrubým drceným frakce 16 až 63 mm | [14 empty] | Výplň kamenivem do rýh odvodňovacích žeber nebo trativodů bez zhutnění, s úpravou povrchu výplně kamenivem hrubým drceným frakce 16 až 63 mm
|  |  |  | Výkaz výměr: | Vsakovací objekty - ŠD 32/63 363 m3 |  | 0
[5 empty] | 363 |  | 363
S/SO101-A/004 | 3 |  | Oddíl |  | 004: Vodorovné konstrukce |  |  |  | 0 |  | 259.2 |  | 0 |  | 0 | 0 |  |  | 2
|  | 30 | SP | 451572111 | Lože pod potrubí otevřený výkop z kameniva drobného těženého | m3 | 0.72 | 0 | 0 |  | 0 |  | 0 | 21 | 0 | 0 |  | URS 2023/II | 1
|  |  |  | Plný popis: | Lože pod potrubí, stoky a drobné objekty v otevřeném výkopu z kameniva drobného těženého 0 až 4 mm | [14 empty] | Lože pod potrubí, stoky a drobné objekty v otevřeném výkopu z kameniva drobného těženého 0 až 4 mm
|  |  |  | Výkaz výměr: | naopojení |  | 0
[5 empty] | 18*0,4*0,1 |  | 0.72
|  | 31 | SP | 4645311X2 | Pohoz z hrubého kameniva zrno 125 až 250 mm z terénu | m3 | 120 | 0 | 0 | 2.16 | 259.2 |  | 0 | 21 | 0 | 0 |  | URS 2023/II | 1
|  |  |  | Plný popis: | --- | [14 empty] | ---
|  |  |  | Výkaz výměr: | Vrchní vrstva 25 cm vsakovacích objektů -lomový káměn fr. 125/250 120 m3 |  | 0
[5 empty] | 120 |  | 120
S/SO101-A/005 | 3 |  | Oddíl |  | 005: Komunikace pozemní |  |  |  | 0 |  | 448.1532 |  | 0 |  | 0 | 0 |  |  | 30
|  | 32 | SP | 564950413 | Podklad z asfaltového recyklátu plochy do 100 m2 tl 150 mm | m2 | 100 | 0 | 0 |  | 0 |  | 0 | 21 | 0 | 0 |  | URS 2023/II | 1
|  |  |  | Plný popis: | Podklad nebo podsyp z asfaltového recyklátu s rozprostřením a zhutněním plochy jednotlivě do 100 m2, po zhutnění tl. 150 mm | [14 empty] | Podklad nebo podsyp z asfaltového recyklátu s rozprostřením a zhutněním plochy jednotlivě do 100 m2, po zhutnění tl. 150 mm
|  |  |  | Výkaz výměr: | Úprava před garážemi - stržení drnu tl. 15 cm a navezení, zhutnění asf. Recyklátu 100 m2 |  | 0
[5 empty] | 100 |  | 100
|  | 33 | SP | 564861111 | Podklad ze štěrkodrtě ŠD plochy přes 100 m2 tl 200 mm | m2 | 1332 | 0 | 0 |  | 0 |  | 0 | 21 | 0 | 0 |  | URS 2023/II | 1
|  |  |  | Plný popis: | Podklad ze štěrkodrti ŠD s rozprostřením a zhutněním plochy přes 100 m2, po zhutnění tl. 200 mm | [14 empty] | Podklad ze štěrkodrti ŠD s rozprostřením a zhutněním plochy přes 100 m2, po zhutnění tl. 200 mm
|  |  |  | Výkaz výměr: | vozovka |  | 0
[5 empty] | 1324 |  | 1324
[5 empty] | vozovka žulové kostky |  | 0
[5 empty] | 8 |  | 8
|  | 34 | SP | 564952111 | Podklad z mechanicky zpevněného kameniva MZK tl 150 mm | m2 | 1332 | 0 | 0 |  | 0 |  | 0 | 21 | 0 | 0 |  | URS 2023/II | 1
|  |  |  | Plný popis: | Podklad z mechanicky zpevněného kameniva MZK (minerální beton) s rozprostřením a s hutněním, po zhutnění tl. 150 mm | [14 empty] | Podklad z mechanicky zpevněného kameniva MZK (minerální beton) s rozprostřením a s hutněním, po zhutnění tl. 150 mm
|  |  |  | Výkaz výměr: | vozovka |  | 0
[5 empty] | 1324 |  | 1324
[5 empty] | vozovka žulové kostky |  | 0
[5 empty] | 8 |  | 8
|  | 35 | SP | 573191111 | Postřik infiltrační kationaktivní emulzí v množství 1 kg/m2 | m2 | 1324 | 0 | 0 |  | 0 |  | 0 | 21 | 0 | 0 |  | URS 2023/II | 1
|  |  |  | Plný popis: | Postřik infiltrační kationaktivní emulzí v množství 1,00 kg/m2 | [14 empty] | Postřik infiltrační kationaktivní emulzí v množství 1,00 kg/m2
|  |  |  | Výkaz výměr: | vozovka |  | 0
[5 empty] | 1324 |  | 1324
|  | 36 | SP | 565165111 | Asfaltový beton vrstva podkladní ACP 16 (obalované kamenivo OKS) tl 80 mm š do 3 m | m2 | 1324 | 0 | 0 |  | 0 |  | 0 | 21 | 0 | 0 |  | URS 2023/II | 1
|  |  |  | Plný popis: | Asfaltový beton vrstva podkladní ACP 16 (obalované kamenivo střednězrnné - OKS) s rozprostřením a zhutněním v pruhu šířky přes 1,5 do 3 m, po zhutnění tl. 80 mm | [14 empty] | Asfaltový beton vrstva podkladní ACP 16 (obalované kamenivo střednězrnné - OKS) s rozprostřením a zhutněním v pruhu šířky přes 1,5 do 3 m, po zhutnění tl. 80 mm
|  |  |  | Výkaz výměr: | vozovka |  | 0
[5 empty] | 1324 |  | 1324
|  | 37 | SP | 573231112 | Postřik živičný spojovací ze silniční emulze v množství 0,80 kg/m2 | m2 | 1324 | 0 | 0 |  | 0 |  | 0 | 21 | 0 | 0 |  | URS 2023/II | 1
|  |  |  | Plný popis: | Postřik spojovací PS bez posypu kamenivem ze silniční emulze, v množství 0,80 kg/m2 | [14 empty] | Postřik spojovací PS bez posypu kamenivem ze silniční emulze, v množství 0,80 kg/m2
|  |  |  | Výkaz výměr: | vozovka |  | 0
[5 empty] | 1324 |  | 1324
|  | 38 | SP | 577134211 | Asfaltový beton vrstva obrusná ACO 11 (ABS) tř. II tl 40 mm š do 3 m z nemodifikovaného asfaltu | m2 | 1324 | 0 | 0 |  | 0 |  | 0 | 21 | 0 | 0 |  | URS 2023/II | 1
|  |  |  | Plný popis: | Asfaltový beton vrstva obrusná ACO 11 (ABS) s rozprostřením a se zhutněním z nemodifikovaného asfaltu v pruhu šířky do 3 m tř. II, po zhutnění tl. 40 mm | [14 empty] | Asfaltový beton vrstva obrusná ACO 11 (ABS) s rozprostřením a se zhutněním z nemodifikovaného asfaltu v pruhu šířky do 3 m tř. II, po zhutnění tl. 40 mm
|  |  |  | Výkaz výměr: | vozovka |  | 0
[5 empty] | 1324 |  | 1324
|  | 39 | SP | 591211111 | Kladení dlažby z kostek drobných z kamene do lože z kameniva těženého tl 50 mm | m2 | 8 | 0 | 0 | 0.1837 | 1.4696 |  | 0 | 21 | 0 | 0 |  | URS 2023/II | 1
|  |  |  | Plný popis: | Kladení dlažby z kostek s provedením lože do tl. 50 mm, s vyplněním spár, s dvojím beraněním a se smetením přebytečného materiálu na krajnici drobných z kamene, do lože z kameniva těženého | [14 empty] | Kladení dlažby z kostek s provedením lože do tl. 50 mm, s vyplněním spár, s dvojím beraněním a se smetením přebytečného materiálu na krajnici drobných z kamene, do lože z kameniva těženého
|  |  |  | Výkaz výměr: | vozovka žulové kostky |  | 0
[5 empty] | 8 |  | 8
|  | 40 | H | 58381007 | kostka štípaná dlažební žula drobná 8/10 | m2 | 8.16 | 0 | 0 | 0.222 | 1.8115 |  | 0 | 21 | 0 | 0 |  | URS 2023/II | 1
|  |  |  | Plný popis: | --- | [14 empty] | ---
|  | 41 | SP | 599121111 | Zálivka živičná spár dlažby z drobných kostek hl 50 mm | m2 | 8 | 0 | 0 | 0.015 | 0.12 |  | 0 | 21 | 0 | 0 |  | URS 2023/II | 1
|  |  |  | Plný popis: | Zálivka živičná spár dlažby hloubky do 50 mm, s vyčištěním spár z drobných kostek | [14 empty] | Zálivka živičná spár dlažby hloubky do 50 mm, s vyčištěním spár z drobných kostek
|  |  |  | Výkaz výměr: | vozovka žulové kostky |  | 0
[5 empty] | 8 |  | 8
|  | 42 | SP | 564861111 | Podklad ze štěrkodrtě ŠD plochy přes 100 m2 tl 200 mm | m2 | 204 | 0 | 0 |  | 0 |  | 0 | 21 | 0 | 0 |  | URS 2023/II | 1
|  |  |  | Plný popis: | Podklad ze štěrkodrti ŠD s rozprostřením a zhutněním plochy přes 100 m2, po zhutnění tl. 200 mm | [14 empty] | Podklad ze štěrkodrti ŠD s rozprostřením a zhutněním plochy přes 100 m2, po zhutnění tl. 200 mm
|  |  |  | Výkaz výměr: | Konstrukce chodník |  | 0
[5 empty] | 204 |  | 204
|  | 43 | SP | 596211110 | Kladení zámkové dlažby komunikací pro pěší ručně tl 60 mm skupiny A pl do 50 m2 | m2 | 3 | 0 | 0 | 0.08922 | 0.26766 |  | 0 | 21 | 0 | 0 |  | URS 2023/II | 1
|  |  |  | Plný popis: | Kladení dlažby z betonových zámkových dlaždic komunikací pro pěší ručně s ložem z kameniva těženého nebo drceného tl. do 40 mm, s vyplněním spár s dvojitým hutněním, vibrováním a se smetením přebytečného materiálu na krajnici tl. 60 mm skupiny A, pro plochy do 50 m2 | [14 empty] | Kladení dlažby z betonových zámkových dlaždic komunikací pro pěší ručně s ložem z kameniva těženého nebo drceného tl. do 40 mm, s vyplněním spár s dvojitým hutněním, vibrováním a se smetením přebytečného materiálu na krajnici tl. 60 mm skupiny A, pro plochy do 50 m2
|  |  |  | Výkaz výměr: | Konstrukce chodník |  | 0
[5 empty] | chodník reliéfní červená 200/100/60 |  | 0
[5 empty] | 3 |  | 3
|  | 44 | H | 59245006 | dlažba tvar obdélník betonová pro nevidomé 200x100x60mm barevná | m2 | 3.09 | 0 | 0 | 0.131 | 0.40479 |  | 0 | 21 | 0 | 0 |  | URS 2023/II | 1
|  |  |  | Plný popis: | --- | [14 empty] | ---
|  | 45 | SP | 596211112 | Kladení zámkové dlažby komunikací pro pěší ručně tl 60 mm skupiny A pl přes 100 do 300 m2 | m2 | 201 | 0 | 0 | 0.08922 | 17.9332 |  | 0 | 21 | 0 | 0 |  | URS 2023/II | 1
|  |  |  | Plný popis: | Kladení dlažby z betonových zámkových dlaždic komunikací pro pěší ručně s ložem z kameniva těženého nebo drceného tl. do 40 mm, s vyplněním spár s dvojitým hutněním, vibrováním a se smetením přebytečného materiálu na krajnici tl. 60 mm skupiny A, pro plochy přes 100 do 300 m2 | [14 empty] | Kladení dlažby z betonových zámkových dlaždic komunikací pro pěší ručně s ložem z kameniva těženého nebo drceného tl. do 40 mm, s vyplněním spár s dvojitým hutněním, vibrováním a se smetením přebytečného materiálu na krajnici tl. 60 mm skupiny A, pro plochy přes 100 do 300 m2
|  |  |  | Výkaz výměr: | Konstrukce chodník |  | 0
[5 empty] | chodník šedá 200/100/60 -201 m2 |  | 0
[5 empty] | 201 |  | 201
|  | 46 | H | 59245018 | dlažba tvar obdélník betonová 200x100x60mm přírodní | m2 | 205.02 | 0 | 0 | 0.131 | 26.8576 |  | 0 | 21 | 0 | 0 |  | URS 2023/II | 1
|  |  |  | Plný popis: | --- | [14 empty] | ---
|  | 47 | SP | 564851111 | Podklad ze štěrkodrtě ŠD plochy přes 100 m2 tl 150 mm | m2 | 1453.5 | 0 | 0 |  | 0 |  | 0 | 21 | 0 | 0 |  | URS 2023/II | 1
|  |  |  | Plný popis: | Podklad ze štěrkodrti ŠD s rozprostřením a zhutněním plochy přes 100 m2, po zhutnění tl. 150 mm | [14 empty] | Podklad ze štěrkodrti ŠD s rozprostřením a zhutněním plochy přes 100 m2, po zhutnění tl. 150 mm
|  |  |  | Výkaz výměr: | Konstrukce parkovacích stání |  | 0
[5 empty] | 1453,5 |  | 1453.5
|  | 48 | SP | 564952111 | Podklad z mechanicky zpevněného kameniva MZK tl 150 mm | m2 | 1453.5 | 0 | 0 |  | 0 |  | 0 | 21 | 0 | 0 |  | URS 2023/II | 1
|  |  |  | Plný popis: | Podklad z mechanicky zpevněného kameniva MZK (minerální beton) s rozprostřením a s hutněním, po zhutnění tl. 150 mm | [14 empty] | Podklad z mechanicky zpevněného kameniva MZK (minerální beton) s rozprostřením a s hutněním, po zhutnění tl. 150 mm
|  |  |  | Výkaz výměr: | Konstrukce parkovacích stání |  | 0
[5 empty] | 1453,5 |  | 1453.5
|  | 49 | SP | 596212210 | Kladení zámkové dlažby pozemních komunikací ručně tl 80 mm skupiny A pl do 50 m2 | m2 | 6 | 0 | 0 | 0.11162 | 0.66972 |  | 0 | 21 | 0 | 0 |  | URS 2023/II | 1
|  |  |  | Plný popis: | Kladení dlažby z betonových zámkových dlaždic pozemních komunikací ručně s ložem z kameniva těženého nebo drceného tl. do 50 mm, s vyplněním spár, s dvojitým hutněním vibrováním a se smetením přebytečného materiálu na krajnici tl. 80 mm skupiny A, pro plochy do 50 m2 | [14 empty] | Kladení dlažby z betonových zámkových dlaždic pozemních komunikací ručně s ložem z kameniva těženého nebo drceného tl. do 50 mm, s vyplněním spár, s dvojitým hutněním vibrováním a se smetením přebytečného materiálu na krajnici tl. 80 mm skupiny A, pro plochy do 50 m2
|  |  |  | Výkaz výměr: | Konstrukce parkovacích stání |  | 0
[5 empty] | bet. Skl.dlažba 200/200/80 – šedá -6 m2 |  | 0
[5 empty] | 6 |  | 6
|  | 50 | H | 59245030 | dlažba tvar čtverec betonová 200x200x80mm přírodní | m2 | 6.18 | 0 | 0 | 0.15 | 0.927 |  | 0 | 21 | 0 | 0 |  | URS 2023/II | 1
|  |  |  | Plný popis: | --- | [14 empty] | ---
|  | 51 | SP | 596212210 | Kladení zámkové dlažby pozemních komunikací ručně tl 80 mm skupiny A pl do 50 m2 | m2 | 50 | 0 | 0 | 0.11162 | 5.581 |  | 0 | 21 | 0 | 0 |  | URS 2023/II | 1
|  |  |  | Plný popis: | Kladení dlažby z betonových zámkových dlaždic pozemních komunikací ručně s ložem z kameniva těženého nebo drceného tl. do 50 mm, s vyplněním spár, s dvojitým hutněním vibrováním a se smetením přebytečného materiálu na krajnici tl. 80 mm skupiny A, pro plochy do 50 m2 | [14 empty] | Kladení dlažby z betonových zámkových dlaždic pozemních komunikací ručně s ložem z kameniva těženého nebo drceného tl. do 50 mm, s vyplněním spár, s dvojitým hutněním vibrováním a se smetením přebytečného materiálu na krajnici tl. 80 mm skupiny A, pro plochy do 50 m2
|  |  |  | Výkaz výměr: | Konstrukce parkovacích stání |  | 0
[5 empty] | bet.skl.dlažba 200/100/80 – červená - 50 m2 |  | 0
[5 empty] | 50 |  | 50
|  | 52 | H | 59245005 | dlažba tvar obdélník betonová 200x100x80mm barevná | m2 | 51.5 | 0 | 0 | 0.176 | 9.064 |  | 0 | 21 | 0 | 0 |  | URS 2023/II | 1
|  |  |  | Plný popis: | --- | [14 empty] | ---
|  | 53 | SP | 596212213 | Kladení zámkové dlažby pozemních komunikací ručně tl 80 mm skupiny A pl přes 300 m2 | m2 | 497.5 | 0 | 0 | 0.11162 | 55.5309 |  | 0 | 21 | 0 | 0 |  | URS 2023/II | 1
|  |  |  | Plný popis: | Kladení dlažby z betonových zámkových dlaždic pozemních komunikací ručně s ložem z kameniva těženého nebo drceného tl. do 50 mm, s vyplněním spár, s dvojitým hutněním vibrováním a se smetením přebytečného materiálu na krajnici tl. 80 mm skupiny A, pro plochy přes 300 m2 | [14 empty] | Kladení dlažby z betonových zámkových dlaždic pozemních komunikací ručně s ložem z kameniva těženého nebo drceného tl. do 50 mm, s vyplněním spár, s dvojitým hutněním vibrováním a se smetením přebytečného materiálu na krajnici tl. 80 mm skupiny A, pro plochy přes 300 m2
|  |  |  | Výkaz výměr: | Konstrukce parkovacích stání |  | 0
[5 empty] | bet.skl.dlažba 200/100/80 – šedá -497,5 m2 |  | 0
[5 empty] | 497,5 |  | 497.5
|  | 54 | H | 59245020 | dlažba tvar obdélník betonová 200x100x80mm přírodní | m2 | 502.475 | 0 | 0 | 0.176 | 88.4356 |  | 0 | 21 | 0 | 0 |  | URS 2023/II | 1
|  |  |  | Plný popis: | --- | [14 empty] | ---
|  | 55 | SP | 596212213 | Kladení zámkové dlažby pozemních komunikací ručně tl 80 mm skupiny A pl přes 300 m2 | m2 | 900 | 0 | 0 | 0.11162 | 100.458 |  | 0 | 21 | 0 | 0 |  | URS 2023/II | 1
|  |  |  | Plný popis: | Kladení dlažby z betonových zámkových dlaždic pozemních komunikací ručně s ložem z kameniva těženého nebo drceného tl. do 50 mm, s vyplněním spár, s dvojitým hutněním vibrováním a se smetením přebytečného materiálu na krajnici tl. 80 mm skupiny A, pro plochy přes 300 m2 | [14 empty] | Kladení dlažby z betonových zámkových dlaždic pozemních komunikací ručně s ložem z kameniva těženého nebo drceného tl. do 50 mm, s vyplněním spár, s dvojitým hutněním vibrováním a se smetením přebytečného materiálu na krajnici tl. 80 mm skupiny A, pro plochy přes 300 m2
|  |  |  | Výkaz výměr: | Konstrukce parkovacích stání |  | 0
[5 empty] | vegetační dlažba šedá 200/200/80 -900 m2 |  | 0
[5 empty] | 900 |  | 900
|  | 56 | H | CSB.0059736.URS | QUADRO VEGETAČNÍ 8 šedá standard neskladba | m2 | 909 | 0 | 0 | 0.1525 | 138.6225 |  | 0 | 21 | 0 | 0 | Quadro vegetační splňuje vlastnosti polopropustné dlažby, která napomáhá přirozenému vsaku dešťových vod do půdního krytu. Tento způsob vsakování nachází uplatnění zejména u parkovišť a liniových staveb. | URS 2023/II | 1
|  |  |  | Plný popis: | --- | [14 empty] | ---
|  | 57 | SP | 564940312 | Podklad z betonového recyklátu plochy do 100 m2 tl 120 mm | m2 | 27 | 0 | 0 |  | 0 |  | 0 | 21 | 0 | 0 |  | URS 2023/II | 1
|  |  |  | Plný popis: | Podklad nebo podsyp z betonového recyklátu s rozprostřením a zhutněním plochy jednotlivě do 100 m2, po zhutnění tl. 120 mm | [14 empty] | Podklad nebo podsyp z betonového recyklátu s rozprostřením a zhutněním plochy jednotlivě do 100 m2, po zhutnění tl. 120 mm
|  |  |  | Výkaz výměr: | Doplnění konstrukce asfaltu po osazení obrubníků |  | 0
[5 empty] | 110 – 130 mm + ŠDB (betonový recyklát) |  | 0
[5 empty] | 27 |  | 27
|  | 58 | SP | 573191111 | Postřik infiltrační kationaktivní emulzí v množství 1 kg/m2 | m2 | 27 | 0 | 0 |  | 0 |  | 0 | 21 | 0 | 0 |  | URS 2023/II | 1
|  |  |  | Plný popis: | Postřik infiltrační kationaktivní emulzí v množství 1,00 kg/m2 | [14 empty] | Postřik infiltrační kationaktivní emulzí v množství 1,00 kg/m2
|  |  |  | Výkaz výměr: | Doplnění konstrukce asfaltu po osazení obrubníků |  | 0
[5 empty] | 27 |  | 27
|  | 59 | SP | 565165111 | Asfaltový beton vrstva podkladní ACP 16 (obalované kamenivo OKS) tl 80 mm š do 3 m | m2 | 27 | 0 | 0 |  | 0 |  | 0 | 21 | 0 | 0 |  | URS 2023/II | 1
|  |  |  | Plný popis: | Asfaltový beton vrstva podkladní ACP 16 (obalované kamenivo střednězrnné - OKS) s rozprostřením a zhutněním v pruhu šířky přes 1,5 do 3 m, po zhutnění tl. 80 mm | [14 empty] | Asfaltový beton vrstva podkladní ACP 16 (obalované kamenivo střednězrnné - OKS) s rozprostřením a zhutněním v pruhu šířky přes 1,5 do 3 m, po zhutnění tl. 80 mm
|  |  |  | Výkaz výměr: | Doplnění konstrukce asfaltu po osazení obrubníků |  | 0
[5 empty] | ACP 16+ 70 – 90 mm |  | 0
[5 empty] | 27 |  | 27
|  | 60 | SP | 573231112 | Postřik živičný spojovací ze silniční emulze v množství 0,80 kg/m2 | m2 | 27 | 0 | 0 |  | 0 |  | 0 | 21 | 0 | 0 |  | URS 2023/II | 1
|  |  |  | Plný popis: | Postřik spojovací PS bez posypu kamenivem ze silniční emulze, v množství 0,80 kg/m2 | [14 empty] | Postřik spojovací PS bez posypu kamenivem ze silniční emulze, v množství 0,80 kg/m2
|  |  |  | Výkaz výměr: | Doplnění konstrukce asfaltu po osazení obrubníků |  | 0
[5 empty] | 27 |  | 27
|  | 61 | SP | 577134111 | Asfaltový beton vrstva obrusná ACO 11 (ABS) tř. I tl 40 mm š do 3 m z nemodifikovaného asfaltu | m2 | 27 | 0 | 0 |  | 0 |  | 0 | 21 | 0 | 0 |  | URS 2023/II | 1
|  |  |  | Plný popis: | Asfaltový beton vrstva obrusná ACO 11 (ABS) s rozprostřením a se zhutněním z nemodifikovaného asfaltu v pruhu šířky do 3 m tř. I, po zhutnění tl. 40 mm | [14 empty] | Asfaltový beton vrstva obrusná ACO 11 (ABS) s rozprostřením a se zhutněním z nemodifikovaného asfaltu v pruhu šířky do 3 m tř. I, po zhutnění tl. 40 mm
|  |  |  | Výkaz výměr: | Doplnění konstrukce asfaltu po osazení obrubníků |  | 0
[5 empty] | 27 |  | 27
S/SO101-A/008 | 3 |  | Oddíl |  | 008: Vedení dálková a přípojná |  |  |  | 0 |  | 0.57522 |  | 1.8432 |  | 0 | 0 |  |  | 8
|  | 62 | SP | 890411811 | Bourání šachet z prefabrikovaných skruží ručně obestavěného prostoru do 1,5 m3 | m3 | 0.96 | 0 | 0 |  | 0 | 1.92 | 1.8432 | 21 | 0 | 0 |  | URS 2023/II | 1
|  |  |  | Plný popis: | Bourání šachet a jímek ručně velikosti obestavěného prostoru do 1,5 m3 z prefabrikovaných skruží | [14 empty] | Bourání šachet a jímek ručně velikosti obestavěného prostoru do 1,5 m3 z prefabrikovaných skruží
|  |  |  | Výkaz výměr: | Vybourání stávající UV |  | 0
[5 empty] | 0,8*0,8*1,5 |  | 0.96
|  | 63 | SP | 895941302 | Osazení vpusti uliční DN 450 z betonových dílců dno s kalištěm | kus | 1 | 0 | 0 | 0.12422 | 0.12422 |  | 0 | 21 | 0 | 0 |  | URS 2023/II | 1
|  |  |  | Plný popis: | Osazení vpusti uliční z betonových dílců DN 450 dno s kalištěm | [14 empty] | Osazení vpusti uliční z betonových dílců DN 450 dno s kalištěm
|  |  |  | Výkaz výměr: | Uliční vpusťnová - včetně všeho kromě výkopu , prověřit napojení do st. UV 1 ks |  | 0
[5 empty] | 1 |  | 1
|  | 64 | H | 59223852 | dno pro uliční vpusť s kalovou prohlubní betonové 450x300x50mm | kus | 1 | 0 | 0 | 0.072 | 0.072 |  | 0 | 21 | 0 | 0 |  | URS 2023/II | 1
|  |  |  | Plný popis: | --- | [14 empty] | ---
|  | 65 | H | 59224492 | skruž betonová s odtokem 200mm PVC pro uliční vpusť 450x450x50mm | kus | 1 | 0 | 0 | 0.09 | 0.09 |  | 0 | 21 | 0 | 0 |  | URS 2023/II | 1
|  |  |  | Plný popis: | --- | [14 empty] | ---
|  | 66 | H | 59223858 | skruž betonová horní pro uliční vpusť 450x570x50mm | kus | 1 | 0 | 0 | 0.111 | 0.111 |  | 0 | 21 | 0 | 0 |  | URS 2023/II | 1
|  |  |  | Plný popis: | --- | [14 empty] | ---
|  | 67 | H | 59223875 | koš nízký pro uliční vpusti žárově Pz plech pro rám 500/500mm | kus | 1 | 0 | 0 | 0.003 | 0.003 |  | 0 | 21 | 0 | 0 |  | URS 2023/II | 1
|  |  |  | Plný popis: | --- | [14 empty] | ---
|  | 68 | H | 55241043 | mříž šachtová dešťová litinová DN 425 pro třídu zatížení D400 čtverec | kus | 1 | 0 | 0 | 0.0958 | 0.0958 |  | 0 | 21 | 0 | 0 |  | URS 2023/II | 1
|  |  |  | Plný popis: | --- | [14 empty] | ---
|  | 69 | SP | 871355221 | Kanalizační potrubí z tvrdého PVC jednovrstvé tuhost třídy SN8 DN 200 | m | 18 | 0 | 0 | 0.0044 | 0.0792 |  | 0 | 21 | 0 | 0 |  | URS 2023/II | 1
|  |  |  | Plný popis: | Kanalizační potrubí z tvrdého PVC v otevřeném výkopu ve sklonu do 20 %, hladkého plnostěnného jednovrstvého, tuhost třídy SN 8 DN 200 | [14 empty] | Kanalizační potrubí z tvrdého PVC v otevřeném výkopu ve sklonu do 20 %, hladkého plnostěnného jednovrstvého, tuhost třídy SN 8 DN 200
|  |  |  | Výkaz výměr: | napojení nové UV |  | 0
[5 empty] | 18 |  | 18
S/SO101-A/009 | 3 |  | Oddíl |  | 009: Ostatní konstrukce a práce, bourání |  |  |  | 0 |  | 224.7636 |  | 0.164 |  | 0 | 0 |  |  | 34
|  | 70 | SP | 919735113 | Řezání stávajícího živičného krytu hl přes 100 do 150 mm | m | 92 | 0 | 0 |  | 0 |  | 0 | 21 | 0 | 0 |  | URS 2023/II | 1
|  |  |  | Plný popis: | Řezání stávajícího živičného krytu nebo podkladu hloubky přes 100 do 150 mm | [14 empty] | Řezání stávajícího živičného krytu nebo podkladu hloubky přes 100 do 150 mm
|  |  |  | Výkaz výměr: | Řezání asfaltu tl. 11 cm 92 m |  | 0
[5 empty] | 92 |  | 92
|  | 71 | SP | 966006132 | Odstranění značek dopravních nebo orientačních se sloupky s betonovými patkami | kus | 2 | 0 | 0 |  | 0 | 0.082 | 0.164 | 21 | 0 | 0 |  | URS 2023/II | 1
|  |  |  | Plný popis: | Odstranění dopravních nebo orientačních značek se sloupkem s uložením hmot na vzdálenost do 20 m nebo s naložením na dopravní prostředek, se zásypem jam a jeho zhutněním s betonovou patkou | [14 empty] | Odstranění dopravních nebo orientačních značek se sloupkem s uložením hmot na vzdálenost do 20 m nebo s naložením na dopravní prostředek, se zásypem jam a jeho zhutněním s betonovou patkou
|  |  |  | Výkaz výměr: | Demontáž SDZ B4 -12 t |  | 0
[5 empty] | 1 |  | 1
[5 empty] | Demontáž SDZ IP13b - pak zpětná montáž (posunutí) |  | 0
[5 empty] | 1 |  | 1
|  | 72 | SP | 914111111 | Montáž svislé dopravní značky do velikosti 1 m2 objímkami na sloupek nebo konzolu | kus | 1 | 0 | 0 | 0.0007 | 0.0007 |  | 0 | 21 | 0 | 0 |  | URS 2023/II | 1
|  |  |  | Plný popis: | Montáž svislé dopravní značky základní velikosti do 1 m2 objímkami na sloupky nebo konzoly | [14 empty] | Montáž svislé dopravní značky základní velikosti do 1 m2 objímkami na sloupky nebo konzoly
|  |  |  | Výkaz výměr: | Demontáž SDZ IP13b - pak zpětná montáž (posunutí) |  | 0
[5 empty] | 1 |  | 1
|  | 73 | SP | 914511113 | Montáž sloupku dopravních značek délky do 3,5 m s betonovým základem a patkou D 70 mm | kus | 1 | 0 | 0 | 0.11276 | 0.11276 |  | 0 | 21 | 0 | 0 |  | URS 2023/II | 1
|  |  |  | Plný popis: | Montáž sloupku dopravních značek délky do 3,5 m do hliníkové patky pro sloupek D 70 mm | [14 empty] | Montáž sloupku dopravních značek délky do 3,5 m do hliníkové patky pro sloupek D 70 mm
|  |  |  | Výkaz výměr: | Demontáž SDZ IP13b - pak zpětná montáž (posunutí) |  | 0
[5 empty] | 1 |  | 1
|  | 74 | SP | 919726121 | Geotextilie pro ochranu, separaci a filtraci netkaná měrná hm do 200 g/m2 | m2 | 2677 | 0 | 0 | 0.00036 | 0.96372 |  | 0 | 21 | 0 | 0 |  | URS 2023/II | 1
|  |  |  | Plný popis: | Geotextilie netkaná pro ochranu, separaci nebo filtraci měrná hmotnost do 200 g/m2 | [14 empty] | Geotextilie netkaná pro ochranu, separaci nebo filtraci měrná hmotnost do 200 g/m2
|  |  |  | Výkaz výměr: | Geotextilie 200g/m2 2677 m2 |  | 0
[5 empty] | 2677 |  | 2677
|  | 75 | SP | 916131213 | Osazení silničního obrubníku betonového stojatého s boční opěrou do lože z betonu prostého | m | 265 | 0 | 0 | 0.1554 | 41.181 |  | 0 | 21 | 0 | 0 |  | URS 2023/II | 1
|  |  |  | Plný popis: | Osazení silničního obrubníku betonového se zřízením lože, s vyplněním a zatřením spár cementovou maltou stojatého s boční opěrou z betonu prostého, do lože z betonu prostého | [14 empty] | Osazení silničního obrubníku betonového se zřízením lože, s vyplněním a zatřením spár cementovou maltou stojatého s boční opěrou z betonu prostého, do lože z betonu prostého
|  |  |  | Výkaz výměr: | Obrubníky nájezdové 15/15 49 m |  | 0
[5 empty] | 49 |  | 49
[5 empty] | Obrubník nájezdový - levý 6ks |  | 0
[5 empty] | 6 |  | 6
[5 empty] | obrubník nájezdový pravý 5 ks |  | 0
[5 empty] | 5 |  | 5
[5 empty] | Obrubník silniční 15/25 205 m |  | 0
[5 empty] | 205 |  | 205
|  | 76 | H | 59217029 | obrubník betonový silniční nájezdový 1000x150x150mm | m | 49.4998 | 0 | 0 | 0.0483 | 2.3908 |  | 0 | 21 | 0 | 0 |  | URS 2023/II | 1
|  |  |  | Plný popis: | --- | [14 empty] | ---
|  |  |  | Ztratné: | 1.02 |  | 0.4998
|  | 77 | H | 59217030 | obrubník betonový silniční přechodový 1000x150x150-250mm | m | 11.1122 | 0 | 0 | 0.06567 | 0.72974 |  | 0 | 21 | 0 | 0 |  | URS 2023/II | 1
|  |  |  | Plný popis: | --- | [14 empty] | ---
|  |  |  | Ztratné: | 1.02 |  | 0.1122
|  | 78 | H | 59217031 | obrubník betonový silniční 1000x150x250mm | m | 207.091 | 0 | 0 | 0.08 | 16.5673 |  | 0 | 21 | 0 | 0 |  | URS 2023/II | 1
|  |  |  | Plný popis: | --- | [14 empty] | ---
|  |  |  | Ztratné: | 1.02 |  | 2.091
|  | 79 | SP | 916331112 | Osazení zahradního obrubníku betonového do lože z betonu s boční opěrou | m | 464 | 0 | 0 | 0.10095 | 46.8408 |  | 0 | 21 | 0 | 0 |  | URS 2023/II | 1
|  |  |  | Plný popis: | Osazení zahradního obrubníku betonového s ložem tl. od 50 do 100 mm z betonu prostého tř. C 12/15 s boční opěrou z betonu prostého tř. C 12/15 | [14 empty] | Osazení zahradního obrubníku betonového s ložem tl. od 50 do 100 mm z betonu prostého tř. C 12/15 s boční opěrou z betonu prostého tř. C 12/15
|  |  |  | Výkaz výměr: | Obrubník záhonový 8/25 324 m |  | 0
[5 empty] | 324 |  | 324
[5 empty] | Obrubník záhonový 5/20 140 m |  | 0
[5 empty] | 140 |  | 140
|  | 80 | H | 59217002 | obrubník betonový zahradní šedý 1000x50x200mm | m | 327.3048 | 0 | 0 | 0.024 | 7.8553 |  | 0 | 21 | 0 | 0 |  | URS 2023/II | 1
|  |  |  | Plný popis: | --- | [14 empty] | ---
|  |  |  | Ztratné: | 1.02 |  | 3.3048
|  | 81 | H | 59217036 | obrubník betonový parkový přírodní 500x80x250mm | m | 141.428 | 0 | 0 | 0.048 | 6.7885 |  | 0 | 21 | 0 | 0 |  | URS 2023/II | 1
|  |  |  | Plný popis: | --- | [14 empty] | ---
|  |  |  | Ztratné: | 1.02 |  | 1.428
|  | 82 | SP | 935921114 | Obrubníkový odvodňovací žlab z polymerbetonu pro zatížení C 250 výšky do 275 mm středový žlabový prvek | m | 283 | 0 | 0 | 0.29288 | 82.885 |  | 0 | 21 | 0 | 0 |  | URS 2023/II | 1
|  |  |  | Plný popis: | Obrubníkový odvodňovací žlab z polymerbetonu pro třídu zatížení C 250 konstrukční výšky do 275 mm prvek středový žlabový | [14 empty] | Obrubníkový odvodňovací žlab z polymerbetonu pro třídu zatížení C 250 konstrukční výšky do 275 mm prvek středový žlabový
|  | 83 | SP | 935921117 | Čelní stěna pro začátek a konec obrubníkového odvodňovacího žlabu z polymerbetonu pro zatížení C 250 výšky do 275 mm | kus | 4 | 0 | 0 | 0.04875 | 0.195 |  | 0 | 21 | 0 | 0 |  | URS 2023/II | 1
|  |  |  | Plný popis: | Obrubníkový odvodňovací žlab z polymerbetonu pro třídu zatížení C 250 konstrukční výšky do 275 mm čelní stěna pro začátek a konec | [14 empty] | Obrubníkový odvodňovací žlab z polymerbetonu pro třídu zatížení C 250 konstrukční výšky do 275 mm čelní stěna pro začátek a konec
|  | 84 | SP | 935923112 | Vpusť pro obrubníkový odvodňovací žlab hloubky 750 mm s odtokem DN 200 | kus | 16 | 0 | 0 | 1.0719 | 17.151 |  | 0 | 21 | 0 | 0 |  | URS 2023/II | 1
|  |  |  | Plný popis: | Obrubníkový odvodňovací žlab z polymerbetonu vpusť hloubky 750 mm s odtokem DN 200 | [14 empty] | Obrubníkový odvodňovací žlab z polymerbetonu vpusť hloubky 750 mm s odtokem DN 200
|  | 85 | SP | 935923212 | Kalový koš vpusti obrubníkového odvodnění krátký | kus | 16 | 0 | 0 | 0.0047 | 0.0752 |  | 0 | 21 | 0 | 0 |  | URS 2023/II | 1
|  |  |  | Plný popis: | Obrubníkový odvodňovací žlab z polymerbetonu vpusť příslušenství kalový koš krátký | [14 empty] | Obrubníkový odvodňovací žlab z polymerbetonu vpusť příslušenství kalový koš krátký
|  | 86 | SP | 914511113 | Montáž sloupku dopravních značek délky do 3,5 m s betonovým základem a patkou D 70 mm | kus | 7 | 0 | 0 | 0.11276 | 0.78932 |  | 0 | 21 | 0 | 0 |  | URS 2023/II | 1
|  |  |  | Plný popis: | Montáž sloupku dopravních značek délky do 3,5 m do hliníkové patky pro sloupek D 70 mm | [14 empty] | Montáž sloupku dopravních značek délky do 3,5 m do hliníkové patky pro sloupek D 70 mm
|  |  |  | Výkaz výměr: | sestava na 1 sloupku IP 10a, IP 11a, EP - os. Aut. |  | 0
[5 empty] | 1 |  | 1
[5 empty] | sestava na 1 sloupku IP 12, E1 -počet 6, E 8d |  | 0
[5 empty] | 1 |  | 1
[5 empty] | sestava na 1 sloupku P4, E2b |  | 0
[5 empty] | 1 |  | 1
[5 empty] | sestava na 1 sloupku P2, E2b |  | 0
[5 empty] | 2 |  | 2
[5 empty] | sestava na 1 sloupek IJ7, E1- počet 2, E8d |  | 0
[5 empty] | 1 |  | 1
[5 empty] | sestava na 1 sloupek B11, E13 |  | 0
[5 empty] | 1 |  | 1
|  | 87 | H | 40445230 | sloupek pro dopravní značku Zn D 70mm v 3,5m | kus | 7 | 0 | 0 | 0.0065 | 0.0455 |  | 0 | 21 | 0 | 0 |  | URS 2023/II | 1
|  |  |  | Plný popis: | --- | [14 empty] | ---
|  | 88 | SP | 914111111 | Montáž svislé dopravní značky do velikosti 1 m2 objímkami na sloupek nebo konzolu | kus | 17 | 0 | 0 | 0.0007 | 0.0119 |  | 0 | 21 | 0 | 0 |  | URS 2023/II | 1
|  |  |  | Plný popis: | Montáž svislé dopravní značky základní velikosti do 1 m2 objímkami na sloupky nebo konzoly | [14 empty] | Montáž svislé dopravní značky základní velikosti do 1 m2 objímkami na sloupky nebo konzoly
|  |  |  | Výkaz výměr: | 1; ip10a |  | 1
[5 empty] | 1; ip11a |  | 1
[5 empty] | 1; ep |  | 1
[5 empty] | 1; ip12 |  | 1
[5 empty] | 1; e1 |  | 1
[5 empty] | 1; e8d |  | 1
[5 empty] | 3; E2b |  | 3
[5 empty] | 1; P4 |  | 1
[5 empty] | 2; P2 |  | 2
[5 empty] | 1; ij74 |  | 1
[5 empty] | 1; e1 |  | 1
[5 empty] | 1; e8d |  | 1
[5 empty] | 1; B11 |  | 1
[5 empty] | 1; E13 |  | 1
|  | 89 | H | 40445621 | informativní značky provozní IP1-IP3, IP4b-IP7, IP10a, b 500x500mm | kus | 1 | 0 | 0 | 0.0026 | 0.0026 |  | 0 | 21 | 0 | 0 |  | URS 2023/II | 1
|  |  |  | Plný popis: | --- | [14 empty] | ---
|  |  |  | Výkaz výměr: | 1; ip10a |  | 1
|  | 90 | H | 40445625 | informativní značky provozní IP8, IP9, IP11-IP13 500x700mm | kus | 2 | 0 | 0 | 0.0035 | 0.007 |  | 0 | 21 | 0 | 0 |  | URS 2023/II | 1
|  |  |  | Plný popis: | --- | [14 empty] | ---
|  |  |  | Výkaz výměr: | 1; ip11a |  | 1
[5 empty] | 1; ip12 |  | 1
|  | 91 | H | 40445647 | dodatkové tabulky E1, E2a,b , E6, E9, E10 E12c, E17 500x500mm | kus | 6 | 0 | 0 | 0.0025 | 0.015 |  | 0 | 21 | 0 | 0 |  | URS 2023/II | 1
|  |  |  | Plný popis: | --- | [14 empty] | ---
|  |  |  | Výkaz výměr: | 1; ep |  | 1
[5 empty] | 1; e1 |  | 1
[5 empty] | 1; e1 |  | 1
[5 empty] | 3; e2b |  | 3
|  | 92 | H | 40445608 | značky upravující přednost P1, P4 700mm | kus | 1 | 0 | 0 | 0.004 | 0.004 |  | 0 | 21 | 0 | 0 |  | URS 2023/II | 1
|  |  |  | Plný popis: | --- | [14 empty] | ---
|  |  |  | Výkaz výměr: | 1; P4 |  | 1
|  | 93 | H | 40445611 | značky upravující přednost P2, P3, P8 500mm | kus | 2 | 0 | 0 | 0.0025 | 0.005 |  | 0 | 21 | 0 | 0 |  | URS 2023/II | 1
|  |  |  | Plný popis: | --- | [14 empty] | ---
|  |  |  | Výkaz výměr: | 2; P2 |  | 2
|  | 94 | H | 40445643 | informativní značky jiné IJ1-IJ3, IJ4c-IJ16 500x700mm | kus | 1 | 0 | 0 | 0.0036 | 0.0036 |  | 0 | 21 | 0 | 0 |  | URS 2023/II | 1
|  |  |  | Plný popis: | --- | [14 empty] | ---
|  |  |  | Výkaz výměr: | 1; ij7 |  | 1
|  | 95 | H | 40445619 | zákazové, příkazové dopravní značky B1-B34, C1-15 500mm | kus | 1 | 0 | 0 | 0.0013 | 0.0013 |  | 0 | 21 | 0 | 0 |  | URS 2023/II | 1
|  |  |  | Plný popis: | --- | [14 empty] | ---
|  |  |  | Výkaz výměr: | 1; B11 |  | 1
|  | 96 | H | 40445650 | dodatkové tabulky E7, E12, E13 500x300mm | kus | 1 | 0 | 0 | 0.0017 | 0.0017 |  | 0 | 21 | 0 | 0 |  | URS 2023/II | 1
|  |  |  | Plný popis: | --- | [14 empty] | ---
|  |  |  | Výkaz výměr: | 1; E13 |  | 1
|  | 97 | H | 40445649 | dodatkové tabulky E3-E5, E8, E14-E16 500x150mm | kus | 2 | 0 | 0 | 0.0009 | 0.0018 |  | 0 | 21 | 0 | 0 |  | URS 2023/II | 1
|  |  |  | Plný popis: | --- | [14 empty] | ---
|  |  |  | Výkaz výměr: | 2; e8d |  | 2
|  | 98 | SP | 915211112 | Vodorovné dopravní značení dělící čáry souvislé š 125 mm retroreflexní bílý plast | m | 62 | 0 | 0 | 0.00033 | 0.02046 |  | 0 | 21 | 0 | 0 |  | URS 2023/II | 1
|  |  |  | Plný popis: | Vodorovné dopravní značení stříkaným plastem dělící čára šířky 125 mm souvislá bílá retroreflexní | [14 empty] | Vodorovné dopravní značení stříkaným plastem dělící čára šířky 125 mm souvislá bílá retroreflexní
|  |  |  | Výkaz výměr: | V1a (0,125) 62 m |  | 0
[5 empty] | 62 |  | 62
|  | 99 | SP | 915221122 | Vodorovné dopravní značení vodící čáry přerušované š 250 mm retroreflexní bílý plast | m | 48 | 0 | 0 | 0.00038 | 0.01824 |  | 0 | 21 | 0 | 0 |  | URS 2023/II | 1
|  |  |  | Plný popis: | Vodorovné dopravní značení stříkaným plastem vodící čára bílá šířky 250 mm přerušovaná retroreflexní | [14 empty] | Vodorovné dopravní značení stříkaným plastem vodící čára bílá šířky 250 mm přerušovaná retroreflexní
|  |  |  | Výkaz výměr: | V2b (1,5/1,5/0,25) 48 m |  | 0
[5 empty] | 48 |  | 48
|  | 100 | SP | 915221112 | Vodorovné dopravní značení vodící čáry souvislé š 250 mm retroreflexní bílý plast | m | 8 | 0 | 0 | 0.00065 | 0.0052 |  | 0 | 21 | 0 | 0 |  | URS 2023/II | 1
|  |  |  | Plný popis: | Vodorovné dopravní značení stříkaným plastem vodící čára bílá šířky 250 mm souvislá retroreflexní | [14 empty] | Vodorovné dopravní značení stříkaným plastem vodící čára bílá šířky 250 mm souvislá retroreflexní
|  |  |  | Výkaz výměr: | V 4(0,25) 8 m |  | 0
[5 empty] | 8 |  | 8
|  | 101 | SP | 915231112 | Vodorovné dopravní značení přechody pro chodce, šipky, symboly retroreflexní bílý plast | m2 | 36 | 0 | 0 | 0.0026 | 0.0936 |  | 0 | 21 | 0 | 0 |  | URS 2023/II | 1
|  |  |  | Plný popis: | Vodorovné dopravní značení stříkaným plastem přechody pro chodce, šipky, symboly nápisy bílé retroreflexní | [14 empty] | Vodorovné dopravní značení stříkaným plastem přechody pro chodce, šipky, symboly nápisy bílé retroreflexní
|  |  |  | Výkaz výměr: | V 13 18 m2 |  | 0
[5 empty] | 18 |  | 18
[5 empty] | symbol vozíčku (parkovací stání ) |  | 0
[5 empty] | 1,5*1,5*6 |  | 13.5
[5 empty] | symbol dobíjecí stanice |  | 0
[5 empty] | 1,5*1,5*2 |  | 4.5
|  | 102 | SP | 915611111 | Předznačení vodorovného liniového značení | m | 118 | 0 | 0 |  | 0 |  | 0 | 21 | 0 | 0 |  | URS 2023/II | 1
|  |  |  | Plný popis: | Předznačení pro vodorovné značení stříkané barvou nebo prováděné z nátěrových hmot liniové dělicí čáry, vodicí proužky | [14 empty] | Předznačení pro vodorovné značení stříkané barvou nebo prováděné z nátěrových hmot liniové dělicí čáry, vodicí proužky
|  |  |  | Výkaz výměr: | 62+48+8 |  | 118
|  | 103 | SP | 915621111 | Předznačení vodorovného plošného značení | m2 | 36 | 0 | 0 | 1e-05 | 0.00036 |  | 0 | 21 | 0 | 0 |  | URS 2023/II | 1
|  |  |  | Plný popis: | Předznačení pro vodorovné značení stříkané barvou nebo prováděné z nátěrových hmot plošné šipky, symboly, nápisy | [14 empty] | Předznačení pro vodorovné značení stříkané barvou nebo prováděné z nátěrových hmot plošné šipky, symboly, nápisy
S/SO101-A/099 | 3 |  | Oddíl |  | 099: Přesun hmot a manipulace se sutí |  |  |  | 0 |  | 0 |  | 0 |  | 0 | 0 |  |  | 8
|  | 104 | SP | 997221571 | Vodorovná doprava vybouraných hmot do 1 km | t | 156.5302 | 0 | 0 |  | 0 |  | 0 | 21 | 0 | 0 |  | URS 2023/II | 1
|  |  |  | Plný popis: | Vodorovná doprava vybouraných hmot bez naložení, ale se složením a s hrubým urovnáním na vzdálenost do 1 km | [14 empty] | Vodorovná doprava vybouraných hmot bez naložení, ale se složením a s hrubým urovnáním na vzdálenost do 1 km
|  | 105 | SP | 997221579 | Příplatek ZKD 1 km u vodorovné dopravy vybouraných hmot | t | 1408.7718 | 0 | 0 |  | 0 |  | 0 | 21 | 0 | 0 |  | URS 2023/II | 1
|  |  |  | Plný popis: | Vodorovná doprava vybouraných hmot bez naložení, ale se složením a s hrubým urovnáním na vzdálenost Příplatek k ceně za každý další i započatý 1 km přes 1 km | [14 empty] | Vodorovná doprava vybouraných hmot bez naložení, ale se složením a s hrubým urovnáním na vzdálenost Příplatek k ceně za každý další i započatý 1 km přes 1 km
|  |  |  | Ztratné: | 800 |  | 1252.2416
|  | 106 | SP | 997221611 | Nakládání suti na dopravní prostředky pro vodorovnou dopravu | t | 156.5302 | 0 | 0 |  | 0 |  | 0 | 21 | 0 | 0 |  | URS 2023/II | 1
|  |  |  | Plný popis: | Nakládání na dopravní prostředky pro vodorovnou dopravu suti | [14 empty] | Nakládání na dopravní prostředky pro vodorovnou dopravu suti
|  | 107 | SP | 997221861 | Poplatek za uložení na recyklační skládce (skládkovné) stavebního odpadu z prostého betonu pod kódem 17 01 01 | t | 59.202 | 0 | 0 |  | 0 |  | 0 | 21 | 0 | 0 |  | URS 2023/II | 1
|  |  |  | Plný popis: | Poplatek za uložení stavebního odpadu na recyklační skládce (skládkovné) z prostého betonu zatříděného do Katalogu odpadů pod kódem 17 01 01 | [14 empty] | Poplatek za uložení stavebního odpadu na recyklační skládce (skládkovné) z prostého betonu zatříděného do Katalogu odpadů pod kódem 17 01 01
|  |  |  | Výkaz výměr: | 156,53 |  | 156.53
[5 empty] | -97,328 |  | -97.328
|  | 108 | SP | 997221875 | Poplatek za uložení na recyklační skládce (skládkovné) stavebního odpadu asfaltového bez obsahu dehtu zatříděného do Katalogu odpadů pod kódem 17 03 02 | t | 97.328 | 0 | 0 |  | 0 |  | 0 | 21 | 0 | 0 |  | URS 2023/II | 1
|  |  |  | Plný popis: | Poplatek za uložení stavebního odpadu na recyklační skládce (skládkovné) asfaltového bez obsahu dehtu zatříděného do Katalogu odpadů pod kódem 17 03 02 | [14 empty] | Poplatek za uložení stavebního odpadu na recyklační skládce (skládkovné) asfaltového bez obsahu dehtu zatříděného do Katalogu odpadů pod kódem 17 03 02
|  |  |  | Výkaz výměr: | 97,328 |  | 97.328
|  | 109 | SP | 998223011 | Přesun hmot pro pozemní komunikace s krytem dlážděným | t | 988.5146 | 0 | 0 |  | 0 |  | 0 | 21 | 0 | 0 |  | URS 2023/II | 1
|  |  |  | Plný popis: | Přesun hmot pro pozemní komunikace s krytem dlážděným dopravní vzdálenost do 200 m jakékoliv délky objektu | [14 empty] | Přesun hmot pro pozemní komunikace s krytem dlážděným dopravní vzdálenost do 200 m jakékoliv délky objektu
|  | 110 | SP | 998223094 | Příplatek k přesunu hmot pro pozemní komunikace s krytem dlážděným za zvětšený přesun do 5000 m | t | 988.5146 | 0 | 0 |  | 0 |  | 0 | 21 | 0 | 0 |  | URS 2023/II | 1
|  |  |  | Plný popis: | Přesun hmot pro pozemní komunikace s krytem dlážděným Příplatek k ceně za zvětšený přesun přes vymezenou největší dopravní vzdálenost do 5000 m | [14 empty] | Přesun hmot pro pozemní komunikace s krytem dlážděným Příplatek k ceně za zvětšený přesun přes vymezenou největší dopravní vzdálenost do 5000 m
|  | 111 | SP | 998223095 | Příplatek k přesunu hmot pro pozemní komunikace s krytem dlážděným za zvětšený přesun ZKD 5000 m | t | 988.5146 | 0 | 0 |  | 0 |  | 0 | 21 | 0 | 0 |  | URS 2023/II | 1
|  |  |  | Plný popis: | Přesun hmot pro pozemní komunikace s krytem dlážděným Příplatek k ceně za zvětšený přesun přes vymezenou největší dopravní vzdálenost za každých dalších 5000 m přes 5000 m | [14 empty] | Přesun hmot pro pozemní komunikace s krytem dlážděným Příplatek k ceně za zvětšený přesun přes vymezenou největší dopravní vzdálenost za každých dalších 5000 m přes 5000 m
S/SO101-A/V01 | 3 |  | Oddíl |  | V01: Průzkumné, geodetické a projektové práce |  |  |  | 0 |  | 0 |  | 0 |  | 0 | 0 |  |  | 3
|  | 112 | ON | 012103000 | Geodetické práce před výstavbou | kpl | 1 | 0 | 0 |  | 0 |  | 0 | 21 | 0 | 0 |  |  | 1
|  |  |  | Plný popis: | Průzkumné, geodetické a projektové práce geodetické práce před výstavbou | [14 empty] | Průzkumné, geodetické a projektové práce geodetické práce před výstavbou
|  | 113 | ON | 012303000 | Geodetické práce po výstavbě | kpl | 1 | 0 | 0 |  | 0 |  | 0 | 21 | 0 | 0 |  |  | 1
|  |  |  | Plný popis: | Průzkumné, geodetické a projektové práce geodetické práce po výstavbě | [14 empty] | Průzkumné, geodetické a projektové práce geodetické práce po výstavbě
|  | 114 | ON | 013254000 | Dokumentace skutečného provedení stavby | kpl | 1 | 0 | 0 |  | 0 |  | 0 | 21 | 0 | 0 |  |  | 1
|  |  |  | Plný popis: | Průzkumné, geodetické a projektové práce projektové práce dokumentace stavby (výkresová a textová) skutečného provedení stavby | [14 empty] | Průzkumné, geodetické a projektové práce projektové práce dokumentace stavby (výkresová a textová) skutečného provedení stavby
S/SO101-A/V03 | 3 |  | Oddíl |  | V03: Zařízení staveniště |  |  |  | 0 |  | 0 |  | 0 |  | 0 | 0 |  |  | 1
|  | 115 | ON | 034303000 | Přechodné DZ na základě DIO | soubor | 1 | 0 | 0 |  | 0 |  | 0 | 21 | 0 | 0 |  |  | 1
|  |  |  | Plný popis: | Dopravní značení na staveništi | [14 empty] | Dopravní značení na staveništi
S/SO101-A/V04 | 3 |  | Oddíl |  | V04: Inženýrská činnost |  |  |  | 0 |  | 0 |  | 0 |  | 0 | 0 |  |  | 1
|  | 116 | ON | 043154000 | Zkoušky hutnicí | ks | 3 | 0 | 0 |  | 0 |  | 0 | 21 | 0 | 0 |  |  | 1
|  |  |  | Plný popis: | Inženýrská činnost zkoušky a ostatní měření zkoušky hutnicí | [14 empty] | Inženýrská činnost zkoušky a ostatní měření zkoušky hutnicí
S/SO101-A/V07 | 3 |  | Oddíl |  | V07: Provozní vlivy |  |  |  | 0 |  | 0 |  | 0 |  | 0 | 0 |  |  | 1
|  | 117 | ON | 072103001 | Projednání DIO a zajištění DIR komunikace II.a III. třídy | kpl | 1 | 0 | 0 |  | 0 |  | 0 | 21 | 0 | 0 |  |  | 1
|  |  |  | Plný popis: | Projednání DIO a zajištění DIR komunikace II.a III. třídy | [14 empty] | Projednání DIO a zajištění DIR komunikace II.a III. třídy
S/SO101-A/V09 | 3 |  | Oddíl |  | V09: Ostatní náklady |  |  |  | 0 |  | 0 |  | 0 |  | 0 | 0 |  |  | 1
|  | 118 | ON | 090001000 | Vytýčení sítí ČEZ, Cetin, SČVK, GASNET, obecní VO, obecní dešťová kanalizace atd. | kpl | 1 | 0 | 0 |  | 0 |  | 0 | 21 | 0 | 0 |  |  | 1
|  |  |  | Plný popis: | Základní rozdělení průvodních činností a nákladů ostatní náklady | [14 empty] | Základní rozdělení průvodních činností a nákladů ostatní náklady
S/SO101-A/VRN | 3 |  | Oddíl |  | VRN: Vedlejší rozpočtové náklady |  |  |  | 0 |  | 0 |  | 0 |  | 0 | 0 |  |  | 1
|  | 119 | ON | 07 | Zařízení staveniště | % | 1.5 | 0 | 0 |  | 0 |  | 0 | 21 | 0 | 0 |  | URS 2023/II | 1
|  |  |  | Plný popis: | --- | [14 empty] | ---
S/SO101-B | 2 |  | Objekt |  | SO101-B: Sanace komunikace |  |  |  | 0 |  | 0 |  | 0 |  | 0 | 0 |  |  | 6
S/SO101-B/001 | 3 |  | Oddíl |  | 001: Zemní práce |  |  |  | 0 |  | 0 |  | 0 |  | 0 | 0 |  |  | 5
|  | 120 | SP | 122251106 | Odkopávky a prokopávky nezapažené v hornině třídy těžitelnosti I skupiny 3 objem do 5000 m3 strojně | m3 | 1387 | 0 | 0 |  | 0 |  | 0 | 21 | 0 | 0 |  | URS 2023/II | 1
|  |  |  | Plný popis: | Odkopávky a prokopávky nezapažené strojně v hornině třídy těžitelnosti I skupiny 3 přes 1 000 do 5 000 m3 | [14 empty] | Odkopávky a prokopávky nezapažené strojně v hornině třídy těžitelnosti I skupiny 3 přes 1 000 do 5 000 m3
|  |  |  | Výkaz výměr: | Odkop na parapláň (výměn aktivní zóny tl.0,5 m) (1324+1450) x0,5 |  | 0
[5 empty] | (1324+1450)*0,5 |  | 1387
|  | 121 | SP | 167151111 | Nakládání výkopku z hornin třídy těžitelnosti I skupiny 1 až 3 přes 100 m3 | m3 | 1387 | 0 | 0 |  | 0 |  | 0 | 21 | 0 | 0 |  | URS 2023/II | 1
|  |  |  | Plný popis: | Nakládání, skládání a překládání neulehlého výkopku nebo sypaniny strojně nakládání, množství přes 100 m3, z hornin třídy těžitelnosti I, skupiny 1 až 3 | [14 empty] | Nakládání, skládání a překládání neulehlého výkopku nebo sypaniny strojně nakládání, množství přes 100 m3, z hornin třídy těžitelnosti I, skupiny 1 až 3
|  | 122 | SP | 162751117 | Vodorovné přemístění přes 9 000 do 10000 m výkopku/sypaniny z horniny třídy těžitelnosti I skupiny 1 až 3 | m3 | 1387 | 0 | 0 |  | 0 |  | 0 | 21 | 0 | 0 |  | URS 2023/II | 1
|  |  |  | Plný popis: | Vodorovné přemístění výkopku nebo sypaniny po suchu na obvyklém dopravním prostředku, bez naložení výkopku, avšak se složením bez rozhrnutí z horniny třídy těžitelnosti I skupiny 1 až 3 na vzdálenost přes 9 000 do 10 000 m | [14 empty] | Vodorovné přemístění výkopku nebo sypaniny po suchu na obvyklém dopravním prostředku, bez naložení výkopku, avšak se složením bez rozhrnutí z horniny třídy těžitelnosti I skupiny 1 až 3 na vzdálenost přes 9 000 do 10 000 m
|  | 123 | SP | 171251201 | Uložení sypaniny na skládky nebo meziskládky | m3 | 1387 | 0 | 0 |  | 0 |  | 0 | 21 | 0 | 0 |  | URS 2023/II | 1
|  |  |  | Plný popis: | Uložení sypaniny na skládky nebo meziskládky bez hutnění s upravením uložené sypaniny do předepsaného tvaru | [14 empty] | Uložení sypaniny na skládky nebo meziskládky bez hutnění s upravením uložené sypaniny do předepsaného tvaru
|  | 124 | SP | 171201231 | Poplatek za uložení zeminy a kamení na recyklační skládce (skládkovné) kód odpadu 17 05 04 | t | 2496.6 | 0 | 0 |  | 0 |  | 0 | 21 | 0 | 0 |  | URS 2023/II | 1
|  |  |  | Plný popis: | Poplatek za uložení stavebního odpadu na recyklační skládce (skládkovné) zeminy a kamení zatříděného do Katalogu odpadů pod kódem 17 05 04 | [14 empty] | Poplatek za uložení stavebního odpadu na recyklační skládce (skládkovné) zeminy a kamení zatříděného do Katalogu odpadů pod kódem 17 05 04
|  |  |  | Výkaz výměr: | 1387*1,8 |  | 2496.6
S/SO101-B/005 | 3 |  | Oddíl |  | 005: Komunikace pozemní |  |  |  | 0 |  | 0 |  | 0 |  | 0 | 0 |  |  | 1
|  | 125 | SP | 564871111 | Podklad ze štěrkodrtě ŠD plochy přes 100 m2 tl 250 mm | m2 | 2774 | 0 | 0 |  | 0 |  | 0 | 21 | 0 | 0 |  | URS 2023/II | 1
|  |  |  | Plný popis: | Podklad ze štěrkodrti ŠD s rozprostřením a zhutněním plochy přes 100 m2, po zhutnění tl. 250 mm | [14 empty] | Podklad ze štěrkodrti ŠD s rozprostřením a zhutněním plochy přes 100 m2, po zhutnění tl. 250 mm
|  |  |  | Výkaz výměr: | Výměna aktivní zóny - 0,5m hl. (parapláň ) ŠD fr.0/63 |  | 0
[5 empty] | 1387*2 |  | 2774
S/SO401 | 2 |  | Objekt |  | SO401: Veřejné osvětlení, včetně doplnění kamerového systému města Sokolov , přípravy pro instalaci |  |  |  | 0 |  | 0.13009 |  | 0 |  | 0 | 0 |  |  | 36
S/SO401/922 | 3 |  | Oddíl |  | 922: Slaboproud |  |  |  | 0 |  | 0.13009 |  | 0 |  | 0 | 0 |  |  | 4
|  | 126 | MP | 220182022 | Uložení trubky HDPE pro optický kabel do výkopu bez zřízení lože a bez krytí průměru do 20 mm | m | 360 | 0 | 0 |  | 0 |  | 0 | 21 | 0 | 0 |  |  | 1
|  |  |  | Plný popis: | Uložení trubky HDPE do výkopu pro optický kabel bez zřízení lože a bez krytí průměru do 20 mm | [14 empty] | Uložení trubky HDPE do výkopu pro optický kabel bez zřízení lože a bez krytí průměru do 20 mm
|  | 127 | H | 34571362 | trubka elektroinstalační HDPE tuhá dvouplášťová korugovaná D 52/63mm | m | 360 | 0 | 0 | 0.00035 | 0.126 |  | 0 | 21 | 0 | 0 |  |  | 1
|  |  |  | Plný popis: | --- | [14 empty] | ---
|  | 128 | MP | 220182031 | Zatažení optického kabelu do ochranné HDPE trubky | m | 390 | 0 | 0 |  | 0 |  | 0 | 21 | 0 | 0 |  |  | 1
|  |  |  | Plný popis: | Zatažení optického kabelu do ochranné HDPE trubky | [14 empty] | Zatažení optického kabelu do ochranné HDPE trubky
|  | 129 | H | 34123007 | kabel datový optický univerzální 24 vláken | m | 409.5 | 0 | 0 | 1e-05 | 0.004095 |  | 0 | 21 | 0 | 0 |  |  | 1
|  |  |  | Plný popis: | --- | [14 empty] | ---
S/SO401/D_002 | 3 |  | Oddíl |  | D_002: Zařízení |  |  |  | 0 |  | 0 |  | 0 |  | 0 | 0 |  |  | 6
|  | 130 | SUB |  | Kamera AXIS M2026 | ks | 3 | 0 | 0 |  | 0 |  | 0 | 21 | 0 | 0 |  |  | 1
|  |  |  | Plný popis: | --- | [14 empty] | ---
|  | 131 | SUB |  | Kamera AXIS Q6155 | ks | 1 | 0 | 0 |  | 0 |  | 0 | 21 | 0 | 0 |  |  | 1
|  |  |  | Plný popis: | --- | [14 empty] | ---
|  | 132 | SUB |  | Svítidlo Philips BGP307 LED-4S/740 | ks | 15 | 0 | 0 |  | 0 |  | 0 | 21 | 0 | 0 |  |  | 1
|  |  |  | Plný popis: | --- | [14 empty] | ---
|  | 133 | SUB |  | Rozvaděč veřejného osvětlení - PRVO 1/3x20 3.1.1 | ks | 1 | 0 | 0 |  | 0 |  | 0 | 21 | 0 | 0 |  |  | 1
|  |  |  | Plný popis: | --- | [14 empty] | ---
|  | 134 | SUB |  | Elektroměrov ý rozvaděč PER 22/3f/80 53.1.3 | ks | 1 | 0 | 0 |  | 0 |  | 0 | 21 | 0 | 0 |  |  | 1
|  |  |  | Plný popis: | --- | [14 empty] | ---
|  | 135 | SUB |  | Dobíjecí stanice - Olife Energy Doublebox AC 22 kW | ks | 1 | 0 | 0 |  | 0 |  | 0 | 21 | 0 | 0 |  |  | 1
|  |  |  | Plný popis: | --- | [14 empty] | ---
S/SO401/D_003 | 3 |  | Oddíl |  | D_003: KABEL SILOVÝ,IZOLACE PVC |  |  |  | 0 |  | 0 |  | 0 |  | 0 | 0 |  |  | 4
|  | 136 | SUB |  | CYKY-J 4x10 , pevně | m | 350 | 0 | 0 |  | 0 |  | 0 | 21 | 0 | 0 |  |  | 1
|  |  |  | Plný popis: | --- | [14 empty] | ---
|  | 137 | SUB |  | CYKY-J 3x2.5 , pevně | m | 350 | 0 | 0 |  | 0 |  | 0 | 21 | 0 | 0 |  |  | 1
|  |  |  | Plný popis: | --- | [14 empty] | ---
|  | 138 | SUB |  | CYKY-J 3x1.5 , pevně | m | 100 | 0 | 0 |  | 0 |  | 0 | 21 | 0 | 0 |  |  | 1
|  |  |  | Plný popis: | --- | [14 empty] | ---
|  | 139 | SUB |  | CYKY-J 5x16 , pevně | m | 5 | 0 | 0 |  | 0 |  | 0 | 21 | 0 | 0 |  |  | 1
|  |  |  | Plný popis: | --- | [14 empty] | ---
S/SO401/D_004 | 3 |  | Oddíl |  | D_004: OCELOVÝ DRÁT POZINKOVANÝ |  |  |  | 0 |  | 0 |  | 0 |  | 0 | 0 |  |  | 1
|  | 140 | SUB |  | FeZn-D10 (0,62kg/m), pevně | m | 365 | 0 | 0 |  | 0 |  | 0 | 21 | 0 | 0 |  |  | 1
|  |  |  | Plný popis: | --- | [14 empty] | ---
S/SO401/D_005 | 3 |  | Oddíl |  | D_005: Montáž uzemňovacího vedení v zemi s izolací spojů, vodičů FeZn |  |  |  | 0 |  | 0 |  | 0 |  | 0 | 0 |  |  | 1
|  | 141 | SUB |  | drátu nebo lana do 10 mm, v městské zástavbě | m | 365 | 0 | 0 |  | 0 |  | 0 | 21 | 0 | 0 |  |  | 1
|  |  |  | Plný popis: | --- | [14 empty] | ---
S/SO401/D_006 | 3 |  | Oddíl |  | D_006: STOŽÁROVÁ VÝZBROJ |  |  |  | 0 |  | 0 |  | 0 |  | 0 | 0 |  |  | 1
|  | 142 | SUB |  | SV SV 6.35.4 | ks | 16 | 0 | 0 |  | 0 |  | 0 | 21 | 0 | 0 |  |  | 1
|  |  |  | Plný popis: | --- | [14 empty] | ---
S/SO401/D_007 | 3 |  | Oddíl |  | D_007: STOŽÁR Silniční BEZPATICOVÝ |  |  |  | 0 |  | 0 |  | 0 |  | 0 | 0 |  |  | 4
|  | 143 | SUB |  | Stožár AMAKO STB 5 B | ks | 15 | 0 | 0 |  | 0 |  | 0 | 21 | 0 | 0 |  |  | 1
|  |  |  | Plný popis: | --- | [14 empty] | ---
|  | 144 | SUB |  | Ochanná manžeta PM 114 | ks | 15 | 0 | 0 |  | 0 |  | 0 | 21 | 0 | 0 |  |  | 1
|  |  |  | Plný popis: | --- | [14 empty] | ---
|  | 145 | SUB |  | Trubka KGEM DN 400-1m | ks | 15 | 0 | 0 |  | 0 |  | 0 | 21 | 0 | 0 |  |  | 1
|  |  |  | Plný popis: | --- | [14 empty] | ---
|  | 146 | SUB |  | 1216EHFPP SUPER MONOFLEX 750 N PP | m | 700 | 0 | 0 |  | 0 |  | 0 | 21 | 0 | 0 |  |  | 1
|  |  |  | Plný popis: | --- | [14 empty] | ---
S/SO401/D_008 | 3 |  | Oddíl |  | D_008: VYTÝČENÍ TRATI |  |  |  | 0 |  | 0 |  | 0 |  | 0 | 0 |  |  | 1
|  | 147 | SUB |  | Venkovní vedení nn v přehledném terénu | km | 0.4 | 0 | 0 |  | 0 |  | 0 | 21 | 0 | 0 |  |  | 1
|  |  |  | Plný popis: | --- | [14 empty] | ---
S/SO401/D_009 | 3 |  | Oddíl |  | D_009: HLOUBENÍ KABELOVÉ RÝHY |  |  |  | 0 |  | 0 |  | 0 |  | 0 | 0 |  |  | 1
|  | 148 | SUB |  | Zemina třídy 3, šíře 0mm,hloubka 0mm | m | 400 | 0 | 0 |  | 0 |  | 0 | 21 | 0 | 0 |  |  | 1
|  |  |  | Plný popis: | --- | [14 empty] | ---
S/SO401/D_010 | 3 |  | Oddíl |  | D_010: JÁMAPRO STOŽÁRY VER.OSVĚTLENÍ |  |  |  | 0 |  | 0 |  | 0 |  | 0 | 0 |  |  | 1
|  | 149 | SUB |  | Zemina třídy 3,strojně | m3 | 15 | 0 | 0 |  | 0 |  | 0 | 21 | 0 | 0 |  |  | 1
|  |  |  | Plný popis: | --- | [14 empty] | ---
S/SO401/D_011 | 3 |  | Oddíl |  | D_011: Montáž stožárů osvětlení bez zemních prací parkových |  |  |  | 0 |  | 0 |  | 0 |  | 0 | 0 |  |  | 1
|  | 150 | SUB |  | ocelových | ks | 15 | 0 | 0 |  | 0 |  | 0 | 21 | 0 | 0 |  |  | 1
|  |  |  | Plný popis: | --- | [14 empty] | ---
S/SO401/D_012 | 3 |  | Oddíl |  | D_012: ZÁHOZ JÁMY,UPĚCHOVÁNÍ,ÚPRAVA |  |  |  | 0 |  | 0 |  | 0 |  | 0 | 0 |  |  | 1
|  | 151 | SUB |  | V zemine třídy 3-4 | m3 | 15 | 0 | 0 |  | 0 |  | 0 | 21 | 0 | 0 |  |  | 1
|  |  |  | Plný popis: | --- | [14 empty] | ---
S/SO401/D_013 | 3 |  | Oddíl |  | D_013: NÁSYPZEMINY VČETNĚ DUSÁNÍ |  |  |  | 0 |  | 0 |  | 0 |  | 0 | 0 |  |  | 1
|  | 152 | SUB |  | Násyp v zemine třídy 3-4 | m3 | 26 | 0 | 0 |  | 0 |  | 0 | 21 | 0 | 0 |  |  | 1
|  |  |  | Plný popis: | --- | [14 empty] | ---
S/SO401/D_014 | 3 |  | Oddíl |  | D_014: Montáž stožárů osvětlení bez zemních prací ostatních |  |  |  | 0 |  | 0 |  | 0 |  | 0 | 0 |  |  | 1
|  | 153 | SUB |  | do 12 m | ks | 15 | 0 | 0 |  | 0 |  | 0 | 21 | 0 | 0 |  |  | 1
|  |  |  | Plný popis: | --- | [14 empty] | ---
S/SO401/D_015 | 3 |  | Oddíl |  | D_015: SEJMUTÍ ORNICE |  |  |  | 0 |  | 0 |  | 0 |  | 0 | 0 |  |  | 1
|  | 154 | SUB |  | Vrstva do 15cm,zemina tř.1 | m3 | 17 | 0 | 0 |  | 0 |  | 0 | 21 | 0 | 0 |  |  | 1
|  |  |  | Plný popis: | --- | [14 empty] | ---
S/SO401/D_016 | 3 |  | Oddíl |  | D_016: ZŘÍZENÍ KABELOVÉHO LOŽE |  |  |  | 0 |  | 0 |  | 0 |  | 0 | 0 |  |  | 1
|  | 155 | SUB |  | Z prosáté zeminy, bez zakrytí, šíře do 65cm,tloušťka 5cm | m | 350 | 0 | 0 |  | 0 |  | 0 | 21 | 0 | 0 |  |  | 1
|  |  |  | Plný popis: | --- | [14 empty] | ---
S/SO401/D_017 | 3 |  | Oddíl |  | D_017: ZÁHOZ JÁMY,UPĚCHOVÁNÍ,ÚPRAVA |  |  |  | 0 |  | 0 |  | 0 |  | 0 | 0 |  |  | 1
|  | 156 | SUB |  | V zemine třídy 1-2 | m3 | 17 | 0 | 0 |  | 0 |  | 0 | 21 | 0 | 0 |  |  | 1
|  |  |  | Plný popis: | --- | [14 empty] | ---
S/SO401/D_018 | 3 |  | Oddíl |  | D_018: Zkoušky a prohlídky elektrických rozvodů a zařízení celková prohlídka a vyhotovení revizní zprávy |  |  |  | 0 |  | 0 |  | 0 |  | 0 | 0 |  |  | 2
|  | 157 | SUB |  | do 100 tis.Kč | ks | 1 | 0 | 0 |  | 0 |  | 0 | 21 | 0 | 0 |  |  | 1
|  |  |  | Plný popis: | --- | [14 empty] | ---
|  | 158 | SUB |  | Podružný materiál | ks | 1 | 0 | 0 |  | 0 |  | 0 | 21 | 0 | 0 |  |  | 1
|  |  |  | Plný popis: | --- | [14 empty] | ---
S/SO401/V09 | 3 |  | Oddíl |  | V09: Ostatní náklady |  |  |  | 0 |  | 0 |  | 0 |  | 0 | 0 |  |  | 3
|  | 159 | SP | X3371 | PPV 6,00% z montáže: materiál + práce | soubor | 1 | 0 | 0 |  | 0 |  | 0 | 21 | 0 | 0 |  |  | 1
|  |  |  | Plný popis: | --- | [14 empty] | ---
|  | 160 | SP | X3372 | Dodav. dokumentace 1,00% z mezisoučtu 2 | soubor | 1 | 0 | 0 |  | 0 |  | 0 | 21 | 0 | 0 |  |  | 1
|  |  |  | Plný popis: | --- | [14 empty] | ---
|  | 161 | SP | X3373 | Roční nárůst cen 5,00% | soubor | 1 | 0 | 0 |  | 0 |  | 0 | 21 | 0 | 0 |  |  | 1
|  |  |  | Plný popis: | --- | [14 empty] | ---

## Figury
Figura | Výraz | Hodnota | Popis