## Rekapitulace stavby
Export Komplet | [24 empty] | VZ | 2.0 | ZAMOK |  |  |  |  | False | False | {66691e97-82ec-4252-90c5-50acf37e67b1}
[31 empty] | 0,01 | 21
[31 empty] | 0,01 | 15
|  | REKAPITULACE STAVBY | [15 empty] | v --- níže se nacházejí doplnkové a pomocné údaje k sestavám --- v | [11 empty] | Návod na vyplnění | 0,001
|  | Kód: |  |  |  |  | 00 | [22 empty] | Měnit lze pouze buňky se žlutým podbarvením! 1) v Rekapitulaci stavby vyplňte údaje o Uchazeči (přenesou se do ostatních sestav i v jiných listech) 2) na vybraných listech vyplňte v sestavě Soupis prací ceny u položek | 0,01
|  | Stavba: |  |  |  |  | Rekonstrukce šaten (1-5 ročník) - 8. ZŠ - Křižíkova 1916, 356 01 Sokolov | [23 empty] | 0,01
|  | KSO: | [11 empty] | CC-CZ: | [16 empty] | 0,01
|  | Místo: |  |  |  |  | Sokolov, Křižíkova 1916 | [6 empty] | Datum: |  | 12. 4. 2023 | [14 empty] | 0,01
0,01
|  | Zadavatel: | [11 empty] | IČ: | [16 empty] | 0,01
|  |  | Město Sokolov | [10 empty] | DIČ: | [16 empty] | 0,01
0,01
|  | Uchazeč: | [11 empty] | IČ: |  | Vyplň údaj | [14 empty] | 0,01
|  |  | Vyplň údaj | [10 empty] | DIČ: |  | Vyplň údaj | [14 empty] | 0,01
False
|  | Projektant: | [11 empty] | IČ: | [16 empty] | False
|  |  | Olga Růžičková | [10 empty] | DIČ: | [16 empty] | True
0,01
|  | Zpracovatel: | [11 empty] | IČ: | [16 empty] | 0,01
|  |  | www.stavebnikalkulace.cz | [10 empty] | DIČ: | [16 empty] | False
Poznámka:
Soupis prací je sestaven s využitím Cenové soustavy ÚRS. Položky, které pochází z této cenové soustavy, jsou ve sloupci 'Cenová soustava' označeny popisem 'CS ÚRS' a úrovní příslušného kalendářního pololetí. Veškeré další informace vymezující popis a podmínky použití těchto položek z Cenové soustavy, které nejsou uvedeny přímo v soupisu prací, jsou neomezeně dálkově k dispozici na webu podminky.urs.cz.
|  | Cena bez DPH | [11 empty] | 0
[8 empty] | Sazba daně |  | Základ daně |  |  |  | Výše daně
|  | DPH |  | základní |  |  |  | 21% |  | 0 |  |  |  | 0
|  |  |  | snížená |  |  |  | 15% |  | 0 |  |  |  | 0
|  |  |  | zákl. přenesená |  |  |  | 21% |  | 0 |  |  |  | 0
|  |  |  | sníž. přenesená |  |  |  | 15% |  | 0 |  |  |  | 0
|  |  |  | nulová |  |  |  | 0% |  | 0 |  |  |  | 0
|  | Cena s DPH | [6 empty] | v |  | CZK |  |  | 0
REKAPITULACE OBJEKTŮ STAVBY A SOUPISŮ PRACÍ
| Kód: | [6 empty] | 00
| Stavba: | [6 empty] | Rekonstrukce šaten (1-5 ročník) - 8. ZŠ - Křižíkova 1916, 356 01 Sokolov
| Místo: | [6 empty] | Sokolov, Křižíkova 1916 |  |  |  |  | Datum: |  | 12. 4. 2023
| Zadavatel: | [6 empty] | Město Sokolov |  |  |  |  | Projektant: |  | Olga Růžičková |  |  | Informatívní údaje z listů zakázek
| Uchazeč: | [11 empty] | Zpracovatel: |  | www.stavebnikalkulace.cz
| Kód |  |  |  | Popis | [6 empty] | Cena bez DPH [CZK] |  |  |  | Cena s DPH [CZK] | Typ | z toho Ostat. náklady [CZK] | DPH [CZK] | Normohodiny [h] | DPH základní [CZK] | DPH snížená [CZK] | DPH základní přenesená [CZK] | DPH snížená přenesená [CZK] | Základna DPH základní | Základna DPH snížená | Základna DPH zákl. přenesená | Základna DPH sníž. přenesená | Základna DPH nulová
| Náklady stavby celkem | [10 empty] | 0 |  |  |  | 0 |  | 0 | 0 | 0 | 0 | 0 | 0 | 0 | 0 | 0 | 0 | 0 | 0 |  | D | 0 | ###NOIMPORT### | IMPORT | {66691e97-82ec-4252-90c5-50acf37e67b1} | {00000000-0000-0000-0000-000000000000}
/ |  | 00 |  |  |  | VRN | [5 empty] | 0 |  |  |  | 0 | STA | 0 | 0 | 0 | 0 | 0 | 0 | 0 | 0 | 0 | 0 | 0 | 0 |  |  | 1 |  | IMPORT | {06d378fe-e035-459a-8603-30282a8d7cdb} | {66691e97-82ec-4252-90c5-50acf37e67b1} | 2
/ |  | 01 |  |  |  | Stavební část | [5 empty] | 0 |  |  |  | 0 | STA | 0 | 0 | 0 | 0 | 0 | 0 | 0 | 0 | 0 | 0 | 0 | 0 |  |  | 1 |  | IMPORT | {ec2d287e-3cf0-4d07-8a56-31776142a905} | {66691e97-82ec-4252-90c5-50acf37e67b1} | 2
/ |  | 02 |  |  |  | Vytápění | [5 empty] | 0 |  |  |  | 0 | STA | 0 | 0 | 0 | 0 | 0 | 0 | 0 | 0 | 0 | 0 | 0 | 0 |  |  | 1 |  | IMPORT | {5eb83286-a574-400c-952d-e61d78a2dddf} | {66691e97-82ec-4252-90c5-50acf37e67b1} | 2
/ |  | 03 |  |  |  | Elektroinstalace | [5 empty] | 0 |  |  |  | 0 | STA | 0 | 0 | 0 | 0 | 0 | 0 | 0 | 0 | 0 | 0 | 0 | 0 |  |  | 1 |  | IMPORT | {bafe3fe6-fa19-427f-bac3-257fc7054bbc} | {66691e97-82ec-4252-90c5-50acf37e67b1} | 2
/ |  | 04 |  |  |  | Vzduchotechnika | [5 empty] | 0 |  |  |  | 0 | STA | 0 | 0 | 0 | 0 | 0 | 0 | 0 | 0 | 0 | 0 | 0 | 0 |  |  | 1 |  | IMPORT | {f9b7c8c5-a9df-4228-b9d6-e19c1d58964b} | {66691e97-82ec-4252-90c5-50acf37e67b1} | 2

## 00 - VRN
{06d378fe-e035-459a-8603-30282a8d7cdb}
2
| KRYCÍ LIST SOUPISU PRACÍ | [7 empty] | v --- níže se nacházejí doplnkové a pomocné údaje k sestavám --- v | [8 empty] | False
Stavba:
Rekonstrukce šaten (1-5 ročník) - 8. ZŠ - Křižíkova 1916, 356 01 Sokolov
Objekt:
00 - VRN
| KSO: |  |  |  |  | CC-CZ:
| Místo: |  | Sokolov, Křižíkova 1916 |  |  | Datum: | 12. 4. 2023
| Zadavatel: |  |  |  |  | IČ:
|  | Město Sokolov |  |  |  | DIČ:
| Uchazeč: |  |  |  |  | IČ: | Vyplň údaj
|  | Vyplň údaj |  |  |  | DIČ: | Vyplň údaj
| Projektant: |  |  |  |  | IČ:
|  | Olga Růžičková |  |  |  | DIČ:
| Zpracovatel: |  |  |  |  | IČ:
|  | Michal Kubelka |  |  |  | DIČ:
Poznámka:
| Cena bez DPH | [5 empty] | 0
|  |  | Základ daně |  |  | Sazba daně | Výše daně
| DPH | základní | 0 |  |  | 21% | 0
|  | snížená | 0 |  |  | 15% | 0
|  | zákl. přenesená | 0 |  |  | 21% | 0
|  | sníž. přenesená | 0 |  |  | 15% | 0
|  | nulová | 0 |  |  | 0% | 0
| Cena s DPH |  |  | v | CZK |  | 0
REKAPITULACE ČLENĚNÍ SOUPISU PRACÍ
Stavba:
Rekonstrukce šaten (1-5 ročník) - 8. ZŠ - Křižíkova 1916, 356 01 Sokolov
Objekt:
00 - VRN
Místo: |  |  | Sokolov, Křižíkova 1916 |  |  | Datum: | 12. 4. 2023
Zadavatel: |  |  | Město Sokolov |  |  | Projektant: | Olga Růžičková
Uchazeč: |  |  | Vyplň údaj |  |  | Zpracovatel: | Michal Kubelka
Kód dílu - Popis | [6 empty] | Cena celkem [CZK]
Náklady stavby celkem | [6 empty] | 0 | [11 empty] | -1
| VRN - Vedlejší rozpočtové náklady | [5 empty] | 0
| VRN1 - Průzkumné, geodetické a projektové práce | [5 empty] | 0
| VRN3 - Zařízení staveniště | [5 empty] | 0
| VRN4 - Inženýrská činnost | [5 empty] | 0
SOUPIS PRACÍ
Stavba:
Rekonstrukce šaten (1-5 ročník) - 8. ZŠ - Křižíkova 1916, 356 01 Sokolov
Objekt:
00 - VRN
Místo: |  |  | Sokolov, Křižíkova 1916 |  |  | Datum: | 12. 4. 2023
Zadavatel: |  |  | Město Sokolov |  |  | Projektant: | Olga Růžičková
Uchazeč: |  |  | Vyplň údaj |  |  | Zpracovatel: | Michal Kubelka
PČ | Typ | Kód | Popis | MJ | Množství | J.cena [CZK] | Cena celkem [CZK] | Cenová soustava |  | DPH | J. Nh [h] | Nh celkem [h] | J. hmotnost [t] | Hmotnost celkem [t] | J. suť [t] | Suť Celkem [t]
Náklady soupisu celkem | [6 empty] | 0 |  |  |  |  | 0 |  | 0 |  | 0 |  | D | -1 | [7 empty] | 0
| D | VRN | Vedlejší rozpočtové náklady |  |  |  | 0 |  |  |  |  | 0 |  | 0 |  | 0 | 5 | D | 0 | ROZPOCET | [6 empty] | 0
| D | VRN1 | Průzkumné, geodetické a projektové práce |  |  |  | 0 |  |  |  |  | 0 |  | 0 |  | 0 | 5 | D | 1 | ROZPOCET | [6 empty] | 0
1 | K | 013254000 | Dokumentace skutečného provedení stavby | … | 1 |  | 0 | CS ÚRS 2023 01 |  | základní |  | 0 | 0 | 0 | 0 | 0 | 1024 | K | 2 | ROZPOCET | 0 | 0 | 0 | 0 | 0 | 1 | 0 | 1024 | -417721076
| Online PSC |  | https://podminky.urs.cz/item/CS_URS_2023_01/013254000 | [14 empty] | Online PSC | 2
2 | K | 013294000/R | Výrobní dokumentace | … | 1 |  | 0 |  |  | základní |  | 0 | 0 | 0 | 0 | 0 | 1024 | K | 2 | ROZPOCET | 0 | 0 | 0 | 0 | 0 | 1 | 0 | 1024 | 1224509881
| D | VRN3 | Zařízení staveniště |  |  |  | 0 |  |  |  |  | 0 |  | 0 |  | 0 | 5 | D | 1 | ROZPOCET | [6 empty] | 0
3 | K | 030001000 | Zařízení staveniště | … | 1 |  | 0 | CS ÚRS 2023 01 |  | základní |  | 0 | 0 | 0 | 0 | 0 | 1024 | K | 2 | ROZPOCET | 0 | 0 | 0 | 0 | 0 | 1 | 0 | 1024 | -2080424909
| Online PSC |  | https://podminky.urs.cz/item/CS_URS_2023_01/030001000 | [14 empty] | Online PSC | 2
4 | K | 033002000/R | Náklady na energie (voda, elektro, apod...) | … | 1 |  | 0 |  |  | základní |  | 0 | 0 | 0 | 0 | 0 | 1024 | K | 2 | ROZPOCET | 0 | 0 | 0 | 0 | 0 | 1 | 0 | 1024 | -253393535
| D | VRN4 | Inženýrská činnost |  |  |  | 0 |  |  |  |  | 0 |  | 0 |  | 0 | 5 | D | 1 | ROZPOCET | [6 empty] | 0
5 | K | 043002000 | Zpracování veškerých dokladů potřebných k předání díla a kolaudaci (revize, posudky, čestná prohlášení, atesty, apod...) | … | 1 |  | 0 | CS ÚRS 2023 01 |  | základní |  | 0 | 0 | 0 | 0 | 0 | 1024 | K | 2 | ROZPOCET | 0 | 0 | 0 | 0 | 0 | 1 | 0 | 1024 | -260014352
| Online PSC |  | https://podminky.urs.cz/item/CS_URS_2023_01/043002000 | [14 empty] | Online PSC | 2
6 | K | 045303000 | Koordinační činnost | … | 1 |  | 0 | CS ÚRS 2023 01 |  | základní |  | 0 | 0 | 0 | 0 | 0 | 1024 | K | 2 | ROZPOCET | 0 | 0 | 0 | 0 | 0 | 1 | 0 | 1024 | -1273913702
| Online PSC |  | https://podminky.urs.cz/item/CS_URS_2023_01/045303000 | [14 empty] | Online PSC | 2

## 01 - Stavební část
{ec2d287e-3cf0-4d07-8a56-31776142a905}
2
| KRYCÍ LIST SOUPISU PRACÍ | [7 empty] | v --- níže se nacházejí doplnkové a pomocné údaje k sestavám --- v | [8 empty] | False
Stavba:
Rekonstrukce šaten (1-5 ročník) - 8. ZŠ - Křižíkova 1916, 356 01 Sokolov
Objekt:
01 - Stavební část
| KSO: |  |  |  |  | CC-CZ:
| Místo: |  | Sokolov, Křižíkova 1916 |  |  | Datum: | 12. 4. 2023
| Zadavatel: |  |  |  |  | IČ:
|  | Město Sokolov |  |  |  | DIČ:
| Uchazeč: |  |  |  |  | IČ: | Vyplň údaj
|  | Vyplň údaj |  |  |  | DIČ: | Vyplň údaj
| Projektant: |  |  |  |  | IČ:
|  | Olga Růžičková |  |  |  | DIČ:
| Zpracovatel: |  |  |  |  | IČ:
|  | Michal Kubelka |  |  |  | DIČ:
Poznámka:
| Cena bez DPH | [5 empty] | 0
|  |  | Základ daně |  |  | Sazba daně | Výše daně
| DPH | základní | 0 |  |  | 21% | 0
|  | snížená | 0 |  |  | 15% | 0
|  | zákl. přenesená | 0 |  |  | 21% | 0
|  | sníž. přenesená | 0 |  |  | 15% | 0
|  | nulová | 0 |  |  | 0% | 0
| Cena s DPH |  |  | v | CZK |  | 0
REKAPITULACE ČLENĚNÍ SOUPISU PRACÍ
Stavba:
Rekonstrukce šaten (1-5 ročník) - 8. ZŠ - Křižíkova 1916, 356 01 Sokolov
Objekt:
01 - Stavební část
Místo: |  |  | Sokolov, Křižíkova 1916 |  |  | Datum: | 12. 4. 2023
Zadavatel: |  |  | Město Sokolov |  |  | Projektant: | Olga Růžičková
Uchazeč: |  |  | Vyplň údaj |  |  | Zpracovatel: | Michal Kubelka
Kód dílu - Popis | [6 empty] | Cena celkem [CZK]
Náklady stavby celkem | [6 empty] | 0 | [11 empty] | -1
| HSV - Práce a dodávky HSV | [5 empty] | 0
| 3 - Svislé a kompletní konstrukce | [5 empty] | 0
| 6 - Úpravy povrchů, podlahy a osazování výplní | [5 empty] | 0
| 9 - Ostatní konstrukce a práce, bourání | [5 empty] | 0
| 997 - Přesun sutě | [5 empty] | 0
| 998 - Přesun hmot | [5 empty] | 0
| PSV - Práce a dodávky PSV | [5 empty] | 0
| 711 - Izolace proti vodě, vlhkosti a plynům | [5 empty] | 0
| 742 - Elektroinstalace - slaboproud | [5 empty] | 0
| 751 - Vzduchotechnika | [5 empty] | 0
| 763 - Konstrukce suché výstavby | [5 empty] | 0
| 764 - Konstrukce klempířské | [5 empty] | 0
| 766 - Konstrukce truhlářské | [5 empty] | 0
| 767 - Konstrukce zámečnické | [5 empty] | 0
| 771 - Podlahy z dlaždic | [5 empty] | 0
| 772 - Podlahy z kamene | [5 empty] | 0
| 776 - Podlahy povlakové | [5 empty] | 0
| 783 - Dokončovací práce - nátěry | [5 empty] | 0
| 784 - Dokončovací práce - malby a tapety | [5 empty] | 0
SOUPIS PRACÍ
Stavba:
Rekonstrukce šaten (1-5 ročník) - 8. ZŠ - Křižíkova 1916, 356 01 Sokolov
Objekt:
01 - Stavební část
Místo: |  |  | Sokolov, Křižíkova 1916 |  |  | Datum: | 12. 4. 2023
Zadavatel: |  |  | Město Sokolov |  |  | Projektant: | Olga Růžičková
Uchazeč: |  |  | Vyplň údaj |  |  | Zpracovatel: | Michal Kubelka
PČ | Typ | Kód | Popis | MJ | Množství | J.cena [CZK] | Cena celkem [CZK] | Cenová soustava |  | DPH | J. Nh [h] | Nh celkem [h] | J. hmotnost [t] | Hmotnost celkem [t] | J. suť [t] | Suť Celkem [t]
Náklady soupisu celkem | [6 empty] | 0 |  |  |  |  | 0 |  | 19.8686 |  | 13.1517 |  | D | -1 | [10 empty] | 0
| D | HSV | Práce a dodávky HSV |  |  |  | 0 |  |  |  |  | 0 |  | 15.1775 |  | 10.6528 | 1 | D | 0 |  |  |  | ROZPOCET | [6 empty] | 0
| D | 3 | Svislé a kompletní konstrukce |  |  |  | 0 |  |  |  |  | 0 |  | 0.40541 |  | 0 | 1 | D | 1 |  |  |  | ROZPOCET | [6 empty] | 0
1 | K | 310236241 | Zazdívka otvorů ve zdivu nadzákladovém cihlami pálenými plochy přes 0,0225 m2 do 0,09 m2, ve zdi tl. do 300 mm | kus | 5 |  | 0 | CS ÚRS 2023 01 |  | základní |  | 0 | 0.04843 | 0.24215 | 0 | 0 | 4 | K | 2 |  |  |  | ROZPOCET | 0 | 0 | 0 | 0 | 0 | 1 | 0 | 4 | 1374694298
| Online PSC |  | https://podminky.urs.cz/item/CS_URS_2023_01/310236241 | [14 empty] | Online PSC | 2
| VV |  | Po VZT mřížkách | [14 empty] | VV | 2 | 1 | True | 0 | ROZPOCET
| VV |  | 4 |  | 4 | [12 empty] | VV | 2 | 2 | True | 0 | ROZPOCET
| VV |  | Nika po samozavírači | [14 empty] | VV | 2 | 1 | True | 0 | ROZPOCET
| VV |  | 1 |  | 1 | [12 empty] | VV | 2 | 2 | True | 0 | ROZPOCET
| VV |  | Součet |  | 5 | [12 empty] | VV | 2 | 4 | True | 1 | ROZPOCET
2 | K | 331231115 | Pilíře volně stojící z cihel pálených čtyřhranné až osmihranné (průřezu čtverce, T nebo kříže) pravoúhlé pod omítku nebo režné, bez spárování z cihel plných dl. 290 mm P 7 až P 15 M I, na maltu ze suché směsi 5 MPa | m3 | 0.092 |  | 0 | CS ÚRS 2023 01 |  | základní |  | 0 | 1.7688 | 0.16273 | 0 | 0 | 4 | K | 2 |  |  |  | ROZPOCET | 0 | 0 | 0 | 0 | 0 | 1 | 0 | 4 | 840061238
| Online PSC |  | https://podminky.urs.cz/item/CS_URS_2023_01/331231115 | [14 empty] | Online PSC | 2
| VV |  | Dveřní pilířky | [14 empty] | VV | 2 | 1 | True | 0 | ROZPOCET
| VV |  | ((0,15*0,15)*2,05)*2 |  | 0.092 | [12 empty] | VV | 2 | 2 | True | 1 | ROZPOCET
3 | K | 342291121 | Ukotvení příček plochými kotvami, do konstrukce cihelné | m | 4.1 |  | 0 | CS ÚRS 2023 01 |  | základní |  | 0 | 0.00013 | 0.000533 | 0 | 0 | 4 | K | 2 |  |  |  | ROZPOCET | 0 | 0 | 0 | 0 | 0 | 1 | 0 | 4 | 1595918138
| Online PSC |  | https://podminky.urs.cz/item/CS_URS_2023_01/342291121 | [14 empty] | Online PSC | 2
| VV |  | 2,05+2,05 |  | 4.1 | [12 empty] | VV | 2 | 2 | True | 1 | ROZPOCET
| D | 6 | Úpravy povrchů, podlahy a osazování výplní |  |  |  | 0 |  |  |  |  | 0 |  | 14.749 |  | 0 | 1 | D | 1 |  |  |  | ROZPOCET | [6 empty] | 0
4 | K | 611325422 | Oprava vápenocementové omítky vnitřních ploch štukové dvouvrstvé, tloušťky do 20 mm a tloušťky štuku do 3 mm stropů, v rozsahu opravované plochy přes 10 do 30% | m2 | 130.61 |  | 0 | CS ÚRS 2023 01 |  | základní |  | 0 | 0.017 | 2.2204 | 0 | 0 | 4 | K | 2 |  |  |  | ROZPOCET | 0 | 0 | 0 | 0 | 0 | 1 | 0 | 4 | 617917946
| Online PSC |  | https://podminky.urs.cz/item/CS_URS_2023_01/611325422 | [14 empty] | Online PSC | 2
5 | K | 612142001 | Potažení vnitřních ploch pletivem v ploše nebo pruzích, na plném podkladu sklovláknitým vtlačením do tmelu stěn | m2 | 20 |  | 0 | CS ÚRS 2023 01 |  | základní |  | 0 | 0.00438 | 0.0876 | 0 | 0 | 4 | K | 2 |  |  |  | ROZPOCET | 0 | 0 | 0 | 0 | 0 | 1 | 0 | 4 | 1759552355
| Online PSC |  | https://podminky.urs.cz/item/CS_URS_2023_01/612142001 | [14 empty] | Online PSC | 2
| VV |  | Přesíťování styků zazdívek apod. | [14 empty] | VV | 2 | 1 | True | 0 | ROZPOCET
| VV |  | 20 |  | 20 | [12 empty] | VV | 2 | 2 | True | 1 | ROZPOCET
6 | K | 612325221 | Vápenocementová omítka jednotlivých malých ploch štuková na stěnách, plochy jednotlivě do 0,09 m2 | kus | 1 |  | 0 | CS ÚRS 2023 01 |  | základní |  | 0 | 0.00376 | 0.00376 | 0 | 0 | 4 | K | 2 |  |  |  | ROZPOCET | 0 | 0 | 0 | 0 | 0 | 1 | 0 | 4 | 1014662257
| Online PSC |  | https://podminky.urs.cz/item/CS_URS_2023_01/612325221 | [14 empty] | Online PSC | 2
| VV |  | zazdívka po smaozavírači | [14 empty] | VV | 2 | 1 | True | 0 | ROZPOCET
| VV |  | 1 |  | 1 | [12 empty] | VV | 2 | 2 | True | 1 | ROZPOCET
7 | K | 612325222 | Vápenocementová omítka jednotlivých malých ploch štuková na stěnách, plochy jednotlivě přes 0,09 do 0,25 m2 | kus | 8 |  | 0 | CS ÚRS 2023 01 |  | základní |  | 0 | 0.0102 | 0.0816 | 0 | 0 | 4 | K | 2 |  |  |  | ROZPOCET | 0 | 0 | 0 | 0 | 0 | 1 | 0 | 4 | -1912104091
| Online PSC |  | https://podminky.urs.cz/item/CS_URS_2023_01/612325222 | [14 empty] | Online PSC | 2
| VV |  | Zazdívky VZT mřížek | [14 empty] | VV | 2 | 1 | True | 0 | ROZPOCET
| VV |  | 8 |  | 8 | [12 empty] | VV | 2 | 2 | True | 1 | ROZPOCET
8 | K | 612325225 | Vápenocementová omítka jednotlivých malých ploch štuková na stěnách, plochy jednotlivě přes 1,0 do 4 m2 | kus | 2 |  | 0 | CS ÚRS 2023 01 |  | základní |  | 0 | 0.1575 | 0.315 | 0 | 0 | 4 | K | 2 |  |  |  | ROZPOCET | 0 | 0 | 0 | 0 | 0 | 1 | 0 | 4 | 1757352874
| Online PSC |  | https://podminky.urs.cz/item/CS_URS_2023_01/612325225 | [14 empty] | Online PSC | 2
| VV |  | Vyzdívky pilířů | [14 empty] | VV | 2 | 1 | True | 0 | ROZPOCET
| VV |  | 2 |  | 2 | [12 empty] | VV | 2 | 2 | True | 1 | ROZPOCET
9 | K | 612325422 | Oprava vápenocementové omítky vnitřních ploch štukové dvouvrstvé, tloušťky do 20 mm a tloušťky štuku do 3 mm stěn, v rozsahu opravované plochy přes 10 do 30% | m2 | 89.345 |  | 0 | CS ÚRS 2023 01 |  | základní |  | 0 | 0.017 | 1.5189 | 0 | 0 | 4 | K | 2 |  |  |  | ROZPOCET | 0 | 0 | 0 | 0 | 0 | 1 | 0 | 4 | -1619189260
| Online PSC |  | https://podminky.urs.cz/item/CS_URS_2023_01/612325422 | [14 empty] | Online PSC | 2
| VV |  | Nad původními linkrustami | [14 empty] | VV | 2 | 1 | True | 0 | ROZPOCET
| VV |  | 89,345 |  | 89.345 | [12 empty] | VV | 2 | 2 | True | 1 | ROZPOCET
10 | K | 612325417 | Oprava vápenocementové omítky vnitřních ploch hladké, tloušťky do 20 mm, s celoplošným přeštukováním, tloušťky štuku 3 mm stěn, v rozsahu opravované plochy přes 10 do 30% | m2 | 65.485 |  | 0 | CS ÚRS 2023 01 |  | základní |  | 0 | 0.0197 | 1.2901 | 0 | 0 | 4 | K | 2 |  |  |  | ROZPOCET | 0 | 0 | 0 | 0 | 0 | 1 | 0 | 4 | 1745574554
| Online PSC |  | https://podminky.urs.cz/item/CS_URS_2023_01/612325417 | [14 empty] | Online PSC | 2
| VV |  | Oprava po linkrustách | [14 empty] | VV | 2 | 1 | True | 0 | ROZPOCET
| VV |  | 65,485 |  | 65.485 | [12 empty] | VV | 2 | 2 | True | 1 | ROZPOCET
11 | K | 622143002 | Montáž omítkových profilů plastových, pozinkovaných nebo dřevěných upevněných vtlačením do podkladní vrstvy nebo přibitím dilatačních s tkaninou | m | 68.1 |  | 0 | CS ÚRS 2023 01 |  | základní |  | 0 | 0 | 0 | 0 | 0 | 4 | K | 2 |  |  |  | ROZPOCET | 0 | 0 | 0 | 0 | 0 | 1 | 0 | 4 | 379432425
| Online PSC |  | https://podminky.urs.cz/item/CS_URS_2023_01/622143002 | [14 empty] | Online PSC | 2
| VV |  | Dilatační | [14 empty] | VV | 2 | 1 | True | 0 | ROZPOCET
| VV |  | 3,3 |  | 3.3 | [12 empty] | VV | 2 | 2 | True | 0 | ROZPOCET
| VV |  | Rohová | [14 empty] | VV | 2 | 1 | True | 0 | ROZPOCET
| VV |  | 2,4*27 |  | 64.8 | [12 empty] | VV | 2 | 2 | True | 0 | ROZPOCET
| VV |  | Součet |  | 68.1 | [12 empty] | VV | 2 | 4 | True | 1 | ROZPOCET
12 | M | 55343014 | profil dilatační Pz+PVC pro vnitřní a vnější omítky tl 12mm | m | 3.795 |  | 0 | CS ÚRS 2023 01 |  | základní |  | 0 | 0.0001 | 0.0003795 | 0 | 0 | 8 | M | 2 |  |  |  | ROZPOCET | 0 | 0 | 0 | 0 | 0 | 1 | 0 | 4 | 404123007
| VV |  | 3,3*1,15 'Přepočtené koeficientem množství |  | 3.795 | [12 empty] | VV | 2 | 2 | False | 1 | ROZPOCET
13 | M | 55343021 | profil rohový Pz s kulatou hlavou pro vnitřní omítky tl 12mm | m | 74.52 |  | 0 | CS ÚRS 2023 01 |  | základní |  | 0 | 0.0001 | 0.007452 | 0 | 0 | 8 | M | 2 |  |  |  | ROZPOCET | 0 | 0 | 0 | 0 | 0 | 1 | 0 | 4 | -2098146902
| VV |  | 64,8*1,15 'Přepočtené koeficientem množství |  | 74.52 | [12 empty] | VV | 2 | 2 | False | 1 | ROZPOCET
14 | K | 632451103/R | Potěr cementový samonivelační ze suchých směsí tloušťky přes 5 do 10 mm vč. podkladní penetrace | m2 | 15.11 |  | 0 |  |  | základní |  | 0 | 0.0204 | 0.30824 | 0 | 0 | 4 | K | 2 |  |  |  | ROZPOCET | 0 | 0 | 0 | 0 | 0 | 1 | 0 | 4 | -214293152
| VV |  | Skladba P1.02 | [14 empty] | VV | 2 | 1 | True | 0 | ROZPOCET
| VV |  | 5,02 |  | 5.02 | [12 empty] | VV | 2 | 2 | True | 0 | ROZPOCET
| VV |  | Skladba P1.03 | [14 empty] | VV | 2 | 1 | True | 0 | ROZPOCET
| VV |  | 4,97 |  | 4.97 | [12 empty] | VV | 2 | 2 | True | 0 | ROZPOCET
| VV |  | Skladba P1.04 | [14 empty] | VV | 2 | 1 | True | 0 | ROZPOCET
| VV |  | 2,55+2,57 |  | 5.12 | [12 empty] | VV | 2 | 2 | True | 0 | ROZPOCET
| VV |  | Součet |  | 15.11 | [12 empty] | VV | 2 | 4 | True | 1 | ROZPOCET
15 | K | 632451105/R | Potěr cementový samonivelační ze suchých směsí tloušťky přes 10 do 15 mm vč. podkladní penetrace | m2 | 120.69 |  | 0 |  |  | základní |  | 0 | 0.0306 | 3.6931 | 0 | 0 | 4 | K | 2 |  |  |  | ROZPOCET | 0 | 0 | 0 | 0 | 0 | 1 | 0 | 4 | -1075152487
| VV |  | Skladba P1.01 | [14 empty] | VV | 2 | 1 | True | 0 | ROZPOCET
| VV |  | 120,69 |  | 120.69 | [12 empty] | VV | 2 | 2 | True | 1 | ROZPOCET
16 | K | 642945111 | Osazování ocelových zárubní protipožárních nebo protiplynových dveří do vynechaného otvoru, s obetonováním, dveří jednokřídlových do 2,5 m2 | kus | 9 |  | 0 | CS ÚRS 2023 01 |  | základní |  | 0 | 0.4417 | 3.9753 | 0 | 0 | 4 | K | 2 |  |  |  | ROZPOCET | 0 | 0 | 0 | 0 | 0 | 1 | 0 | 4 | 2025720632
| Online PSC |  | https://podminky.urs.cz/item/CS_URS_2023_01/642945111 | [14 empty] | Online PSC | 2
17 | M | 55331557 | zárubeň jednokřídlá ocelová pro zdění s protipožární úpravou tl stěny 75-100mm rozměru 800/1970, 2100mm | kus | 8 |  | 0 | CS ÚRS 2023 01 |  | základní |  | 0 | 0.01249 | 0.09992 | 0 | 0 | 8 | M | 2 |  |  |  | ROZPOCET | 0 | 0 | 0 | 0 | 0 | 1 | 0 | 4 | 694400907
18 | M | 55331560 | zárubeň jednokřídlá ocelová pro zdění s protipožární úpravou tl stěny 110-150mm rozměru 600/1970, 2100mm | kus | 1 |  | 0 | CS ÚRS 2023 01 |  | základní |  | 0 | 0.01458 | 0.01458 | 0 | 0 | 8 | M | 2 |  |  |  | ROZPOCET | 0 | 0 | 0 | 0 | 0 | 1 | 0 | 4 | 671138057
19 | K | 642945112 | Osazování ocelových zárubní protipožárních nebo protiplynových dveří do vynechaného otvoru, s obetonováním, dveří dvoukřídlových přes 2,5 do 6,5 m2 | kus | 2 |  | 0 | CS ÚRS 2023 01 |  | základní |  | 0 | 0.54769 | 1.0954 | 0 | 0 | 4 | K | 2 |  |  |  | ROZPOCET | 0 | 0 | 0 | 0 | 0 | 1 | 0 | 4 | 1453364952
| Online PSC |  | https://podminky.urs.cz/item/CS_URS_2023_01/642945112 | [14 empty] | Online PSC | 2
20 | M | 55331762/R | zárubeň dvoukřídlá ocelová pro zdění s protipožární úpravou tl stěny 110-150mm rozměru 1200/1970, 2100mm | kus | 2 |  | 0 |  |  | základní |  | 0 | 0.01868 | 0.03736 | 0 | 0 | 8 | M | 2 |  |  |  | ROZPOCET | 0 | 0 | 0 | 0 | 0 | 1 | 0 | 4 | -1714001293
| D | 9 | Ostatní konstrukce a práce, bourání |  |  |  | 0 |  |  |  |  | 0 |  | 0.023086 |  | 10.6528 | 1 | D | 1 |  |  |  | ROZPOCET | [6 empty] | 0
21 | K | 009-x2 | Demontáž vybavení šaten vč. likvidace (lavice, věšáky, apod...) | soubor | 1 |  | 0 |  |  | základní |  | 0 | 0 | 0 | 0 | 0 | 4 | K | 2 |  |  |  | ROZPOCET | 0 | 0 | 0 | 0 | 0 | 1 | 0 | 4 | -1575389285
22 | K | 965081213 | Bourání podlah z dlaždic bez podkladního lože nebo mazaniny, s jakoukoliv výplní spár keramických nebo xylolitových tl. do 10 mm, plochy přes 1 m2 | m2 | 131.53 |  | 0 | CS ÚRS 2023 01 |  | základní |  | 0 | 0 | 0 | 0.035 | 4.6036 | 4 | K | 2 |  |  |  | ROZPOCET | 0 | 0 | 0 | 0 | 0 | 1 | 0 | 4 | 920017843
| Online PSC |  | https://podminky.urs.cz/item/CS_URS_2023_01/965081213 | [14 empty] | Online PSC | 2
| VV |  | 131,53 |  | 131.53 | [12 empty] | VV | 2 | 2 | True | 1 | ROZPOCET
23 | K | 965046111 | Broušení stávajících betonových podlah úběr do 3 mm | m2 | 131.53 |  | 0 | CS ÚRS 2023 01 |  | základní |  | 0 | 0 | 0 | 0 | 0 | 4 | K | 2 |  |  |  | ROZPOCET | 0 | 0 | 0 | 0 | 0 | 1 | 0 | 4 | -967749311
| Online PSC |  | https://podminky.urs.cz/item/CS_URS_2023_01/965046111 | [14 empty] | Online PSC | 2
| VV |  | Po vybourání keramické dlažby | [14 empty] | VV | 2 | 1 | True | 0 | ROZPOCET
| VV |  | 131,53 |  | 131.53 | [12 empty] | VV | 2 | 2 | True | 1 | ROZPOCET
24 | K | 965046119 | Broušení stávajících betonových podlah Příplatek k ceně za každý další 1 mm úběru | m2 | 263.06 |  | 0 | CS ÚRS 2023 01 |  | základní |  | 0 | 0 | 0 | 0 | 0 | 4 | K | 2 |  |  |  | ROZPOCET | 0 | 0 | 0 | 0 | 0 | 1 | 0 | 4 | 380294884
| Online PSC |  | https://podminky.urs.cz/item/CS_URS_2023_01/965046119 | [14 empty] | Online PSC | 2
| VV |  | 131,53*2 |  | 263.06 | [12 empty] | VV | 2 | 2 | True | 1 | ROZPOCET
25 | K | 009-x1 | Řezání a opatrné vybourání kamenné dlažby před vstupy z exterieru do šaten I. a II. stupně - dlažba bude sekundárně využita na doplnění po mřížích (přebytek dlažby zlikvidovat) | m2 | 5.115 |  | 0 |  |  | základní |  | 0 | 0 | 0 | 0 | 0 | 4 | K | 2 |  |  |  | ROZPOCET | 0 | 0 | 0 | 0 | 0 | 1 | 0 | 4 | 229847754
| VV |  | 1,7*1,5 |  | 2.55 | [12 empty] | VV | 2 | 2 | True | 0 | ROZPOCET
| VV |  | 1,71*1,5 |  | 2.565 | [12 empty] | VV | 2 | 2 | True | 0 | ROZPOCET
| VV |  | Součet |  | 5.115 | [12 empty] | VV | 2 | 4 | True | 1 | ROZPOCET
26 | K | 965042131 | Bourání mazanin betonových nebo z litého asfaltu tl. do 100 mm, plochy do 4 m2 | m3 | 0.51 |  | 0 | CS ÚRS 2023 01 |  | základní |  | 0 | 0 | 0 | 2.2 | 1.122 | 4 | K | 2 |  |  |  | ROZPOCET | 0 | 0 | 0 | 0 | 0 | 1 | 0 | 4 | -1990824632
| Online PSC |  | https://podminky.urs.cz/item/CS_URS_2023_01/965042131 | [14 empty] | Online PSC | 2
| VV |  | Odhad | [14 empty] | VV | 2 | 1 | True | 0 | ROZPOCET
| VV |  | Po vybourání kamenné dlažby před vstupy v exterieru | [14 empty] | VV | 2 | 1 | True | 0 | ROZPOCET
| VV |  | ((1,7*1,5)*2)*0,1 |  | 0.51 | [12 empty] | VV | 2 | 2 | True | 1 | ROZPOCET
27 | K | 968072455 | Vybourání kovových rámů oken s křídly, dveřních zárubní, vrat, stěn, ostění nebo obkladů dveřních zárubní, plochy do 2 m2 | m2 | 17.2 |  | 0 | CS ÚRS 2023 01 |  | základní |  | 0 | 0 | 0 | 0.076 | 1.3072 | 4 | K | 2 |  |  |  | ROZPOCET | 0 | 0 | 0 | 0 | 0 | 1 | 0 | 4 | -1847942512
| Online PSC |  | https://podminky.urs.cz/item/CS_URS_2023_01/968072455 | [14 empty] | Online PSC | 2
| VV |  | 0,6*2 |  | 1.2 | [12 empty] | VV | 2 | 2 | True | 0 | ROZPOCET
| VV |  | (0,8*2)*10 |  | 16 | [12 empty] | VV | 2 | 2 | True | 0 | ROZPOCET
| VV |  | Součet |  | 17.2 | [12 empty] | VV | 2 | 4 | True | 1 | ROZPOCET
28 | K | 974031664 | Vysekání rýh ve zdivu cihelném na maltu vápennou nebo vápenocementovou pro vtahování nosníků do zdí, před vybouráním otvoru do hl. 150 mm, při v. nosníku do 150 mm | m | 3.3 |  | 0 | CS ÚRS 2023 01 |  | základní |  | 0 | 0 | 0 | 0.042 | 0.1386 | 4 | K | 2 |  |  |  | ROZPOCET | 0 | 0 | 0 | 0 | 0 | 1 | 0 | 4 | -1805513554
| Online PSC |  | https://podminky.urs.cz/item/CS_URS_2023_01/974031664 | [14 empty] | Online PSC | 2
| VV |  | Překlady nad rozšiřovanými otvory | [14 empty] | VV | 2 | 1 | True | 0 | ROZPOCET
| VV |  | 1,65*2 |  | 3.3 | [12 empty] | VV | 2 | 2 | True | 1 | ROZPOCET
29 | K | 971033631 | Vybourání otvorů ve zdivu základovém nebo nadzákladovém z cihel, tvárnic, příčkovek z cihel pálených na maltu vápennou nebo vápenocementovou plochy do 4 m2, tl. do 150 mm | m2 | 2.255 |  | 0 | CS ÚRS 2023 01 |  | základní |  | 0 | 0 | 0 | 0.27 | 0.60885 | 4 | K | 2 |  |  |  | ROZPOCET | 0 | 0 | 0 | 0 | 0 | 1 | 0 | 4 | -637294122
| Online PSC |  | https://podminky.urs.cz/item/CS_URS_2023_01/971033631 | [14 empty] | Online PSC | 2
| VV |  | Rozšíření dveří do šaten | [14 empty] | VV | 2 | 1 | True | 0 | ROZPOCET
| VV |  | (0,55*2,05)*2 |  | 2.255 | [12 empty] | VV | 2 | 2 | True | 1 | ROZPOCET
30 | K | 976072221 | Vybourání kovových madel, zábradlí, dvířek, zděří, kotevních želez komínových a topných dvířek, ventilací apod., plochy do 0,30 m2, ze zdiva cihelného nebo kamenného | kus | 2 |  | 0 | CS ÚRS 2023 01 |  | základní |  | 0 | 0 | 0 | 0.009 | 0.018 | 4 | K | 2 |  |  |  | ROZPOCET | 0 | 0 | 0 | 0 | 0 | 1 | 0 | 4 | -1830360768
| Online PSC |  | https://podminky.urs.cz/item/CS_URS_2023_01/976072221 | [14 empty] | Online PSC | 2
| VV |  | Revizní dvířka čistících kusů | [14 empty] | VV | 2 | 1 | True | 0 | ROZPOCET
| VV |  | 2 |  | 2 | [12 empty] | VV | 2 | 2 | True | 1 | ROZPOCET
31 | K | 978011141 | Otlučení vápenných nebo vápenocementových omítek vnitřních ploch stropů, v rozsahu přes 10 do 30 % | m2 | 130.61 |  | 0 | CS ÚRS 2023 01 |  | základní |  | 0 | 0 | 0 | 0.01 | 1.3061 | 4 | K | 2 |  |  |  | ROZPOCET | 0 | 0 | 0 | 0 | 0 | 1 | 0 | 4 | -624882015
| Online PSC |  | https://podminky.urs.cz/item/CS_URS_2023_01/978011141 | [14 empty] | Online PSC | 2
32 | K | 978013141 | Otlučení vápenných nebo vápenocementových omítek vnitřních ploch stěn s vyškrabáním spar, s očištěním zdiva, v rozsahu přes 10 do 30 % | m2 | 154.85 |  | 0 | CS ÚRS 2023 01 |  | základní |  | 0 | 0 | 0 | 0.01 | 1.5485 | 4 | K | 2 |  |  |  | ROZPOCET | 0 | 0 | 0 | 0 | 0 | 1 | 0 | 4 | 1744861900
| Online PSC |  | https://podminky.urs.cz/item/CS_URS_2023_01/978013141 | [14 empty] | Online PSC | 2
| VV |  | 89,365+65,485 |  | 154.85 | [12 empty] | VV | 2 | 2 | True | 1 | ROZPOCET
33 | K | 009-x3 | D+M+PH PHP práškový P6 s hasicí schopností 21A/113B vč. držáku na zeď a revize | kus | 1 |  | 0 |  |  | základní |  | 0 | 0 | 0 | 0 | 0 | 4 | K | 2 |  |  |  | ROZPOCET | 0 | 0 | 0 | 0 | 0 | 1 | 0 | 4 | -1153229853
34 | K | 009-x4 | Demontáž PHP, uschování, zpětná montáž po dokončení prací | kus | 1 |  | 0 |  |  | základní |  | 0 | 0 | 0 | 0 | 0 | 4 | K | 2 |  |  |  | ROZPOCET | 0 | 0 | 0 | 0 | 0 | 1 | 0 | 4 | -9275617
35 | K | 949101111 | Lešení pomocné pracovní pro objekty pozemních staveb pro zatížení do 150 kg/m2, o výšce lešeňové podlahy do 1,9 m | m2 | 135.8 |  | 0 | CS ÚRS 2023 01 |  | základní |  | 0 | 0.00013 | 0.017654 | 0 | 0 | 4 | K | 2 |  |  |  | ROZPOCET | 0 | 0 | 0 | 0 | 0 | 1 | 0 | 4 | 1895900492
| Online PSC |  | https://podminky.urs.cz/item/CS_URS_2023_01/949101111 | [14 empty] | Online PSC | 2
36 | K | 952901111 | Vyčištění budov nebo objektů před předáním do užívání budov bytové nebo občanské výstavby, světlé výšky podlaží do 4 m | m2 | 135.8 |  | 0 | CS ÚRS 2023 01 |  | základní |  | 0 | 4e-05 | 0.005432 | 0 | 0 | 4 | K | 2 |  |  |  | ROZPOCET | 0 | 0 | 0 | 0 | 0 | 1 | 0 | 4 | 453576591
| Online PSC |  | https://podminky.urs.cz/item/CS_URS_2023_01/952901111 | [14 empty] | Online PSC | 2
| D | 997 | Přesun sutě |  |  |  | 0 |  |  |  |  | 0 |  | 0 |  | 0 | 1 | D | 1 |  |  |  | ROZPOCET | [6 empty] | 0
37 | K | 997002611 | Nakládání suti a vybouraných hmot na dopravní prostředek pro vodorovné přemístění | t | 13.152 |  | 0 | CS ÚRS 2023 01 |  | základní |  | 0 | 0 | 0 | 0 | 0 | 4 | K | 2 |  |  |  | ROZPOCET | 0 | 0 | 0 | 0 | 0 | 1 | 0 | 4 | 13434712
| Online PSC |  | https://podminky.urs.cz/item/CS_URS_2023_01/997002611 | [14 empty] | Online PSC | 2
38 | K | 997013211 | Vnitrostaveništní doprava suti a vybouraných hmot vodorovně do 50 m svisle ručně pro budovy a haly výšky do 6 m | t | 13.152 |  | 0 | CS ÚRS 2023 01 |  | základní |  | 0 | 0 | 0 | 0 | 0 | 4 | K | 2 |  |  |  | ROZPOCET | 0 | 0 | 0 | 0 | 0 | 1 | 0 | 4 | 885296046
| Online PSC |  | https://podminky.urs.cz/item/CS_URS_2023_01/997013211 | [14 empty] | Online PSC | 2
39 | K | 997013501 | Odvoz suti a vybouraných hmot na skládku nebo meziskládku se složením, na vzdálenost do 1 km | t | 13.152 |  | 0 | CS ÚRS 2023 01 |  | základní |  | 0 | 0 | 0 | 0 | 0 | 4 | K | 2 |  |  |  | ROZPOCET | 0 | 0 | 0 | 0 | 0 | 1 | 0 | 4 | 1533485820
| Online PSC |  | https://podminky.urs.cz/item/CS_URS_2023_01/997013501 | [14 empty] | Online PSC | 2
40 | K | 997013509 | Odvoz suti a vybouraných hmot na skládku nebo meziskládku se složením, na vzdálenost Příplatek k ceně za každý další i započatý 1 km přes 1 km | t | 131.52 |  | 0 | CS ÚRS 2023 01 |  | základní |  | 0 | 0 | 0 | 0 | 0 | 4 | K | 2 |  |  |  | ROZPOCET | 0 | 0 | 0 | 0 | 0 | 1 | 0 | 4 | 397426345
| Online PSC |  | https://podminky.urs.cz/item/CS_URS_2023_01/997013509 | [14 empty] | Online PSC | 2
| VV |  | 13,152*10 |  | 131.52 | [12 empty] | VV | 2 | 2 | True | 1 | ROZPOCET
41 | K | 997013631 | Poplatek za uložení stavebního odpadu na skládce (skládkovné) směsného stavebního a demoličního zatříděného do Katalogu odpadů pod kódem 17 09 04 | t | 13.152 |  | 0 | CS ÚRS 2023 01 |  | základní |  | 0 | 0 | 0 | 0 | 0 | 4 | K | 2 |  |  |  | ROZPOCET | 0 | 0 | 0 | 0 | 0 | 1 | 0 | 4 | -1620541753
| Online PSC |  | https://podminky.urs.cz/item/CS_URS_2023_01/997013631 | [14 empty] | Online PSC | 2
| D | 998 | Přesun hmot |  |  |  | 0 |  |  |  |  | 0 |  | 0 |  | 0 | 1 | D | 1 |  |  |  | ROZPOCET | [6 empty] | 0
42 | K | 998018001 | Přesun hmot pro budovy občanské výstavby, bydlení, výrobu a služby ruční - bez užití mechanizace vodorovná dopravní vzdálenost do 100 m pro budovy s jakoukoliv nosnou konstrukcí výšky do 6 m | t | 15.177 |  | 0 | CS ÚRS 2023 01 |  | základní |  | 0 | 0 | 0 | 0 | 0 | 4 | K | 2 |  |  |  | ROZPOCET | 0 | 0 | 0 | 0 | 0 | 1 | 0 | 4 | 1324677806
| Online PSC |  | https://podminky.urs.cz/item/CS_URS_2023_01/998018001 | [14 empty] | Online PSC | 2
| D | PSV | Práce a dodávky PSV |  |  |  | 0 |  |  |  |  | 0 |  | 4.6911 |  | 2.4989 | 2 | D | 0 |  |  |  | ROZPOCET | [6 empty] | 0
| D | 711 | Izolace proti vodě, vlhkosti a plynům |  |  |  | 0 |  |  |  |  | 0 |  | 0.028161 |  | 0 | 2 | D | 1 |  |  |  | ROZPOCET | [6 empty] | 0
43 | K | 711191201 | Provedení izolace proti zemní vlhkosti hydroizolační stěrkou na ploše vodorovné V dvouvrstvá na betonu | m2 | 16.092 |  | 0 | CS ÚRS 2023 01 |  | základní |  | 0 | 0 | 0 | 0 | 0 | 16 | K | 2 |  |  |  | ROZPOCET | 0 | 0 | 0 | 0 | 0 | 1 | 0 | 16 | 757618874
| Online PSC |  | https://podminky.urs.cz/item/CS_URS_2023_01/711191201 | [14 empty] | Online PSC | 2
| VV |  | Čistící rohož P1.02 | [14 empty] | VV | 2 | 1 | True | 0 | ROZPOCET
| VV |  | 5,02 |  | 5.02 | [12 empty] | VV | 2 | 2 | True | 0 | ROZPOCET
| VV |  | (3,51+3,51+1,42+1,42)*0,03 |  | 0.296 | [12 empty] | VV | 2 | 2 | True | 0 | ROZPOCET
| VV |  | Čistící rohož P1.03 | [14 empty] | VV | 2 | 1 | True | 0 | ROZPOCET
| VV |  | 4,97 |  | 4.97 | [12 empty] | VV | 2 | 2 | True | 0 | ROZPOCET
| VV |  | (3,51+3,51+1,5+1,5)*0,03 |  | 0.301 | [12 empty] | VV | 2 | 2 | True | 0 | ROZPOCET
| VV |  | Čistící rohož P1.04 | [14 empty] | VV | 2 | 1 | True | 0 | ROZPOCET
| VV |  | 2,55+2,57 |  | 5.12 | [12 empty] | VV | 2 | 2 | True | 0 | ROZPOCET
| VV |  | (1,5+1,5+1,71+1,71+1,5+1,5+1,7+1,7)*0,03 |  | 0.385 | [12 empty] | VV | 2 | 2 | True | 0 | ROZPOCET
| VV |  | Součet |  | 16.092 | [12 empty] | VV | 2 | 4 | True | 1 | ROZPOCET
44 | M | 24551275 | stěrka minerální hydroizolační 2-složková cementem pojená | kg | 28.161 |  | 0 | CS ÚRS 2023 01 |  | základní |  | 0 | 0.001 | 0.028161 | 0 | 0 | 32 | M | 2 |  |  |  | ROZPOCET | 0 | 0 | 0 | 0 | 0 | 1 | 0 | 16 | -928441748
| VV |  | 16,092*1,75 'Přepočtené koeficientem množství |  | 28.161 | [12 empty] | VV | 2 | 2 | False | 1 | ROZPOCET
45 | K | 998711201 | Přesun hmot pro izolace proti vodě, vlhkosti a plynům stanovený procentní sazbou (%) z ceny vodorovná dopravní vzdálenost do 50 m v objektech výšky do 6 m | % |  |  | 0 | CS ÚRS 2023 01 |  | základní |  | 0 | 0 | 0 | 0 | 0 | 16 | K | 2 |  |  |  | ROZPOCET | 0 | 0 | 0 | 0 | 0 | 1 | 0 | 16 | 1112143990
| Online PSC |  | https://podminky.urs.cz/item/CS_URS_2023_01/998711201 | [14 empty] | Online PSC | 2
| D | 742 | Elektroinstalace - slaboproud |  |  |  | 0 |  |  |  |  | 0 |  | 0 |  | 0 | 2 | D | 1 |  |  |  | ROZPOCET | [6 empty] | 0
46 | K | 742-x1 | Demontáž krycích lišt kabelů slaboproudu, ochrana kabelů během stavby, zpětná montáž lišt po dokončení prací | m | 20 |  | 0 |  |  | základní |  | 0 | 0 | 0 | 0 | 0 | 16 | K | 2 |  |  |  | ROZPOCET | 0 | 0 | 0 | 0 | 0 | 1 | 0 | 16 | -1415900296
47 | K | 998742201 | Přesun hmot pro slaboproud stanovený procentní sazbou (%) z ceny vodorovná dopravní vzdálenost do 50 m v objektech výšky do 6 m | % |  |  | 0 | CS ÚRS 2023 01 |  | základní |  | 0 | 0 | 0 | 0 | 0 | 16 | K | 2 |  |  |  | ROZPOCET | 0 | 0 | 0 | 0 | 0 | 1 | 0 | 16 | 97050548
| Online PSC |  | https://podminky.urs.cz/item/CS_URS_2023_01/998742201 | [14 empty] | Online PSC | 2
| D | 751 | Vzduchotechnika |  |  |  | 0 |  |  |  |  | 0 |  | 0 |  | 0.0008 | 2 | D | 1 |  |  |  | ROZPOCET | [6 empty] | 0
48 | K | 751398822 | Demontáž ostatních zařízení větrací mřížky stěnové, průřezu přes 0,040 do 0,100 m2 | kus | 8 |  | 0 | CS ÚRS 2023 01 |  | základní |  | 0 | 0 | 0 | 0.0001 | 0.0008 | 16 | K | 2 |  |  |  | ROZPOCET | 0 | 0 | 0 | 0 | 0 | 1 | 0 | 16 | 1858713072
| Online PSC |  | https://podminky.urs.cz/item/CS_URS_2023_01/751398822 | [14 empty] | Online PSC | 2
| D | 763 | Konstrukce suché výstavby |  |  |  | 0 |  |  |  |  | 0 |  | 0.85712 |  | 0 | 2 | D | 1 |  |  |  | ROZPOCET | [6 empty] | 0
49 | K | 763122417 | Stěna šachtová ze sádrokartonových desek s nosnou konstrukcí z ocelových profilů CW, UW dvojitě opláštěná deskami protipožárními DF tl. 2 x 15 mm bez izolace, EI 60, stěna tl. 130 mm, profil 100 | m2 | 26.487 |  | 0 | CS ÚRS 2023 01 |  | základní |  | 0 | 0.03236 | 0.85712 | 0 | 0 | 16 | K | 2 |  |  |  | ROZPOCET | 0 | 0 | 0 | 0 | 0 | 1 | 0 | 16 | -1738645492
| Online PSC |  | https://podminky.urs.cz/item/CS_URS_2023_01/763122417 | [14 empty] | Online PSC | 2
| VV |  | Před copility | [14 empty] | VV | 2 | 1 | True | 0 | ROZPOCET
| VV |  | 8,1*3,27 |  | 26.487 | [12 empty] | VV | 2 | 2 | True | 1 | ROZPOCET
50 | K | 998763401 | Přesun hmot pro konstrukce montované z desek stanovený procentní sazbou (%) z ceny vodorovná dopravní vzdálenost do 50 m v objektech výšky do 6 m | % |  |  | 0 | CS ÚRS 2023 01 |  | základní |  | 0 | 0 | 0 | 0 | 0 | 16 | K | 2 |  |  |  | ROZPOCET | 0 | 0 | 0 | 0 | 0 | 1 | 0 | 16 | -660894677
| Online PSC |  | https://podminky.urs.cz/item/CS_URS_2023_01/998763401 | [14 empty] | Online PSC | 2
| D | 764 | Konstrukce klempířské |  |  |  | 0 |  |  |  |  | 0 |  | 0 |  | 0 | 2 | D | 1 |  |  |  | ROZPOCET | [6 empty] | 0
51 | K | 764-x1 | Demontáž oplechování VZT s odpojením od hromosvodu vč. likvidace odpadu | soubor | 1 |  | 0 |  |  | základní |  | 0 | 0 | 0 | 0 | 0 | 16 | K | 2 |  |  |  | ROZPOCET | 0 | 0 | 0 | 0 | 0 | 1 | 0 | 16 | 1764425815
52 | K | 764-x2 | D+M Nové oplechování VZT výústky TiZn plechem tl. 0,6mm vel. 1080x960mm s napojením na hromosvodu - spec. dle výpisu klempířských prvků ozn. 01/KL | soubor | 1 |  | 0 |  |  | základní |  | 0 | 0 | 0 | 0 | 0 | 16 | K | 2 |  |  |  | ROZPOCET | 0 | 0 | 0 | 0 | 0 | 1 | 0 | 16 | -1164538030
53 | K | 998764201 | Přesun hmot pro konstrukce klempířské stanovený procentní sazbou (%) z ceny vodorovná dopravní vzdálenost do 50 m v objektech výšky do 6 m | % |  |  | 0 | CS ÚRS 2023 01 |  | základní |  | 0 | 0 | 0 | 0 | 0 | 16 | K | 2 |  |  |  | ROZPOCET | 0 | 0 | 0 | 0 | 0 | 1 | 0 | 16 | 2123231335
| Online PSC |  | https://podminky.urs.cz/item/CS_URS_2023_01/998764201 | [14 empty] | Online PSC | 2
| D | 766 | Konstrukce truhlářské |  |  |  | 0 |  |  |  |  | 0 |  | 0 |  | 0.286 | 2 | D | 1 |  |  |  | ROZPOCET | [6 empty] | 0
54 | K | 766491851 | Demontáž ostatních truhlářských konstrukcí prahů dveří jednokřídlových | kus | 11 |  | 0 | CS ÚRS 2023 01 |  | základní |  | 0 | 0 | 0 | 0.001 | 0.011 | 16 | K | 2 |  |  |  | ROZPOCET | 0 | 0 | 0 | 0 | 0 | 1 | 0 | 16 | 191795241
| Online PSC |  | https://podminky.urs.cz/item/CS_URS_2023_01/766491851 | [14 empty] | Online PSC | 2
55 | K | 766661848 | Demontáž dveřních konstrukcí k opětovnému použití kování interiérového zámku | kus | 11 |  | 0 | CS ÚRS 2023 01 |  | základní |  | 0 | 0 | 0 | 0.001 | 0.011 | 16 | K | 2 |  |  |  | ROZPOCET | 0 | 0 | 0 | 0 | 0 | 1 | 0 | 16 | 1797495599
| Online PSC |  | https://podminky.urs.cz/item/CS_URS_2023_01/766661848 | [14 empty] | Online PSC | 2
56 | K | 766691914 | Ostatní práce vyvěšení nebo zavěšení křídel dřevěných dveřních, plochy do 2 m2 | kus | 11 |  | 0 | CS ÚRS 2023 01 |  | základní |  | 0 | 0 | 0 | 0.024 | 0.264 | 16 | K | 2 |  |  |  | ROZPOCET | 0 | 0 | 0 | 0 | 0 | 1 | 0 | 16 | -486225144
| Online PSC |  | https://podminky.urs.cz/item/CS_URS_2023_01/766691914 | [14 empty] | Online PSC | 2
57 | K | 766-x1 | D+M Doplnění hlavních vstupních dveří panikovým kováním - hrazda se sníženým průmětem umožňující otevření obou křídel současně/madlo - spec. dle PD | soubor | 1 |  | 0 |  |  | základní |  | 0 | 0 | 0 | 0 | 0 | 16 | K | 2 |  |  |  | ROZPOCET | 0 | 0 | 0 | 0 | 0 | 1 | 0 | 16 | -1316720059
58 | K | 766-x2 | D+M Interiérové dveře 1200/1970 dvoukřídlé (600+600) otevíravé, protipožární, kouřotěsné, EIS200 15DP3/DP1 - hlavní křídlo prosklené 1/3, barva křídla RAL 9003, čiré sklo - bezpečnostní, panikové kování - hrazda se sníženým průmětem umožňující otevření obou křídel současně, klika, montáž stávající FAB | kus | 2 |  | 0 |  |  | základní |  | 0 | 0 | 0 | 0 | 0 | 16 | K | 2 |  |  |  | ROZPOCET | 0 | 0 | 0 | 0 | 0 | 1 | 0 | 16 | -679887284
59 | K | 766-x3 | D+M Interiérové dveře 800/1970 jednokřídlé, protipožární, kouřotěsné, EIS200 15DP3/DP1 -plné, hladké, barva křídla RAL 9003, kování klika/klika štítkové určené pro požární dveře do prostor s vysokou zátěží, odstín elox, montáž stávající FAB | kus | 8 |  | 0 |  |  | základní |  | 0 | 0 | 0 | 0 | 0 | 16 | K | 2 |  |  |  | ROZPOCET | 0 | 0 | 0 | 0 | 0 | 1 | 0 | 16 | -1624193182
60 | K | 766-x4 | D+M Interiérové dveře 600/1970 jednokřídlé, protipožární, kouřotěsné, EIS200 15DP3/DP1 -plné, hladké, barva křídla RAL 9003, kování klika/klika štítkové určené pro požární dveře do prostor s vysokou zátěží, odstín elox, montáž stávající FAB | kus | 1 |  | 0 |  |  | základní |  | 0 | 0 | 0 | 0 | 0 | 16 | K | 2 |  |  |  | ROZPOCET | 0 | 0 | 0 | 0 | 0 | 1 | 0 | 16 | -431930319
61 | K | 998766201 | Přesun hmot pro konstrukce truhlářské stanovený procentní sazbou (%) z ceny vodorovná dopravní vzdálenost do 50 m v objektech výšky do 6 m | % |  |  | 0 | CS ÚRS 2023 01 |  | základní |  | 0 | 0 | 0 | 0 | 0 | 16 | K | 2 |  |  |  | ROZPOCET | 0 | 0 | 0 | 0 | 0 | 1 | 0 | 16 | -1873547268
| Online PSC |  | https://podminky.urs.cz/item/CS_URS_2023_01/998766201 | [14 empty] | Online PSC | 2
| D | 767 | Konstrukce zámečnické |  |  |  | 0 |  |  |  |  | 0 |  | 0.055595 |  | 2.144 | 2 | D | 1 |  |  |  | ROZPOCET | [6 empty] | 0
62 | K | 767122812 | Demontáž stěn a příček s výplní z drátěné sítě svařovaných | m2 | 122.052 |  | 0 | CS ÚRS 2023 01 |  | základní |  | 0 | 0 | 0 | 0.017 | 2.0749 | 16 | K | 2 |  |  |  | ROZPOCET | 0 | 0 | 0 | 0 | 0 | 1 | 0 | 16 | -1268692318
| Online PSC |  | https://podminky.urs.cz/item/CS_URS_2023_01/767122812 | [14 empty] | Online PSC | 2
| VV |  | Klecová šatna | [14 empty] | VV | 2 | 1 | True | 0 | ROZPOCET
| VV |  | (13,56+3,52*5+6,02+5,43*3+4,65)*2,1 |  | 122.052 | [12 empty] | VV | 2 | 2 | True | 1 | ROZPOCET
63 | K | 767531811 | Demontáž vstupních čisticích zón rohoží kovových nebo plastových | m2 | 3.281 |  | 0 | CS ÚRS 2023 01 |  | základní |  | 0 | 0 | 0 | 0.02 | 0.06562 | 16 | K | 2 |  |  |  | ROZPOCET | 0 | 0 | 0 | 0 | 0 | 1 | 0 | 16 | 1438225540
| Online PSC |  | https://podminky.urs.cz/item/CS_URS_2023_01/767531811 | [14 empty] | Online PSC | 2
| VV |  | (2,43*0,45)*3 |  | 3.281 | [12 empty] | VV | 2 | 2 | True | 1 | ROZPOCET
64 | K | 767531821 | Demontáž vstupních čisticích zón rámů zapuštěných nebo náběhových | m | 17.28 |  | 0 | CS ÚRS 2023 01 |  | základní |  | 0 | 0 | 0 | 0.0002 | 0.003456 | 16 | K | 2 |  |  |  | ROZPOCET | 0 | 0 | 0 | 0 | 0 | 1 | 0 | 16 | -1001603869
| Online PSC |  | https://podminky.urs.cz/item/CS_URS_2023_01/767531821 | [14 empty] | Online PSC | 2
| VV |  | (2,43+2,43+0,45+0,45)*3 |  | 17.28 | [12 empty] | VV | 2 | 2 | True | 1 | ROZPOCET
65 | K | 767-x1 | Demontáž ocelového rámu vel. cca. 3240x3270mm vč. likvidace | soubor | 1 |  | 0 |  |  | základní |  | 0 | 0 | 0 | 0 | 0 | 16 | K | 2 |  |  |  | ROZPOCET | 0 | 0 | 0 | 0 | 0 | 1 | 0 | 16 | -2096809318
66 | K | 767531111 | Montáž vstupních čistících zón z rohoží kovových nebo plastových | m2 | 10.09 |  | 0 | CS ÚRS 2023 01 |  | základní |  | 0 | 0 | 0 | 0 | 0 | 16 | K | 2 |  |  |  | ROZPOCET | 0 | 0 | 0 | 0 | 0 | 1 | 0 | 16 | 1429409524
| Online PSC |  | https://podminky.urs.cz/item/CS_URS_2023_01/767531111 | [14 empty] | Online PSC | 2
| VV |  | Čistící rohož P1.03 | [14 empty] | VV | 2 | 1 | True | 0 | ROZPOCET
| VV |  | 4,97 |  | 4.97 | [12 empty] | VV | 2 | 2 | True | 0 | ROZPOCET
| VV |  | Čistící rohož P1.04 | [14 empty] | VV | 2 | 1 | True | 0 | ROZPOCET
| VV |  | 2,55+2,57 |  | 5.12 | [12 empty] | VV | 2 | 2 | True | 0 | ROZPOCET
| VV |  | Součet |  | 10.09 | [12 empty] | VV | 2 | 4 | True | 1 | ROZPOCET
67 | M | 767-x3 | dodávka čistící rohože pro 1. stupeň čištění - přesná spec. dle PD | m2 | 4.97 |  | 0 |  |  | základní |  | 0 | 0 | 0 | 0 | 0 | 32 | M | 2 |  |  |  | ROZPOCET | 0 | 0 | 0 | 0 | 0 | 1 | 0 | 16 | 936410569
68 | M | 767-x4 | dodávka čistící rohože pro venkovní čištění - přesná spec. dle PD | m2 | 5.12 |  | 0 |  |  | základní |  | 0 | 0 | 0 | 0 | 0 | 32 | M | 2 |  |  |  | ROZPOCET | 0 | 0 | 0 | 0 | 0 | 1 | 0 | 16 | -662870949
69 | K | 767531121 | Montáž vstupních čistících zón z rohoží osazení rámu mosazného nebo hliníkového zapuštěného z L profilů | m | 32.7 |  | 0 | CS ÚRS 2023 01 |  | základní |  | 0 | 0 | 0 | 0 | 0 | 16 | K | 2 |  |  |  | ROZPOCET | 0 | 0 | 0 | 0 | 0 | 1 | 0 | 16 | -19274646
| Online PSC |  | https://podminky.urs.cz/item/CS_URS_2023_01/767531121 | [14 empty] | Online PSC | 2
| VV |  | Čistící rohož P1.02 | [14 empty] | VV | 2 | 1 | True | 0 | ROZPOCET
| VV |  | 3,51+3,51+1,42+1,42 |  | 9.86 | [12 empty] | VV | 2 | 2 | True | 0 | ROZPOCET
| VV |  | Čistící rohož P1.03 | [14 empty] | VV | 2 | 1 | True | 0 | ROZPOCET
| VV |  | 3,51+3,51+1,5+1,5 |  | 10.02 | [12 empty] | VV | 2 | 2 | True | 0 | ROZPOCET
| VV |  | Čistící rohož P1.04 | [14 empty] | VV | 2 | 1 | True | 0 | ROZPOCET
| VV |  | 1,5+1,5+1,71+1,71+1,5+1,5+1,7+1,7 |  | 12.82 | [12 empty] | VV | 2 | 2 | True | 0 | ROZPOCET
| VV |  | Součet |  | 32.7 | [12 empty] | VV | 2 | 4 | True | 1 | ROZPOCET
70 | M | 69752160 | rám pro zapuštění profil L-30/30 25/25 20/30 15/30-Al | m | 35.97 |  | 0 | CS ÚRS 2023 01 |  | základní |  | 0 | 0.0002 | 0.007194 | 0 | 0 | 32 | M | 2 |  |  |  | ROZPOCET | 0 | 0 | 0 | 0 | 0 | 1 | 0 | 16 | 1797120420
| VV |  | 32,7*1,1 'Přepočtené koeficientem množství |  | 35.97 | [12 empty] | VV | 2 | 2 | False | 1 | ROZPOCET
71 | K | 767995111 | Montáž ostatních atypických zámečnických konstrukcí hmotnosti do 5 kg | kg | 2.688 |  | 0 | CS ÚRS 2023 01 |  | základní |  | 0 | 7e-05 | 0.00018816 | 0 | 0 | 16 | K | 2 |  |  |  | ROZPOCET | 0 | 0 | 0 | 0 | 0 | 1 | 0 | 16 | 658153096
| Online PSC |  | https://podminky.urs.cz/item/CS_URS_2023_01/767995111 | [14 empty] | Online PSC | 2
| VV |  | Překlad | [14 empty] | VV | 2 | 1 | True | 0 | ROZPOCET
| VV |  | Plech P6 | [14 empty] | VV | 2 | 1 | True | 0 | ROZPOCET
| VV |  | ((0,1*0,2)*48)*2 |  | 1.92 | [12 empty] | VV | 2 | 2 | True | 0 | ROZPOCET
| VV |  | Plech P3 | [14 empty] | VV | 2 | 1 | True | 0 | ROZPOCET
| VV |  | ((0,04*0,1)*24)*8 |  | 0.768 | [12 empty] | VV | 2 | 2 | True | 0 | ROZPOCET
| VV |  | Součet |  | 2.688 | [12 empty] | VV | 2 | 4 | True | 1 | ROZPOCET
72 | M | 13611220 | plech ocelový hladký jakost S235JR tl 6mm tabule | t | 0.002 |  | 0 | CS ÚRS 2023 01 |  | základní |  | 0 | 1 | 0.002 | 0 | 0 | 32 | M | 2 |  |  |  | ROZPOCET | 0 | 0 | 0 | 0 | 0 | 1 | 0 | 16 | 1556432804
| VV |  | 0,002*1,15 'Přepočtené koeficientem množství |  | 0.002 | [12 empty] | VV | 2 | 2 | False | 1 | ROZPOCET
73 | M | 13611210 | plech ocelový hladký jakost S235JR tl 3mm tabule | t | 0.001 |  | 0 | CS ÚRS 2023 01 |  | základní |  | 0 | 1 | 0.001 | 0 | 0 | 32 | M | 2 |  |  |  | ROZPOCET | 0 | 0 | 0 | 0 | 0 | 1 | 0 | 16 | 685655734
| VV |  | 0,001*1,15 'Přepočtené koeficientem množství |  | 0.001 | [12 empty] | VV | 2 | 2 | False | 1 | ROZPOCET
74 | K | 767995112 | Montáž ostatních atypických zámečnických konstrukcí hmotnosti přes 5 do 10 kg | kg | 36.887 |  | 0 | CS ÚRS 2023 01 |  | základní |  | 0 | 6e-05 | 0.0022132 | 0 | 0 | 16 | K | 2 |  |  |  | ROZPOCET | 0 | 0 | 0 | 0 | 0 | 1 | 0 | 16 | 202156115
| Online PSC |  | https://podminky.urs.cz/item/CS_URS_2023_01/767995112 | [14 empty] | Online PSC | 2
| VV |  | Překlad | [14 empty] | VV | 2 | 1 | True | 0 | ROZPOCET
| VV |  | UPN 50 | [14 empty] | VV | 2 | 1 | True | 0 | ROZPOCET
| VV |  | (1,65*5,589)*4 |  | 36.887 | [12 empty] | VV | 2 | 2 | True | 1 | ROZPOCET
75 | M | 13010810 | ocel profilová jakost S235JR (11 375) průřez U (UPN) 50 | t | 0.043 |  | 0 | CS ÚRS 2023 01 |  | základní |  | 0 | 1 | 0.043 | 0 | 0 | 32 | M | 2 |  |  |  | ROZPOCET | 0 | 0 | 0 | 0 | 0 | 1 | 0 | 16 | -1237380384
| VV |  | 0,037*1,15 'Přepočtené koeficientem množství |  | 0.043 | [12 empty] | VV | 2 | 2 | False | 1 | ROZPOCET
76 | K | 767-x2 | D+M Spojovací materiál pro překlady | soubor | 2 |  | 0 |  |  | základní |  | 0 | 0 | 0 | 0 | 0 | 16 | K | 2 |  |  |  | ROZPOCET | 0 | 0 | 0 | 0 | 0 | 1 | 0 | 16 | 2005673402
77 | K | 767-x5 | D+M Revizní dvířka k čistícím tvarovkám KAN POZ EWS200 15DP1 vel. 150x300mm, RAL 9006 | kus | 2 |  | 0 |  |  | základní |  | 0 | 0 | 0 | 0 | 0 | 16 | K | 2 |  |  |  | ROZPOCET | 0 | 0 | 0 | 0 | 0 | 1 | 0 | 16 | -1514383432
78 | K | 767-x6 | Výroba, dodávka a montáž šatnových klecí s dveřmi vč. ukotvení a povrchovými úpravami - ocelové rámy, výplň ze svařované sítě, vsazené pole v dveřním křídle z MDF desek s nátěry, kování klika/klika, barva elox, zadlabávací vložka, FAB s univerzálním klíčem, štítky pro označení šaten - spec. dle výpisu zámečnických prvků ozn. 01/ZM - DET 02B | soubor | 1 |  | 0 |  |  | základní |  | 0 | 0 | 0 | 0 | 0 | 16 | K | 2 |  |  |  | ROZPOCET | 0 | 0 | 0 | 0 | 0 | 1 | 0 | 16 | 101383090
79 | K | 767-x7 | Výroba, dodávka a montáž šatní lavice s povrchovými úpravami - spec. dle výpisu zámečnických prvků ozn. 02/ZM - DET 02A | kus | 21 |  | 0 |  |  | základní |  | 0 | 0 | 0 | 0 | 0 | 16 | K | 2 |  |  |  | ROZPOCET | 0 | 0 | 0 | 0 | 0 | 1 | 0 | 16 | -394283324
80 | K | 767-x8 | Výroba, dodávka a montáž šatní lavice s povrchovými úpravami - spec. dle výpisu zámečnických prvků ozn. 02/ZM - DET 02B | kus | 9 |  | 0 |  |  | základní |  | 0 | 0 | 0 | 0 | 0 | 16 | K | 2 |  |  |  | ROZPOCET | 0 | 0 | 0 | 0 | 0 | 1 | 0 | 16 | -1426433846
81 | K | 767-x9 | Výroba, dodávka a montáž šatní lavice s povrchovými úpravami - spec. dle výpisu zámečnických prvků ozn. 02/ZM - DET 02C | kus | 1 |  | 0 |  |  | základní |  | 0 | 0 | 0 | 0 | 0 | 16 | K | 2 |  |  |  | ROZPOCET | 0 | 0 | 0 | 0 | 0 | 1 | 0 | 16 | -1243982937
82 | K | 767-x10 | Výroba, dodávka a montáž lišta s háčky vč. ukotvení a s povrchovými úpravami - spec. dle výpisu zámečnických prvků ozn. 03/ZM - DET 03A | kus | 26 |  | 0 |  |  | základní |  | 0 | 0 | 0 | 0 | 0 | 16 | K | 2 |  |  |  | ROZPOCET | 0 | 0 | 0 | 0 | 0 | 1 | 0 | 16 | -1485905902
83 | K | 767-x11 | Výroba, dodávka a montáž lišta s háčky vč. ukotvení a s povrchovými úpravami - spec. dle výpisu zámečnických prvků ozn. 03/ZM - DET 03B | kus | 4 |  | 0 |  |  | základní |  | 0 | 0 | 0 | 0 | 0 | 16 | K | 2 |  |  |  | ROZPOCET | 0 | 0 | 0 | 0 | 0 | 1 | 0 | 16 | -1136522354
84 | K | 767-x12 | Výroba, dodávka a montáž lišta s háčky vč. ukotvení a s povrchovými úpravami - spec. dle výpisu zámečnických prvků ozn. 03/ZM - DET 03C | kus | 5 |  | 0 |  |  | základní |  | 0 | 0 | 0 | 0 | 0 | 16 | K | 2 |  |  |  | ROZPOCET | 0 | 0 | 0 | 0 | 0 | 1 | 0 | 16 | 1786482201
85 | K | 998767201 | Přesun hmot pro zámečnické konstrukce stanovený procentní sazbou (%) z ceny vodorovná dopravní vzdálenost do 50 m v objektech výšky do 6 m | % |  |  | 0 | CS ÚRS 2023 01 |  | základní |  | 0 | 0 | 0 | 0 | 0 | 16 | K | 2 |  |  |  | ROZPOCET | 0 | 0 | 0 | 0 | 0 | 1 | 0 | 16 | 1862461484
| Online PSC |  | https://podminky.urs.cz/item/CS_URS_2023_01/998767201 | [14 empty] | Online PSC | 2
| D | 771 | Podlahy z dlaždic |  |  |  | 0 |  |  |  |  | 0 |  | 3.3251 |  | 0 | 2 | D | 1 |  |  |  | ROZPOCET | [6 empty] | 0
86 | K | 771121011 | Příprava podkladu před provedením dlažby nátěr penetrační na podlahu | m2 | 120.69 |  | 0 | CS ÚRS 2023 01 |  | základní |  | 0 | 0.0003 | 0.036207 | 0 | 0 | 16 | K | 2 |  |  |  | ROZPOCET | 0 | 0 | 0 | 0 | 0 | 1 | 0 | 16 | 1773099962
| Online PSC |  | https://podminky.urs.cz/item/CS_URS_2023_01/771121011 | [14 empty] | Online PSC | 2
| VV |  | Skladba P1.01 | [14 empty] | VV | 2 | 1 | True | 0 | ROZPOCET
| VV |  | 120,69 |  | 120.69 | [12 empty] | VV | 2 | 2 | True | 1 | ROZPOCET
87 | K | 771574112 | Montáž podlah z dlaždic keramických lepených flexibilním lepidlem maloformátových hladkých přes 9 do 12 ks/m2 | m2 | 120.69 |  | 0 | CS ÚRS 2023 01 |  | základní |  | 0 | 0.0063 | 0.76035 | 0 | 0 | 16 | K | 2 |  |  |  | ROZPOCET | 0 | 0 | 0 | 0 | 0 | 1 | 0 | 16 | -2096978480
| Online PSC |  | https://podminky.urs.cz/item/CS_URS_2023_01/771574112 | [14 empty] | Online PSC | 2
88 | K | 771474113 | Montáž soklů z dlaždic keramických lepených flexibilním lepidlem rovných, výšky přes 90 do 120 mm | m | 52.48 |  | 0 | CS ÚRS 2023 01 |  | základní |  | 0 | 0.00058 | 0.030438 | 0 | 0 | 16 | K | 2 |  |  |  | ROZPOCET | 0 | 0 | 0 | 0 | 0 | 1 | 0 | 16 | -2125793560
| Online PSC |  | https://podminky.urs.cz/item/CS_URS_2023_01/771474113 | [14 empty] | Online PSC | 2
| VV |  | Kolem skladba P1.01 - P1.03 | [14 empty] | VV | 2 | 1 | True | 0 | ROZPOCET
| VV |  | 2,6-0,7+0,27+0,32+1,48+1,1+0,32+2,23+8,1+4,66+19,58-1,3*2-0,9*8+0,26+0,805*2+0,25*2+0,78*2+0,055*16+7,17+4,37+1,29+2,72+3,51-1,75+0,2 |  | 52.48 | [12 empty] | VV | 2 | 2 | True | 1 | ROZPOCET
89 | M | 59761003 | dlažba keramická hutná hladká do interiéru přes 9 do 12ks/m2 | m2 | 138.532 |  | 0 | CS ÚRS 2023 01 |  | základní |  | 0 | 0.018 | 2.4936 | 0 | 0 | 32 | M | 2 |  |  |  | ROZPOCET | 0 | 0 | 0 | 0 | 0 | 1 | 0 | 16 | 693214589
| P |  | Poznámka k položce: Přesný typ dlažby dle PD | [14 empty] | P | 2
| VV |  | 120,69+52,48*0,1 |  | 125.938 | [12 empty] | VV | 2 | 2 | True | 1 | ROZPOCET
| VV |  | 125,938*1,1 'Přepočtené koeficientem množství |  | 138.532 | [12 empty] | VV | 2 | 2 | False | 1 | ROZPOCET
90 | K | 771591184 | Podlahy - dokončovací práce pracnější řezání dlaždic keramických rovné | m | 52.48 |  | 0 | CS ÚRS 2023 01 |  | základní |  | 0 | 0 | 0 | 0 | 0 | 16 | K | 2 |  |  |  | ROZPOCET | 0 | 0 | 0 | 0 | 0 | 1 | 0 | 16 | -20440100
| Online PSC |  | https://podminky.urs.cz/item/CS_URS_2023_01/771591184 | [14 empty] | Online PSC | 2
| VV |  | Sokly | [14 empty] | VV | 2 | 1 | True | 0 | ROZPOCET
| VV |  | 52,48 |  | 52.48 | [12 empty] | VV | 2 | 2 | True | 1 | ROZPOCET
91 | K | 771-x1 | D+M Podlahové dilatace vč. vypracování plánu dilatačních spár | soubor | 1 |  | 0 |  |  | základní |  | 0 | 0 | 0 | 0 | 0 | 16 | K | 2 |  |  |  | ROZPOCET | 0 | 0 | 0 | 0 | 0 | 1 | 0 | 16 | 1227502497
92 | K | 771161021 | Příprava podkladu před provedením dlažby montáž profilu ukončujícího profilu pro plynulý přechod (dlažba-koberec apod.) | m | 9.4 |  | 0 | CS ÚRS 2023 01 |  | základní |  | 0 | 0.0002 | 0.00188 | 0 | 0 | 16 | K | 2 |  |  |  | ROZPOCET | 0 | 0 | 0 | 0 | 0 | 1 | 0 | 16 | 853430477
| Online PSC |  | https://podminky.urs.cz/item/CS_URS_2023_01/771161021 | [14 empty] | Online PSC | 2
| VV |  | 0,6+0,8*8+1,2*2 |  | 9.4 | [12 empty] | VV | 2 | 2 | True | 1 | ROZPOCET
93 | M | 59054100/R | profil přechodový Al, systém clipper, odstín elox | m | 10.34 |  | 0 |  |  | základní |  | 0 | 0.00026 | 0.0026884 | 0 | 0 | 32 | M | 2 |  |  |  | ROZPOCET | 0 | 0 | 0 | 0 | 0 | 1 | 0 | 16 | 1689994023
| VV |  | 9,4*1,1 'Přepočtené koeficientem množství |  | 10.34 | [12 empty] | VV | 2 | 2 | False | 1 | ROZPOCET
94 | K | 998771201 | Přesun hmot pro podlahy z dlaždic stanovený procentní sazbou (%) z ceny vodorovná dopravní vzdálenost do 50 m v objektech výšky do 6 m | % |  |  | 0 | CS ÚRS 2023 01 |  | základní |  | 0 | 0 | 0 | 0 | 0 | 16 | K | 2 |  |  |  | ROZPOCET | 0 | 0 | 0 | 0 | 0 | 1 | 0 | 16 | -1784275860
| Online PSC |  | https://podminky.urs.cz/item/CS_URS_2023_01/998771201 | [14 empty] | Online PSC | 2
| D | 772 | Podlahy z kamene |  |  |  | 0 |  |  |  |  | 0 |  | 0.040646 |  | 0 | 2 | D | 1 |  |  |  | ROZPOCET | [6 empty] | 0
95 | K | 772991111 | Dlažby z kamene - ostatní práce penetrace podkladu | m2 | 0.94 |  | 0 | CS ÚRS 2023 01 |  | základní |  | 0 | 0.0003 | 0.000282 | 0 | 0 | 16 | K | 2 |  |  |  | ROZPOCET | 0 | 0 | 0 | 0 | 0 | 1 | 0 | 16 | -903518426
| Online PSC |  | https://podminky.urs.cz/item/CS_URS_2023_01/772991111 | [14 empty] | Online PSC | 2
96 | K | 772521140 | Kladení dlažby z kamene do malty z nejvýše dvou rozdílných druhů pravoúhlých desek nebo dlaždic ve skladbě se pravidelně opakujících, tl. do 30 mm | m2 | 0.94 |  | 0 | CS ÚRS 2023 01 |  | základní |  | 0 | 0.039 | 0.03666 | 0 | 0 | 16 | K | 2 |  |  |  | ROZPOCET | 0 | 0 | 0 | 0 | 0 | 1 | 0 | 16 | -1297744255
| Online PSC |  | https://podminky.urs.cz/item/CS_URS_2023_01/772521140 | [14 empty] | Online PSC | 2
| P |  | Poznámka k položce: Bude využita demontovaná dlažba | [14 empty] | P | 2
| VV |  | Podlaha P1.05 | [14 empty] | VV | 2 | 1 | True | 0 | ROZPOCET
| VV |  | 0,48+0,46 |  | 0.94 | [12 empty] | VV | 2 | 2 | True | 1 | ROZPOCET
97 | K | 772591913 | Dlažby z kamene oprava - ostatní práce očištění tlakovou vodou | m2 | 14.815 |  | 0 | CS ÚRS 2023 01 |  | základní |  | 0 | 0 | 0 | 0 | 0 | 16 | K | 2 |  |  |  | ROZPOCET | 0 | 0 | 0 | 0 | 0 | 1 | 0 | 16 | -269549069
| Online PSC |  | https://podminky.urs.cz/item/CS_URS_2023_01/772591913 | [14 empty] | Online PSC | 2
| VV |  | Kamenná dlažba před vstupem do šaten I. a II. stupně | [14 empty] | VV | 2 | 1 | True | 0 | ROZPOCET
| VV |  | 19,93 |  | 19.93 | [12 empty] | VV | 2 | 2 | True | 0 | ROZPOCET
| VV |  | -1,7*1,5 |  | -2.55 | [12 empty] | VV | 2 | 2 | True | 0 | ROZPOCET
| VV |  | -1,71*1,5 |  | -2.565 | [12 empty] | VV | 2 | 2 | True | 0 | ROZPOCET
| VV |  | Součet |  | 14.815 | [12 empty] | VV | 2 | 4 | True | 1 | ROZPOCET
98 | K | 772591922 | Dlažby z kamene oprava - ostatní práce nátěr impregnační a zpevňující | m2 | 14.815 |  | 0 | CS ÚRS 2023 01 |  | základní |  | 0 | 0.00025 | 0.0037038 | 0 | 0 | 16 | K | 2 |  |  |  | ROZPOCET | 0 | 0 | 0 | 0 | 0 | 1 | 0 | 16 | -1631955146
| Online PSC |  | https://podminky.urs.cz/item/CS_URS_2023_01/772591922 | [14 empty] | Online PSC | 2
99 | K | 998772201 | Přesun hmot pro kamenné dlažby, obklady schodišťových stupňů a soklů stanovený procentní sazbou (%) z ceny vodorovná dopravní vzdálenost do 50 m v objektech výšky do 6 m | % |  |  | 0 | CS ÚRS 2023 01 |  | základní |  | 0 | 0 | 0 | 0 | 0 | 16 | K | 2 |  |  |  | ROZPOCET | 0 | 0 | 0 | 0 | 0 | 1 | 0 | 16 | -878458885
| Online PSC |  | https://podminky.urs.cz/item/CS_URS_2023_01/998772201 | [14 empty] | Online PSC | 2
| D | 776 | Podlahy povlakové |  |  |  | 0 |  |  |  |  | 0 |  | 0 |  | 0 | 2 | D | 1 |  |  |  | ROZPOCET | [6 empty] | 0
100 | K | 776212111 | Montáž textilních podlahovin volným položením s podlepením spojů páskou pásů | m2 | 5.02 |  | 0 | CS ÚRS 2023 01 |  | základní |  | 0 | 0 | 0 | 0 | 0 | 16 | K | 2 |  |  |  | ROZPOCET | 0 | 0 | 0 | 0 | 0 | 1 | 0 | 16 | -1012660620
| Online PSC |  | https://podminky.urs.cz/item/CS_URS_2023_01/776212111 | [14 empty] | Online PSC | 2
| VV |  | Čistící rohož P1.02 | [14 empty] | VV | 2 | 1 | True | 0 | ROZPOCET
| VV |  | 5,02 |  | 5.02 | [12 empty] | VV | 2 | 2 | True | 1 | ROZPOCET
101 | M | 776-x1 | dodávka textilní rohože pro 2. stupeň čištění - přesná spec. dle PD | m2 | 5.02 |  | 0 |  |  | základní |  | 0 | 0 | 0 | 0 | 0 | 32 | M | 2 |  |  |  | ROZPOCET | 0 | 0 | 0 | 0 | 0 | 1 | 0 | 16 | -997287427
102 | K | 998776201 | Přesun hmot pro podlahy povlakové stanovený procentní sazbou (%) z ceny vodorovná dopravní vzdálenost do 50 m v objektech výšky do 6 m | % |  |  | 0 | CS ÚRS 2023 01 |  | základní |  | 0 | 0 | 0 | 0 | 0 | 16 | K | 2 |  |  |  | ROZPOCET | 0 | 0 | 0 | 0 | 0 | 1 | 0 | 16 | 1814362695
| Online PSC |  | https://podminky.urs.cz/item/CS_URS_2023_01/998776201 | [14 empty] | Online PSC | 2
| D | 783 | Dokončovací práce - nátěry |  |  |  | 0 |  |  |  |  | 0 |  | 0.082226 |  | 0 | 2 | D | 1 |  |  |  | ROZPOCET | [6 empty] | 0
103 | K | 783314203 | Základní antikorozní nátěr zámečnických konstrukcí jednonásobný syntetický samozákladující | m2 | 3.678 |  | 0 | CS ÚRS 2023 01 |  | základní |  | 0 | 0.00014 | 0.00051492 | 0 | 0 | 16 | K | 2 |  |  |  | ROZPOCET | 0 | 0 | 0 | 0 | 0 | 1 | 0 | 16 | 1283215046
| Online PSC |  | https://podminky.urs.cz/item/CS_URS_2023_01/783314203 | [14 empty] | Online PSC | 2
| VV |  | Dvojnásobně | [14 empty] | VV | 2 | 1 | True | 0 | ROZPOCET
| VV |  | Překlady | [14 empty] | VV | 2 | 1 | True | 0 | ROZPOCET
| VV |  | Plech P6 | [14 empty] | VV | 2 | 1 | True | 0 | ROZPOCET
| VV |  | (((0,1*0,2)*2)*2)*2 |  | 0.16 | [12 empty] | VV | 2 | 2 | True | 0 | ROZPOCET
| VV |  | UPN 50 | [14 empty] | VV | 2 | 1 | True | 0 | ROZPOCET
| VV |  | ((1,65*4)*(0,038+0,038+0,038+0,038+0,05+0,05))*2 |  | 3.326 | [12 empty] | VV | 2 | 2 | True | 0 | ROZPOCET
| VV |  | Plech P3 | [14 empty] | VV | 2 | 1 | True | 0 | ROZPOCET
| VV |  | (((0,04*0,1)*12)*2)*2 |  | 0.192 | [12 empty] | VV | 2 | 2 | True | 0 | ROZPOCET
| VV |  | Součet |  | 3.678 | [12 empty] | VV | 2 | 4 | True | 1 | ROZPOCET
104 | K | 783315103 | Mezinátěr zámečnických konstrukcí jednonásobný syntetický samozákladující | m2 | 14.1 |  | 0 | CS ÚRS 2023 01 |  | základní |  | 0 | 0.00014 | 0.001974 | 0 | 0 | 16 | K | 2 |  |  |  | ROZPOCET | 0 | 0 | 0 | 0 | 0 | 1 | 0 | 16 | -2095317329
| Online PSC |  | https://podminky.urs.cz/item/CS_URS_2023_01/783315103 | [14 empty] | Online PSC | 2
| P |  | Poznámka k položce: RAL 7040 | [14 empty] | P | 2
| VV |  | Zárubně | [14 empty] | VV | 2 | 1 | True | 0 | ROZPOCET
| VV |  | ((0,8+2+2)*0,25)*8 |  | 9.6 | [12 empty] | VV | 2 | 2 | True | 0 | ROZPOCET
| VV |  | (0,6+2+2)*0,3 |  | 1.38 | [12 empty] | VV | 2 | 2 | True | 0 | ROZPOCET
| VV |  | ((1,2+2+2)*0,3)*2 |  | 3.12 | [12 empty] | VV | 2 | 2 | True | 0 | ROZPOCET
| VV |  | Součet |  | 14.1 | [12 empty] | VV | 2 | 4 | True | 1 | ROZPOCET
105 | K | 783317101 | Krycí nátěr (email) zámečnických konstrukcí jednonásobný syntetický standardní | m2 | 14.1 |  | 0 | CS ÚRS 2023 01 |  | základní |  | 0 | 0.00012 | 0.001692 | 0 | 0 | 16 | K | 2 |  |  |  | ROZPOCET | 0 | 0 | 0 | 0 | 0 | 1 | 0 | 16 | -1604335524
| Online PSC |  | https://podminky.urs.cz/item/CS_URS_2023_01/783317101 | [14 empty] | Online PSC | 2
| P |  | Poznámka k položce: RAL 7040 | [14 empty] | P | 2
106 | K | 783813131 | Penetrační nátěr omítek hladkých omítek hladkých, zrnitých tenkovrstvých nebo štukových stupně členitosti 1 a 2 syntetický | m2 | 127.942 |  | 0 | CS ÚRS 2023 01 |  | základní |  | 0 | 0.0002 | 0.025588 | 0 | 0 | 16 | K | 2 |  |  |  | ROZPOCET | 0 | 0 | 0 | 0 | 0 | 1 | 0 | 16 | -1528884709
| Online PSC |  | https://podminky.urs.cz/item/CS_URS_2023_01/783813131 | [14 empty] | Online PSC | 2
| VV |  | Omyvatelný nátěr od +0,100 do +2,500 | [14 empty] | VV | 2 | 1 | True | 0 | ROZPOCET
| VV |  | (2,6+0,27+0,32+1,48+0,32+1,1+2,23+8,1+4,6+19,58+0,25+0,805+0,805+0,25+0,25+0,78+0,78+7,11+4,37+1,29+0,32+2,72+3,51+0,21-1,75)*2,4 |  | 149.52 | [12 empty] | VV | 2 | 2 | True | 0 | ROZPOCET
| VV |  | -0,7*1,9 |  | -1.33 | [12 empty] | VV | 2 | 2 | True | 0 | ROZPOCET
| VV |  | -(1,3*1,9)*2 |  | -4.94 | [12 empty] | VV | 2 | 2 | True | 0 | ROZPOCET
| VV |  | -(0,9*1,9)*8 |  | -13.68 | [12 empty] | VV | 2 | 2 | True | 0 | ROZPOCET
| VV |  | ((0,9+1,95+1,95)*0,055)*8 |  | 2.112 | [12 empty] | VV | 2 | 2 | True | 0 | ROZPOCET
| VV |  | -2,4*1,7 |  | -4.08 | [12 empty] | VV | 2 | 2 | True | 0 | ROZPOCET
| VV |  | (1,7+1,7)*0,1 |  | 0.34 | [12 empty] | VV | 2 | 2 | True | 0 | ROZPOCET
| VV |  | Součet |  | 127.942 | [12 empty] | VV | 2 | 4 | True | 1 | ROZPOCET
107 | K | 783817421 | Krycí (ochranný ) nátěr omítek dvojnásobný hladkých omítek hladkých, zrnitých tenkovrstvých nebo štukových stupně členitosti 1 a 2 syntetický | m2 | 127.942 |  | 0 | CS ÚRS 2023 01 |  | základní |  | 0 | 0.00041 | 0.052456 | 0 | 0 | 16 | K | 2 |  |  |  | ROZPOCET | 0 | 0 | 0 | 0 | 0 | 1 | 0 | 16 | 1013606547
| Online PSC |  | https://podminky.urs.cz/item/CS_URS_2023_01/783817421 | [14 empty] | Online PSC | 2
| P |  | Poznámka k položce: Přesná specifikace barvy dle PD | [14 empty] | P | 2
| D | 784 | Dokončovací práce - malby a tapety |  |  |  | 0 |  |  |  |  | 0 |  | 0.30223 |  | 0.068186 | 2 | D | 1 |  |  |  | ROZPOCET | [6 empty] | 0
108 | K | 784171111 | Zakrytí nemalovaných ploch (materiál ve specifikaci) včetně pozdějšího odkrytí svislých ploch např. stěn, oken, dveří v místnostech výšky do 3,80 | m2 | 10.457 |  | 0 | CS ÚRS 2023 01 |  | základní |  | 0 | 0 | 0 | 0 | 0 | 16 | K | 2 |  |  |  | ROZPOCET | 0 | 0 | 0 | 0 | 0 | 1 | 0 | 16 | -160956107
| Online PSC |  | https://podminky.urs.cz/item/CS_URS_2023_01/784171111 | [14 empty] | Online PSC | 2
| VV |  | Okno a vchodové dveře | [14 empty] | VV | 2 | 1 | True | 0 | ROZPOCET
| VV |  | 2,34*2,3 |  | 5.382 | [12 empty] | VV | 2 | 2 | True | 0 | ROZPOCET
| VV |  | 1,75*2,9 |  | 5.075 | [12 empty] | VV | 2 | 2 | True | 0 | ROZPOCET
| VV |  | Součet |  | 10.457 | [12 empty] | VV | 2 | 4 | True | 1 | ROZPOCET
109 | M | 58124844 | fólie pro malířské potřeby zakrývací tl 25µ 4x5m | m2 | 12.548 |  | 0 | CS ÚRS 2023 01 |  | základní |  | 0 | 0 | 0 | 0 | 0 | 32 | M | 2 |  |  |  | ROZPOCET | 0 | 0 | 0 | 0 | 0 | 1 | 0 | 16 | -1481678566
| VV |  | 10,457*1,2 'Přepočtené koeficientem množství |  | 12.548 | [12 empty] | VV | 2 | 2 | False | 1 | ROZPOCET
110 | K | 784171001 | Olepování vnitřních ploch (materiál ve specifikaci) včetně pozdějšího odlepení páskou nebo fólií v místnostech výšky do 3,80 m | m | 24.38 |  | 0 | CS ÚRS 2023 01 |  | základní |  | 0 | 0 | 0 | 0 | 0 | 16 | K | 2 |  |  |  | ROZPOCET | 0 | 0 | 0 | 0 | 0 | 1 | 0 | 16 | 888675613
| Online PSC |  | https://podminky.urs.cz/item/CS_URS_2023_01/784171001 | [14 empty] | Online PSC | 2
| VV |  | 2,34+2,34+2,3+2,3+1,75+1,75+2,9+2,9+2,9+2,9 |  | 24.38 | [12 empty] | VV | 2 | 2 | True | 1 | ROZPOCET
111 | M | 58124840 | páska malířská z PVC a UV odolná (7 dnů) do š 50mm | m | 29.256 |  | 0 | CS ÚRS 2023 01 |  | základní |  | 0 | 0 | 0 | 0 | 0 | 32 | M | 2 |  |  |  | ROZPOCET | 0 | 0 | 0 | 0 | 0 | 1 | 0 | 16 | -587011473
| VV |  | 24,38*1,2 'Přepočtené koeficientem množství |  | 29.256 | [12 empty] | VV | 2 | 2 | False | 1 | ROZPOCET
112 | K | 784121001 | Oškrabání malby v místnostech výšky do 3,80 m | m2 | 219.955 |  | 0 | CS ÚRS 2023 01 |  | základní |  | 0 | 0.001 | 0.21996 | 0.00031 | 0.068186 | 16 | K | 2 |  |  |  | ROZPOCET | 0 | 0 | 0 | 0 | 0 | 1 | 0 | 16 | -927213998
| Online PSC |  | https://podminky.urs.cz/item/CS_URS_2023_01/784121001 | [14 empty] | Online PSC | 2
| VV |  | Strop | [14 empty] | VV | 2 | 1 | True | 0 | ROZPOCET
| VV |  | 130,61 |  | 130.61 | [12 empty] | VV | 2 | 2 | True | 0 | ROZPOCET
| VV |  | Mezisoučet |  | 130.61 | [12 empty] | VV | 2 | 3 | True | 0 | ROZPOCET
| VV |  | Stěny | [14 empty] | VV | 2 | 1 | True | 0 | ROZPOCET
| VV |  | (2,6+0,27+0,32+1,48+0,32+1,1+2,1+4,79+0,81+0,25+18,77+0,8+0,8+0,25+0,25+0,78+0,78+7,17+4,37+1,29+2,72+3,51+0,21)*1,77 |  | 98.66 | [12 empty] | VV | 2 | 2 | True | 0 | ROZPOCET
| VV |  | -1,76*1,4 |  | -2.464 | [12 empty] | VV | 2 | 2 | True | 0 | ROZPOCET
| VV |  | -(0,7+0,9+0,9+0,9+0,9+0,9+0,9+0,9+0,9)*0,5 |  | -3.95 | [12 empty] | VV | 2 | 2 | True | 0 | ROZPOCET
| VV |  | -(1,45+1,45)*0,55 |  | -1.595 | [12 empty] | VV | 2 | 2 | True | 0 | ROZPOCET
| VV |  | -(0,3*0,3)*4 |  | -0.36 | [12 empty] | VV | 2 | 2 | True | 0 | ROZPOCET
| VV |  | -2,34*1,6 |  | -3.744 | [12 empty] | VV | 2 | 2 | True | 0 | ROZPOCET
| VV |  | ((0,9+2,1+2,1)*8)*0,055 |  | 2.244 | [12 empty] | VV | 2 | 2 | True | 0 | ROZPOCET
| VV |  | (2,34+1,6+1,6)*0,1 |  | 0.554 | [12 empty] | VV | 2 | 2 | True | 0 | ROZPOCET
| VV |  | Mezisoučet |  | 89.345 | [12 empty] | VV | 2 | 3 | True | 0 | ROZPOCET
| VV |  | Součet |  | 219.955 | [12 empty] | VV | 2 | 4 | True | 1 | ROZPOCET
113 | K | 784131101 | Odstranění linkrustace v místnostech výšky do 3,80 m | m2 | 65.485 |  | 0 | CS ÚRS 2023 01 |  | základní |  | 0 | 0 | 0 | 0 | 0 | 16 | K | 2 |  |  |  | ROZPOCET | 0 | 0 | 0 | 0 | 0 | 1 | 0 | 16 | -619393462
| Online PSC |  | https://podminky.urs.cz/item/CS_URS_2023_01/784131101 | [14 empty] | Online PSC | 2
| VV |  | (2,6-0,7+0,27+0,32+1,48+0,32+1,1+2,1+0,15+4,79+0,81+0,305+0,77+0,055*2+1,28+0,8+0,4+0,855+0,055+1,02+1,58+0,055*2+0,25+0,4+0,3+0,57+0,85+0,25)*1,5 |  | 34.718 | [12 empty] | VV | 2 | 2 | True | 0 | ROZPOCET
| VV |  | (0,055*5+0,78+0,4+0,83+0,55+0,63+0,055*4+7,17+4,37+0,32+1,29+2,72+3,51-1,76+0,205)*1,5 |  | 32.265 | [12 empty] | VV | 2 | 2 | True | 0 | ROZPOCET
| VV |  | -2,34*0,7 |  | -1.638 | [12 empty] | VV | 2 | 2 | True | 0 | ROZPOCET
| VV |  | (0,7+0,7)*0,1 |  | 0.14 | [12 empty] | VV | 2 | 2 | True | 0 | ROZPOCET
| VV |  | Součet |  | 65.485 | [12 empty] | VV | 2 | 4 | True | 1 | ROZPOCET
114 | K | 784181121 | Penetrace podkladu jednonásobná hloubková akrylátová bezbarvá v místnostech výšky do 3,80 m | m2 | 178.864 |  | 0 | CS ÚRS 2023 01 |  | základní |  | 0 | 0.0002 | 0.035773 | 0 | 0 | 16 | K | 2 |  |  |  | ROZPOCET | 0 | 0 | 0 | 0 | 0 | 1 | 0 | 16 | -14706880
| Online PSC |  | https://podminky.urs.cz/item/CS_URS_2023_01/784181121 | [14 empty] | Online PSC | 2
| VV |  | Strop | [14 empty] | VV | 2 | 1 | True | 0 | ROZPOCET
| VV |  | 130,61 |  | 130.61 | [12 empty] | VV | 2 | 2 | True | 0 | ROZPOCET
| VV |  | Stěny od kóty +2,500 do +3,270 | [14 empty] | VV | 2 | 1 | True | 0 | ROZPOCET
| VV |  | (2,6+0,27+0,32+1,48+0,32+1,1+2,23+8,1+4,6+19,58+0,25+0,805+0,805+0,25+0,25+0,78+0,78+7,11+4,37+1,29+0,32+2,72+3,51+0,21)*0,77 |  | 49.319 | [12 empty] | VV | 2 | 2 | True | 0 | ROZPOCET
| VV |  | -2,37*0,6 |  | -1.422 | [12 empty] | VV | 2 | 2 | True | 0 | ROZPOCET
| VV |  | (2,37+0,6+0,6)*0,1 |  | 0.357 | [12 empty] | VV | 2 | 2 | True | 0 | ROZPOCET
| VV |  | Součet |  | 178.864 | [12 empty] | VV | 2 | 4 | True | 1 | ROZPOCET
115 | K | 784211101 | Malby z malířských směsí oděruvzdorných za mokra dvojnásobné, bílé za mokra oděruvzdorné výborně v místnostech výšky do 3,80 m | m2 | 178.864 |  | 0 | CS ÚRS 2023 01 |  | základní |  | 0 | 0.00026 | 0.046505 | 0 | 0 | 16 | K | 2 |  |  |  | ROZPOCET | 0 | 0 | 0 | 0 | 0 | 1 | 0 | 16 | 1132831090
| Online PSC |  | https://podminky.urs.cz/item/CS_URS_2023_01/784211101 | [14 empty] | Online PSC | 2

## 02 - Vytápění
{5eb83286-a574-400c-952d-e61d78a2dddf}
2
| KRYCÍ LIST SOUPISU PRACÍ | [7 empty] | v --- níže se nacházejí doplnkové a pomocné údaje k sestavám --- v | [8 empty] | False
Stavba:
Rekonstrukce šaten (1-5 ročník) - 8. ZŠ - Křižíkova 1916, 356 01 Sokolov
Objekt:
02 - Vytápění
| KSO: |  |  |  |  | CC-CZ:
| Místo: |  | Sokolov, Křižíkova 1916 |  |  | Datum: | 12. 4. 2023
| Zadavatel: |  |  |  |  | IČ:
|  | Město Sokolov |  |  |  | DIČ:
| Uchazeč: |  |  |  |  | IČ: | Vyplň údaj
|  | Vyplň údaj |  |  |  | DIČ: | Vyplň údaj
| Projektant: |  |  |  |  | IČ:
|  | Olga Růžičková |  |  |  | DIČ:
| Zpracovatel: |  |  |  |  | IČ:
|  | Michal Kubelka |  |  |  | DIČ:
Poznámka:
| Cena bez DPH | [5 empty] | 0
|  |  | Základ daně |  |  | Sazba daně | Výše daně
| DPH | základní | 0 |  |  | 21% | 0
|  | snížená | 0 |  |  | 15% | 0
|  | zákl. přenesená | 0 |  |  | 21% | 0
|  | sníž. přenesená | 0 |  |  | 15% | 0
|  | nulová | 0 |  |  | 0% | 0
| Cena s DPH |  |  | v | CZK |  | 0
REKAPITULACE ČLENĚNÍ SOUPISU PRACÍ
Stavba:
Rekonstrukce šaten (1-5 ročník) - 8. ZŠ - Křižíkova 1916, 356 01 Sokolov
Objekt:
02 - Vytápění
Místo: |  |  | Sokolov, Křižíkova 1916 |  |  | Datum: | 12. 4. 2023
Zadavatel: |  |  | Město Sokolov |  |  | Projektant: | Olga Růžičková
Uchazeč: |  |  | Vyplň údaj |  |  | Zpracovatel: | Michal Kubelka
Kód dílu - Popis | [6 empty] | Cena celkem [CZK]
Náklady stavby celkem | [6 empty] | 0 | [11 empty] | -1
| PSV - Práce a dodávky PSV | [5 empty] | 0
| 731 - Ústřední vytápění - kotelny | [5 empty] | 0
| 733 - Ústřední vytápění - rozvodné potrubí | [5 empty] | 0
| 734 - Ústřední vytápění - armatury | [5 empty] | 0
| 735 - Ústřední vytápění - otopná tělesa | [5 empty] | 0
| 783 - Dokončovací práce - nátěry | [5 empty] | 0
SOUPIS PRACÍ
Stavba:
Rekonstrukce šaten (1-5 ročník) - 8. ZŠ - Křižíkova 1916, 356 01 Sokolov
Objekt:
02 - Vytápění
Místo: |  |  | Sokolov, Křižíkova 1916 |  |  | Datum: | 12. 4. 2023
Zadavatel: |  |  | Město Sokolov |  |  | Projektant: | Olga Růžičková
Uchazeč: |  |  | Vyplň údaj |  |  | Zpracovatel: | Michal Kubelka
PČ | Typ | Kód | Popis | MJ | Množství | J.cena [CZK] | Cena celkem [CZK] | Cenová soustava |  | DPH | J. Nh [h] | Nh celkem [h] | J. hmotnost [t] | Hmotnost celkem [t] | J. suť [t] | Suť Celkem [t]
Náklady soupisu celkem | [6 empty] | 0 |  |  |  |  | 0 |  | 0 |  | 0 |  | D | -1 | [7 empty] | 0
| D | PSV | Práce a dodávky PSV |  |  |  | 0 |  |  |  |  | 0 |  | 0 |  | 0 | 2 | D | 0 | ROZPOCET | [6 empty] | 0
| D | 731 | Ústřední vytápění - kotelny |  |  |  | 0 |  |  |  |  | 0 |  | 0 |  | 0 | 2 | D | 1 | ROZPOCET | [6 empty] | 0
1 | K | 731-x1 | Demontáž ostatní (vypuštění otopné vody apod.) | kpl | 1 |  | 0 |  |  | základní |  | 0 | 0 | 0 | 0 | 0 | 16 | K | 2 | ROZPOCET | 0 | 0 | 0 | 0 | 0 | 1 | 0 | 16 | 264173611
2 | K | 731-x2 | Přesun hmot pro ústřední vytápění | kg | 719 |  | 0 |  |  | základní |  | 0 | 0 | 0 | 0 | 0 | 16 | K | 2 | ROZPOCET | 0 | 0 | 0 | 0 | 0 | 1 | 0 | 16 | -214728744
3 | K | 731-x3 | Topná a tlaková zkouška | kpl | 1 |  | 0 |  |  | základní |  | 0 | 0 | 0 | 0 | 0 | 16 | K | 2 | ROZPOCET | 0 | 0 | 0 | 0 | 0 | 1 | 0 | 16 | -598709142
4 | K | 731-x4 | Stavební přípomocné práce (začištění po demontáži stávajících konzol) | kpl | 1 |  | 0 |  |  | základní |  | 0 | 0 | 0 | 0 | 0 | 16 | K | 2 | ROZPOCET | 0 | 0 | 0 | 0 | 0 | 1 | 0 | 16 | -1673262543
| D | 733 | Ústřední vytápění - rozvodné potrubí |  |  |  | 0 |  |  |  |  | 0 |  | 0 |  | 0 | 2 | D | 1 | ROZPOCET | [6 empty] | 0
5 | K | 733-x1 | Demontáž ocelového potrubí do DN 32 | m | 8 |  | 0 |  |  | základní |  | 0 | 0 | 0 | 0 | 0 | 16 | K | 2 | ROZPOCET | 0 | 0 | 0 | 0 | 0 | 1 | 0 | 16 | -1979300362
6 | K | 733-x2 | Měděné potrubí (tvrdá měď) 18 × 1,0 mm | m | 4 |  | 0 |  |  | základní |  | 0 | 0 | 0 | 0 | 0 | 16 | K | 2 | ROZPOCET | 0 | 0 | 0 | 0 | 0 | 1 | 0 | 16 | 1128971667
7 | K | 733-x3 | Tvarovky (kolena , přechody , redukce apod.) | kpl | 1 |  | 0 |  |  | základní |  | 0 | 0 | 0 | 0 | 0 | 16 | K | 2 | ROZPOCET | 0 | 0 | 0 | 0 | 0 | 1 | 0 | 16 | -517740828
8 | K | 733-x4 | Napojení na stávající potrubí ÚT (včetně návarku nebo zhotovení závitu ve stáv. potrubí) | ks | 4 |  | 0 |  |  | základní |  | 0 | 0 | 0 | 0 | 0 | 16 | K | 2 | ROZPOCET | 0 | 0 | 0 | 0 | 0 | 1 | 0 | 16 | 285198748
9 | K | 733-x5 | Zaslepení potrubí zavařením | ks | 2 |  | 0 |  |  | základní |  | 0 | 0 | 0 | 0 | 0 | 16 | K | 2 | ROZPOCET | 0 | 0 | 0 | 0 | 0 | 1 | 0 | 16 | 518385723
| D | 734 | Ústřední vytápění - armatury |  |  |  | 0 |  |  |  |  | 0 |  | 0 |  | 0 | 2 | D | 1 | ROZPOCET | [6 empty] | 0
10 | K | 734-x1 | Demontáž armatur se 2 závity G 3/4" | kus | 6 |  | 0 |  |  | základní |  | 0 | 0 | 0 | 0 | 0 | 16 | K | 2 | ROZPOCET | 0 | 0 | 0 | 0 | 0 | 1 | 0 | 16 | 244157896
11 | K | 734-x2 | Termostatický ventil přímý , dvouregulační 1/2" , přednastavitelná hodnoty kv , materiál niklovaná mosaz , PN 10 | ks | 2 |  | 0 |  |  | základní |  | 0 | 0 | 0 | 0 | 0 | 16 | K | 2 | ROZPOCET | 0 | 0 | 0 | 0 | 0 | 1 | 0 | 16 | 180777059
12 | K | 734-x3 | Regulační šroubení přímé 1/2" , materiál niklovaná mosaz , PN 10 | ks | 2 |  | 0 |  |  | základní |  | 0 | 0 | 0 | 0 | 0 | 16 | K | 2 | ROZPOCET | 0 | 0 | 0 | 0 | 0 | 1 | 0 | 16 | -428796652
13 | K | 734-x4 | Termostatická hlavice - kapalinová , plastová hlava - mosazná matice , M 30x1,5 , rozsah 6,5÷28°C , s možností aretace na požadovanou teplotu | ks | 2 |  | 0 |  |  | základní |  | 0 | 0 | 0 | 0 | 0 | 16 | K | 2 | ROZPOCET | 0 | 0 | 0 | 0 | 0 | 1 | 0 | 16 | 1301859114
14 | K | 734-x5 | Ostatní drobný montážní nespecifikovaný materiál (vsuvky , redukce apod.) | kpl | 1 |  | 0 |  |  | základní |  | 0 | 0 | 0 | 0 | 0 | 16 | K | 2 | ROZPOCET | 0 | 0 | 0 | 0 | 0 | 1 | 0 | 16 | 502558660
| D | 735 | Ústřední vytápění - otopná tělesa |  |  |  | 0 |  |  |  |  | 0 |  | 0 |  | 0 | 2 | D | 1 | ROZPOCET | [6 empty] | 0
15 | K | 735-x1 | Demontáž článkových litinových otopných těles , 28 článků typu 500/100 , 38 clánků 1000/150 , otopná plocha celkem 18,0 m2 | m2 | 18 |  | 0 |  |  | základní |  | 0 | 0 | 0 | 0 | 0 | 16 | K | 2 | ROZPOCET | 0 | 0 | 0 | 0 | 0 | 1 | 0 | 16 | -702546268
16 | K | 735-x2 | Demontáž konzol pro uchycení článkových litinových otopných těles | kpl | 6 |  | 0 |  |  | základní |  | 0 | 0 | 0 | 0 | 0 | 16 | K | 2 | ROZPOCET | 0 | 0 | 0 | 0 | 0 | 1 | 0 | 16 | 1246117963
17 | K | 735-x3 | Ocelové deskové těleso typ KLASIK 33 K 500/1600 (odstín: bílá RAL 9016) , výška 500 mm , hloubka 150 mm , délka 1600 mm , výkon 3326 W dle normy EN 442 ΔT 50 (75/65/20°C) | ks | 1 |  | 0 |  |  | základní |  | 0 | 0 | 0 | 0 | 0 | 16 | K | 2 | ROZPOCET | 0 | 0 | 0 | 0 | 0 | 1 | 0 | 16 | 1820673192
18 | K | 735-x4 | Ocelové deskové těleso typ KLASIK 33 K 900/1200 (odstín: bílá RAL 9016) , výška 900 mm , hloubka 150 mm , délka 1200 mm , výkon 3994 W dle normy EN 442 ΔT 50 (75/65/20°C) | ks | 1 |  | 0 |  |  | základní |  | 0 | 0 | 0 | 0 | 0 | 16 | K | 2 | ROZPOCET | 0 | 0 | 0 | 0 | 0 | 1 | 0 | 16 | -26649314
| D | 783 | Dokončovací práce - nátěry |  |  |  | 0 |  |  |  |  | 0 |  | 0 |  | 0 | 2 | D | 1 | ROZPOCET | [6 empty] | 0
19 | K | 783-x1 | Nátěry syntetické potrubí do DN 50 - dvojnásobný s 1× emailováním | m | 4 |  | 0 |  |  | základní |  | 0 | 0 | 0 | 0 | 0 | 16 | K | 2 | ROZPOCET | 0 | 0 | 0 | 0 | 0 | 1 | 0 | 16 | -2026255139
20 | K | 783-x2 | Nátěr stávajícího potrubí, barva bílá | m | 2 |  | 0 |  |  | základní |  | 0 | 0 | 0 | 0 | 0 | 16 | K | 2 | ROZPOCET | 0 | 0 | 0 | 0 | 0 | 1 | 0 | 16 | -1135345297

## 03 - Elektroinstalace
{bafe3fe6-fa19-427f-bac3-257fc7054bbc}
2
| KRYCÍ LIST SOUPISU PRACÍ | [7 empty] | v --- níže se nacházejí doplnkové a pomocné údaje k sestavám --- v | [8 empty] | False
Stavba:
Rekonstrukce šaten (1-5 ročník) - 8. ZŠ - Křižíkova 1916, 356 01 Sokolov
Objekt:
03 - Elektroinstalace
| KSO: |  |  |  |  | CC-CZ:
| Místo: |  | Sokolov, Křižíkova 1916 |  |  | Datum: | 12. 4. 2023
| Zadavatel: |  |  |  |  | IČ:
|  | Město Sokolov |  |  |  | DIČ:
| Uchazeč: |  |  |  |  | IČ: | Vyplň údaj
|  | Vyplň údaj |  |  |  | DIČ: | Vyplň údaj
| Projektant: |  |  |  |  | IČ:
|  | Olga Růžičková |  |  |  | DIČ:
| Zpracovatel: |  |  |  |  | IČ:
|  | Michal Kubelka |  |  |  | DIČ:
Poznámka:
| Cena bez DPH | [5 empty] | 0
|  |  | Základ daně |  |  | Sazba daně | Výše daně
| DPH | základní | 0 |  |  | 21% | 0
|  | snížená | 0 |  |  | 15% | 0
|  | zákl. přenesená | 0 |  |  | 21% | 0
|  | sníž. přenesená | 0 |  |  | 15% | 0
|  | nulová | 0 |  |  | 0% | 0
| Cena s DPH |  |  | v | CZK |  | 0
REKAPITULACE ČLENĚNÍ SOUPISU PRACÍ
Stavba:
Rekonstrukce šaten (1-5 ročník) - 8. ZŠ - Křižíkova 1916, 356 01 Sokolov
Objekt:
03 - Elektroinstalace
Místo: |  |  | Sokolov, Křižíkova 1916 |  |  | Datum: | 12. 4. 2023
Zadavatel: |  |  | Město Sokolov |  |  | Projektant: | Olga Růžičková
Uchazeč: |  |  | Vyplň údaj |  |  | Zpracovatel: | Michal Kubelka
Kód dílu - Popis | [6 empty] | Cena celkem [CZK]
Náklady stavby celkem | [6 empty] | 0 | [11 empty] | -1
| PSV - Práce a dodávky PSV | [5 empty] | 0
| 741 - Elektroinstalace - silnoproud | [5 empty] | 0
SOUPIS PRACÍ
Stavba:
Rekonstrukce šaten (1-5 ročník) - 8. ZŠ - Křižíkova 1916, 356 01 Sokolov
Objekt:
03 - Elektroinstalace
Místo: |  |  | Sokolov, Křižíkova 1916 |  |  | Datum: | 12. 4. 2023
Zadavatel: |  |  | Město Sokolov |  |  | Projektant: | Olga Růžičková
Uchazeč: |  |  | Vyplň údaj |  |  | Zpracovatel: | Michal Kubelka
PČ | Typ | Kód | Popis | MJ | Množství | J.cena [CZK] | Cena celkem [CZK] | Cenová soustava |  | DPH | J. Nh [h] | Nh celkem [h] | J. hmotnost [t] | Hmotnost celkem [t] | J. suť [t] | Suť Celkem [t]
Náklady soupisu celkem | [6 empty] | 0 |  |  |  |  | 0 |  | 0 |  | 0 |  | D | -1 | [7 empty] | 0
| D | PSV | Práce a dodávky PSV |  |  |  | 0 |  |  |  |  | 0 |  | 0 |  | 0 | 2 | D | 0 | ROZPOCET | [6 empty] | 0
| D | 741 | Elektroinstalace - silnoproud |  |  |  | 0 |  |  |  |  | 0 |  | 0 |  | 0 | 2 | D | 1 | ROZPOCET | [6 empty] | 0
1 | K | 741-x1 | Demontáž stávající elektroinstalace | soubor | 1 |  | 0 |  |  | základní |  | 0 | 0 | 0 | 0 | 0 | 16 | K | 2 | ROZPOCET | 0 | 0 | 0 | 0 | 0 | 1 | 0 | 16 | 1220090657
2 | K | 741-x2 | Hrubá výplň rýh ve stěnách maltou, jakékoliv šířky | m2 | 10.5 |  | 0 |  |  | základní |  | 0 | 0 | 0 | 0 | 0 | 16 | K | 2 | ROZPOCET | 0 | 0 | 0 | 0 | 0 | 1 | 0 | 16 | 1034136939
3 | K | 741-x3 | Finální začištění spár, štuková omítka, jakékoliv šířky | m2 | 10.5 |  | 0 |  |  | základní |  | 0 | 0 | 0 | 0 | 0 | 16 | K | 2 | ROZPOCET | 0 | 0 | 0 | 0 | 0 | 1 | 0 | 16 | -1124730085
4 | K | 741-x4 | Vybourání otvorů ve zdivu cihelném + beton pl do 1m2 na MVC nebo MV tl do 600 mm | m3 | 0.5 |  | 0 |  |  | základní |  | 0 | 0 | 0 | 0 | 0 | 16 | K | 2 | ROZPOCET | 0 | 0 | 0 | 0 | 0 | 1 | 0 | 16 | -1859625718
5 | K | 741-x5 | Vysekání rýh pro vodiče v omítce MV nebo MVC stěn š do 50 mm | m | 91 |  | 0 |  |  | základní |  | 0 | 0 | 0 | 0 | 0 | 16 | K | 2 | ROZPOCET | 0 | 0 | 0 | 0 | 0 | 1 | 0 | 16 | -469228084
6 | K | 741-x6 | Vysekání rýh pro vodiče v omítce MV nebo MVC stěn š do 100 mm | m | 45 |  | 0 |  |  | základní |  | 0 | 0 | 0 | 0 | 0 | 16 | K | 2 | ROZPOCET | 0 | 0 | 0 | 0 | 0 | 1 | 0 | 16 | 111102842
7 | K | 741-x7 | Odvoz suti a vybouraných hmot na skládku nebo meziskládku do 1km se složením | t | 3 |  | 0 |  |  | základní |  | 0 | 0 | 0 | 0 | 0 | 16 | K | 2 | ROZPOCET | 0 | 0 | 0 | 0 | 0 | 1 | 0 | 16 | -1241378516
8 | K | 741-x8 | Příplatek k odvozu suti a vybraných hmot na skládku ZKD 1km přes 1km | km | 50 |  | 0 |  |  | základní |  | 0 | 0 | 0 | 0 | 0 | 16 | K | 2 | ROZPOCET | 0 | 0 | 0 | 0 | 0 | 1 | 0 | 16 | 643486394
9 | K | 741-x9 | Poplatek za uložení stavebního betonového odpadu na skládce (skládkovné) | t | 3 |  | 0 |  |  | základní |  | 0 | 0 | 0 | 0 | 0 | 16 | K | 2 | ROZPOCET | 0 | 0 | 0 | 0 | 0 | 1 | 0 | 16 | -1355006420
10 | K | 741-x10 | Přesun hmot pro budovy zděné v do 12 m | t | 3 |  | 0 |  |  | základní |  | 0 | 0 | 0 | 0 | 0 | 16 | K | 2 | ROZPOCET | 0 | 0 | 0 | 0 | 0 | 1 | 0 | 16 | -385926508
11 | M | 741-x11 | Úprav a doplnění stávajícího rozvaděče RŠ, přesný výkaz viz. níže | ks | 1 |  | 0 |  |  | základní |  | 0 | 0 | 0 | 0 | 0 | 32 | M | 2 | ROZPOCET | 0 | 0 | 0 | 0 | 0 | 1 | 0 | 16 | -31313443
12 | K | 741-x12 | Montáž rozvaděčů plechových, hliníkových nebo plastových sestava do 100 kg | ks | 1 |  | 0 |  |  | základní |  | 0 | 0 | 0 | 0 | 0 | 16 | K | 2 | ROZPOCET | 0 | 0 | 0 | 0 | 0 | 1 | 0 | 16 | 1967737853
13 | M | 741-x13 | A1, svítidlo stropní přisazené, LED 20W, IP44, těleso bíle práškově lakovaný ocelový plech, semi opálový kryt, CCT 4000K, CRI 80, životnost zdroje 80000 hodin např. Modus BRSB KO375 V2 | ks | 26 |  | 0 |  |  | základní |  | 0 | 0 | 0 | 0 | 0 | 32 | M | 2 | ROZPOCET | 0 | 0 | 0 | 0 | 0 | 1 | 0 | 16 | -989507308
14 | M | 741-x14 | A1no, dtto. svítidlo A1 s integrovaným nouzovým zdrojem NZ, 60,0 minut | ks | 6 |  | 0 |  |  | základní |  | 0 | 0 | 0 | 0 | 0 | 32 | M | 2 | ROZPOCET | 0 | 0 | 0 | 0 | 0 | 1 | 0 | 16 | -2073586784
15 | M | 741-x15 | NO, nouzové svítidlo s pikrogramem, nástěnné, LED, 3W, IP44, SE, AT, 1,0 hodina např. Modus SK 3W B 1 SE AT WH | ks | 3 |  | 0 |  |  | základní |  | 0 | 0 | 0 | 0 | 0 | 32 | M | 2 | ROZPOCET | 0 | 0 | 0 | 0 | 0 | 1 | 0 | 16 | -183818788
16 | M | 741-x16 | NO1, nouzové svítidlo s pikrogramem, stropní přisazené, LED, 3W, IP44, SE, AT, 1,0 hodina např. Modus SK 3W B 1 SE AT WH | ks | 2 |  | 0 |  |  | základní |  | 0 | 0 | 0 | 0 | 0 | 32 | M | 2 | ROZPOCET | 0 | 0 | 0 | 0 | 0 | 1 | 0 | 16 | 38341145
17 | K | 741-x17 | Montáž svítidla přisazeného včetně krytu | ks | 37 |  | 0 |  |  | základní |  | 0 | 0 | 0 | 0 | 0 | 16 | K | 2 | ROZPOCET | 0 | 0 | 0 | 0 | 0 | 1 | 0 | 16 | 1186101567
18 | M | 741-x18 | Tlačítko ř. 1/0, 10A, IP20, barva bílá, kompletní bez rámečku, montáž pod omítkou | ks | 8 |  | 0 |  |  | základní |  | 0 | 0 | 0 | 0 | 0 | 32 | M | 2 | ROZPOCET | 0 | 0 | 0 | 0 | 0 | 1 | 0 | 16 | -1105396887
19 | M | 741-x19 | Vypínač ř. 6, 10A, IP20, barva bílá, kompletní bez rámečku, např. ABB Tango | ks | 2 |  | 0 |  |  | základní |  | 0 | 0 | 0 | 0 | 0 | 32 | M | 2 | ROZPOCET | 0 | 0 | 0 | 0 | 0 | 1 | 0 | 16 | 500929241
20 | M | 741-x20 | Vypínač ř. 7, 10A, IP20, barva bílá, kompletní bez rámečku, např. ABB Tango | ks | 1 |  | 0 |  |  | základní |  | 0 | 0 | 0 | 0 | 0 | 32 | M | 2 | ROZPOCET | 0 | 0 | 0 | 0 | 0 | 1 | 0 | 16 | -628499035
21 | M | 741-x21 | Zásuvka dvojnásobná 16A/230V, IP20, barva bílá, kompletní včetně rámečku, montáž pod omítkou | ks | 4 |  | 0 |  |  | základní |  | 0 | 0 | 0 | 0 | 0 | 32 | M | 2 | ROZPOCET | 0 | 0 | 0 | 0 | 0 | 1 | 0 | 16 | 906741561
22 | M | 741-x22 | Rámeček dvojnásobný vodorovný s popisným polem, barva bílá | ks | 1 |  | 0 |  |  | základní |  | 0 | 0 | 0 | 0 | 0 | 32 | M | 2 | ROZPOCET | 0 | 0 | 0 | 0 | 0 | 1 | 0 | 16 | 862058860
23 | M | 741-x23 | Rámeček trojnásobný vodorovný s popisným polem, barva bílá | ks | 3 |  | 0 |  |  | základní |  | 0 | 0 | 0 | 0 | 0 | 32 | M | 2 | ROZPOCET | 0 | 0 | 0 | 0 | 0 | 1 | 0 | 16 | 174822951
24 | K | 741-x24 | Montáž vypínače pod omítkou, bezšroubový | ks | 11 |  | 0 |  |  | základní |  | 0 | 0 | 0 | 0 | 0 | 16 | K | 2 | ROZPOCET | 0 | 0 | 0 | 0 | 0 | 1 | 0 | 16 | 1150572609
25 | K | 741-x25 | Montáž zásuvky pod omítkou, bezšroubová | ks | 4 |  | 0 |  |  | základní |  | 0 | 0 | 0 | 0 | 0 | 16 | K | 2 | ROZPOCET | 0 | 0 | 0 | 0 | 0 | 1 | 0 | 16 | 1456908242
26 | K | 741-x26 | Montáž rámečku přístroje | ks | 4 |  | 0 |  |  | základní |  | 0 | 0 | 0 | 0 | 0 | 16 | K | 2 | ROZPOCET | 0 | 0 | 0 | 0 | 0 | 1 | 0 | 16 | -1064599936
27 | M | 741-x27 | CXKH-V 3C*1,5 B2ca, s1, d0, P60-R | m | 47 |  | 0 |  |  | základní |  | 0 | 0 | 0 | 0 | 0 | 32 | M | 2 | ROZPOCET | 0 | 0 | 0 | 0 | 0 | 1 | 0 | 16 | 560234035
28 | M | 741-x28 | CXKH-R 5C*1,5 B2ca, s1, d0 | m | 115 |  | 0 |  |  | základní |  | 0 | 0 | 0 | 0 | 0 | 32 | M | 2 | ROZPOCET | 0 | 0 | 0 | 0 | 0 | 1 | 0 | 16 | -1170396325
29 | M | 741-x29 | CXKH-R 3C*2,5 B2ca, s1, d0 | m | 60 |  | 0 |  |  | základní |  | 0 | 0 | 0 | 0 | 0 | 32 | M | 2 | ROZPOCET | 0 | 0 | 0 | 0 | 0 | 1 | 0 | 16 | 591870953
30 | M | 741-x30 | CXKH-R 3C*1,5 B2ca, s1, d0 | m | 120 |  | 0 |  |  | základní |  | 0 | 0 | 0 | 0 | 0 | 32 | M | 2 | ROZPOCET | 0 | 0 | 0 | 0 | 0 | 1 | 0 | 16 | -1923800472
31 | M | 741-x31 | CXKH-R 3A*1,5 B2ca, s1, d0 | m | 35 |  | 0 |  |  | základní |  | 0 | 0 | 0 | 0 | 0 | 32 | M | 2 | ROZPOCET | 0 | 0 | 0 | 0 | 0 | 1 | 0 | 16 | -1224663149
32 | M | 741-x32 | CXKH-R 2A*1,5 B2ca, s1, d0 | m | 140 |  | 0 |  |  | základní |  | 0 | 0 | 0 | 0 | 0 | 32 | M | 2 | ROZPOCET | 0 | 0 | 0 | 0 | 0 | 1 | 0 | 16 | -1088214653
33 | M | 741-x33 | CHAH-R 1*16 B2ca, s1, d0 | m | 45 |  | 0 |  |  | základní |  | 0 | 0 | 0 | 0 | 0 | 32 | M | 2 | ROZPOCET | 0 | 0 | 0 | 0 | 0 | 1 | 0 | 16 | -1048571135
34 | M | 741-x34 | Svorka ochranného pospojení 4-16mm2 (U, UM, KP, ,P, DV, TOP, VZT, ZP atp…) | ks | 10 |  | 0 |  |  | základní |  | 0 | 0 | 0 | 0 | 0 | 32 | M | 2 | ROZPOCET | 0 | 0 | 0 | 0 | 0 | 1 | 0 | 16 | -693782601
35 | K | 741-x35 | Montáž kabelu do 6mm2 | m | 517 |  | 0 |  |  | základní |  | 0 | 0 | 0 | 0 | 0 | 16 | K | 2 | ROZPOCET | 0 | 0 | 0 | 0 | 0 | 1 | 0 | 16 | -768333013
36 | K | 741-x36 | Montáž vodiče do 25mm2 | m | 45 |  | 0 |  |  | základní |  | 0 | 0 | 0 | 0 | 0 | 16 | K | 2 | ROZPOCET | 0 | 0 | 0 | 0 | 0 | 1 | 0 | 16 | 849398701
37 | K | 741-x37 | Montáž svorek vyrovnání potenciálu do 25mm2 | ks | 10 |  | 0 |  |  | základní |  | 0 | 0 | 0 | 0 | 0 | 16 | K | 2 | ROZPOCET | 0 | 0 | 0 | 0 | 0 | 1 | 0 | 16 | -1460304301
38 | M | 741-x38 | Krabice přístrojová univerzální do plných i dutých příček KU68/71L1 | ks | 15 |  | 0 |  |  | základní |  | 0 | 0 | 0 | 0 | 0 | 32 | M | 2 | ROZPOCET | 0 | 0 | 0 | 0 | 0 | 1 | 0 | 16 | 1976089822
39 | M | 741-x39 | Krabice univerzální KU68 s víčkem včetně krabicových svorek bezšroubových 1,5-2,5mm2 | ks | 5 |  | 0 |  |  | základní |  | 0 | 0 | 0 | 0 | 0 | 32 | M | 2 | ROZPOCET | 0 | 0 | 0 | 0 | 0 | 1 | 0 | 16 | 718740538
40 | M | 741-x40 | Kabelový žlab neděrovaný 50x250, P90-R např. Kopos NKZIN 50x250x1,25_S | m | 12 |  | 0 |  |  | základní |  | 0 | 0 | 0 | 0 | 0 | 32 | M | 2 | ROZPOCET | 0 | 0 | 0 | 0 | 0 | 1 | 0 | 16 | 1519543371
41 | M | 741-x41 | T-Kus 50x250 neděrovaný, např. Kopos NT50x250_S | ks | 1 |  | 0 |  |  | základní |  | 0 | 0 | 0 | 0 | 0 | 32 | M | 2 | ROZPOCET | 0 | 0 | 0 | 0 | 0 | 1 | 0 | 16 | -561100670
42 | M | 741-x42 | Víko pro T-Kus 50x250 např. Kopos NVT 250_S | ks | 1 |  | 0 |  |  | základní |  | 0 | 0 | 0 | 0 | 0 | 32 | M | 2 | ROZPOCET | 0 | 0 | 0 | 0 | 0 | 1 | 0 | 16 | -732477846
43 | M | 741-x43 | Víko pro kabelový žlab 50x250 např. Kopos V 250_S | m | 12 |  | 0 |  |  | základní |  | 0 | 0 | 0 | 0 | 0 | 32 | M | 2 | ROZPOCET | 0 | 0 | 0 | 0 | 0 | 1 | 0 | 16 | 2093386078
44 | M | 741-x44 | Úchyt víka např. Kopos VU_GMT | ks | 26 |  | 0 |  |  | základní |  | 0 | 0 | 0 | 0 | 0 | 32 | M | 2 | ROZPOCET | 0 | 0 | 0 | 0 | 0 | 1 | 0 | 16 | 1889574190
45 | M | 741-x45 | Svorka kabelového žlabu např. Kopos KSV_GMT | ks | 18 |  | 0 |  |  | základní |  | 0 | 0 | 0 | 0 | 0 | 32 | M | 2 | ROZPOCET | 0 | 0 | 0 | 0 | 0 | 1 | 0 | 16 | -1735144765
46 | M | 741-x46 | Montážní profil žlabu např. Kopos Z 25x1,5_S | ks | 6 |  | 0 |  |  | základní |  | 0 | 0 | 0 | 0 | 0 | 32 | M | 2 | ROZPOCET | 0 | 0 | 0 | 0 | 0 | 1 | 0 | 16 | 1731877394
47 | M | 741-x47 | Kotevní materiál žlabu, kotva do běwtonu P90-R | ks | 52 |  | 0 |  |  | základní |  | 0 | 0 | 0 | 0 | 0 | 32 | M | 2 | ROZPOCET | 0 | 0 | 0 | 0 | 0 | 1 | 0 | 16 | 423092590
48 | K | 741-x48 | Montáž KU, KP | ks | 20 |  | 0 |  |  | základní |  | 0 | 0 | 0 | 0 | 0 | 16 | K | 2 | ROZPOCET | 0 | 0 | 0 | 0 | 0 | 1 | 0 | 16 | 951077162
49 | K | 741-x49 | Montáž kabelového žlabu 50x250 | m | 12 |  | 0 |  |  | základní |  | 0 | 0 | 0 | 0 | 0 | 16 | K | 2 | ROZPOCET | 0 | 0 | 0 | 0 | 0 | 1 | 0 | 16 | 1704815155
50 | M | 741-x50 | OK čidlo, autonomní bateriové kouřové čidlo dle ČSN 14604 nebo ČSN EN 54 | ks | 3 |  | 0 |  |  | základní |  | 0 | 0 | 0 | 0 | 0 | 32 | M | 2 | ROZPOCET | 0 | 0 | 0 | 0 | 0 | 1 | 0 | 16 | -1290259110
51 | K | 741-x51 | Montáž autonomního čidla | ks | 3 |  | 0 |  |  | základní |  | 0 | 0 | 0 | 0 | 0 | 16 | K | 2 | ROZPOCET | 0 | 0 | 0 | 0 | 0 | 1 | 0 | 16 | 1312799789
52 | M | 741-x52 | Vodič AlMgSi DN8 | m | 12 |  | 0 |  |  | základní |  | 0 | 0 | 0 | 0 | 0 | 32 | M | 2 | ROZPOCET | 0 | 0 | 0 | 0 | 0 | 1 | 0 | 16 | 1701038768
53 | M | 741-x53 | Svorka spojovací nerez, SS | ks | 6 |  | 0 |  |  | základní |  | 0 | 0 | 0 | 0 | 0 | 32 | M | 2 | ROZPOCET | 0 | 0 | 0 | 0 | 0 | 1 | 0 | 16 | 1228565690
54 | M | 741-x54 | Svorka jímací FeZn SJ1b, SJ | ks | 2 |  | 0 |  |  | základní |  | 0 | 0 | 0 | 0 | 0 | 32 | M | 2 | ROZPOCET | 0 | 0 | 0 | 0 | 0 | 1 | 0 | 16 | 1110083822
55 | M | 741-x55 | Podpěra jímacího vodiče pro ploché střechy PV21D Tremis V251 | ks | 12 |  | 0 |  |  | základní |  | 0 | 0 | 0 | 0 | 0 | 32 | M | 2 | ROZPOCET | 0 | 0 | 0 | 0 | 0 | 1 | 0 | 16 | -1866552422
56 | M | 741-x56 | Izolační tyč jímací tyče ITJ 68 Tremis VP125 | ks | 6 |  | 0 |  |  | základní |  | 0 | 0 | 0 | 0 | 0 | 32 | M | 2 | ROZPOCET | 0 | 0 | 0 | 0 | 0 | 1 | 0 | 16 | -1276783909
57 | M | 741-x57 | Objímka VZT výfuku nerez DN300 | ks | 6 |  | 0 |  |  | základní |  | 0 | 0 | 0 | 0 | 0 | 32 | M | 2 | ROZPOCET | 0 | 0 | 0 | 0 | 0 | 1 | 0 | 16 | 741487468
58 | M | 741-x58 | Jímací tyč 1,5m, AlMgSi, DN18, Tremis JR1,5 18/10 AlMgSi VN3055 | ks | 2 |  | 0 |  |  | základní |  | 0 | 0 | 0 | 0 | 0 | 32 | M | 2 | ROZPOCET | 0 | 0 | 0 | 0 | 0 | 1 | 0 | 16 | 2007341972
59 | K | 741-x59 | Montáž vodiče do DN10 vč. jímací soustavy | m | 12 |  | 0 |  |  | základní |  | 0 | 0 | 0 | 0 | 0 | 16 | K | 2 | ROZPOCET | 0 | 0 | 0 | 0 | 0 | 1 | 0 | 16 | -1496010411
60 | K | 741-x60 | Montáž svorek jímací soustavy | ks | 8 |  | 0 |  |  | základní |  | 0 | 0 | 0 | 0 | 0 | 16 | K | 2 | ROZPOCET | 0 | 0 | 0 | 0 | 0 | 1 | 0 | 16 | 1453242791
61 | K | 741-x61 | Montáž izolační vzpěry | ks | 6 |  | 0 |  |  | základní |  | 0 | 0 | 0 | 0 | 0 | 16 | K | 2 | ROZPOCET | 0 | 0 | 0 | 0 | 0 | 1 | 0 | 16 | -1508367728
62 | K | 741-x62 | Montáž podpěry jímacího vodiče | ks | 12 |  | 0 |  |  | základní |  | 0 | 0 | 0 | 0 | 0 | 16 | K | 2 | ROZPOCET | 0 | 0 | 0 | 0 | 0 | 1 | 0 | 16 | 1930219177
63 | K | 741-x63 | Montáž jímací tyče (hrotu) | ks | 2 |  | 0 |  |  | základní |  | 0 | 0 | 0 | 0 | 0 | 16 | K | 2 | ROZPOCET | 0 | 0 | 0 | 0 | 0 | 1 | 0 | 16 | 1298751341
64 | K | 741-x64 | Revize | hod | 12 |  | 0 |  |  | základní |  | 0 | 0 | 0 | 0 | 0 | 16 | K | 2 | ROZPOCET | 0 | 0 | 0 | 0 | 0 | 1 | 0 | 16 | -1021385531

## 04 - Vzduchotechnika
{f9b7c8c5-a9df-4228-b9d6-e19c1d58964b}
2
| KRYCÍ LIST SOUPISU PRACÍ | [7 empty] | v --- níže se nacházejí doplnkové a pomocné údaje k sestavám --- v | [8 empty] | False
Stavba:
Rekonstrukce šaten (1-5 ročník) - 8. ZŠ - Křižíkova 1916, 356 01 Sokolov
Objekt:
04 - Vzduchotechnika
| KSO: |  |  |  |  | CC-CZ:
| Místo: |  | Sokolov, Křižíkova 1916 |  |  | Datum: | 12. 4. 2023
| Zadavatel: |  |  |  |  | IČ:
|  | Město Sokolov |  |  |  | DIČ:
| Uchazeč: |  |  |  |  | IČ: | Vyplň údaj
|  | Vyplň údaj |  |  |  | DIČ: | Vyplň údaj
| Projektant: |  |  |  |  | IČ:
|  | Olga Růžičková |  |  |  | DIČ:
| Zpracovatel: |  |  |  |  | IČ:
|  | Michal Kubelka |  |  |  | DIČ:
Poznámka:
| Cena bez DPH | [5 empty] | 0
|  |  | Základ daně |  |  | Sazba daně | Výše daně
| DPH | základní | 0 |  |  | 21% | 0
|  | snížená | 0 |  |  | 15% | 0
|  | zákl. přenesená | 0 |  |  | 21% | 0
|  | sníž. přenesená | 0 |  |  | 15% | 0
|  | nulová | 0 |  |  | 0% | 0
| Cena s DPH |  |  | v | CZK |  | 0
REKAPITULACE ČLENĚNÍ SOUPISU PRACÍ
Stavba:
Rekonstrukce šaten (1-5 ročník) - 8. ZŠ - Křižíkova 1916, 356 01 Sokolov
Objekt:
04 - Vzduchotechnika
Místo: |  |  | Sokolov, Křižíkova 1916 |  |  | Datum: | 12. 4. 2023
Zadavatel: |  |  | Město Sokolov |  |  | Projektant: | Olga Růžičková
Uchazeč: |  |  | Vyplň údaj |  |  | Zpracovatel: | Michal Kubelka
Kód dílu - Popis | [6 empty] | Cena celkem [CZK]
Náklady stavby celkem | [6 empty] | 0 | [11 empty] | -1
| PSV - Práce a dodávky PSV | [5 empty] | 0
| 751 - Vzduchotechnika | [5 empty] | 0
SOUPIS PRACÍ
Stavba:
Rekonstrukce šaten (1-5 ročník) - 8. ZŠ - Křižíkova 1916, 356 01 Sokolov
Objekt:
04 - Vzduchotechnika
Místo: |  |  | Sokolov, Křižíkova 1916 |  |  | Datum: | 12. 4. 2023
Zadavatel: |  |  | Město Sokolov |  |  | Projektant: | Olga Růžičková
Uchazeč: |  |  | Vyplň údaj |  |  | Zpracovatel: | Michal Kubelka
PČ | Typ | Kód | Popis | MJ | Množství | J.cena [CZK] | Cena celkem [CZK] | Cenová soustava |  | DPH | J. Nh [h] | Nh celkem [h] | J. hmotnost [t] | Hmotnost celkem [t] | J. suť [t] | Suť Celkem [t]
Náklady soupisu celkem | [6 empty] | 0 |  |  |  |  | 0 |  | 0 |  | 0 |  | D | -1 | [7 empty] | 0
| D | PSV | Práce a dodávky PSV |  |  |  | 0 |  |  |  |  | 0 |  | 0 |  | 0 | 2 | D | 0 | ROZPOCET | [6 empty] | 0
| D | 751 | Vzduchotechnika |  |  |  | 0 |  |  |  |  | 0 |  | 0 |  | 0 | 2 | D | 1 | ROZPOCET | [6 empty] | 0
1 | K | 751-x1 | Ventilátor radiální odtahový střešní typ: CTHB/6-400 N Vo = 2.555 m3/hod při externí tlakové ztrátě 200 Pa Motor: P = 0,353 KW; U=230; I = 1,6 A (krytí IP 55) | Ks | 1 |  | 0 |  |  | základní |  | 0 | 0 | 0 | 0 | 0 | 16 | K | 2 | ROZPOCET | 0 | 0 | 0 | 0 | 0 | 1 | 0 | 16 | 1590573641
2 | K | 751-x2 | Výklopný rám - JKR 630 | Ks | 1 |  | 0 |  |  | základní |  | 0 | 0 | 0 | 0 | 0 | 16 | K | 2 | ROZPOCET | 0 | 0 | 0 | 0 | 0 | 1 | 0 | 16 | -277050110
3 | K | 751-x3 | Tlumič hluku soklový - JAA 630 | Ks | 1 |  | 0 |  |  | základní |  | 0 | 0 | 0 | 0 | 0 | 16 | K | 2 | ROZPOCET | 0 | 0 | 0 | 0 | 0 | 1 | 0 | 16 | 215304607
4 | K | 751-x4 | Adaptér - JPA 630 | Ks | 1 |  | 0 |  |  | základní |  | 0 | 0 | 0 | 0 | 0 | 16 | K | 2 | ROZPOCET | 0 | 0 | 0 | 0 | 0 | 1 | 0 | 16 | 78564427
5 | K | 751-x5 | Zpětná klapka - JCA 630 | Ks | 1 |  | 0 |  |  | základní |  | 0 | 0 | 0 | 0 | 0 | 16 | K | 2 | ROZPOCET | 0 | 0 | 0 | 0 | 0 | 1 | 0 | 16 | 2143465101
6 | K | 751-x6 | Pružná spojka - JAE 630 | Ks | 1 |  | 0 |  |  | základní |  | 0 | 0 | 0 | 0 | 0 | 16 | K | 2 | ROZPOCET | 0 | 0 | 0 | 0 | 0 | 1 | 0 | 16 | 1018637923
7 | K | 751-x7 | Výústka obdélníková hliníková komfortní jednořadá typ: VKE-H-1.0, Rozměr - 400 x 200 (odtahová); RAL 7035 | Ks | 8 |  | 0 |  |  | základní |  | 0 | 0 | 0 | 0 | 0 | 16 | K | 2 | ROZPOCET | 0 | 0 | 0 | 0 | 0 | 1 | 0 | 16 | 111587833
8 | K | 751-x8 | Čtyřhranné potrubí skupiny I. zhotovené z ocelového pozinkovaného plechu, Spojovaného přírubami zhotovenými přírubovými lištami, rohovníky a svorkami. Přechod: 400x400 /Ø 400, L=300 mm | m2 | 1 |  | 0 |  |  | základní |  | 0 | 0 | 0 | 0 | 0 | 16 | K | 2 | ROZPOCET | 0 | 0 | 0 | 0 | 0 | 1 | 0 | 16 | 1010196787
9 | K | 751-x9 | Demontáž stávajících výústek - 8 ks. - 400x200 mm | Soubor | 1 |  | 0 |  |  | základní |  | 0 | 0 | 0 | 0 | 0 | 16 | K | 2 | ROZPOCET | 0 | 0 | 0 | 0 | 0 | 1 | 0 | 16 | 314337831
10 | K | 751-x10 | Vyčištění vnitřního povrchu potrubí - 400x200 mm, L=20 m. (plocha 24 m2) | Soubor | 1 |  | 0 |  |  | základní |  | 0 | 0 | 0 | 0 | 0 | 16 | K | 2 | ROZPOCET | 0 | 0 | 0 | 0 | 0 | 1 | 0 | 16 | 1036349184
11 | K | 751-x11 | Úprava, zarovnání závěsů potrubí (6x), opravy potrubí a přírub | Soubor | 1 |  | 0 |  |  | základní |  | 0 | 0 | 0 | 0 | 0 | 16 | K | 2 | ROZPOCET | 0 | 0 | 0 | 0 | 0 | 1 | 0 | 16 | -1363793578
12 | K | 751-x12 | Vrchní syntetický nátěr - dvojitý v barvě RAL 7035 | m2 | 24 |  | 0 |  |  | základní |  | 0 | 0 | 0 | 0 | 0 | 16 | K | 2 | ROZPOCET | 0 | 0 | 0 | 0 | 0 | 1 | 0 | 16 | 1820195861
13 | K | 751-x13 | Ventilátor radiální odtahový střešní DVJ 450-9 (hmonost 60 Kg.) | Soubor | 1 |  | 0 |  |  | základní |  | 0 | 0 | 0 | 0 | 0 | 16 | K | 2 | ROZPOCET | 0 | 0 | 0 | 0 | 0 | 1 | 0 | 16 | 744289937
14 | K | 751-x14 | Spojovací materiál - šrouby, matice, podložky, závěsy, závitové tyče, ocelové hmoždinky, pomocné konstrukce, samolepící pásky, těsnící materiál. | Kg | 10 |  | 0 |  |  | základní |  | 0 | 0 | 0 | 0 | 0 | 16 | K | 2 | ROZPOCET | 0 | 0 | 0 | 0 | 0 | 1 | 0 | 16 | -1723317265
15 | K | 751-x15 | Zaregulování, provozní zkoušky, spuštění zařízení: | Soubor | 1 |  | 0 |  |  | základní |  | 0 | 0 | 0 | 0 | 0 | 16 | K | 2 | ROZPOCET | 0 | 0 | 0 | 0 | 0 | 1 | 0 | 16 | 180329204
16 | K | 751-x16 | Doprava | Soubor | 1 |  | 0 |  |  | základní |  | 0 | 0 | 0 | 0 | 0 | 16 | K | 2 | ROZPOCET | 0 | 0 | 0 | 0 | 0 | 1 | 0 | 16 | 1668896785

## Pokyny pro vyplnění
Struktura údajů, formát souboru a metodika pro zpracování
Struktura
Soubor je složen ze záložky Rekapitulace stavby a záložek s názvem soupisu prací pro jednotlivé objekty ve formátu XLSX. Každá ze záložek přitom obsahuje
ještě samostatné sestavy vymezené orámovaním a nadpisem sestavy.
Rekapitulace stavby obsahuje sestavu Rekapitulace stavby a Rekapitulace objektů stavby a soupisů prací.
V sestavě Rekapitulace stavby jsou uvedeny informace identifikující předmět veřejné zakázky na stavební práce, KSO, CC-CZ, CZ-CPV, CZ-CPA a rekapitulaci
celkové nabídkové ceny uchazeče.
Termínem "uchazeč" (resp. zhotovitel) se myslí "účastník zadávacího řízení" ve smyslu zákona o zadávání veřejných zakázek.
V sestavě Rekapitulace objektů stavby a soupisů prací je uvedena rekapitulace stavebních objektů, inženýrských objektů, provozních souborů,
vedlejších a ostatních nákladů a ostatních nákladů s rekapitulací nabídkové ceny za jednotlivé soupisy prací. Na základě údaje Typ je možné
identifikovat, zda se jedná o objekt nebo soupis prací pro daný objekt:
|  | STA | Stavební objekt pozemní
|  | ING | Stavební objekt inženýrský
|  | PRO | Provozní soubor
|  | VON | Vedlejší a ostatní náklady
|  | OST | Ostatní
|  | Soupis | Soupis prací pro daný typ objektu
Soupis prací pro jednotlivé objekty obsahuje sestavy Krycí list soupisu prací, Rekapitulace členění soupisu prací, Soupis prací. Za soupis prací může být považován
i objekt stavby v případě, že neobsahuje podřízenou zakázku.
Krycí list soupisu obsahuje rekapitulaci informací o předmětu veřejné zakázky ze sestavy Rekapitulace stavby, informaci o zařazení objektu do KSO,
CC-CZ, CZ-CPV, CZ-CPA a rekapitulaci celkové nabídkové ceny uchazeče za aktuální soupis prací.
Rekapitulace členění soupisu prací obsahuje rekapitulaci soupisu prací ve všech úrovních členění soupisu tak, jak byla tato členění použita (např.
stavební díly, funkční díly, případně jiné členění) s rekapitulací nabídkové ceny.
Soupis prací obsahuje položky veškerých stavebních nebo montážních prací, dodávek materiálů a služeb nezbytných pro zhotovení stavebního objektu,
inženýrského objektu, provozního souboru, vedlejších a ostatních nákladů.
Pro položky soupisu prací se zobrazují následující informace:
|  | PČ |  | Pořadové číslo položky v aktuálním soupisu
|  | TYP |  | Typ položky: K - konstrukce, M - materiál, PP - plný popis, PSC - poznámka k souboru cen, P - poznámka k položce, VV - výkaz výměr
|  | Kód |  | Kód položky
|  | Popis |  | Zkrácený popis položky
|  | MJ |  | Měrná jednotka položky
|  | Množství |  | Množství v měrné jednotce
|  | J.cena |  | Jednotková cena položky. Zadaní může obsahovat namísto J.ceny sloupce J.materiál a J.montáž, jejichž součet definuje
J.cenu položky.
|  | Cena celkem |  | Celková cena položky daná jako součin množství a j.ceny
|  | Cenová soustava |  | Příslušnost položky do cenové soustavy
Ke každé položce soupisu prací se na samostatných řádcích může zobrazovat:
Plný popis položky
Poznámka k souboru cen a poznámka zadavatele
Výkaz výměr
Pokud je k řádku výkazu výměr evidovaný údaj ve sloupci Kód, jedná se o definovaný odkaz, na který se může odvolávat výkaz výměr z jiné položky.
Metodika pro zpracování
Jednotlivé sestavy jsou v souboru provázány. Editovatelné pole jsou zvýrazněny žlutým podbarvením, ostatní pole neslouží k editaci a nesmí být jakkoliv
modifikovány.
Uchazeč je pro podání nabídky povinen vyplnit žlutě podbarvená pole:
Pole Uchazeč v sestavě Rekapitulace stavby - zde uchazeč vyplní svůj název (název subjektu)
Pole IČ a DIČ v sestavě Rekapitulace stavby - zde uchazeč vyplní svoje IČ a DIČ
Datum v sestavě Rekapitulace stavby - zde uchazeč vyplní datum vytvoření nabídky
J.cena = jednotková cena v sestavě Soupis prací o maximálním počtu desetinných míst uvedených v poli
- pokud sestavy soupisů prací obsahují pole J.cena, měla by být všechna tato pole vyplněna nenulovými
Poznámka - nepovinný údaj pro položku soupisu
V případě, že sestavy soupisů prací neobsahují pole J.cena, potom ve všech soupisech prací obsahují pole:
- J.materiál - jednotková cena materiálu
- J.montáž - jednotková cena montáže
Uchazeč v tomto případě by měl vyplnit všechna pole J.materiál a pole J.montáž nenulovými kladnými číslicemi. V případech, kdy položka
neobsahuje žádný materiál je přípustné, aby pole J.materiál bylo vyplněno nulou. V případech, kdy položka neobsahuje žádnou montáž je přípustné,
aby pole J.montáž bylo vyplněno nulou. Obě pole - J.materiál, J.Montáž u jedné položky by však neměly být vyplněny nulou.
Rekapitulace stavby
Název |  |  | Povinný |  | Popis | Typ | Max. počet
atributu |  |  | (A/N) |  |  |  | znaků
Kód |  |  | A |  | Kód stavby | String | 20
Stavba |  |  | A |  | Název stavby | String | 120
Místo |  |  | N |  | Místo stavby | String | 50
Datum |  |  | A |  | Datum vykonaného exportu | Date
KSO |  |  | N |  | Klasifikace stavebního objektu | String | 15
CC-CZ |  |  | N |  | Klasifikace stavbeních děl | String | 15
CZ-CPV |  |  | N |  | Společný slovník pro veřejné zakázky | String | 20
CZ-CPA |  |  | N |  | Klasifikace produkce podle činností | String | 20
Zadavatel |  |  | N |  | Zadavatel zadaní | String | 50
IČ |  |  | N |  | IČ zadavatele zadaní | String | 20
DIČ |  |  | N |  | DIČ zadavatele zadaní | String | 20
Uchazeč |  |  | N |  | Uchazeč veřejné zakázky | String | 50
Projektant |  |  | N |  | Projektant | String | 50
Poznámka |  |  | N |  | Poznámka k zadání | String | 255
Sazba DPH |  |  | A |  | Rekapitulace sazeb DPH u položek soupisů | eGSazbaDph
Základna DPH |  |  | A |  | Základna DPH určena součtem celkové ceny z položek soupisů | Double
Hodnota DPH |  |  | A |  | Hodnota DPH | Double
Cena bez DPH |  |  | A |  | Celková cena bez DPH za celou stavbu. Sčítává se ze všech listů. | Double
Cena s DPH |  |  | A |  | Celková cena s DPH za celou stavbu | Double
Rekapitulace objektů stavby a soupisů prací
Název |  |  | Povinný |  | Popis | Typ | Max. počet
atributu |  |  | (A/N) |  |  |  | znaků
Kód |  |  | A |  | Přebírá se z Rekapitulace stavby | String | 20
Stavba |  |  | A |  | Přebírá se z Rekapitulace stavby | String | 120
Místo |  |  | N |  | Přebírá se z Rekapitulace stavby | String | 50
Datum |  |  | A |  | Přebírá se z Rekapitulace stavby | Date
Zadavatel |  |  | N |  | Přebírá se z Rekapitulace stavby | String | 50
Projektant |  |  | N |  | Přebírá se z Rekapitulace stavby | String | 50
Uchazeč |  |  | N |  | Přebírá se z Rekapitulace stavby | String | 50
Kód |  |  | A |  | Kód objektu | String | 20
Objektu, Soupis prací |  |  | A |  | Název objektu | String | 120
Cena bez DPH |  |  | A |  | Cena bez DPH za daný objekt | Double
Cena s DPH |  |  | A |  | Cena spolu s DPH za daný objekt | Double
Typ |  |  | A |  | Typ zakázky | eGTypZakazky
Krycí list soupisu
Název |  |  | Povinný |  | Popis | Typ | Max. počet
atributu |  |  | (A/N) |  |  |  | znaků
Stavba |  |  | A |  | Přebírá se z Rekapitulace stavby | String | 120
Objekt |  |  | A |  | Kód a název objektu | String | 20 + 120
Soupis |  |  | A |  | Kód a název soupisu | String | 20 + 120
KSO |  |  | N |  | Klasifikace stavebního objektu | String | 15
CC-CZ |  |  | N |  | Klasifikace stavbeních děl | String | 15
CZ-CPV |  |  | N |  | Společný slovník pro veřejné zakázky | String | 20
CZ-CPA |  |  | N |  | Klasifikace produkce podle činností | String | 20
Místo |  |  | N |  | Přebírá se z Rekapitulace stavby | String | 50
Zadavatel |  |  | N |  | Přebírá se z Rekapitulace stavby | String | 50
Uchazeč |  |  | N |  | Přebírá se z Rekapitulace stavby | String | 50
Projektant |  |  | N |  | Přebírá se z Rekapitulace stavby | String | 50
Poznámka |  |  | N |  | Poznámka k soupisu prací | String | 255
Sazba DPH |  |  | A |  | Rekapitulace sazeb DPH na položkách aktuálního soupisu | eGSazbaDph
Základna DPH |  |  | A |  | Základna DPH určena součtem celkové ceny z položek aktuálního soupisu | Double
Hodnota DPH |  |  | A |  | Hodnota DPH | Double
Cena bez DPH |  |  | A |  | Cena bez DPH za daný soupis | Double
Cena s DPH |  |  | A |  | Cena s DPH za daný soupis | Double
Rekapitulace členění soupisu prací
Název |  |  | Povinný |  | Popis | Typ | Max. počet
atributu |  |  | (A/N) |  |  |  | znaků
Stavba |  |  | A |  | Přebírá se z Rekapitulace stavby | String | 120
Objekt |  |  | A |  | Kód a název objektu, přebírá se z Krycího listu soupisu | String | 20 + 120
Soupis |  |  | A |  | Kód a název objektu, přebírá se z Krycího listu soupisu | String | 20 + 120
Místo |  |  | N |  | Přebírá se z Rekapitulace stavby | String | 50
Datum |  |  | A |  | Přebírá se z Rekapitulace stavby | Date
Zadavatel |  |  | N |  | Přebírá se z Rekapitulace stavby | String | 50
Projektant |  |  | N |  | Přebírá se z Rekapitulace stavby | String | 50
Uchazeč |  |  | N |  | Přebírá se z Rekapitulace stavby | String | 50
Kód dílu - Popis |  |  | A |  | Kód a název dílu ze soupisu | String | 20 + 100
Cena celkem |  |  | A |  | Cena celkem za díl ze soupisu | Double
Soupis prací
Název |  |  | Povinný |  | Popis | Typ | Max. počet
atributu |  |  | (A/N) |  |  |  | znaků
Stavba |  |  | A |  | Přebírá se z Rekapitulace stavby | String | 120
Objekt |  |  | A |  | Kód a název objektu | String | 20 + 120
Soupis |  |  | A |  | Přebírá se z Krycího listu soupisu | String | 20 + 120
Místo |  |  | N |  | Přebírá se z Krycího listu soupisu | String | 50
Datum |  |  | A |  | Přebírá se z Krycího listu soupisu | Date
Zadavatel |  |  | N |  | Přebírá se z Krycího listu soupisu | String | 50
Projektant |  |  | N |  | Přebírá se z Krycího listu soupisu | String | 50
Uchazeč |  |  | N |  | Přebírá se z Krycího listu soupisu | String | 50
PČ |  |  | A |  | Pořadové číslo položky soupisu | Long
Typ |  |  | A |  | Typ položky soupisu | eGTypPolozky | 1
Kód |  |  | A |  | Kód položky ze soupisu | String | 20
Popis |  |  | A |  | Popis položky ze soupisu | String | 255
MJ |  |  | A |  | Měrná jednotka položky | String | 10
Množství |  |  | A |  | Množství položky soupisu | Double
J.Cena |  |  | A |  | Jednotková cena položky | Double
Cena celkem |  |  | A |  | Cena celkem vyčíslena jako J.Cena * Množství | Double
Cenová soustava |  |  | N |  | Zařazení položky do cenové soustavy | String | 50
p |  |  | N |  | Poznámka položky ze soupisu | Memo
psc |  |  | N |  | Poznámka k souboru cen ze soupisu | Memo
pp |  |  | N |  | Plný popis položky ze soupisu | Memo
vv |  |  | N |  | Výkaz výměr (figura, výraz, výměra) ze soupisu | Text,Text,Double | 20, 150
DPH |  |  | A |  | Sazba DPH pro položku | eGSazbaDPH
Hmotnost |  |  | A |  | Hmotnost položky ze soupisu | Double
Suť |  |  | A |  | Suť položky ze soupisu | Double
Nh |  |  | N |  | Normohodiny položky ze soupisu | Double
Datová věta
Typ věty |  |  | Hodnota |  | Význam
eGSazbaDPH |  |  | základní |  | Základní sazba DPH
|  |  | snížená |  | Snížená sazba DPH
|  |  | nulová |  | Nulová sazba DPH
|  |  | zákl. přenesená |  | Základní sazba DPH přenesená
|  |  | sníž. přenesená |  | Snížená sazba DPH přenesená
eGTypZakazky |  |  | STA |  | Stavební objekt
|  |  | PRO |  | Provozní soubor
|  |  | ING |  | Inženýrský objekt
|  |  | VON |  | Vedlejší a ostatní náklady
|  |  | OST |  | Ostatní náklady
eGTypPolozky |  |  | 1 |  | Položka typu HSV
|  |  | 2 |  | Položka typu PSV
|  |  | 3 |  | Položka typu M
|  |  | 4 |  | Položka typu OST