## Rekapitulace stavby
Export Komplet | [24 empty] | VZ | 2.0 | ZAMOK | [6 empty] | False | True | {97b1843d-eaf9-4788-ad0d-0f558de0a80c}
[33 empty] | 0,01 | 21
[33 empty] | 0,01 | 15
|  | REKAPITULACE STAVBY | [15 empty] | v --- níže se nacházejí doplnkové a pomocné údaje k sestavám --- v | [13 empty] | Návod na vyplnění | 0,001
|  | Kód: |  |  |  |  | 221006 | [24 empty] | Měnit lze pouze buňky se žlutým podbarvením! 1) v Rekapitulaci stavby vyplňte údaje o Uchazeči (přenesou se do ostatních sestav i v jiných listech) 2) na vybraných listech vyplňte v sestavě Soupis prací ceny u položek | 0,01
|  | Stavba: |  |  |  |  | DDM - Oprava elektroinstalace pavilonu B | [25 empty] | 0,01
|  | KSO: |  |  |  |  | 801 3 | [6 empty] | CC-CZ: |  | 1263 | [16 empty] | 0,01
|  | Místo: |  |  |  |  | Spartakiádní 1937, 356 01 Sokolov | [6 empty] | Datum: |  | 8. 12. 2022 | [16 empty] | 0,01
0,01
|  | Zadavatel: | [11 empty] | IČ: | [18 empty] | 0,01
|  |  | Město Sokolov | [10 empty] | DIČ: | [18 empty] | 0,01
0,01
|  | Uchazeč: | [11 empty] | IČ: |  | Vyplň údaj | [16 empty] | 0,01
|  |  | Vyplň údaj | [10 empty] | DIČ: |  | Vyplň údaj | [16 empty] | 0,01
False
|  | Projektant: | [11 empty] | IČ: | [18 empty] | False
|  |  | Ing. Jiří Voráč | [10 empty] | DIČ: | [18 empty] | True
0,01
|  | Zpracovatel: | [11 empty] | IČ: | [18 empty] | 0,01
|  |  | Ing. Jiří Voráč | [10 empty] | DIČ: | [18 empty] | True
Poznámka:
Soupis prací je sestaven s využitím Cenové soustavy ÚRS. Položky, které pochází z této cenové soustavy, jsou ve sloupci 'Cenová soustava' označeny popisem 'CS ÚRS' a úrovní příslušného kalendářního pololetí. Veškeré další informace vymezující popis a podmínky použití těchto položek z Cenové soustavy, které nejsou uvedeny přímo v soupisu prací, jsou neomezeně dálkově k dispozici na webu podminky.urs.cz.
|  | Cena bez DPH | [11 empty] | 0
[8 empty] | Sazba daně |  | Základ daně |  |  |  | Výše daně
|  | DPH |  | základní |  |  |  | 21% |  | 0 |  |  |  | 0
|  |  |  | snížená |  |  |  | 15% |  | 0 |  |  |  | 0
|  |  |  | zákl. přenesená |  |  |  | 21% |  | 0 |  |  |  | 0
|  |  |  | sníž. přenesená |  |  |  | 15% |  | 0 |  |  |  | 0
|  |  |  | nulová |  |  |  | 0% |  | 0 |  |  |  | 0
|  | Cena s DPH | [6 empty] | v |  | CZK |  |  | 0
REKAPITULACE OBJEKTŮ STAVBY A SOUPISŮ PRACÍ
| Kód: | [6 empty] | 221006
| Stavba: | [6 empty] | DDM - Oprava elektroinstalace pavilonu B
| Místo: | [6 empty] | Spartakiádní 1937, 356 01 Sokolov |  |  |  |  | Datum: |  | 8. 12. 2022
| Zadavatel: | [6 empty] | Město Sokolov |  |  |  |  | Projektant: |  | Ing. Jiří Voráč |  |  | Informatívní údaje z listů zakázek
| Uchazeč: | [11 empty] | Zpracovatel: |  | Ing. Jiří Voráč
| Kód |  |  |  | Popis | [6 empty] | Cena bez DPH [CZK] |  |  |  | Cena s DPH [CZK] | Typ | z toho Materiál [CZK] | z toho Montáž [CZK] | z toho Ostat. náklady [CZK] | DPH [CZK] | Normohodiny [h] | DPH základní [CZK] | DPH snížená [CZK] | DPH základní přenesená [CZK] | DPH snížená přenesená [CZK] | Základna DPH základní | Základna DPH snížená | Základna DPH zákl. přenesená | Základna DPH sníž. přenesená | Základna DPH nulová
| Náklady stavby celkem | [10 empty] | 0 |  |  |  | 0 |  | 0 | 0 | 0 | 0 | 0 | 0 | 0 | 0 | 0 | 0 | 0 | 0 | 0 | 0 |  | D | 0 | ###NOIMPORT### | IMPORT | {97b1843d-eaf9-4788-ad0d-0f558de0a80c} | {00000000-0000-0000-0000-000000000000} | 801 3
/ |  | 01 |  |  |  | I. etapa - Silnoproudá a slaboproudá elektroinstalace 2.NP | [5 empty] | 0 |  |  |  | 0 | STA | 0 | 0 | 0 | 0 | 0 | 0 | 0 | 0 | 0 | 0 | 0 | 0 | 0 | 0 |  |  | 1 |  | IMPORT | {a1e53a8d-bff6-45f3-aa5a-65157eb67e35} | {97b1843d-eaf9-4788-ad0d-0f558de0a80c} | 801 3 | 2
/ |  | 02 |  |  |  | II. etapa - Silnoproudá a slaboproudá elektroinstalace 1.NP | [5 empty] | 0 |  |  |  | 0 | STA | 0 | 0 | 0 | 0 | 0 | 0 | 0 | 0 | 0 | 0 | 0 | 0 | 0 | 0 |  |  | 1 |  | IMPORT | {c02805d7-32b9-4636-ba08-7814108dd05a} | {97b1843d-eaf9-4788-ad0d-0f558de0a80c} | 801 3 | 2
/ |  | 03 |  |  |  | I. etapa - Stavební práce 2.NP | [5 empty] | 0 |  |  |  | 0 | STA | 0 | 0 | 0 | 0 | 0 | 0 | 0 | 0 | 0 | 0 | 0 | 0 | 0 | 0 |  |  | 1 |  | IMPORT | {3b69bae8-beb2-4e1e-b032-f1ad57a784d5} | {97b1843d-eaf9-4788-ad0d-0f558de0a80c} | 3801 | 2
/ |  | 04 |  |  |  | II. etapa - Stavební práce 1.NP | [5 empty] | 0 |  |  |  | 0 | STA | 0 | 0 | 0 | 0 | 0 | 0 | 0 | 0 | 0 | 0 | 0 | 0 | 0 | 0 |  |  | 1 |  | IMPORT | {5890d7aa-aedd-4086-9527-4463cb1c29bd} | {97b1843d-eaf9-4788-ad0d-0f558de0a80c} | 801 3 | 2

## 01 - I. etapa - Silnoprou... (hidden)
{a1e53a8d-bff6-45f3-aa5a-65157eb67e35}
2
| KRYCÍ LIST SOUPISU PRACÍ | [8 empty] | v --- níže se nacházejí doplnkové a pomocné údaje k sestavám --- v | [11 empty] | False
Stavba:
DDM - Oprava elektroinstalace pavilonu B
Objekt:
01 - I. etapa - Silnoproudá a slaboproudá elektroinstalace 2.NP
| KSO: |  | 801 3 |  |  | CC-CZ: | 1263
| Místo: |  | Spartakiádní 1937, 356 01 Sokolov |  |  | Datum: | 8. 12. 2022
| Zadavatel: |  |  |  |  | IČ:
|  | Město Sokolov |  |  |  | DIČ:
| Uchazeč: |  |  |  |  | IČ: | Vyplň údaj
|  | Vyplň údaj |  |  |  | DIČ: | Vyplň údaj
| Projektant: |  |  |  |  | IČ:
|  | Ing. Jiří Voráč |  |  |  | DIČ:
| Zpracovatel: |  |  |  |  | IČ:
|  | Ing. Jiří Voráč |  |  |  | DIČ:
Poznámka:
|  | Materiál | [5 empty] | 0
|  | Montáž | [5 empty] | 0
| Cena bez DPH | [6 empty] | 0
|  |  | Základ daně |  |  | Sazba daně |  | Výše daně
| DPH | základní | 0 |  |  | 21% |  | 0
|  | snížená | 0 |  |  | 15% |  | 0
|  | zákl. přenesená | 0 |  |  | 21% |  | 0
|  | sníž. přenesená | 0 |  |  | 15% |  | 0
|  | nulová | 0 |  |  | 0% |  | 0
| Cena s DPH |  |  | v | CZK |  |  | 0
REKAPITULACE ČLENĚNÍ SOUPISU PRACÍ
Stavba:
DDM - Oprava elektroinstalace pavilonu B
Objekt:
01 - I. etapa - Silnoproudá a slaboproudá elektroinstalace 2.NP
Místo: |  |  | Spartakiádní 1937, 356 01 Sokolov |  |  | Datum: | 8. 12. 2022
Zadavatel: |  |  | Město Sokolov |  |  | Projektant: | Ing. Jiří Voráč
Uchazeč: |  |  | Vyplň údaj |  |  | Zpracovatel: | Ing. Jiří Voráč
Kód dílu - Popis | [5 empty] | Materiál [CZK] | Montáž [CZK] | Cena celkem [CZK]
Náklady stavby celkem | [5 empty] | 0 | 0 | 0 | [14 empty] | -1
| 741 - Elektroinstalace - silnoproud |  |  |  |  | 0 | 0 | 0
| SILN - Silnoproud |  |  |  |  | 0 | 0 | 0
| SLAB - Slaboproud |  |  |  |  | 0 | 0 | 0
| OST - Ostatní |  |  |  |  | 0 | 0 | 0
| VRN - Vedlejší rozpočtové náklady |  |  |  |  | 0 | 0 | 0
SOUPIS PRACÍ
Stavba:
DDM - Oprava elektroinstalace pavilonu B
Objekt:
01 - I. etapa - Silnoproudá a slaboproudá elektroinstalace 2.NP
Místo: |  |  | Spartakiádní 1937, 356 01 Sokolov |  |  | Datum: | 8. 12. 2022
Zadavatel: |  |  | Město Sokolov |  |  | Projektant: | Ing. Jiří Voráč
Uchazeč: |  |  | Vyplň údaj |  |  | Zpracovatel: | Ing. Jiří Voráč
PČ | Typ | Kód | Popis | MJ | Množství | J. materiál [CZK] | J. montáž [CZK] | Cena celkem [CZK] | Cenová soustava |  | DPH | J.cena [CZK] | Materiál celkem [CZK] | Montáž celkem [CZK] | J. Nh [h] | Nh celkem [h] | J. hmotnost [t] | Hmotnost celkem [t] | J. suť [t] | Suť Celkem [t]
Náklady soupisu celkem | [7 empty] | 0 |  |  |  |  | 0 | 0 |  | 0 |  | 0 |  | 0.00056 |  | D | -1 | [10 empty] | 0
| D | 741 | Elektroinstalace - silnoproud |  |  |  |  | 0 |  |  |  |  | 0 | 0 |  | 0 |  | 0 |  | 0.00056 | 1 | D | 0 |  |  |  | ROZPOCET | [6 empty] | 0
| D | SILN | Silnoproud |  |  |  |  | 0 |  |  |  |  | 0 | 0 |  | 0 |  | 0 |  | 0 | 1 | D | 1 |  |  |  | ROZPOCET | [6 empty] | 0
1 | K | 741210002 | Montáž rozvodnice oceloplechová nebo plastová běžná do 50 kg | kus | 1 |  |  | 0 | CS ÚRS 2022 01 |  | základní | 0 | 0 | 0 |  | 0 | 0 | 0 | 0 | 0 | 4 | K | 2 |  |  |  | ROZPOCET | 0 | 0 | 0 | 0 | 0 | 1 | 0 | 4 | -1456446890
| PP |  | Montáž rozvodnic oceloplechových nebo plastových bez zapojení vodičů běžných, hmotnosti do 50 kg | [18 empty] | PP | 2
| Online PSC |  | https://podminky.urs.cz/item/CS_URS_2022_01/741210002 | [18 empty] | Online PSC | 2
| VV |  | Struktura výpočtu: počet kusů | [18 empty] | VV | 2 | 1 | True | 0 | ROZPOCET
| VV |  | 1 |  | 1 | [16 empty] | VV | 2 | 2 | True | 0 | ROZPOCET
| VV |  | Součet |  | 1 | [16 empty] | VV | 2 | 4 | True | 1 | ROZPOCET
2 | M | IP-RB2 | rozvodnice RB2 kompletně osazená a zapojená dle schéma, včetně vydrátování, rozvodnice: Eaton typ BF-U-6/144-C | kus | 1 |  |  | 0 |  |  | základní | 0 | 0 | 0 |  | 0 | 0 | 0 | 0 | 0 | 8 | M | 2 |  |  |  | ROZPOCET | 0 | 0 | 0 | 0 | 0 | 1 | 0 | 4 | -1078423526
| PP |  | rozvodnice RB2 kompletně osazená a zapojená dle schéma, včetně vydrátování, rozvodnice: Eaton typ BF-U-6/144-C | [18 empty] | PP | 2
| P |  | Poznámka k položce: Poznámka k položce: Doporučený typ | [18 empty] | P | 2
| VV |  | Struktura výpočtu: počet kusů | [18 empty] | VV | 2 | 1 | True | 0 | ROZPOCET
| VV |  | 1 |  | 1 | [16 empty] | VV | 2 | 2 | True | 0 | ROZPOCET
| VV |  | Součet |  | 1 | [16 empty] | VV | 2 | 4 | True | 1 | ROZPOCET
3 | K | 741122225 | Montáž kabel Cu plný kulatý žíla 3x35+25 mm2, 4x35 mm2 uložený volně (např. CYKY) | m | 4 |  |  | 0 | CS ÚRS 2022 01 |  | základní | 0 | 0 | 0 |  | 0 | 0 | 0 | 0 | 0 | 4 | K | 2 |  |  |  | ROZPOCET | 0 | 0 | 0 | 0 | 0 | 1 | 0 | 4 | 1063768838
| PP |  | Montáž kabelů měděných bez ukončení uložených volně nebo v liště plných kulatých (např. CYKY) počtu a průřezu žil 3x35+25 mm2, 4x35 mm2 | [18 empty] | PP | 2
| Online PSC |  | https://podminky.urs.cz/item/CS_URS_2022_01/741122225 | [18 empty] | Online PSC | 2
| VV |  | Struktura výpočtu: počet kusů | [18 empty] | VV | 2 | 1 | True | 0 | ROZPOCET
| VV |  | 4 |  | 4 | [16 empty] | VV | 2 | 2 | True | 0 | ROZPOCET
| VV |  | Součet |  | 4 | [16 empty] | VV | 2 | 4 | True | 1 | ROZPOCET
4 | K | IP-MO-KAB4X35 | Montáž kabelů měděných bez ukončení a uložených pod omítkou plných kulatých (např. CYKY) počtu a průřezu žil 4x35mm2 | m | 6 |  |  | 0 |  |  | základní | 0 | 0 | 0 |  | 0 | 0 | 0 | 0 | 0 | 4 | K | 2 |  |  |  | ROZPOCET | 0 | 0 | 0 | 0 | 0 | 1 | 0 | 4 | 506858031
| PP |  | Montáž kabelů měděných bez ukončení a uložených pod omítkou plných kulatých (např. CYKY) počtu a průřezu žil 4x35mm2 | [18 empty] | PP | 2
| P |  | Poznámka k položce: Poznámka k položce: doporučený typ | [18 empty] | P | 2
| VV |  | Struktura výpočtu: počet kusů | [18 empty] | VV | 2 | 1 | True | 0 | ROZPOCET
| VV |  | 6 |  | 6 | [16 empty] | VV | 2 | 2 | True | 0 | ROZPOCET
| VV |  | Součet |  | 6 | [16 empty] | VV | 2 | 4 | True | 1 | ROZPOCET
5 | M | IP-KAB-4JX35 | kabel silový instalační, PRAKAB, typ PRAFlaSafe X 4x35-J B2cas1d1a1 | m | 10 |  |  | 0 |  |  | základní | 0 | 0 | 0 |  | 0 | 0 | 0 | 0 | 0 | 8 | M | 2 |  |  |  | ROZPOCET | 0 | 0 | 0 | 0 | 0 | 1 | 0 | 4 | -1925689913
| PP |  | kabel silový instalační, PRAKAB, typ PRAFlaSafe X 4x35-J B2cas1d1a1 | [18 empty] | PP | 2
| P |  | Poznámka k položce: Poznámka k položce: doporučený typ | [18 empty] | P | 2
| VV |  | Struktura výpočtu: počet kusů | [18 empty] | VV | 2 | 1 | True | 0 | ROZPOCET
| VV |  | 4+6 |  | 10 | [16 empty] | VV | 2 | 2 | True | 0 | ROZPOCET
| VV |  | Součet |  | 10 | [16 empty] | VV | 2 | 4 | True | 1 | ROZPOCET
6 | K | 741122016 | Montáž kabel Cu bez ukončení uložený pod omítku plný kulatý 3x2,5 až 6 mm2 (např. CYKY) | m | 1304 |  |  | 0 | CS ÚRS 2022 01 |  | základní | 0 | 0 | 0 |  | 0 | 0 | 0 | 0 | 0 | 4 | K | 2 |  |  |  | ROZPOCET | 0 | 0 | 0 | 0 | 0 | 1 | 0 | 4 | -1960243089
| PP |  | Montáž kabelů měděných bez ukončení uložených pod omítku plných kulatých (např. CYKY), počtu a průřezu žil 3x2,5 až 6 mm2 | [18 empty] | PP | 2
| Online PSC |  | https://podminky.urs.cz/item/CS_URS_2022_01/741122016 | [18 empty] | Online PSC | 2
| VV |  | Struktura výpočtu: počet kusů | [18 empty] | VV | 2 | 1 | True | 0 | ROZPOCET
| VV |  | 1304 |  | 1304 | [16 empty] | VV | 2 | 2 | True | 0 | ROZPOCET
| VV |  | Součet |  | 1304 | [16 empty] | VV | 2 | 4 | True | 1 | ROZPOCET
7 | K | 741122211 | Montáž kabel Cu plný kulatý žíla 3x1,5 až 6 mm2 uložený volně (např. CYKY) | m | 185 |  |  | 0 | CS ÚRS 2022 01 |  | základní | 0 | 0 | 0 |  | 0 | 0 | 0 | 0 | 0 | 4 | K | 2 |  |  |  | ROZPOCET | 0 | 0 | 0 | 0 | 0 | 1 | 0 | 4 | 1249351179
| PP |  | Montáž kabelů měděných bez ukončení uložených volně nebo v liště plných kulatých (např. CYKY) počtu a průřezu žil 3x1,5 až 6 mm2 | [18 empty] | PP | 2
| Online PSC |  | https://podminky.urs.cz/item/CS_URS_2022_01/741122211 | [18 empty] | Online PSC | 2
| VV |  | Struktura výpočtu: počet kusů | [18 empty] | VV | 2 | 1 | True | 0 | ROZPOCET
| VV |  | 185 |  | 185 | [16 empty] | VV | 2 | 2 | True | 0 | ROZPOCET
| VV |  | Součet |  | 185 | [16 empty] | VV | 2 | 4 | True | 1 | ROZPOCET
8 | M | IP-KAB-3JX2-5 | kabel silový instalační, PRAKAB, typ PRAFlaSafe X 3x2,5-J B2cas1d1a1 | m | 1489 |  |  | 0 |  |  | základní | 0 | 0 | 0 |  | 0 | 0 | 0 | 0 | 0 | 8 | M | 2 |  |  |  | ROZPOCET | 0 | 0 | 0 | 0 | 0 | 1 | 0 | 4 | 309892592
| PP |  | kabel silový instalační, PRAKAB, typ PRAFlaSafe X 3x2,5-J B2cas1d1a1 | [18 empty] | PP | 2
| P |  | Poznámka k položce: Poznámka k položce: doporučený typ | [18 empty] | P | 2
| VV |  | Struktura výpočtu: počet kusů | [18 empty] | VV | 2 | 1 | True | 0 | ROZPOCET
| VV |  | 1304+185 |  | 1489 | [16 empty] | VV | 2 | 2 | True | 0 | ROZPOCET
| VV |  | Součet |  | 1489 | [16 empty] | VV | 2 | 4 | True | 1 | ROZPOCET
9 | K | 741122031 | Montáž kabel Cu bez ukončení uložený pod omítku plný kulatý 5x1,5 až 2,5 mm2 (např. CYKY) | m | 169 |  |  | 0 | CS ÚRS 2022 01 |  | základní | 0 | 0 | 0 |  | 0 | 0 | 0 | 0 | 0 | 4 | K | 2 |  |  |  | ROZPOCET | 0 | 0 | 0 | 0 | 0 | 1 | 0 | 4 | 62568871
| PP |  | Montáž kabelů měděných bez ukončení uložených pod omítku plných kulatých (např. CYKY), počtu a průřezu žil 5x1,5 až 2,5 mm2 | [18 empty] | PP | 2
| Online PSC |  | https://podminky.urs.cz/item/CS_URS_2022_01/741122031 | [18 empty] | Online PSC | 2
| VV |  | Struktura výpočtu: počet kusů | [18 empty] | VV | 2 | 1 | True | 0 | ROZPOCET
| VV |  | 169 |  | 169 | [16 empty] | VV | 2 | 2 | True | 0 | ROZPOCET
| VV |  | Součet |  | 169 | [16 empty] | VV | 2 | 4 | True | 1 | ROZPOCET
10 | M | IP-KAB-5JX1-5 | kabel silový instalační, PRAKAB, typ PRAFlaSafe X 5x1,5-J B2cas1d1a1 | m | 169 |  |  | 0 |  |  | základní | 0 | 0 | 0 |  | 0 | 0 | 0 | 0 | 0 | 8 | M | 2 |  |  |  | ROZPOCET | 0 | 0 | 0 | 0 | 0 | 1 | 0 | 4 | 1814215471
| PP |  | kabel silový instalační, PRAKAB, typ PRAFlaSafe X 5x1,5-J B2cas1d1a1 | [18 empty] | PP | 2
| P |  | Poznámka k položce: Poznámka k položce: doporučený typ | [18 empty] | P | 2
| VV |  | Struktura výpočtu: počet kusů | [18 empty] | VV | 2 | 1 | True | 0 | ROZPOCET
| VV |  | 169 |  | 169 | [16 empty] | VV | 2 | 2 | True | 0 | ROZPOCET
| VV |  | Součet |  | 169 | [16 empty] | VV | 2 | 4 | True | 1 | ROZPOCET
11 | K | 741122021 | Montáž kabel Cu bez ukončení uložený pod omítku plný kulatý 4x1,5 mm2 (např. CYKY) | m | 76 |  |  | 0 | CS ÚRS 2022 01 |  | základní | 0 | 0 | 0 |  | 0 | 0 | 0 | 0 | 0 | 4 | K | 2 |  |  |  | ROZPOCET | 0 | 0 | 0 | 0 | 0 | 1 | 0 | 4 | 2145537559
| PP |  | Montáž kabelů měděných bez ukončení uložených pod omítku plných kulatých (např. CYKY), počtu a průřezu žil 4x1,5 mm2 | [18 empty] | PP | 2
| Online PSC |  | https://podminky.urs.cz/item/CS_URS_2022_01/741122021 | [18 empty] | Online PSC | 2
| VV |  | Struktura výpočtu: počet kusů | [18 empty] | VV | 2 | 1 | True | 0 | ROZPOCET
| VV |  | 76 |  | 76 | [16 empty] | VV | 2 | 2 | True | 0 | ROZPOCET
| VV |  | Součet |  | 76 | [16 empty] | VV | 2 | 4 | True | 1 | ROZPOCET
12 | M | IP-KAB-4OX1-5 | kabel silový instalační, PRAKAB, typ PRAFlaSafe X 4x1,5-O B2cas1d1a1 | m | 76 |  |  | 0 |  |  | základní | 0 | 0 | 0 |  | 0 | 0 | 0 | 0 | 0 | 8 | M | 2 |  |  |  | ROZPOCET | 0 | 0 | 0 | 0 | 0 | 1 | 0 | 4 | -319449558
| PP |  | kabel silový instalační, PRAKAB, typ PRAFlaSafe X 4x1,5-O B2cas1d1a1 | [18 empty] | PP | 2
| P |  | Poznámka k položce: Poznámka k položce: doporučený typ | [18 empty] | P | 2
| VV |  | Struktura výpočtu: počet kusů | [18 empty] | VV | 2 | 1 | True | 0 | ROZPOCET
| VV |  | 76 |  | 76 | [16 empty] | VV | 2 | 2 | True | 0 | ROZPOCET
| VV |  | Součet |  | 76 | [16 empty] | VV | 2 | 4 | True | 1 | ROZPOCET
13 | K | 741122015 | Montáž kabel Cu bez ukončení uložený pod omítku plný kulatý 3x1,5 mm2 (např. CYKY) | m | 690 |  |  | 0 | CS ÚRS 2022 01 |  | základní | 0 | 0 | 0 |  | 0 | 0 | 0 | 0 | 0 | 4 | K | 2 |  |  |  | ROZPOCET | 0 | 0 | 0 | 0 | 0 | 1 | 0 | 4 | 587556638
| PP |  | Montáž kabelů měděných bez ukončení uložených pod omítku plných kulatých (např. CYKY), počtu a průřezu žil 3x1,5 mm2 | [18 empty] | PP | 2
| Online PSC |  | https://podminky.urs.cz/item/CS_URS_2022_01/741122015 | [18 empty] | Online PSC | 2
| VV |  | Struktura výpočtu: počet kusů | [18 empty] | VV | 2 | 1 | True | 0 | ROZPOCET
| VV |  | 616+74 |  | 690 | [16 empty] | VV | 2 | 2 | True | 0 | ROZPOCET
| VV |  | Součet |  | 690 | [16 empty] | VV | 2 | 4 | True | 1 | ROZPOCET
14 | K | 741122211 | Montáž kabel Cu plný kulatý žíla 3x1,5 až 6 mm2 uložený volně (např. CYKY) | m | 5 |  |  | 0 | CS ÚRS 2022 01 |  | základní | 0 | 0 | 0 |  | 0 | 0 | 0 | 0 | 0 | 4 | K | 2 |  |  |  | ROZPOCET | 0 | 0 | 0 | 0 | 0 | 1 | 0 | 4 | 1060405028
| PP |  | Montáž kabelů měděných bez ukončení uložených volně nebo v liště plných kulatých (např. CYKY) počtu a průřezu žil 3x1,5 až 6 mm2 | [18 empty] | PP | 2
| Online PSC |  | https://podminky.urs.cz/item/CS_URS_2022_01/741122211 | [18 empty] | Online PSC | 2
| VV |  | Struktura výpočtu: počet kusů | [18 empty] | VV | 2 | 1 | True | 0 | ROZPOCET
| VV |  | 5 |  | 5 | [16 empty] | VV | 2 | 2 | True | 0 | ROZPOCET
| VV |  | Součet |  | 5 | [16 empty] | VV | 2 | 4 | True | 1 | ROZPOCET
15 | M | IP-KAB-3JX1-5 | kabel silový instalační, PRAKAB, typ PRAFlaSafe X 3x1,5-J B2cas1d1a1 | m | 621 |  |  | 0 |  |  | základní | 0 | 0 | 0 |  | 0 | 0 | 0 | 0 | 0 | 8 | M | 2 |  |  |  | ROZPOCET | 0 | 0 | 0 | 0 | 0 | 1 | 0 | 4 | 1723481428
| PP |  | kabel silový instalační, PRAKAB, typ PRAFlaSafe X 3x1,5-J B2cas1d1a1 | [18 empty] | PP | 2
| P |  | Poznámka k položce: Poznámka k položce: doporučený typ | [18 empty] | P | 2
| VV |  | Struktura výpočtu: počet kusů | [18 empty] | VV | 2 | 1 | True | 0 | ROZPOCET
| VV |  | 616+5 |  | 621 | [16 empty] | VV | 2 | 2 | True | 0 | ROZPOCET
| VV |  | Součet |  | 621 | [16 empty] | VV | 2 | 4 | True | 1 | ROZPOCET
16 | M | IP-KAB-3OX1-5 | kabel silový instalační, PRAKAB, typ PRAFlaSafe X 3x1,5-O B2cas1d1a1 | m | 74 |  |  | 0 |  |  | základní | 0 | 0 | 0 |  | 0 | 0 | 0 | 0 | 0 | 8 | M | 2 |  |  |  | ROZPOCET | 0 | 0 | 0 | 0 | 0 | 1 | 0 | 4 | 21448655
| PP |  | kabel silový instalační, PRAKAB, typ PRAFlaSafe X 3x1,5-O B2cas1d1a1 | [18 empty] | PP | 2
| P |  | Poznámka k položce: Poznámka k položce: doporučený typ | [18 empty] | P | 2
| VV |  | Struktura výpočtu: počet kusů | [18 empty] | VV | 2 | 1 | True | 0 | ROZPOCET
| VV |  | 74 |  | 74 | [16 empty] | VV | 2 | 2 | True | 0 | ROZPOCET
| VV |  | Součet |  | 74 | [16 empty] | VV | 2 | 4 | True | 1 | ROZPOCET
17 | K | 741120003 | Montáž vodič Cu izolovaný plný a laněný žíla 10-16 mm2 pod omítku (např. CY) | m | 27 |  |  | 0 | CS ÚRS 2022 01 |  | základní | 0 | 0 | 0 |  | 0 | 0 | 0 | 0 | 0 | 4 | K | 2 |  |  |  | ROZPOCET | 0 | 0 | 0 | 0 | 0 | 1 | 0 | 4 | 391786129
| PP |  | Montáž vodičů izolovaných měděných bez ukončení uložených pod omítku plných a laněných (např. CY), průřezu žíly 10 až 16 mm2 | [18 empty] | PP | 2
| Online PSC |  | https://podminky.urs.cz/item/CS_URS_2022_01/741120003 | [18 empty] | Online PSC | 2
| VV |  | Struktura výpočtu: počet kusů | [18 empty] | VV | 2 | 1 | True | 0 | ROZPOCET
| VV |  | 27 |  | 27 | [16 empty] | VV | 2 | 2 | True | 0 | ROZPOCET
| VV |  | Součet |  | 27 | [16 empty] | VV | 2 | 4 | True | 1 | ROZPOCET
18 | M | IP-KAB-CY10 | vodič instalační, PRAKAB, typ H07V-U 10 | m | 27 |  |  | 0 |  |  | základní | 0 | 0 | 0 |  | 0 | 0 | 0 | 0 | 0 | 8 | M | 2 |  |  |  | ROZPOCET | 0 | 0 | 0 | 0 | 0 | 1 | 0 | 4 | -427268846
| PP |  | vodič instalační, PRAKAB, typ H07V-U 10 | [18 empty] | PP | 2
| P |  | Poznámka k položce: Poznámka k položce: doporučený typ | [18 empty] | P | 2
| VV |  | Struktura výpočtu: počet kusů | [18 empty] | VV | 2 | 1 | True | 0 | ROZPOCET
| VV |  | 27 |  | 27 | [16 empty] | VV | 2 | 2 | True | 0 | ROZPOCET
| VV |  | Součet |  | 27 | [16 empty] | VV | 2 | 4 | True | 1 | ROZPOCET
19 | K | 741130008 | Ukončení vodič izolovaný do 35 mm2 v rozváděči nebo na přístroji | kus | 8 |  |  | 0 | CS ÚRS 2022 01 |  | základní | 0 | 0 | 0 |  | 0 | 0 | 0 | 0 | 0 | 4 | K | 2 |  |  |  | ROZPOCET | 0 | 0 | 0 | 0 | 0 | 1 | 0 | 4 | 1721927971
| PP |  | Ukončení vodičů izolovaných s označením a zapojením v rozváděči nebo na přístroji, průřezu žíly do 35 mm2 | [18 empty] | PP | 2
| Online PSC |  | https://podminky.urs.cz/item/CS_URS_2022_01/741130008 | [18 empty] | Online PSC | 2
| VV |  | Struktura výpočtu: počet kusů | [18 empty] | VV | 2 | 1 | True | 0 | ROZPOCET
| VV |  | 8 |  | 8 | [16 empty] | VV | 2 | 2 | True | 0 | ROZPOCET
| VV |  | Součet |  | 8 | [16 empty] | VV | 2 | 4 | True | 1 | ROZPOCET
20 | K | 741130005 | Ukončení vodič izolovaný do 10 mm2 v rozváděči nebo na přístroji | kus | 2 |  |  | 0 | CS ÚRS 2022 01 |  | základní | 0 | 0 | 0 |  | 0 | 0 | 0 | 0 | 0 | 4 | K | 2 |  |  |  | ROZPOCET | 0 | 0 | 0 | 0 | 0 | 1 | 0 | 4 | -1925910573
| PP |  | Ukončení vodičů izolovaných s označením a zapojením v rozváděči nebo na přístroji, průřezu žíly do 10 mm2 | [18 empty] | PP | 2
| Online PSC |  | https://podminky.urs.cz/item/CS_URS_2022_01/741130005 | [18 empty] | Online PSC | 2
| VV |  | Struktura výpočtu: počet kusů | [18 empty] | VV | 2 | 1 | True | 0 | ROZPOCET
| VV |  | 2 |  | 2 | [16 empty] | VV | 2 | 2 | True | 0 | ROZPOCET
| VV |  | Součet |  | 2 | [16 empty] | VV | 2 | 4 | True | 1 | ROZPOCET
21 | K | 741130001 | Ukončení vodič izolovaný do 2,5 mm2 v rozváděči nebo na přístroji | kus | 134 |  |  | 0 | CS ÚRS 2022 01 |  | základní | 0 | 0 | 0 |  | 0 | 0 | 0 | 0 | 0 | 4 | K | 2 |  |  |  | ROZPOCET | 0 | 0 | 0 | 0 | 0 | 1 | 0 | 4 | 442034932
| PP |  | Ukončení vodičů izolovaných s označením a zapojením v rozváděči nebo na přístroji, průřezu žíly do 2,5 mm2 | [18 empty] | PP | 2
| Online PSC |  | https://podminky.urs.cz/item/CS_URS_2022_01/741130001 | [18 empty] | Online PSC | 2
| VV |  | Struktura výpočtu: počet kusů | [18 empty] | VV | 2 | 1 | True | 0 | ROZPOCET
| VV |  | 44*3+2 |  | 134 | [16 empty] | VV | 2 | 2 | True | 0 | ROZPOCET
| VV |  | Součet |  | 134 | [16 empty] | VV | 2 | 4 | True | 1 | ROZPOCET
22 | K | 741372061 | Montáž svítidlo LED interiérové přisazené stropní hranaté nebo kruhové do 0,09 m2 se zapojením vodičů | kus | 10 |  |  | 0 | CS ÚRS 2022 01 |  | základní | 0 | 0 | 0 |  | 0 | 0 | 0 | 0 | 0 | 4 | K | 2 |  |  |  | ROZPOCET | 0 | 0 | 0 | 0 | 0 | 1 | 0 | 4 | -73433426
| PP |  | Montáž svítidel s integrovaným zdrojem LED se zapojením vodičů interiérových přisazených stropních hranatých nebo kruhových, plochy do 0,09 m2 | [18 empty] | PP | 2
| Online PSC |  | https://podminky.urs.cz/item/CS_URS_2022_01/741372061 | [18 empty] | Online PSC | 2
| VV |  | Struktura výpočtu: počet kusů | [18 empty] | VV | 2 | 1 | True | 0 | ROZPOCET
| VV |  | 4+6 |  | 10 | [16 empty] | VV | 2 | 2 | True | 0 | ROZPOCET
| VV |  | Součet |  | 10 | [16 empty] | VV | 2 | 4 | True | 1 | ROZPOCET
23 | K | 741372021 | Montáž svítidlo LED interiérové přisazené nástěnné hranaté nebo kruhové do 0,09 m2 se zapojením vodičů | kus | 7 |  |  | 0 | CS ÚRS 2022 01 |  | základní | 0 | 0 | 0 |  | 0 | 0 | 0 | 0 | 0 | 4 | K | 2 |  |  |  | ROZPOCET | 0 | 0 | 0 | 0 | 0 | 1 | 0 | 4 | 665618199
| PP |  | Montáž svítidel s integrovaným zdrojem LED se zapojením vodičů interiérových přisazených nástěnných hranatých nebo kruhových, plochy do 0,09 m2 | [18 empty] | PP | 2
| Online PSC |  | https://podminky.urs.cz/item/CS_URS_2022_01/741372021 | [18 empty] | Online PSC | 2
| VV |  | Struktura výpočtu: počet kusů | [18 empty] | VV | 2 | 1 | True | 0 | ROZPOCET
| VV |  | 2+5 |  | 7 | [16 empty] | VV | 2 | 2 | True | 0 | ROZPOCET
| VV |  | Součet |  | 7 | [16 empty] | VV | 2 | 4 | True | 1 | ROZPOCET
24 | M | IP-SV-HE102 | svítidlo nástěnné orientační, Trevos, typ HELIOS LED 102 M1hAt, kód 43541, LED 2W/150lm, 1 hodina, IP42 | kus | 2 |  |  | 0 |  |  | základní | 0 | 0 | 0 |  | 0 | 0 | 0 | 0 | 0 | 8 | M | 2 |  |  |  | ROZPOCET | 0 | 0 | 0 | 0 | 0 | 1 | 0 | 4 | 430200354
| PP |  | svítidlo nástěnné orientační, Trevos, typ HELIOS LED 102 M1hAt, kód 43541, LED 2W/150lm, 1 hodina, IP42 | [18 empty] | PP | 2
| P |  | Poznámka k položce: Poznámka k položce: Doporučený typ. | [18 empty] | P | 2
| VV |  | Struktura výpočtu: počet kusů | [18 empty] | VV | 2 | 1 | True | 0 | ROZPOCET
| VV |  | 2 |  | 2 | [16 empty] | VV | 2 | 2 | True | 0 | ROZPOCET
| VV |  | Součet |  | 2 | [16 empty] | VV | 2 | 4 | True | 1 | ROZPOCET
25 | M | IP-SV-LIR25 | svítidlo stropní, Trevos, typ LINEA ROUND 2500/840, kód 63304, LED 16W/2500lm/840, IP54 | kus | 4 |  |  | 0 |  |  | základní | 0 | 0 | 0 |  | 0 | 0 | 0 | 0 | 0 | 8 | M | 2 |  |  |  | ROZPOCET | 0 | 0 | 0 | 0 | 0 | 1 | 0 | 4 | 1061559051
| PP |  | svítidlo stropní, Trevos, typ LINEA ROUND 2500/840, kód 63304, LED 16W/2500lm/840, IP54 | [18 empty] | PP | 2
| P |  | Poznámka k položce: Poznámka k položce: Doporučený typ. | [18 empty] | P | 2
| VV |  | Struktura výpočtu: počet kusů | [18 empty] | VV | 2 | 1 | True | 0 | ROZPOCET
| VV |  | 4 |  | 4 | [16 empty] | VV | 2 | 2 | True | 0 | ROZPOCET
| VV |  | Součet |  | 4 | [16 empty] | VV | 2 | 4 | True | 1 | ROZPOCET
26 | M | IP-SV-LIR36 | svítidlo stropní/nástěnné, Trevos, typ LINEA ROUND 3600/840, kód 63640, LED 24W/3600lm/840, IP54 | kus | 11 |  |  | 0 |  |  | základní | 0 | 0 | 0 |  | 0 | 0 | 0 | 0 | 0 | 8 | M | 2 |  |  |  | ROZPOCET | 0 | 0 | 0 | 0 | 0 | 1 | 0 | 4 | 32327044
| PP |  | svítidlo stropní/nástěnné, Trevos, typ LINEA ROUND 3600/840, kód 63640, LED 24W/3600lm/840, IP54 | [18 empty] | PP | 2
| P |  | Poznámka k položce: Poznámka k položce: Doporučený typ. | [18 empty] | P | 2
| VV |  | Struktura výpočtu: počet kusů | [18 empty] | VV | 2 | 1 | True | 0 | ROZPOCET
| VV |  | 6+5 |  | 11 | [16 empty] | VV | 2 | 2 | True | 0 | ROZPOCET
| VV |  | Součet |  | 11 | [16 empty] | VV | 2 | 4 | True | 1 | ROZPOCET
27 | K | 741372062 | Montáž svítidlo LED interiérové přisazené stropní hranaté nebo kruhové přes 0,09 do 0,36 m2 se zapojením vodičů | kus | 68 |  |  | 0 | CS ÚRS 2022 01 |  | základní | 0 | 0 | 0 |  | 0 | 0 | 0 | 0 | 0 | 4 | K | 2 |  |  |  | ROZPOCET | 0 | 0 | 0 | 0 | 0 | 1 | 0 | 4 | 1929025137
| PP |  | Montáž svítidel s integrovaným zdrojem LED se zapojením vodičů interiérových přisazených stropních hranatých nebo kruhových, plochy přes 0,09 do 0,36 m2 | [18 empty] | PP | 2
| Online PSC |  | https://podminky.urs.cz/item/CS_URS_2022_01/741372062 | [18 empty] | Online PSC | 2
| VV |  | Struktura výpočtu: počet kusů | [18 empty] | VV | 2 | 1 | True | 0 | ROZPOCET
| VV |  | 6+21+27+12+2 |  | 68 | [16 empty] | VV | 2 | 2 | True | 0 | ROZPOCET
| VV |  | Součet |  | 68 | [16 empty] | VV | 2 | 4 | True | 1 | ROZPOCET
28 | M | IP-SV-LI52 | svítidlo stropní, Trevos, typ LINEA 2.4ft 5200/840, kód 63240, LED 31W/5150lm/840, IP54 | kus | 6 |  |  | 0 |  |  | základní | 0 | 0 | 0 |  | 0 | 0 | 0 | 0 | 0 | 8 | M | 2 |  |  |  | ROZPOCET | 0 | 0 | 0 | 0 | 0 | 1 | 0 | 4 | -40715904
| PP |  | svítidlo stropní, Trevos, typ LINEA 2.4ft 5200/840, kód 63240, LED 31W/5150lm/840, IP54 | [18 empty] | PP | 2
| P |  | Poznámka k položce: Poznámka k položce: Doporučený typ. | [18 empty] | P | 2
| VV |  | Struktura výpočtu: počet kusů | [18 empty] | VV | 2 | 1 | True | 0 | ROZPOCET
| VV |  | 6 |  | 6 | [16 empty] | VV | 2 | 2 | True | 0 | ROZPOCET
| VV |  | Součet |  | 6 | [16 empty] | VV | 2 | 4 | True | 1 | ROZPOCET
29 | M | IP-SV-NA52 | svítidlo stropní, Trevos, typ NAOS MPR 2.4ft 5200/840, kód 95510, LED 31W/5150lm/840, IP20 | kus | 21 |  |  | 0 |  |  | základní | 0 | 0 | 0 |  | 0 | 0 | 0 | 0 | 0 | 8 | M | 2 |  |  |  | ROZPOCET | 0 | 0 | 0 | 0 | 0 | 1 | 0 | 4 | -1904921688
| PP |  | svítidlo stropní, Trevos, typ NAOS MPR 2.4ft 5200/840, kód 95510, LED 31W/5150lm/840, IP20 | [18 empty] | PP | 2
| P |  | Poznámka k položce: Poznámka k položce: Doporučený typ. | [18 empty] | P | 2
| VV |  | Struktura výpočtu: počet kusů | [18 empty] | VV | 2 | 1 | True | 0 | ROZPOCET
| VV |  | 21 |  | 21 | [16 empty] | VV | 2 | 2 | True | 0 | ROZPOCET
| VV |  | Součet |  | 21 | [16 empty] | VV | 2 | 4 | True | 1 | ROZPOCET
30 | M | IP-SV-NA65 | svítidlo stropní, Trevos, typ NAOS MPR 2.5ft 6500/840, kód 95520, LED 38W/6380lm/840, IP20 | kus | 27 |  |  | 0 |  |  | základní | 0 | 0 | 0 |  | 0 | 0 | 0 | 0 | 0 | 8 | M | 2 |  |  |  | ROZPOCET | 0 | 0 | 0 | 0 | 0 | 1 | 0 | 4 | 2073047413
| PP |  | svítidlo stropní, Trevos, typ NAOS MPR 2.5ft 6500/840, kód 95520, LED 38W/6380lm/840, IP20 | [18 empty] | PP | 2
| P |  | Poznámka k položce: Poznámka k položce: Doporučený typ. | [18 empty] | P | 2
| VV |  | Struktura výpočtu: počet kusů | [18 empty] | VV | 2 | 1 | True | 0 | ROZPOCET
| VV |  | 27 |  | 27 | [16 empty] | VV | 2 | 2 | True | 0 | ROZPOCET
| VV |  | Součet |  | 27 | [16 empty] | VV | 2 | 4 | True | 1 | ROZPOCET
31 | M | IP-SV-NA52D | svítidlo stropní, Trevos, typ NAOS MPR 2.4ft 5200/840 DALI, kód 95515, LED 31W/5150lm/840, IP20 | kus | 12 |  |  | 0 |  |  | základní | 0 | 0 | 0 |  | 0 | 0 | 0 | 0 | 0 | 8 | M | 2 |  |  |  | ROZPOCET | 0 | 0 | 0 | 0 | 0 | 1 | 0 | 4 | 260386289
| PP |  | svítidlo stropní, Trevos, typ NAOS MPR 2.4ft 5200/840 DALI, kód 95515, LED 31W/5150lm/840, IP20 | [18 empty] | PP | 2
| P |  | Poznámka k položce: Poznámka k položce: Doporučený typ. | [18 empty] | P | 2
| VV |  | Struktura výpočtu: počet kusů | [18 empty] | VV | 2 | 1 | True | 0 | ROZPOCET
| VV |  | 12 |  | 12 | [16 empty] | VV | 2 | 2 | True | 0 | ROZPOCET
| VV |  | Součet |  | 12 | [16 empty] | VV | 2 | 4 | True | 1 | ROZPOCET
32 | M | IP-SV-NAS52 | svítidlo stropní, Trevos, typ NAOS SQUARE MPR 5200/840, kód 95810, LED 31W/5150lm/840, IP20 | kus | 2 |  |  | 0 |  |  | základní | 0 | 0 | 0 |  | 0 | 0 | 0 | 0 | 0 | 8 | M | 2 |  |  |  | ROZPOCET | 0 | 0 | 0 | 0 | 0 | 1 | 0 | 4 | -2015037617
| PP |  | svítidlo stropní, Trevos, typ NAOS SQUARE MPR 5200/840, kód 95810, LED 31W/5150lm/840, IP20 | [18 empty] | PP | 2
| P |  | Poznámka k položce: Poznámka k položce: Doporučený typ. | [18 empty] | P | 2
| VV |  | Struktura výpočtu: počet kusů | [18 empty] | VV | 2 | 1 | True | 0 | ROZPOCET
| VV |  | 2 |  | 2 | [16 empty] | VV | 2 | 2 | True | 0 | ROZPOCET
| VV |  | Součet |  | 2 | [16 empty] | VV | 2 | 4 | True | 1 | ROZPOCET
33 | K | 741313005 | Montáž zásuvka (polo)zapuštěná bezšroubové připojení 2P + PE s přepěťovou ochranou se zapojením vodičů | kus | 19 |  |  | 0 | CS ÚRS 2022 01 |  | základní | 0 | 0 | 0 |  | 0 | 0 | 0 | 0 | 0 | 4 | K | 2 |  |  |  | ROZPOCET | 0 | 0 | 0 | 0 | 0 | 1 | 0 | 4 | 1293915260
| PP |  | Montáž zásuvek domovních se zapojením vodičů bezšroubové připojení polozapuštěných nebo zapuštěných 10/16 A, provedení 2P + PE s ochrannými clonkami a přepěťovou ochranou | [18 empty] | PP | 2
| Online PSC |  | https://podminky.urs.cz/item/CS_URS_2022_01/741313005 | [18 empty] | Online PSC | 2
| VV |  | Struktura výpočtu: počet kusů | [18 empty] | VV | 2 | 1 | True | 0 | ROZPOCET
| VV |  | 19 |  | 19 | [16 empty] | VV | 2 | 2 | True | 0 | ROZPOCET
| VV |  | Součet |  | 19 | [16 empty] | VV | 2 | 4 | True | 1 | ROZPOCET
34 | M | IP-PR-TA-ZASP | zásuvka jednonásobná s ochranným kolíkem, s clonkami a ochranou před přepětím, ABB Tango, bílá, typ 5599A-A02357 B | kus | 19 |  |  | 0 |  |  | základní | 0 | 0 | 0 |  | 0 | 0 | 0 | 0 | 0 | 8 | M | 2 |  |  |  | ROZPOCET | 0 | 0 | 0 | 0 | 0 | 1 | 0 | 4 | -266850415
| PP |  | zásuvka jednonásobná s ochranným kolíkem, s clonkami a ochranou před přepětím, ABB Tango, bílá, typ 5599A-A02357 B | [18 empty] | PP | 2
| P |  | Poznámka k položce: Poznámka k položce: Doporučený typ. | [18 empty] | P | 2
| VV |  | Struktura výpočtu: počet kusů | [18 empty] | VV | 2 | 1 | True | 0 | ROZPOCET
| VV |  | 19 |  | 19 | [16 empty] | VV | 2 | 2 | True | 0 | ROZPOCET
| VV |  | Součet |  | 19 | [16 empty] | VV | 2 | 4 | True | 1 | ROZPOCET
35 | K | 741316813 | Demontáž zásuvek domovních normální prostředí do 16A zapuštěných bezšroubových se zachováním funkčnosti 2P+PE | kus | 5 |  |  | 0 | CS ÚRS 2022 01 |  | základní | 0 | 0 | 0 |  | 0 | 0 | 0 | 0 | 0 | 4 | K | 2 |  |  |  | ROZPOCET | 0 | 0 | 0 | 0 | 0 | 1 | 0 | 4 | 712287673
| PP |  | Demontáž zásuvek se zachováním funkčnosti domovních polozapuštěných nebo zapuštěných, pro prostředí normální do 16 A, připojení bezšroubové 2P+PE | [18 empty] | PP | 2
| Online PSC |  | https://podminky.urs.cz/item/CS_URS_2022_01/741316813 | [18 empty] | Online PSC | 2
| VV |  | Struktura výpočtu: počet kusů | [18 empty] | VV | 2 | 1 | True | 0 | ROZPOCET
| VV |  | 5 |  | 5 | [16 empty] | VV | 2 | 2 | True | 0 | ROZPOCET
| VV |  | Součet |  | 5 | [16 empty] | VV | 2 | 4 | True | 1 | ROZPOCET
36 | K | 741313001 | Montáž zásuvka (polo)zapuštěná bezšroubové připojení 2P+PE se zapojením vodičů | kus | 126 |  |  | 0 | CS ÚRS 2022 01 |  | základní | 0 | 0 | 0 |  | 0 | 0 | 0 | 0 | 0 | 4 | K | 2 |  |  |  | ROZPOCET | 0 | 0 | 0 | 0 | 0 | 1 | 0 | 4 | 1661332084
| PP |  | Montáž zásuvek domovních se zapojením vodičů bezšroubové připojení polozapuštěných nebo zapuštěných 10/16 A, provedení 2P + PE | [18 empty] | PP | 2
| Online PSC |  | https://podminky.urs.cz/item/CS_URS_2022_01/741313001 | [18 empty] | Online PSC | 2
| VV |  | Struktura výpočtu: počet kusů | [18 empty] | VV | 2 | 1 | True | 0 | ROZPOCET
| VV |  | 121+5 |  | 126 | [16 empty] | VV | 2 | 2 | True | 0 | ROZPOCET
| VV |  | Součet |  | 126 | [16 empty] | VV | 2 | 4 | True | 1 | ROZPOCET
37 | M | IP-PR-TA-ZAS | zásuvka jednonásobná s ochranným kolíkem a clonkami, ABB Tango, bílá, typ 5519A-A02357 B | kus | 121 |  |  | 0 |  |  | základní | 0 | 0 | 0 |  | 0 | 0 | 0 | 0 | 0 | 8 | M | 2 |  |  |  | ROZPOCET | 0 | 0 | 0 | 0 | 0 | 1 | 0 | 4 | -528325494
| PP |  | zásuvka jednonásobná s ochranným kolíkem a clonkami, ABB Tango, bílá, typ 5519A-A02357 B | [18 empty] | PP | 2
| P |  | Poznámka k položce: Poznámka k položce: Doporučený typ. | [18 empty] | P | 2
| VV |  | Struktura výpočtu: počet kusů | [18 empty] | VV | 2 | 1 | True | 0 | ROZPOCET
| VV |  | 121 |  | 121 | [16 empty] | VV | 2 | 2 | True | 0 | ROZPOCET
| VV |  | Součet |  | 121 | [16 empty] | VV | 2 | 4 | True | 1 | ROZPOCET
38 | K | 741310101 | Montáž spínač (polo)zapuštěný bezšroubové připojení 1-jednopólový se zapojením vodičů | kus | 10 |  |  | 0 | CS ÚRS 2022 01 |  | základní | 0 | 0 | 0 |  | 0 | 0 | 0 | 0 | 0 | 4 | K | 2 |  |  |  | ROZPOCET | 0 | 0 | 0 | 0 | 0 | 1 | 0 | 4 | -2058692481
| PP |  | Montáž spínačů jedno nebo dvoupólových polozapuštěných nebo zapuštěných se zapojením vodičů bezšroubové připojení spínačů, řazení 1-jednopólových | [18 empty] | PP | 2
| Online PSC |  | https://podminky.urs.cz/item/CS_URS_2022_01/741310101 | [18 empty] | Online PSC | 2
| VV |  | Struktura výpočtu: počet kusů | [18 empty] | VV | 2 | 1 | True | 0 | ROZPOCET
| VV |  | 10 |  | 10 | [16 empty] | VV | 2 | 2 | True | 0 | ROZPOCET
| VV |  | Součet |  | 10 | [16 empty] | VV | 2 | 4 | True | 1 | ROZPOCET
39 | M | IP-PR-S1 | přístroj spínače jednopólového, řazení 1, ABB, typ 3559-A01345 | kus | 10 |  |  | 0 |  |  | základní | 0 | 0 | 0 |  | 0 | 0 | 0 | 0 | 0 | 8 | M | 2 |  |  |  | ROZPOCET | 0 | 0 | 0 | 0 | 0 | 1 | 0 | 4 | -492376486
| PP |  | přístroj spínače jednopólového, řazení 1, ABB, typ 3559-A01345 | [18 empty] | PP | 2
| P |  | Poznámka k položce: Poznámka k položce: Doporučený typ. | [18 empty] | P | 2
| VV |  | Struktura výpočtu: počet kusů | [18 empty] | VV | 2 | 1 | True | 0 | ROZPOCET
| VV |  | 10 |  | 10 | [16 empty] | VV | 2 | 2 | True | 0 | ROZPOCET
| VV |  | Součet |  | 10 | [16 empty] | VV | 2 | 4 | True | 1 | ROZPOCET
40 | M | IP-PR-KRYTJ | kryt jednoduchý, ABB Tango, bílá, typ 3558A-A651 B | kus | 10 |  |  | 0 |  |  | základní | 0 | 0 | 0 |  | 0 | 0 | 0 | 0 | 0 | 8 | M | 2 |  |  |  | ROZPOCET | 0 | 0 | 0 | 0 | 0 | 1 | 0 | 4 | 1546081263
| PP |  | kryt jednoduchý, ABB Tango, bílá, typ 3558A-A651 B | [18 empty] | PP | 2
| P |  | Poznámka k položce: Poznámka k položce: Doporučený typ. | [18 empty] | P | 2
| VV |  | Struktura výpočtu: počet kusů | [18 empty] | VV | 2 | 1 | True | 0 | ROZPOCET
| VV |  | 10 |  | 10 | [16 empty] | VV | 2 | 2 | True | 0 | ROZPOCET
| VV |  | Součet |  | 10 | [16 empty] | VV | 2 | 4 | True | 1 | ROZPOCET
41 | K | 741310121 | Montáž přepínač (polo)zapuštěný bezšroubové připojení 5-seriový se zapojením vodičů | kus | 6 |  |  | 0 | CS ÚRS 2022 01 |  | základní | 0 | 0 | 0 |  | 0 | 0 | 0 | 0 | 0 | 4 | K | 2 |  |  |  | ROZPOCET | 0 | 0 | 0 | 0 | 0 | 1 | 0 | 4 | -16964557
| PP |  | Montáž spínačů jedno nebo dvoupólových polozapuštěných nebo zapuštěných se zapojením vodičů bezšroubové připojení přepínačů, řazení 5-sériových | [18 empty] | PP | 2
| Online PSC |  | https://podminky.urs.cz/item/CS_URS_2022_01/741310121 | [18 empty] | Online PSC | 2
| VV |  | Struktura výpočtu: počet kusů | [18 empty] | VV | 2 | 1 | True | 0 | ROZPOCET
| VV |  | 6 |  | 6 | [16 empty] | VV | 2 | 2 | True | 0 | ROZPOCET
| VV |  | Součet |  | 6 | [16 empty] | VV | 2 | 4 | True | 1 | ROZPOCET
42 | M | IP-PR-S5 | přístroj přepínače sériového, řazení 5, ABB, typ 3559-A05345 | kus | 6 |  |  | 0 |  |  | základní | 0 | 0 | 0 |  | 0 | 0 | 0 | 0 | 0 | 8 | M | 2 |  |  |  | ROZPOCET | 0 | 0 | 0 | 0 | 0 | 1 | 0 | 4 | -1492209294
| PP |  | přístroj přepínače sériového, řazení 5, ABB, typ 3559-A05345 | [18 empty] | PP | 2
| P |  | Poznámka k položce: Poznámka k položce: Doporučený typ. | [18 empty] | P | 2
| VV |  | Struktura výpočtu: počet kusů | [18 empty] | VV | 2 | 1 | True | 0 | ROZPOCET
| VV |  | 6 |  | 6 | [16 empty] | VV | 2 | 2 | True | 0 | ROZPOCET
| VV |  | Součet |  | 6 | [16 empty] | VV | 2 | 4 | True | 1 | ROZPOCET
43 | M | IP-PR-KRYTD | kryt dělený, ABB Tango, bílá, typ 3558A-A652 B | kus | 6 |  |  | 0 |  |  | základní | 0 | 0 | 0 |  | 0 | 0 | 0 | 0 | 0 | 8 | M | 2 |  |  |  | ROZPOCET | 0 | 0 | 0 | 0 | 0 | 1 | 0 | 4 | 1804618303
| PP |  | kryt dělený, ABB Tango, bílá, typ 3558A-A652 B | [18 empty] | PP | 2
| P |  | Poznámka k položce: Poznámka k položce: Doporučený typ. | [18 empty] | P | 2
| VV |  | Struktura výpočtu: počet kusů | [18 empty] | VV | 2 | 1 | True | 0 | ROZPOCET
| VV |  | 6 |  | 6 | [16 empty] | VV | 2 | 2 | True | 0 | ROZPOCET
| VV |  | Součet |  | 6 | [16 empty] | VV | 2 | 4 | True | 1 | ROZPOCET
44 | K | 741310112 | Montáž ovladač (polo)zapuštěný bezšroubové připojení 1/0-tlačítkový zapínací se zapojením vodičů | kus | 8 |  |  | 0 | CS ÚRS 2022 01 |  | základní | 0 | 0 | 0 |  | 0 | 0 | 0 | 0 | 0 | 4 | K | 2 |  |  |  | ROZPOCET | 0 | 0 | 0 | 0 | 0 | 1 | 0 | 4 | -273861801
| PP |  | Montáž spínačů jedno nebo dvoupólových polozapuštěných nebo zapuštěných se zapojením vodičů bezšroubové připojení ovladačů, řazení 1/0-tlačítkových zapínacích | [18 empty] | PP | 2
| Online PSC |  | https://podminky.urs.cz/item/CS_URS_2022_01/741310112 | [18 empty] | Online PSC | 2
| VV |  | Struktura výpočtu: počet kusů | [18 empty] | VV | 2 | 1 | True | 0 | ROZPOCET
| VV |  | 8 |  | 8 | [16 empty] | VV | 2 | 2 | True | 0 | ROZPOCET
| VV |  | Součet |  | 8 | [16 empty] | VV | 2 | 4 | True | 1 | ROZPOCET
45 | M | IP-PR-S10 | přístroj ovládače zapínacího se svorkou N, řazení 1/0, ABB, typ 3559-A91345 | kus | 8 |  |  | 0 |  |  | základní | 0 | 0 | 0 |  | 0 | 0 | 0 | 0 | 0 | 8 | M | 2 |  |  |  | ROZPOCET | 0 | 0 | 0 | 0 | 0 | 1 | 0 | 4 | -1152160064
| PP |  | přístroj ovládače zapínacího se svorkou N, řazení 1/0, ABB, typ 3559-A91345 | [18 empty] | PP | 2
| P |  | Poznámka k položce: Poznámka k položce: Doporučený typ. | [18 empty] | P | 2
| VV |  | Struktura výpočtu: počet kusů | [18 empty] | VV | 2 | 1 | True | 0 | ROZPOCET
| VV |  | 8 |  | 8 | [16 empty] | VV | 2 | 2 | True | 0 | ROZPOCET
| VV |  | Součet |  | 8 | [16 empty] | VV | 2 | 4 | True | 1 | ROZPOCET
46 | M | IP-PR-KRYTJ | kryt jednoduchý, ABB Tango, bílá, typ 3558A-A651 B | kus | 8 |  |  | 0 |  |  | základní | 0 | 0 | 0 |  | 0 | 0 | 0 | 0 | 0 | 8 | M | 2 |  |  |  | ROZPOCET | 0 | 0 | 0 | 0 | 0 | 1 | 0 | 4 | 1092813789
| PP |  | kryt jednoduchý, ABB Tango, bílá, typ 3558A-A651 B | [18 empty] | PP | 2
| P |  | Poznámka k položce: Poznámka k položce: Doporučený typ. | [18 empty] | P | 2
| VV |  | Struktura výpočtu: počet kusů | [18 empty] | VV | 2 | 1 | True | 0 | ROZPOCET
| VV |  | 8 |  | 8 | [16 empty] | VV | 2 | 2 | True | 0 | ROZPOCET
| VV |  | Součet |  | 8 | [16 empty] | VV | 2 | 4 | True | 1 | ROZPOCET
47 | K | 741310235 | Montáž přepínač (polo)zapuštěný šroubové připojení 6-střídavý s plynulou regulací intenzity osvětlení se zapojením vodičů | kus | 2 |  |  | 0 | CS ÚRS 2022 01 |  | základní | 0 | 0 | 0 |  | 0 | 0 | 0 | 0 | 0 | 4 | K | 2 |  |  |  | ROZPOCET | 0 | 0 | 0 | 0 | 0 | 1 | 0 | 4 | -1727915453
| PP |  | Montáž spínačů jedno nebo dvoupólových polozapuštěných nebo zapuštěných se zapojením vodičů šroubové připojení, pro prostředí normální přepínačů, řazení 6-střídavých s plynulou regulací intenzity osvětlení | [18 empty] | PP | 2
| Online PSC |  | https://podminky.urs.cz/item/CS_URS_2022_01/741310235 | [18 empty] | Online PSC | 2
| VV |  | Struktura výpočtu: počet kusů | [18 empty] | VV | 2 | 1 | True | 0 | ROZPOCET
| VV |  | 1+1 |  | 2 | [16 empty] | VV | 2 | 2 | True | 0 | ROZPOCET
| VV |  | Součet |  | 2 | [16 empty] | VV | 2 | 4 | True | 1 | ROZPOCET
48 | M | IP-PR-STMDALIV | přístroj regulátoru výkonového pro systém DALI, pro otočné a tlačítkové spínání, ABB, typ 2CKA006599A2988 | kus | 1 |  |  | 0 |  |  | základní | 0 | 0 | 0 |  | 0 | 0 | 0 | 0 | 0 | 8 | M | 2 |  |  |  | ROZPOCET | 0 | 0 | 0 | 0 | 0 | 1 | 0 | 4 | 257113207
| PP |  | přístroj regulátoru výkonového pro systém DALI, pro otočné a tlačítkové spínání, ABB, typ 2CKA006599A2988 | [18 empty] | PP | 2
| P |  | Poznámka k položce: Poznámka k položce: Doporučený typ. | [18 empty] | P | 2
| VV |  | Struktura výpočtu: počet kusů | [18 empty] | VV | 2 | 1 | True | 0 | ROZPOCET
| VV |  | 1 |  | 1 | [16 empty] | VV | 2 | 2 | True | 0 | ROZPOCET
| VV |  | Součet |  | 1 | [16 empty] | VV | 2 | 4 | True | 1 | ROZPOCET
49 | M | IP-PR-STMDALI | přístroj regulátoru pro systém DALI, pro otočné a tlačítkové spínání, ABB, typ 2CKA006599A2987 | kus | 1 |  |  | 0 |  |  | základní | 0 | 0 | 0 |  | 0 | 0 | 0 | 0 | 0 | 8 | M | 2 |  |  |  | ROZPOCET | 0 | 0 | 0 | 0 | 0 | 1 | 0 | 4 | 1122710702
| PP |  | přístroj regulátoru pro systém DALI, pro otočné a tlačítkové spínání, ABB, typ 2CKA006599A2987 | [18 empty] | PP | 2
| P |  | Poznámka k položce: Poznámka k položce: Doporučený typ. | [18 empty] | P | 2
| VV |  | Struktura výpočtu: počet kusů | [18 empty] | VV | 2 | 1 | True | 0 | ROZPOCET
| VV |  | 1 |  | 1 | [16 empty] | VV | 2 | 2 | True | 0 | ROZPOCET
| VV |  | Součet |  | 1 | [16 empty] | VV | 2 | 4 | True | 1 | ROZPOCET
50 | M | IP-PR-KRYTSTM | kryt stmívače s otočným ovladačem, ABB Tango, typ 3294A-A123 B | kus | 2 |  |  | 0 |  |  | základní | 0 | 0 | 0 |  | 0 | 0 | 0 | 0 | 0 | 8 | M | 2 |  |  |  | ROZPOCET | 0 | 0 | 0 | 0 | 0 | 1 | 0 | 4 | -1162374664
| PP |  | kryt stmívače s otočným ovladačem, ABB Tango, typ 3294A-A123 B | [18 empty] | PP | 2
| P |  | Poznámka k položce: Poznámka k položce: Doporučený typ. | [18 empty] | P | 2
| VV |  | Struktura výpočtu: počet kusů | [18 empty] | VV | 2 | 1 | True | 0 | ROZPOCET
| VV |  | 1+1 |  | 2 | [16 empty] | VV | 2 | 2 | True | 0 | ROZPOCET
| VV |  | Součet |  | 2 | [16 empty] | VV | 2 | 4 | True | 1 | ROZPOCET
51 | M | IP-PR-RAM1V | rámeček pro elektroinstalační přístroje jednonásobný, ABB Tango, bílá, typ 3901A-B10 B | kus | 27 |  |  | 0 |  |  | základní | 0 | 0 | 0 |  | 0 | 0 | 0 | 0 | 0 | 8 | M | 2 |  |  |  | ROZPOCET | 0 | 0 | 0 | 0 | 0 | 1 | 0 | 4 | 1335390003
| PP |  | rámeček pro elektroinstalační přístroje jednonásobný, ABB Tango, bílá, typ 3901A-B10 B | [18 empty] | PP | 2
| P |  | Poznámka k položce: Poznámka k položce: Doporučený typ. | [18 empty] | P | 2
| VV |  | Struktura výpočtu: počet kusů | [18 empty] | VV | 2 | 1 | True | 0 | ROZPOCET
| VV |  | 27 |  | 27 | [16 empty] | VV | 2 | 2 | True | 0 | ROZPOCET
| VV |  | Součet |  | 27 | [16 empty] | VV | 2 | 4 | True | 1 | ROZPOCET
52 | M | IP-PR-RAM2V | rámeček pro elektroinstalační přístroje dvojnásobný vodorovný, ABB Tango, bílá, typ 3901A-B20 B | kus | 18 |  |  | 0 |  |  | základní | 0 | 0 | 0 |  | 0 | 0 | 0 | 0 | 0 | 8 | M | 2 |  |  |  | ROZPOCET | 0 | 0 | 0 | 0 | 0 | 1 | 0 | 4 | 30278508
| PP |  | rámeček pro elektroinstalační přístroje dvojnásobný vodorovný, ABB Tango, bílá, typ 3901A-B20 B | [18 empty] | PP | 2
| P |  | Poznámka k položce: Poznámka k položce: Doporučený typ. | [18 empty] | P | 2
| VV |  | Struktura výpočtu: počet kusů | [18 empty] | VV | 2 | 1 | True | 0 | ROZPOCET
| VV |  | 18 |  | 18 | [16 empty] | VV | 2 | 2 | True | 0 | ROZPOCET
| VV |  | Součet |  | 18 | [16 empty] | VV | 2 | 4 | True | 1 | ROZPOCET
53 | M | IP-PR-RAM3V | rámeček pro elektroinstalační přístroje trojnásobný vodorovný, ABB Tango, bílá, typ 3901A-B30 B | kus | 7 |  |  | 0 |  |  | základní | 0 | 0 | 0 |  | 0 | 0 | 0 | 0 | 0 | 8 | M | 2 |  |  |  | ROZPOCET | 0 | 0 | 0 | 0 | 0 | 1 | 0 | 4 | 437508894
| PP |  | rámeček pro elektroinstalační přístroje trojnásobný vodorovný, ABB Tango, bílá, typ 3901A-B30 B | [18 empty] | PP | 2
| P |  | Poznámka k položce: Poznámka k položce: Doporučený typ. | [18 empty] | P | 2
| VV |  | Struktura výpočtu: počet kusů | [18 empty] | VV | 2 | 1 | True | 0 | ROZPOCET
| VV |  | 7 |  | 7 | [16 empty] | VV | 2 | 2 | True | 0 | ROZPOCET
| VV |  | Součet |  | 7 | [16 empty] | VV | 2 | 4 | True | 1 | ROZPOCET
54 | M | IP-PR-RAM4V | rámeček pro elektroinstalační přístroje čtyřnásobný vodorovný, ABB Tango, bílá, typ 3901A-B40 B | kus | 19 |  |  | 0 |  |  | základní | 0 | 0 | 0 |  | 0 | 0 | 0 | 0 | 0 | 8 | M | 2 |  |  |  | ROZPOCET | 0 | 0 | 0 | 0 | 0 | 1 | 0 | 4 | -674268368
| PP |  | rámeček pro elektroinstalační přístroje čtyřnásobný vodorovný, ABB Tango, bílá, typ 3901A-B40 B | [18 empty] | PP | 2
| P |  | Poznámka k položce: Poznámka k položce: Doporučený typ. | [18 empty] | P | 2
| VV |  | Struktura výpočtu: počet kusů | [18 empty] | VV | 2 | 1 | True | 0 | ROZPOCET
| VV |  | 19 |  | 19 | [16 empty] | VV | 2 | 2 | True | 0 | ROZPOCET
| VV |  | Součet |  | 19 | [16 empty] | VV | 2 | 4 | True | 1 | ROZPOCET
55 | M | IP-PR-RAM5V | rámeček pro elektroinstalační přístroje pětinásobný vodorovný, ABB Tango, bílá, typ 3901A-B50 B | kus | 6 |  |  | 0 |  |  | základní | 0 | 0 | 0 |  | 0 | 0 | 0 | 0 | 0 | 8 | M | 2 |  |  |  | ROZPOCET | 0 | 0 | 0 | 0 | 0 | 1 | 0 | 4 | 743096526
| PP |  | rámeček pro elektroinstalační přístroje pětinásobný vodorovný, ABB Tango, bílá, typ 3901A-B50 B | [18 empty] | PP | 2
| P |  | Poznámka k položce: Poznámka k položce: Doporučený typ. | [18 empty] | P | 2
| VV |  | Struktura výpočtu: počet kusů | [18 empty] | VV | 2 | 1 | True | 0 | ROZPOCET
| VV |  | 6 |  | 6 | [16 empty] | VV | 2 | 2 | True | 0 | ROZPOCET
| VV |  | Součet |  | 6 | [16 empty] | VV | 2 | 4 | True | 1 | ROZPOCET
56 | K | 741311003 | Montáž čidlo pohybu vestavné se zapojením vodičů | kus | 8 |  |  | 0 | CS ÚRS 2022 01 |  | základní | 0 | 0 | 0 |  | 0 | 0 | 0 | 0 | 0 | 4 | K | 2 |  |  |  | ROZPOCET | 0 | 0 | 0 | 0 | 0 | 1 | 0 | 4 | 1405443611
| PP |  | Montáž spínačů speciálních se zapojením vodičů čidla pohybu vestavného | [18 empty] | PP | 2
| Online PSC |  | https://podminky.urs.cz/item/CS_URS_2022_01/741311003 | [18 empty] | Online PSC | 2
| VV |  | Struktura výpočtu: počet kusů | [18 empty] | VV | 2 | 1 | True | 0 | ROZPOCET
| VV |  | 3+5 |  | 8 | [16 empty] | VV | 2 | 2 | True | 0 | ROZPOCET
| VV |  | Součet |  | 8 | [16 empty] | VV | 2 | 4 | True | 1 | ROZPOCET
57 | M | IP-PR-SNIMPOHV | snímač pohybu vestavný, ABB, typ 3299-22102, IP23 | kus | 3 |  |  | 0 |  |  | základní | 0 | 0 | 0 |  | 0 | 0 | 0 | 0 | 0 | 8 | M | 2 |  |  |  | ROZPOCET | 0 | 0 | 0 | 0 | 0 | 1 | 0 | 4 | 613780332
| PP |  | snímač pohybu vestavný, ABB, typ 3299-22102, IP23 | [18 empty] | PP | 2
| P |  | Poznámka k položce: Poznámka k položce: Doporučený typ. | [18 empty] | P | 2
| VV |  | Struktura výpočtu: počet kusů | [18 empty] | VV | 2 | 1 | True | 0 | ROZPOCET
| VV |  | 3 |  | 3 | [16 empty] | VV | 2 | 2 | True | 0 | ROZPOCET
| VV |  | Součet |  | 3 | [16 empty] | VV | 2 | 4 | True | 1 | ROZPOCET
58 | M | IP-PR-SNIMPRIT | snímač přítomnosti vestavný, ABB, typ 2CKA006800A2735, IP40 | kus | 5 |  |  | 0 |  |  | základní | 0 | 0 | 0 |  | 0 | 0 | 0 | 0 | 0 | 8 | M | 2 |  |  |  | ROZPOCET | 0 | 0 | 0 | 0 | 0 | 1 | 0 | 4 | 1611779989
| PP |  | snímač přítomnosti vestavný, ABB, typ 2CKA006800A2735, IP40 | [18 empty] | PP | 2
| P |  | Poznámka k položce: Poznámka k položce: Doporučený typ. | [18 empty] | P | 2
| VV |  | Struktura výpočtu: počet kusů | [18 empty] | VV | 2 | 1 | True | 0 | ROZPOCET
| VV |  | 5 |  | 5 | [16 empty] | VV | 2 | 2 | True | 0 | ROZPOCET
| VV |  | Součet |  | 5 | [16 empty] | VV | 2 | 4 | True | 1 | ROZPOCET
59 | K | IP-MONT-NAZD | Montáž napájecího zdroje pro automatické splachování pisoáru | kus | 1 |  |  | 0 |  |  | základní | 0 | 0 | 0 |  | 0 | 0 | 0 | 0 | 0 | 4 | K | 2 |  |  |  | ROZPOCET | 0 | 0 | 0 | 0 | 0 | 1 | 0 | 4 | -1835468814
| PP |  | Montáž napájecího zdroje pro automatické splachování pisoáru | [18 empty] | PP | 2
| P |  | Poznámka k položce: Poznámka k položce: Doporučený typ. | [18 empty] | P | 2
| VV |  | Struktura výpočtu: počet kusů | [18 empty] | VV | 2 | 1 | True | 0 | ROZPOCET
| VV |  | 1 |  | 1 | [16 empty] | VV | 2 | 2 | True | 0 | ROZPOCET
| VV |  | Součet |  | 1 | [16 empty] | VV | 2 | 4 | True | 1 | ROZPOCET
60 | M | IP-NAPZDR | napájecí zdroj pro sanitární techniku, Seal Electronic, typ SLZ 01/Y, 230V AC/24V DC, 30 W | kus | 1 |  |  | 0 |  |  | základní | 0 | 0 | 0 |  | 0 | 0 | 0 | 0 | 0 | 8 | M | 2 |  |  |  | ROZPOCET | 0 | 0 | 0 | 0 | 0 | 1 | 0 | 4 | -1060628528
| PP |  | napájecí zdroj pro sanitární techniku, Seal Electronic, typ SLZ 01/Y, 230V AC/24V DC, 30 W | [18 empty] | PP | 2
| P |  | Poznámka k položce: Poznámka k položce: Doporučený typ. | [18 empty] | P | 2
| VV |  | Struktura výpočtu: počet kusů | [18 empty] | VV | 2 | 1 | True | 0 | ROZPOCET
| VV |  | 1 |  | 1 | [16 empty] | VV | 2 | 2 | True | 0 | ROZPOCET
| VV |  | Součet |  | 1 | [16 empty] | VV | 2 | 4 | True | 1 | ROZPOCET
61 | K | 741110512 | Montáž lišta a kanálek vkládací šířky přes 60 do 120 mm s víčkem | m | 46 |  |  | 0 | CS ÚRS 2022 01 |  | základní | 0 | 0 | 0 |  | 0 | 0 | 0 | 0 | 0 | 4 | K | 2 |  |  |  | ROZPOCET | 0 | 0 | 0 | 0 | 0 | 1 | 0 | 4 | -1968410309
| PP |  | Montáž lišt a kanálků elektroinstalačních se spojkami, ohyby a rohy a s nasunutím do krabic vkládacích s víčkem, šířky do přes 60 do 120 mm | [18 empty] | PP | 2
| Online PSC |  | https://podminky.urs.cz/item/CS_URS_2022_01/741110512 | [18 empty] | Online PSC | 2
| VV |  | Struktura výpočtu: počet kusů | [18 empty] | VV | 2 | 1 | True | 0 | ROZPOCET
| VV |  | 46 |  | 46 | [16 empty] | VV | 2 | 2 | True | 0 | ROZPOCET
| VV |  | Součet |  | 46 | [16 empty] | VV | 2 | 4 | True | 1 | ROZPOCET
62 | M | IP-ELKA-PK110X65 | elektroinstalační kanál 110x65 mm, Kopos Kolín, typ PK 110X65 D HF_HD, bezhalogenový materiál | m | 46 |  |  | 0 |  |  | základní | 0 | 0 | 0 |  | 0 | 0 | 0 | 0 | 0 | 8 | M | 2 |  |  |  | ROZPOCET | 0 | 0 | 0 | 0 | 0 | 1 | 0 | 4 | -2010802093
| PP |  | elektroinstalační kanál 110x65 mm, Kopos Kolín, typ PK 110X65 D HF_HD, bezhalogenový materiál | [18 empty] | PP | 2
| P |  | Poznámka k položce: Poznámka k položce: Doporučený typ. | [18 empty] | P | 2
| VV |  | Struktura výpočtu: počet kusů | [18 empty] | VV | 2 | 1 | True | 0 | ROZPOCET
| VV |  | 46 |  | 46 | [16 empty] | VV | 2 | 2 | True | 0 | ROZPOCET
| VV |  | Součet |  | 46 | [16 empty] | VV | 2 | 4 | True | 1 | ROZPOCET
63 | M | IP-ELKA-PK110X65-1 | kryt koncový pro kanál PK 110x65 D HF, Kopos Kolín, typ 8211HF_HB | kus | 5 |  |  | 0 |  |  | základní | 0 | 0 | 0 |  | 0 | 0 | 0 | 0 | 0 | 8 | M | 2 |  |  |  | ROZPOCET | 0 | 0 | 0 | 0 | 0 | 1 | 0 | 4 | 1508408188
| PP |  | kryt koncový pro kanál PK 110x65 D HF, Kopos Kolín, typ 8211HF_HB | [18 empty] | PP | 2
| P |  | Poznámka k položce: Poznámka k položce: Doporučený typ. | [18 empty] | P | 2
| VV |  | Struktura výpočtu: počet kusů | [18 empty] | VV | 2 | 1 | True | 0 | ROZPOCET
| VV |  | 5 |  | 5 | [16 empty] | VV | 2 | 2 | True | 0 | ROZPOCET
| VV |  | Součet |  | 5 | [16 empty] | VV | 2 | 4 | True | 1 | ROZPOCET
64 | M | IP-ELKA-PK110X65-2 | kryt spojovací pro kanál PK 110x65 D HF, Kopos Kolín, typ 8212HF_HB | kus | 31 |  |  | 0 |  |  | základní | 0 | 0 | 0 |  | 0 | 0 | 0 | 0 | 0 | 8 | M | 2 |  |  |  | ROZPOCET | 0 | 0 | 0 | 0 | 0 | 1 | 0 | 4 | -89668408
| PP |  | kryt spojovací pro kanál PK 110x65 D HF, Kopos Kolín, typ 8212HF_HB | [18 empty] | PP | 2
| P |  | Poznámka k položce: Poznámka k položce: Doporučený typ. | [18 empty] | P | 2
| VV |  | Struktura výpočtu: počet kusů | [18 empty] | VV | 2 | 1 | True | 0 | ROZPOCET
| VV |  | 31 |  | 31 | [16 empty] | VV | 2 | 2 | True | 0 | ROZPOCET
| VV |  | Součet |  | 31 | [16 empty] | VV | 2 | 4 | True | 1 | ROZPOCET
65 | M | IP-ELKA-PK110X65-3 | kryt ohybový pro kanál PK 110x65 D HF, Kopos Kolín, typ 8213HF_HB | kus | 6 |  |  | 0 |  |  | základní | 0 | 0 | 0 |  | 0 | 0 | 0 | 0 | 0 | 8 | M | 2 |  |  |  | ROZPOCET | 0 | 0 | 0 | 0 | 0 | 1 | 0 | 4 | 175770331
| PP |  | kryt ohybový pro kanál PK 110x65 D HF, Kopos Kolín, typ 8213HF_HB | [18 empty] | PP | 2
| P |  | Poznámka k položce: Poznámka k položce: Doporučený typ. | [18 empty] | P | 2
| VV |  | Struktura výpočtu: počet kusů | [18 empty] | VV | 2 | 1 | True | 0 | ROZPOCET
| VV |  | 6 |  | 6 | [16 empty] | VV | 2 | 2 | True | 0 | ROZPOCET
| VV |  | Součet |  | 6 | [16 empty] | VV | 2 | 4 | True | 1 | ROZPOCET
66 | M | IP-ELKA-PK110X65-4 | kryt odbočný pro kanál PK 110x65 D HF, Kopos Kolín, typ 8214HF_HB | kus | 1 |  |  | 0 |  |  | základní | 0 | 0 | 0 |  | 0 | 0 | 0 | 0 | 0 | 8 | M | 2 |  |  |  | ROZPOCET | 0 | 0 | 0 | 0 | 0 | 1 | 0 | 4 | 570830921
| PP |  | kryt odbočný pro kanál PK 110x65 D HF, Kopos Kolín, typ 8214HF_HB | [18 empty] | PP | 2
| P |  | Poznámka k položce: Poznámka k položce: Doporučený typ. | [18 empty] | P | 2
| VV |  | Struktura výpočtu: počet kusů | [18 empty] | VV | 2 | 1 | True | 0 | ROZPOCET
| VV |  | 1 |  | 1 | [16 empty] | VV | 2 | 2 | True | 0 | ROZPOCET
| VV |  | Součet |  | 1 | [16 empty] | VV | 2 | 4 | True | 1 | ROZPOCET
67 | M | IP-ELKA-PK110X65-5 | roh vnitřní pro kanál PK 110x65 D HF, Kopos Kolín, typ 8215HF_HB | kus | 4 |  |  | 0 |  |  | základní | 0 | 0 | 0 |  | 0 | 0 | 0 | 0 | 0 | 8 | M | 2 |  |  |  | ROZPOCET | 0 | 0 | 0 | 0 | 0 | 1 | 0 | 4 | 1177664634
| PP |  | roh vnitřní pro kanál PK 110x65 D HF, Kopos Kolín, typ 8215HF_HB | [18 empty] | PP | 2
| P |  | Poznámka k položce: Poznámka k položce: Doporučený typ. | [18 empty] | P | 2
| VV |  | Struktura výpočtu: počet kusů | [18 empty] | VV | 2 | 1 | True | 0 | ROZPOCET
| VV |  | 4 |  | 4 | [16 empty] | VV | 2 | 2 | True | 0 | ROZPOCET
| VV |  | Součet |  | 4 | [16 empty] | VV | 2 | 4 | True | 1 | ROZPOCET
68 | M | IP-ELKA-PK110X65-6 | kryt průchodkový pro kanál PK 110x65 D HF, Kopos Kolín, typ 8217HF_HB | kus | 1 |  |  | 0 |  |  | základní | 0 | 0 | 0 |  | 0 | 0 | 0 | 0 | 0 | 8 | M | 2 |  |  |  | ROZPOCET | 0 | 0 | 0 | 0 | 0 | 1 | 0 | 4 | -400033500
| PP |  | kryt průchodkový pro kanál PK 110x65 D HF, Kopos Kolín, typ 8217HF_HB | [18 empty] | PP | 2
| P |  | Poznámka k položce: Poznámka k položce: Doporučený typ. | [18 empty] | P | 2
| VV |  | Struktura výpočtu: počet kusů | [18 empty] | VV | 2 | 1 | True | 0 | ROZPOCET
| VV |  | 1 |  | 1 | [16 empty] | VV | 2 | 2 | True | 0 | ROZPOCET
| VV |  | Součet |  | 1 | [16 empty] | VV | 2 | 4 | True | 1 | ROZPOCET
69 | M | IP-ELKA-PK110X65-7 | stínící kanál 40x20 mm, Kopos Kolín, typ SK 40X20_S | m | 28 |  |  | 0 |  |  | základní | 0 | 0 | 0 |  | 0 | 0 | 0 | 0 | 0 | 8 | M | 2 |  |  |  | ROZPOCET | 0 | 0 | 0 | 0 | 0 | 1 | 0 | 4 | 507919144
| PP |  | stínící kanál 40x20 mm, Kopos Kolín, typ SK 40X20_S | [18 empty] | PP | 2
| P |  | Poznámka k položce: Poznámka k položce: Doporučený typ. | [18 empty] | P | 2
| VV |  | Struktura výpočtu: počet kusů | [18 empty] | VV | 2 | 1 | True | 0 | ROZPOCET
| VV |  | 28 |  | 28 | [16 empty] | VV | 2 | 2 | True | 0 | ROZPOCET
| VV |  | Součet |  | 28 | [16 empty] | VV | 2 | 4 | True | 1 | ROZPOCET
70 | M | IP-ELKA-PK110X65-8 | příchytka stínícího kanálu, Kopos Kolín, typ PSK 1_HB | kus | 14 |  |  | 0 |  |  | základní | 0 | 0 | 0 |  | 0 | 0 | 0 | 0 | 0 | 8 | M | 2 |  |  |  | ROZPOCET | 0 | 0 | 0 | 0 | 0 | 1 | 0 | 4 | 1390631394
| PP |  | příchytka stínícího kanálu, Kopos Kolín, typ PSK 1_HB | [18 empty] | PP | 2
| P |  | Poznámka k položce: Poznámka k položce: Doporučený typ. | [18 empty] | P | 2
| VV |  | Struktura výpočtu: počet kusů | [18 empty] | VV | 2 | 1 | True | 0 | ROZPOCET
| VV |  | 14 |  | 14 | [16 empty] | VV | 2 | 2 | True | 0 | ROZPOCET
| VV |  | Součet |  | 14 | [16 empty] | VV | 2 | 4 | True | 1 | ROZPOCET
71 | M | IP-ELKA-PK110X65-9 | propojovací lanko stínícího kanálu, Kopos Kolín, typ PLSK_XX | kus | 14 |  |  | 0 |  |  | základní | 0 | 0 | 0 |  | 0 | 0 | 0 | 0 | 0 | 8 | M | 2 |  |  |  | ROZPOCET | 0 | 0 | 0 | 0 | 0 | 1 | 0 | 4 | -1912185551
| PP |  | propojovací lanko stínícího kanálu, Kopos Kolín, typ PLSK_XX | [18 empty] | PP | 2
| P |  | Poznámka k položce: Poznámka k položce: Doporučený typ. | [18 empty] | P | 2
| VV |  | Struktura výpočtu: počet kusů | [18 empty] | VV | 2 | 1 | True | 0 | ROZPOCET
| VV |  | 14 |  | 14 | [16 empty] | VV | 2 | 2 | True | 0 | ROZPOCET
| VV |  | Součet |  | 14 | [16 empty] | VV | 2 | 4 | True | 1 | ROZPOCET
72 | K | 741110511 | Montáž lišta a kanálek vkládací šířky do 60 mm s víčkem | m | 4 |  |  | 0 | CS ÚRS 2022 01 |  | základní | 0 | 0 | 0 |  | 0 | 0 | 0 | 0 | 0 | 4 | K | 2 |  |  |  | ROZPOCET | 0 | 0 | 0 | 0 | 0 | 1 | 0 | 4 | 1909239175
| PP |  | Montáž lišt a kanálků elektroinstalačních se spojkami, ohyby a rohy a s nasunutím do krabic vkládacích s víčkem, šířky do 60 mm | [18 empty] | PP | 2
| Online PSC |  | https://podminky.urs.cz/item/CS_URS_2022_01/741110511 | [18 empty] | Online PSC | 2
| VV |  | Struktura výpočtu: počet kusů | [18 empty] | VV | 2 | 1 | True | 0 | ROZPOCET
| VV |  | 4 |  | 4 | [16 empty] | VV | 2 | 2 | True | 0 | ROZPOCET
| VV |  | Součet |  | 4 | [16 empty] | VV | 2 | 4 | True | 1 | ROZPOCET
73 | M | IP-ELLI-LHD40X40 | elektroinstalační lišta 40x40 mm, Kopos Kolín, typ LHD 40X40HF_HD, bezhalogenový materiál | m | 4 |  |  | 0 |  |  | základní | 0 | 0 | 0 |  | 0 | 0 | 0 | 0 | 0 | 8 | M | 2 |  |  |  | ROZPOCET | 0 | 0 | 0 | 0 | 0 | 1 | 0 | 4 | -39710134
| PP |  | elektroinstalační lišta 40x40 mm, Kopos Kolín, typ LHD 40X40HF_HD, bezhalogenový materiál | [18 empty] | PP | 2
| P |  | Poznámka k položce: Poznámka k položce: Doporučený typ. | [18 empty] | P | 2
| VV |  | Struktura výpočtu: počet kusů | [18 empty] | VV | 2 | 1 | True | 0 | ROZPOCET
| VV |  | 4 |  | 4 | [16 empty] | VV | 2 | 2 | True | 0 | ROZPOCET
| VV |  | Součet |  | 4 | [16 empty] | VV | 2 | 4 | True | 1 | ROZPOCET
74 | M | IP-ELLI-LHD40X40-1 | kryt koncový pro lištu LHD 40x40HF, Kopos Kolín, typ 8641HF_HB | kus | 1 |  |  | 0 |  |  | základní | 0 | 0 | 0 |  | 0 | 0 | 0 | 0 | 0 | 8 | M | 2 |  |  |  | ROZPOCET | 0 | 0 | 0 | 0 | 0 | 1 | 0 | 4 | 411218551
| PP |  | kryt koncový pro lištu LHD 40x40HF, Kopos Kolín, typ 8641HF_HB | [18 empty] | PP | 2
| P |  | Poznámka k položce: Poznámka k položce: Doporučený typ. | [18 empty] | P | 2
| VV |  | Struktura výpočtu: počet kusů | [18 empty] | VV | 2 | 1 | True | 0 | ROZPOCET
| VV |  | 1 |  | 1 | [16 empty] | VV | 2 | 2 | True | 0 | ROZPOCET
| VV |  | Součet |  | 1 | [16 empty] | VV | 2 | 4 | True | 1 | ROZPOCET
75 | M | IP-ELLI-LHD40X40-2 | kryt spojovací pro lištu LHD 40x40HF, Kopos Kolín, typ 8642HF_HB | kus | 2 |  |  | 0 |  |  | základní | 0 | 0 | 0 |  | 0 | 0 | 0 | 0 | 0 | 8 | M | 2 |  |  |  | ROZPOCET | 0 | 0 | 0 | 0 | 0 | 1 | 0 | 4 | 1267244377
| PP |  | kryt spojovací pro lištu LHD 40x40HF, Kopos Kolín, typ 8642HF_HB | [18 empty] | PP | 2
| P |  | Poznámka k položce: Poznámka k položce: Doporučený typ. | [18 empty] | P | 2
| VV |  | Struktura výpočtu: počet kusů | [18 empty] | VV | 2 | 1 | True | 0 | ROZPOCET
| VV |  | 2 |  | 2 | [16 empty] | VV | 2 | 2 | True | 0 | ROZPOCET
| VV |  | Součet |  | 2 | [16 empty] | VV | 2 | 4 | True | 1 | ROZPOCET
76 | K | 741112061 | Montáž krabice přístrojová zapuštěná plastová kruhová | kus | 190 |  |  | 0 | CS ÚRS 2022 01 |  | základní | 0 | 0 | 0 |  | 0 | 0 | 0 | 0 | 0 | 4 | K | 2 |  |  |  | ROZPOCET | 0 | 0 | 0 | 0 | 0 | 1 | 0 | 4 | -2141530538
| PP |  | Montáž krabic elektroinstalačních bez napojení na trubky a lišty, demontáže a montáže víčka a přístroje přístrojových zapuštěných plastových kruhových | [18 empty] | PP | 2
| Online PSC |  | https://podminky.urs.cz/item/CS_URS_2022_01/741112061 | [18 empty] | Online PSC | 2
| VV |  | Struktura výpočtu: počet kusů | [18 empty] | VV | 2 | 1 | True | 0 | ROZPOCET
| VV |  | 119+71 |  | 190 | [16 empty] | VV | 2 | 2 | True | 0 | ROZPOCET
| VV |  | Součet |  | 190 | [16 empty] | VV | 2 | 4 | True | 1 | ROZPOCET
77 | M | IP-KR-KU6845 | krabice univerzální přístrojová, Kopos Kolín, typ KU 68-45_KA | kus | 119 |  |  | 0 |  |  | základní | 0 | 0 | 0 |  | 0 | 0 | 0 | 0 | 0 | 8 | M | 2 |  |  |  | ROZPOCET | 0 | 0 | 0 | 0 | 0 | 1 | 0 | 4 | 1698911734
| PP |  | krabice univerzální přístrojová, Kopos Kolín, typ KU 68-45_KA | [18 empty] | PP | 2
| P |  | Poznámka k položce: Poznámka k položce: Doporučený typ. | [18 empty] | P | 2
| VV |  | Struktura výpočtu: počet kusů | [18 empty] | VV | 2 | 1 | True | 0 | ROZPOCET
| VV |  | 119 |  | 119 | [16 empty] | VV | 2 | 2 | True | 0 | ROZPOCET
| VV |  | Součet |  | 119 | [16 empty] | VV | 2 | 4 | True | 1 | ROZPOCET
78 | M | IP-KR-KPPK | krabice přístrojová pro bezhalogenové kanály PK, Kopos Kolín, typ KP PK HF_HB | kus | 71 |  |  | 0 |  |  | základní | 0 | 0 | 0 |  | 0 | 0 | 0 | 0 | 0 | 8 | M | 2 |  |  |  | ROZPOCET | 0 | 0 | 0 | 0 | 0 | 1 | 0 | 4 | -1769354608
| PP |  | krabice přístrojová pro bezhalogenové kanály PK, Kopos Kolín, typ KP PK HF_HB | [18 empty] | PP | 2
| P |  | Poznámka k položce: Poznámka k položce: Doporučený typ. | [18 empty] | P | 2
| VV |  | Struktura výpočtu: počet kusů | [18 empty] | VV | 2 | 1 | True | 0 | ROZPOCET
| VV |  | 71 |  | 71 | [16 empty] | VV | 2 | 2 | True | 0 | ROZPOCET
| VV |  | Součet |  | 71 | [16 empty] | VV | 2 | 4 | True | 1 | ROZPOCET
79 | K | 741112001 | Montáž krabice zapuštěná plastová kruhová | kus | 55 |  |  | 0 | CS ÚRS 2022 01 |  | základní | 0 | 0 | 0 |  | 0 | 0 | 0 | 0 | 0 | 4 | K | 2 |  |  |  | ROZPOCET | 0 | 0 | 0 | 0 | 0 | 1 | 0 | 4 | -2036843232
| PP |  | Montáž krabic elektroinstalačních bez napojení na trubky a lišty, demontáže a montáže víčka a přístroje protahovacích nebo odbočných zapuštěných plastových kruhových | [18 empty] | PP | 2
| Online PSC |  | https://podminky.urs.cz/item/CS_URS_2022_01/741112001 | [18 empty] | Online PSC | 2
| VV |  | Struktura výpočtu: počet kusů | [18 empty] | VV | 2 | 1 | True | 0 | ROZPOCET
| VV |  | 55 |  | 55 | [16 empty] | VV | 2 | 2 | True | 0 | ROZPOCET
| VV |  | Součet |  | 55 | [16 empty] | VV | 2 | 4 | True | 1 | ROZPOCET
80 | M | IP-KR-KU6845V | krabice odbočná s víčkem, Kopos Kolín, typ KU 68-45/V_KA | kus | 55 |  |  | 0 |  |  | základní | 0 | 0 | 0 |  | 0 | 0 | 0 | 0 | 0 | 8 | M | 2 |  |  |  | ROZPOCET | 0 | 0 | 0 | 0 | 0 | 1 | 0 | 4 | -1891046653
| PP |  | krabice odbočná s víčkem, Kopos Kolín, typ KU 68-45/V_KA | [18 empty] | PP | 2
| P |  | Poznámka k položce: Poznámka k položce: Doporučený typ. | [18 empty] | P | 2
| VV |  | Struktura výpočtu: počet kusů | [18 empty] | VV | 2 | 1 | True | 0 | ROZPOCET
| VV |  | 55 |  | 55 | [16 empty] | VV | 2 | 2 | True | 0 | ROZPOCET
| VV |  | Součet |  | 55 | [16 empty] | VV | 2 | 4 | True | 1 | ROZPOCET
81 | M | IP-BS-001 | bezšřoubové svorky páčkové, WAGO, typ COMPACT | kpl | 1 |  |  | 0 |  |  | základní | 0 | 0 | 0 |  | 0 | 0 | 0 | 0 | 0 | 8 | M | 2 |  |  |  | ROZPOCET | 0 | 0 | 0 | 0 | 0 | 1 | 0 | 4 | -1495401338
| PP |  | bezšřoubové svorky páčkové, WAGO, typ COMPACT | [18 empty] | PP | 2
| P |  | Poznámka k položce: Poznámka k položce: Doporučený typ. | [18 empty] | P | 2
| VV |  | Struktura výpočtu: počet kusů | [18 empty] | VV | 2 | 1 | True | 0 | ROZPOCET
| VV |  | 1 |  | 1 | [16 empty] | VV | 2 | 2 | True | 0 | ROZPOCET
| VV |  | Součet |  | 1 | [16 empty] | VV | 2 | 4 | True | 1 | ROZPOCET
82 | K | HZS2232 | Hodinová zúčtovací sazba elektrikář odborný | hod | 24 |  |  | 0 | CS ÚRS 2022 01 |  | základní | 0 | 0 | 0 |  | 0 | 0 | 0 | 0 | 0 | 4 | K | 2 |  |  |  | ROZPOCET | 0 | 0 | 0 | 0 | 0 | 1 | 0 | 4 | 1661239275
| PP |  | Hodinové zúčtovací sazby profesí PSV provádění stavebních instalací elektrikář odborný | [18 empty] | PP | 2
| Online PSC |  | https://podminky.urs.cz/item/CS_URS_2022_01/HZS2232 | [18 empty] | Online PSC | 2
83 | K | IP-D-001 | Demontážní práce silnoproud a slaboproud | hod | 120 |  |  | 0 |  |  | základní | 0 | 0 | 0 |  | 0 | 0 | 0 | 0 | 0 | 4 | K | 2 |  |  |  | ROZPOCET | 0 | 0 | 0 | 0 | 0 | 1 | 0 | 4 | -769898810
| PP |  | Demontážní práce silnoproud a slaboproud | [18 empty] | PP | 2
84 | M | IP-DM-001 | drobný materiál | kpl | 1 |  |  | 0 |  |  | základní | 0 | 0 | 0 |  | 0 | 0 | 0 | 0 | 0 | 8 | M | 2 |  |  |  | ROZPOCET | 0 | 0 | 0 | 0 | 0 | 1 | 0 | 4 | -1287077476
| PP |  | drobný materiál | [18 empty] | PP | 2
| D | SLAB | Slaboproud |  |  |  |  | 0 |  |  |  |  | 0 | 0 |  | 0 |  | 0 |  | 0.00056 | 1 | D | 1 |  |  |  | ROZPOCET | [6 empty] | 0
85 | K | 741110062 | Montáž trubka plastová ohebná D přes 23 do 35 mm uložená pod omítku | m | 260 |  |  | 0 | CS ÚRS 2022 01 |  | základní | 0 | 0 | 0 |  | 0 | 0 | 0 | 0 | 0 | 4 | K | 2 |  |  |  | ROZPOCET | 0 | 0 | 0 | 0 | 0 | 1 | 0 | 4 | 1606482719
| PP |  | Montáž trubek elektroinstalačních s nasunutím nebo našroubováním do krabic plastových ohebných, uložených pod omítku, vnější Ø přes 23 do 35 mm | [18 empty] | PP | 2
| Online PSC |  | https://podminky.urs.cz/item/CS_URS_2022_01/741110062 | [18 empty] | Online PSC | 2
| VV |  | Struktura výpočtu: počet kusů | [18 empty] | VV | 2 | 1 | True | 0 | ROZPOCET
| VV |  | 142+118 |  | 260 | [16 empty] | VV | 2 | 2 | True | 0 | ROZPOCET
| VV |  | Součet |  | 260 | [16 empty] | VV | 2 | 4 | True | 1 | ROZPOCET
86 | M | IP-ET-MONO25 | elektroinstalační trubka ohebná s protahovacím drátem, průměr 25 mm, Kopos Kolín, typ 1425_K50D | m | 142 |  |  | 0 |  |  | základní | 0 | 0 | 0 |  | 0 | 0 | 0 | 0 | 0 | 8 | M | 2 |  |  |  | ROZPOCET | 0 | 0 | 0 | 0 | 0 | 1 | 0 | 4 | 1310875363
| PP |  | elektroinstalační trubka ohebná s protahovacím drátem, průměr 25 mm, Kopos Kolín, typ 1425_K50D | [18 empty] | PP | 2
| P |  | Poznámka k položce: Poznámka k položce: doporučený typ | [18 empty] | P | 2
| VV |  | Struktura výpočtu: počet kusů | [18 empty] | VV | 2 | 1 | True | 0 | ROZPOCET
| VV |  | 142 |  | 142 | [16 empty] | VV | 2 | 2 | True | 0 | ROZPOCET
| VV |  | Součet |  | 142 | [16 empty] | VV | 2 | 4 | True | 1 | ROZPOCET
87 | M | IP-ET-MONO32 | elektroinstalační trubka ohebná s protahovacím drátem, průměr 32 mm, Kopos Kolín, typ 1432_K50D | m | 118 |  |  | 0 |  |  | základní | 0 | 0 | 0 |  | 0 | 0 | 0 | 0 | 0 | 8 | M | 2 |  |  |  | ROZPOCET | 0 | 0 | 0 | 0 | 0 | 1 | 0 | 4 | -974069261
| PP |  | elektroinstalační trubka ohebná s protahovacím drátem, průměr 32 mm, Kopos Kolín, typ 1432_K50D | [18 empty] | PP | 2
| P |  | Poznámka k položce: Poznámka k položce: doporučený typ | [18 empty] | P | 2
| VV |  | Struktura výpočtu: počet kusů | [18 empty] | VV | 2 | 1 | True | 0 | ROZPOCET
| VV |  | 118 |  | 118 | [16 empty] | VV | 2 | 2 | True | 0 | ROZPOCET
| VV |  | Součet |  | 118 | [16 empty] | VV | 2 | 4 | True | 1 | ROZPOCET
88 | K | 742121001 | Montáž kabelů sdělovacích pro vnitřní rozvody do 15 žil | m | 1249 |  |  | 0 | CS ÚRS 2022 01 |  | základní | 0 | 0 | 0 |  | 0 | 0 | 0 | 0 | 0 | 4 | K | 2 |  |  |  | ROZPOCET | 0 | 0 | 0 | 0 | 0 | 1 | 0 | 4 | 1647713103
| PP |  | Montáž kabelů sdělovacích pro vnitřní rozvody počtu žil do 15 | [18 empty] | PP | 2
| Online PSC |  | https://podminky.urs.cz/item/CS_URS_2022_01/742121001 | [18 empty] | Online PSC | 2
| VV |  | Struktura výpočtu: počet kusů | [18 empty] | VV | 2 | 1 | True | 0 | ROZPOCET
| VV |  | 1148+101 |  | 1249 | [16 empty] | VV | 2 | 2 | True | 0 | ROZPOCET
| VV |  | Součet |  | 1249 | [16 empty] | VV | 2 | 4 | True | 1 | ROZPOCET
89 | M | IP-KAB-UTP6 | kabel sdělovací, BELDEN, typ UTP cat. 6 | m | 1148 |  |  | 0 |  |  | základní | 0 | 0 | 0 |  | 0 | 0 | 0 | 0 | 0 | 8 | M | 2 |  |  |  | ROZPOCET | 0 | 0 | 0 | 0 | 0 | 1 | 0 | 4 | 978490790
| PP |  | kabel sdělovací, BELDEN, typ UTP cat. 6 | [18 empty] | PP | 2
| P |  | Poznámka k položce: Poznámka k položce: doporučený typ | [18 empty] | P | 2
| VV |  | Struktura výpočtu: počet kusů | [18 empty] | VV | 2 | 1 | True | 0 | ROZPOCET
| VV |  | 1148 |  | 1148 | [16 empty] | VV | 2 | 2 | True | 0 | ROZPOCET
| VV |  | Součet |  | 1148 | [16 empty] | VV | 2 | 4 | True | 1 | ROZPOCET
90 | M | IP-KAB-CC02 | kabel instalační pro EZS, Jablotron, typ CC-2 | m | 101 |  |  | 0 |  |  | základní | 0 | 0 | 0 |  | 0 | 0 | 0 | 0 | 0 | 8 | M | 2 |  |  |  | ROZPOCET | 0 | 0 | 0 | 0 | 0 | 1 | 0 | 4 | 2006507110
| PP |  | kabel instalační pro EZS, Jablotron, typ CC-2 | [18 empty] | PP | 2
| P |  | Poznámka k položce: Poznámka k položce: doporučený typ | [18 empty] | P | 2
| VV |  | Struktura výpočtu: počet kusů | [18 empty] | VV | 2 | 1 | True | 0 | ROZPOCET
| VV |  | 101 |  | 101 | [16 empty] | VV | 2 | 2 | True | 0 | ROZPOCET
| VV |  | Součet |  | 101 | [16 empty] | VV | 2 | 4 | True | 1 | ROZPOCET
91 | K | 742330041 | Montáž datové jednozásuvky | kus | 17 |  |  | 0 | CS ÚRS 2022 01 |  | základní | 0 | 0 | 0 |  | 0 | 0 | 0 | 0 | 0 | 4 | K | 2 |  |  |  | ROZPOCET | 0 | 0 | 0 | 0 | 0 | 1 | 0 | 4 | 129702095
| PP |  | Montáž strukturované kabeláže zásuvek datových pod omítku, do nábytku, do parapetního žlabu nebo podlahové krabice jednozásuvky | [18 empty] | PP | 2
| Online PSC |  | https://podminky.urs.cz/item/CS_URS_2022_01/742330041 | [18 empty] | Online PSC | 2
| VV |  | Struktura výpočtu: počet kusů | [18 empty] | VV | 2 | 1 | True | 0 | ROZPOCET
| VV |  | 17 |  | 17 | [16 empty] | VV | 2 | 2 | True | 0 | ROZPOCET
| VV |  | Součet |  | 17 | [16 empty] | VV | 2 | 4 | True | 1 | ROZPOCET
92 | K | 742330042 | Montáž datové dvouzásuvky | kus | 7 |  |  | 0 | CS ÚRS 2022 01 |  | základní | 0 | 0 | 0 |  | 0 | 0 | 0 | 0 | 0 | 4 | K | 2 |  |  |  | ROZPOCET | 0 | 0 | 0 | 0 | 0 | 1 | 0 | 4 | 1319488232
| PP |  | Montáž strukturované kabeláže zásuvek datových pod omítku, do nábytku, do parapetního žlabu nebo podlahové krabice dvouzásuvky | [18 empty] | PP | 2
| Online PSC |  | https://podminky.urs.cz/item/CS_URS_2022_01/742330042 | [18 empty] | Online PSC | 2
| VV |  | Struktura výpočtu: počet kusů | [18 empty] | VV | 2 | 1 | True | 0 | ROZPOCET
| VV |  | 7 |  | 7 | [16 empty] | VV | 2 | 2 | True | 0 | ROZPOCET
| VV |  | Součet |  | 7 | [16 empty] | VV | 2 | 4 | True | 1 | ROZPOCET
93 | M | IP-PR-DATZRJ | přístroj zásuvky komunikační RJ 45-8, nestíněná, ABB, typ RJ45C6U | kus | 31 |  |  | 0 |  |  | základní | 0 | 0 | 0 |  | 0 | 0 | 0 | 0 | 0 | 8 | M | 2 |  |  |  | ROZPOCET | 0 | 0 | 0 | 0 | 0 | 1 | 0 | 4 | 1038597742
| PP |  | přístroj zásuvky komunikační RJ 45-8, nestíněná, ABB, typ RJ45C6U | [18 empty] | PP | 2
| P |  | Poznámka k položce: Poznámka k položce: Doporučený typ. | [18 empty] | P | 2
| VV |  | Struktura výpočtu: počet kusů | [18 empty] | VV | 2 | 1 | True | 0 | ROZPOCET
| VV |  | 17+(2*7) |  | 31 | [16 empty] | VV | 2 | 2 | True | 0 | ROZPOCET
| VV |  | Součet |  | 31 | [16 empty] | VV | 2 | 4 | True | 1 | ROZPOCET
94 | M | IP-PR-DATMA1 | maska nosná jednonásobná, ABB, typ 5014A-B1017 | kus | 17 |  |  | 0 |  |  | základní | 0 | 0 | 0 |  | 0 | 0 | 0 | 0 | 0 | 8 | M | 2 |  |  |  | ROZPOCET | 0 | 0 | 0 | 0 | 0 | 1 | 0 | 4 | -1862136781
| PP |  | maska nosná jednonásobná, ABB, typ 5014A-B1017 | [18 empty] | PP | 2
| P |  | Poznámka k položce: Poznámka k položce: Doporučený typ. | [18 empty] | P | 2
| VV |  | Struktura výpočtu: počet kusů | [18 empty] | VV | 2 | 1 | True | 0 | ROZPOCET
| VV |  | 17 |  | 17 | [16 empty] | VV | 2 | 2 | True | 0 | ROZPOCET
| VV |  | Součet |  | 17 | [16 empty] | VV | 2 | 4 | True | 1 | ROZPOCET
95 | M | IP-PR-DATMA2 | maska nosná dvojnásobná, ABB, typ 5014A-B1018 | kus | 7 |  |  | 0 |  |  | základní | 0 | 0 | 0 |  | 0 | 0 | 0 | 0 | 0 | 8 | M | 2 |  |  |  | ROZPOCET | 0 | 0 | 0 | 0 | 0 | 1 | 0 | 4 | -1268990593
| PP |  | maska nosná dvojnásobná, ABB, typ 5014A-B1018 | [18 empty] | PP | 2
| P |  | Poznámka k položce: Poznámka k položce: Doporučený typ. | [18 empty] | P | 2
| VV |  | Struktura výpočtu: počet kusů | [18 empty] | VV | 2 | 1 | True | 0 | ROZPOCET
| VV |  | 7 |  | 7 | [16 empty] | VV | 2 | 2 | True | 0 | ROZPOCET
| VV |  | Součet |  | 7 | [16 empty] | VV | 2 | 4 | True | 1 | ROZPOCET
96 | M | IP-PR-DATKRYT | kryt zásuvky komunikační, ABB Tango, bílá, typ 5014A-A100 B | kus | 24 |  |  | 0 |  |  | základní | 0 | 0 | 0 |  | 0 | 0 | 0 | 0 | 0 | 8 | M | 2 |  |  |  | ROZPOCET | 0 | 0 | 0 | 0 | 0 | 1 | 0 | 4 | 2110451398
| PP |  | kryt zásuvky komunikační, ABB Tango, bílá, typ 5014A-A100 B | [18 empty] | PP | 2
| P |  | Poznámka k položce: Poznámka k položce: Doporučený typ. | [18 empty] | P | 2
| VV |  | Struktura výpočtu: počet kusů | [18 empty] | VV | 2 | 1 | True | 0 | ROZPOCET
| VV |  | 17+7 |  | 24 | [16 empty] | VV | 2 | 2 | True | 0 | ROZPOCET
| VV |  | Součet |  | 24 | [16 empty] | VV | 2 | 4 | True | 1 | ROZPOCET
97 | M | IP-DAT-AP | WiFi access point, 1 Gbit LAN port, PoE, typ dle stávajícího systému DDM, montáž včetně zapojení a oživení | kus | 1 |  |  | 0 |  |  | základní | 0 | 0 | 0 |  | 0 | 0 | 0 | 0 | 0 | 8 | M | 2 |  |  |  | ROZPOCET | 0 | 0 | 0 | 0 | 0 | 1 | 0 | 4 | 1542183415
| PP |  | WiFi access point, 1 Gbit LAN port, PoE, typ dle stávajícího systému DDM, montáž včetně zapojení a oživení | [18 empty] | PP | 2
| P |  | Poznámka k položce: Poznámka k položce: Doporučený typ. | [18 empty] | P | 2
| VV |  | Struktura výpočtu: počet kusů | [18 empty] | VV | 2 | 1 | True | 0 | ROZPOCET
| VV |  | 1 |  | 1 | [16 empty] | VV | 2 | 2 | True | 0 | ROZPOCET
| VV |  | Součet |  | 1 | [16 empty] | VV | 2 | 4 | True | 1 | ROZPOCET
98 | K | 742222832 | Demontáž detektoru na stěnu nebo na strop | kus | 4 |  |  | 0 | CS ÚRS 2022 01 |  | základní | 0 | 0 | 0 |  | 0 | 0 | 0 | 0.00014 | 0.00056 | 4 | K | 2 |  |  |  | ROZPOCET | 0 | 0 | 0 | 0 | 0 | 1 | 0 | 4 | 1342919829
| PP |  | Demontáž příslušenství pro PZTS detektoru na stěnu nebo na strop | [18 empty] | PP | 2
| Online PSC |  | https://podminky.urs.cz/item/CS_URS_2022_01/742222832 | [18 empty] | Online PSC | 2
| P |  | Poznámka k položce: Demontáž stávajících detektorů a jejich bezpečné uložení pro opětovnou montáž. | [18 empty] | P | 2
| VV |  | Struktura výpočtu: počet kusů | [18 empty] | VV | 2 | 1 | True | 0 | ROZPOCET
| VV |  | 4 |  | 4 | [16 empty] | VV | 2 | 2 | True | 0 | ROZPOCET
| VV |  | Součet |  | 4 | [16 empty] | VV | 2 | 4 | True | 1 | ROZPOCET
99 | K | 742220232 | Montáž detektoru na stěnu nebo na strop | kus | 4 |  |  | 0 | CS ÚRS 2022 01 |  | základní | 0 | 0 | 0 |  | 0 | 0 | 0 | 0 | 0 | 4 | K | 2 |  |  |  | ROZPOCET | 0 | 0 | 0 | 0 | 0 | 1 | 0 | 4 | 382216724
| PP |  | Montáž příslušenství pro PZTS detektor na stěnu nebo na strop | [18 empty] | PP | 2
| Online PSC |  | https://podminky.urs.cz/item/CS_URS_2022_01/742220232 | [18 empty] | Online PSC | 2
| P |  | Poznámka k položce: Opětovná montáž stávajících detektorů. | [18 empty] | P | 2
| VV |  | Struktura výpočtu: počet kusů | [18 empty] | VV | 2 | 1 | True | 0 | ROZPOCET
| VV |  | 4 |  | 4 | [16 empty] | VV | 2 | 2 | True | 0 | ROZPOCET
| VV |  | Součet |  | 4 | [16 empty] | VV | 2 | 4 | True | 1 | ROZPOCET
100 | K | 742220402 | Programování systému na jeden detektor PZTS | kus | 4 |  |  | 0 | CS ÚRS 2022 01 |  | základní | 0 | 0 | 0 |  | 0 | 0 | 0 | 0 | 0 | 4 | K | 2 |  |  |  | ROZPOCET | 0 | 0 | 0 | 0 | 0 | 1 | 0 | 4 | 1680364889
| PP |  | Nastavení a oživení PZTS programování systému na jeden detektor | [18 empty] | PP | 2
| Online PSC |  | https://podminky.urs.cz/item/CS_URS_2022_01/742220402 | [18 empty] | Online PSC | 2
| VV |  | Struktura výpočtu: počet kusů | [18 empty] | VV | 2 | 1 | True | 0 | ROZPOCET
| VV |  | 4 |  | 4 | [16 empty] | VV | 2 | 2 | True | 0 | ROZPOCET
| VV |  | Součet |  | 4 | [16 empty] | VV | 2 | 4 | True | 1 | ROZPOCET
101 | K | 742220411 | Oživení systému na jeden detektor PZTS | kus | 4 |  |  | 0 | CS ÚRS 2022 01 |  | základní | 0 | 0 | 0 |  | 0 | 0 | 0 | 0 | 0 | 4 | K | 2 |  |  |  | ROZPOCET | 0 | 0 | 0 | 0 | 0 | 1 | 0 | 4 | -1897849497
| PP |  | Nastavení a oživení PZTS oživení systému na jeden detektor | [18 empty] | PP | 2
| Online PSC |  | https://podminky.urs.cz/item/CS_URS_2022_01/742220411 | [18 empty] | Online PSC | 2
| VV |  | Struktura výpočtu: počet kusů | [18 empty] | VV | 2 | 1 | True | 0 | ROZPOCET
| VV |  | 4 |  | 4 | [16 empty] | VV | 2 | 2 | True | 0 | ROZPOCET
| VV |  | Součet |  | 4 | [16 empty] | VV | 2 | 4 | True | 1 | ROZPOCET
102 | K | 742110504 | Montáž krabic pro slaboproud zapuštěných plastových odbočných kruhových s víčkem | kus | 35 |  |  | 0 | CS ÚRS 2022 01 |  | základní | 0 | 0 | 0 |  | 0 | 0 | 0 | 0 | 0 | 4 | K | 2 |  |  |  | ROZPOCET | 0 | 0 | 0 | 0 | 0 | 1 | 0 | 4 | 380048002
| PP |  | Montáž krabic elektroinstalačních s víčkem zapuštěných plastových odbočných kruhových | [18 empty] | PP | 2
| Online PSC |  | https://podminky.urs.cz/item/CS_URS_2022_01/742110504 | [18 empty] | Online PSC | 2
| VV |  | Struktura výpočtu: počet kusů | [18 empty] | VV | 2 | 1 | True | 0 | ROZPOCET
| VV |  | 30+5 |  | 35 | [16 empty] | VV | 2 | 2 | True | 0 | ROZPOCET
| VV |  | Součet |  | 35 | [16 empty] | VV | 2 | 4 | True | 1 | ROZPOCET
103 | M | IP-KR-KU6845V | krabice odbočná s víčkem, Kopos Kolín, typ KU 68-45/V_KA | kus | 35 |  |  | 0 |  |  | základní | 0 | 0 | 0 |  | 0 | 0 | 0 | 0 | 0 | 8 | M | 2 |  |  |  | ROZPOCET | 0 | 0 | 0 | 0 | 0 | 1 | 0 | 4 | -1964786364
| PP |  | krabice odbočná s víčkem, Kopos Kolín, typ KU 68-45/V_KA | [18 empty] | PP | 2
| P |  | Poznámka k položce: Poznámka k položce: Doporučený typ. | [18 empty] | P | 2
| VV |  | Struktura výpočtu: počet kusů | [18 empty] | VV | 2 | 1 | True | 0 | ROZPOCET
| VV |  | 30+5 |  | 35 | [16 empty] | VV | 2 | 2 | True | 0 | ROZPOCET
| VV |  | Součet |  | 35 | [16 empty] | VV | 2 | 4 | True | 1 | ROZPOCET
104 | K | 742110505 | Montáž krabic pro slaboproud zapuštěných plastových odbočných čtyřhranných s víčkem | kus | 7 |  |  | 0 | CS ÚRS 2022 01 |  | základní | 0 | 0 | 0 |  | 0 | 0 | 0 | 0 | 0 | 4 | K | 2 |  |  |  | ROZPOCET | 0 | 0 | 0 | 0 | 0 | 1 | 0 | 4 | 84032028
| PP |  | Montáž krabic elektroinstalačních s víčkem zapuštěných plastových odbočných čtyřhranných | [18 empty] | PP | 2
| Online PSC |  | https://podminky.urs.cz/item/CS_URS_2022_01/742110505 | [18 empty] | Online PSC | 2
| VV |  | Struktura výpočtu: počet kusů | [18 empty] | VV | 2 | 1 | True | 0 | ROZPOCET
| VV |  | 7 |  | 7 | [16 empty] | VV | 2 | 2 | True | 0 | ROZPOCET
| VV |  | Součet |  | 7 | [16 empty] | VV | 2 | 4 | True | 1 | ROZPOCET
105 | M | IP-KR-005 | krabice rozvodná s víčkem, Kopos Kolín, typ KO 100 E_KA | kus | 7 |  |  | 0 |  |  | základní | 0 | 0 | 0 |  | 0 | 0 | 0 | 0 | 0 | 8 | M | 2 |  |  |  | ROZPOCET | 0 | 0 | 0 | 0 | 0 | 1 | 0 | 4 | 531785383
| PP |  | krabice rozvodná s víčkem, Kopos Kolín, typ KO 100 E_KA | [18 empty] | PP | 2
| P |  | Poznámka k položce: Poznámka k položce: Doporučený typ. | [18 empty] | P | 2
| VV |  | Struktura výpočtu: počet kusů | [18 empty] | VV | 2 | 1 | True | 0 | ROZPOCET
| VV |  | 7 |  | 7 | [16 empty] | VV | 2 | 2 | True | 0 | ROZPOCET
| VV |  | Součet |  | 7 | [16 empty] | VV | 2 | 4 | True | 1 | ROZPOCET
| D | OST | Ostatní |  |  |  |  | 0 |  |  |  |  | 0 | 0 |  | 0 |  | 0 |  | 0 | 5 | D | 1 |  |  |  | ROZPOCET | [6 empty] | 0
| D | VRN | Vedlejší rozpočtové náklady |  |  |  |  | 0 |  |  |  |  | 0 | 0 |  | 0 |  | 0 |  | 0 | 5 | D | 2 |  |  |  | ROZPOCET | [6 empty] | 0
106 | K | 741810002 | Celková prohlídka elektrického rozvodu a zařízení přes 100 000 do 500 000,- Kč | kus | 1 |  |  | 0 | CS ÚRS 2022 01 |  | základní | 0 | 0 | 0 |  | 0 | 0 | 0 | 0 | 0 | 4 | K | 3 |  |  |  | ROZPOCET | 0 | 0 | 0 | 0 | 0 | 1 | 0 | 4 | -499210316
| PP |  | Zkoušky a prohlídky elektrických rozvodů a zařízení celková prohlídka a vyhotovení revizní zprávy pro objem montážních prací přes 100 do 500 tis. Kč | [18 empty] | PP | 3
| Online PSC |  | https://podminky.urs.cz/item/CS_URS_2022_01/741810002 | [18 empty] | Online PSC | 3
107 | K | 013254000 | Dokumentace skutečného provedení stavby | kpl | 1 |  |  | 0 |  |  | základní | 0 | 0 | 0 |  | 0 | 0 | 0 | 0 | 0 | 4 | K | 3 |  |  |  | ROZPOCET | 0 | 0 | 0 | 0 | 0 | 1 | 0 | 4 | -431844990
| PP |  | Dokumentace skutečného provedení stavby | [18 empty] | PP | 3
108 | K | 999-VRN-1 | Vedlejší náklady | % |  |  |  | 0 |  |  | základní | 0 | 0 | 0 |  | 0 | 0 | 0 | 0 | 0 | 4 | K | 3 |  |  |  | ROZPOCET | 0 | 0 | 0 | 0 | 0 | 1 | 0 | 4 | -650782883
| PP |  | Vedlejší náklady | [18 empty] | PP | 3

## 02 - II. etapa - Silnopro...
{c02805d7-32b9-4636-ba08-7814108dd05a}
2
| KRYCÍ LIST SOUPISU PRACÍ | [8 empty] | v --- níže se nacházejí doplnkové a pomocné údaje k sestavám --- v | [11 empty] | False
Stavba:
DDM - Oprava elektroinstalace pavilonu B
Objekt:
02 - II. etapa - Silnoproudá a slaboproudá elektroinstalace 1.NP
| KSO: |  | 801 3 |  |  | CC-CZ: | 1263
| Místo: |  | Spartakiádní 1937, 356 01 Sokolov |  |  | Datum: | 8. 12. 2022
| Zadavatel: |  |  |  |  | IČ:
|  | Město Sokolov |  |  |  | DIČ:
| Uchazeč: |  |  |  |  | IČ: | Vyplň údaj
|  | Vyplň údaj |  |  |  | DIČ: | Vyplň údaj
| Projektant: |  |  |  |  | IČ:
|  | Ing. Jiří Voráč |  |  |  | DIČ:
| Zpracovatel: |  |  |  |  | IČ:
|  | Ing. Jiří Voráč |  |  |  | DIČ:
Poznámka:
|  | Materiál | [5 empty] | 0
|  | Montáž | [5 empty] | 0
| Cena bez DPH | [6 empty] | 0
|  |  | Základ daně |  |  | Sazba daně |  | Výše daně
| DPH | základní | 0 |  |  | 21% |  | 0
|  | snížená | 0 |  |  | 15% |  | 0
|  | zákl. přenesená | 0 |  |  | 21% |  | 0
|  | sníž. přenesená | 0 |  |  | 15% |  | 0
|  | nulová | 0 |  |  | 0% |  | 0
| Cena s DPH |  |  | v | CZK |  |  | 0
REKAPITULACE ČLENĚNÍ SOUPISU PRACÍ
Stavba:
DDM - Oprava elektroinstalace pavilonu B
Objekt:
02 - II. etapa - Silnoproudá a slaboproudá elektroinstalace 1.NP
Místo: |  |  | Spartakiádní 1937, 356 01 Sokolov |  |  | Datum: | 8. 12. 2022
Zadavatel: |  |  | Město Sokolov |  |  | Projektant: | Ing. Jiří Voráč
Uchazeč: |  |  | Vyplň údaj |  |  | Zpracovatel: | Ing. Jiří Voráč
Kód dílu - Popis | [5 empty] | Materiál [CZK] | Montáž [CZK] | Cena celkem [CZK]
Náklady stavby celkem | [5 empty] | 0 | 0 | 0 | [14 empty] | -1
| 741 - Elektroinstalace - silnoproud |  |  |  |  | 0 | 0 | 0
| SILN - Silnoproud |  |  |  |  | 0 | 0 | 0
| SLAB - Slaboproud |  |  |  |  | 0 | 0 | 0
| OST - Ostatní |  |  |  |  | 0 | 0 | 0
| VRN - Vedlejší rozpočtové náklady |  |  |  |  | 0 | 0 | 0
SOUPIS PRACÍ
Stavba:
DDM - Oprava elektroinstalace pavilonu B
Objekt:
02 - II. etapa - Silnoproudá a slaboproudá elektroinstalace 1.NP
Místo: |  |  | Spartakiádní 1937, 356 01 Sokolov |  |  | Datum: | 8. 12. 2022
Zadavatel: |  |  | Město Sokolov |  |  | Projektant: | Ing. Jiří Voráč
Uchazeč: |  |  | Vyplň údaj |  |  | Zpracovatel: | Ing. Jiří Voráč
PČ | Typ | Kód | Popis | MJ | Množství | J. materiál [CZK] | J. montáž [CZK] | Cena celkem [CZK] | Cenová soustava |  | DPH | J.cena [CZK] | Materiál celkem [CZK] | Montáž celkem [CZK] | J. Nh [h] | Nh celkem [h] | J. hmotnost [t] | Hmotnost celkem [t] | J. suť [t] | Suť Celkem [t]
Náklady soupisu celkem | [7 empty] | 0 |  |  |  |  | 0 | 0 |  | 0 |  | 0 |  | 0.003845 |  | D | -1 | [10 empty] | 0
| D | 741 | Elektroinstalace - silnoproud |  |  |  |  | 0 |  |  |  |  | 0 | 0 |  | 0 |  | 0 |  | 0.003845 | 1 | D | 0 |  |  |  | ROZPOCET | [6 empty] | 0
| D | SILN | Silnoproud |  |  |  |  | 0 |  |  |  |  | 0 | 0 |  | 0 |  | 0 |  | 0 | 1 | D | 1 |  |  |  | ROZPOCET | [6 empty] | 0
1 | M | IP-RH | doplnění a úprava stávajícího rozvaděče RH, práce + materiál | kus | 1 |  |  | 0 |  |  | základní | 0 | 0 | 0 |  | 0 | 0 | 0 | 0 | 0 | 8 | M | 2 |  |  |  | ROZPOCET | 0 | 0 | 0 | 0 | 0 | 1 | 0 | 4 | -498824015
| PP |  | doplnění a úprava stávajícího rozvaděče RH, práce + materiál | [18 empty] | PP | 2
| P |  | Poznámka k položce: Poznámka k položce: Doporučený typ | [18 empty] | P | 2
| VV |  | Struktura výpočtu: počet kusů | [18 empty] | VV | 2 | 1 | True | 0 | ROZPOCET
| VV |  | 1 |  | 1 | [16 empty] | VV | 2 | 2 | True | 0 | ROZPOCET
| VV |  | Součet |  | 1 | [16 empty] | VV | 2 | 4 | True | 1 | ROZPOCET
2 | K | 741210002 | Montáž rozvodnice oceloplechová nebo plastová běžná do 50 kg | kus | 1 |  |  | 0 | CS ÚRS 2022 01 |  | základní | 0 | 0 | 0 |  | 0 | 0 | 0 | 0 | 0 | 4 | K | 2 |  |  |  | ROZPOCET | 0 | 0 | 0 | 0 | 0 | 1 | 0 | 4 | -1456446890
| PP |  | Montáž rozvodnic oceloplechových nebo plastových bez zapojení vodičů běžných, hmotnosti do 50 kg | [18 empty] | PP | 2
| Online PSC |  | https://podminky.urs.cz/item/CS_URS_2022_01/741210002 | [18 empty] | Online PSC | 2
| VV |  | Struktura výpočtu: počet kusů | [18 empty] | VV | 2 | 1 | True | 0 | ROZPOCET
| VV |  | 1 |  | 1 | [16 empty] | VV | 2 | 2 | True | 0 | ROZPOCET
| VV |  | Součet |  | 1 | [16 empty] | VV | 2 | 4 | True | 1 | ROZPOCET
3 | M | IP-RB1 | rozvodnice RB1 kompletně osazená a zapojená dle schéma, včetně vydrátování, rozvodnice: Eaton typ BF-U-6/144-C | kus | 1 |  |  | 0 |  |  | základní | 0 | 0 | 0 |  | 0 | 0 | 0 | 0 | 0 | 8 | M | 2 |  |  |  | ROZPOCET | 0 | 0 | 0 | 0 | 0 | 1 | 0 | 4 | -1078423526
| PP |  | rozvodnice RB1 kompletně osazená a zapojená dle schéma, včetně vydrátování, rozvodnice: Eaton typ BF-U-6/144-C | [18 empty] | PP | 2
| P |  | Poznámka k položce: Poznámka k položce: Doporučený typ | [18 empty] | P | 2
| VV |  | Struktura výpočtu: počet kusů | [18 empty] | VV | 2 | 1 | True | 0 | ROZPOCET
| VV |  | 1 |  | 1 | [16 empty] | VV | 2 | 2 | True | 0 | ROZPOCET
| VV |  | Součet |  | 1 | [16 empty] | VV | 2 | 4 | True | 1 | ROZPOCET
4 | K | 741122225 | Montáž kabel Cu plný kulatý žíla 3x35+25 mm2, 4x35 mm2 uložený volně (např. CYKY) | m | 42 |  |  | 0 | CS ÚRS 2022 01 |  | základní | 0 | 0 | 0 |  | 0 | 0 | 0 | 0 | 0 | 4 | K | 2 |  |  |  | ROZPOCET | 0 | 0 | 0 | 0 | 0 | 1 | 0 | 4 | 1063768838
| PP |  | Montáž kabelů měděných bez ukončení uložených volně nebo v liště plných kulatých (např. CYKY) počtu a průřezu žil 3x35+25 mm2, 4x35 mm2 | [18 empty] | PP | 2
| Online PSC |  | https://podminky.urs.cz/item/CS_URS_2022_01/741122225 | [18 empty] | Online PSC | 2
| VV |  | Struktura výpočtu: počet kusů | [18 empty] | VV | 2 | 1 | True | 0 | ROZPOCET
| VV |  | 42 |  | 42 | [16 empty] | VV | 2 | 2 | True | 0 | ROZPOCET
| VV |  | Součet |  | 42 | [16 empty] | VV | 2 | 4 | True | 1 | ROZPOCET
5 | K | IP-MO-KAB4X35 | Montáž kabelů měděných bez ukončení a uložených pod omítkou plných kulatých (např. CYKY) počtu a průřezu žil 4x35mm2 | m | 24 |  |  | 0 |  |  | základní | 0 | 0 | 0 |  | 0 | 0 | 0 | 0 | 0 | 4 | K | 2 |  |  |  | ROZPOCET | 0 | 0 | 0 | 0 | 0 | 1 | 0 | 4 | 1903025079
| PP |  | Montáž kabelů měděných bez ukončení a uložených pod omítkou plných kulatých (např. CYKY) počtu a průřezu žil 4x35mm2 | [18 empty] | PP | 2
| P |  | Poznámka k položce: Poznámka k položce: doporučený typ | [18 empty] | P | 2
| VV |  | Struktura výpočtu: počet kusů | [18 empty] | VV | 2 | 1 | True | 0 | ROZPOCET
| VV |  | 24 |  | 24 | [16 empty] | VV | 2 | 2 | True | 0 | ROZPOCET
| VV |  | Součet |  | 24 | [16 empty] | VV | 2 | 4 | True | 1 | ROZPOCET
6 | M | IP-KAB-4JX35 | kabel silový instalační, PRAKAB, typ PRAFlaSafe X 4x35-J B2cas1d1a1 | m | 66 |  |  | 0 |  |  | základní | 0 | 0 | 0 |  | 0 | 0 | 0 | 0 | 0 | 8 | M | 2 |  |  |  | ROZPOCET | 0 | 0 | 0 | 0 | 0 | 1 | 0 | 4 | -1925689913
| PP |  | kabel silový instalační, PRAKAB, typ PRAFlaSafe X 4x35-J B2cas1d1a1 | [18 empty] | PP | 2
| P |  | Poznámka k položce: Poznámka k položce: doporučený typ | [18 empty] | P | 2
| VV |  | Struktura výpočtu: počet kusů | [18 empty] | VV | 2 | 1 | True | 0 | ROZPOCET
| VV |  | 42+24 |  | 66 | [16 empty] | VV | 2 | 2 | True | 0 | ROZPOCET
| VV |  | Součet |  | 66 | [16 empty] | VV | 2 | 4 | True | 1 | ROZPOCET
7 | K | 741122032 | Montáž kabel Cu bez ukončení uložený pod omítku plný kulatý 5x4 až 6 mm2 (např. CYKY) | m | 180 |  |  | 0 | CS ÚRS 2022 01 |  | základní | 0 | 0 | 0 |  | 0 | 0 | 0 | 0 | 0 | 4 | K | 2 |  |  |  | ROZPOCET | 0 | 0 | 0 | 0 | 0 | 1 | 0 | 4 | -782597974
| PP |  | Montáž kabelů měděných bez ukončení uložených pod omítku plných kulatých (např. CYKY), počtu a průřezu žil 5x4 až 6 mm2 | [18 empty] | PP | 2
| Online PSC |  | https://podminky.urs.cz/item/CS_URS_2022_01/741122032 | [18 empty] | Online PSC | 2
| VV |  | Struktura výpočtu: počet kusů | [18 empty] | VV | 2 | 1 | True | 0 | ROZPOCET
| VV |  | 180 |  | 180 | [16 empty] | VV | 2 | 2 | True | 0 | ROZPOCET
| VV |  | Součet |  | 180 | [16 empty] | VV | 2 | 4 | True | 1 | ROZPOCET
8 | K | 741122232 | Montáž kabel Cu plný kulatý žíla 5x4 až 6 mm2 uložený volně (např. CYKY) | m | 20 |  |  | 0 | CS ÚRS 2022 01 |  | základní | 0 | 0 | 0 |  | 0 | 0 | 0 | 0 | 0 | 4 | K | 2 |  |  |  | ROZPOCET | 0 | 0 | 0 | 0 | 0 | 1 | 0 | 4 | 778722048
| PP |  | Montáž kabelů měděných bez ukončení uložených volně nebo v liště plných kulatých (např. CYKY) počtu a průřezu žil 5x4 až 6 mm2 | [18 empty] | PP | 2
| Online PSC |  | https://podminky.urs.cz/item/CS_URS_2022_01/741122232 | [18 empty] | Online PSC | 2
| VV |  | Struktura výpočtu: počet kusů | [18 empty] | VV | 2 | 1 | True | 0 | ROZPOCET
| VV |  | 6+14 |  | 20 | [16 empty] | VV | 2 | 2 | True | 0 | ROZPOCET
| VV |  | Součet |  | 20 | [16 empty] | VV | 2 | 4 | True | 1 | ROZPOCET
9 | M | IP-KAB-5JX6 | kabel silový instalační, PRAKAB, typ PRAFlaSafe X 5x6-J B2cas1d1a1 | m | 186 |  |  | 0 |  |  | základní | 0 | 0 | 0 |  | 0 | 0 | 0 | 0 | 0 | 8 | M | 2 |  |  |  | ROZPOCET | 0 | 0 | 0 | 0 | 0 | 1 | 0 | 4 | -888641359
| PP |  | kabel silový instalační, PRAKAB, typ PRAFlaSafe X 5x6-J B2cas1d1a1 | [18 empty] | PP | 2
| P |  | Poznámka k položce: Poznámka k položce: doporučený typ | [18 empty] | P | 2
| VV |  | Struktura výpočtu: počet kusů | [18 empty] | VV | 2 | 1 | True | 0 | ROZPOCET
| VV |  | 186 |  | 186 | [16 empty] | VV | 2 | 2 | True | 0 | ROZPOCET
| VV |  | Součet |  | 186 | [16 empty] | VV | 2 | 4 | True | 1 | ROZPOCET
10 | M | IP-KAB-H07-5G4 | kabel silový instalační, Tele-fonika, typ H07RN-F 5x4 | m | 14 |  |  | 0 |  |  | základní | 0 | 0 | 0 |  | 0 | 0 | 0 | 0 | 0 | 8 | M | 2 |  |  |  | ROZPOCET | 0 | 0 | 0 | 0 | 0 | 1 | 0 | 4 | -1960266745
| PP |  | kabel silový instalační, Tele-fonika, typ H07RN-F 5x4 | [18 empty] | PP | 2
| P |  | Poznámka k položce: Poznámka k položce: doporučený typ | [18 empty] | P | 2
| VV |  | Struktura výpočtu: počet kusů | [18 empty] | VV | 2 | 1 | True | 0 | ROZPOCET
| VV |  | 14 |  | 14 | [16 empty] | VV | 2 | 2 | True | 0 | ROZPOCET
| VV |  | Součet |  | 14 | [16 empty] | VV | 2 | 4 | True | 1 | ROZPOCET
11 | K | 741122231 | Montáž kabel Cu plný kulatý žíla 5x1,5 až 2,5 mm2 uložený volně (např. CYKY) | m | 41 |  |  | 0 | CS ÚRS 2022 01 |  | základní | 0 | 0 | 0 |  | 0 | 0 | 0 | 0 | 0 | 4 | K | 2 |  |  |  | ROZPOCET | 0 | 0 | 0 | 0 | 0 | 1 | 0 | 4 | -719155129
| PP |  | Montáž kabelů měděných bez ukončení uložených volně nebo v liště plných kulatých (např. CYKY) počtu a průřezu žil 5x1,5 až 2,5 mm2 | [18 empty] | PP | 2
| Online PSC |  | https://podminky.urs.cz/item/CS_URS_2022_01/741122231 | [18 empty] | Online PSC | 2
| VV |  | Struktura výpočtu: počet kusů | [18 empty] | VV | 2 | 1 | True | 0 | ROZPOCET
| VV |  | 41 |  | 41 | [16 empty] | VV | 2 | 2 | True | 0 | ROZPOCET
| VV |  | Součet |  | 41 | [16 empty] | VV | 2 | 4 | True | 1 | ROZPOCET
12 | M | IP-KAB-5JX2-5 | kabel silový instalační, PRAKAB, typ PRAFlaSafe X 5x2,5-J B2cas1d1a1 | m | 41 |  |  | 0 |  |  | základní | 0 | 0 | 0 |  | 0 | 0 | 0 | 0 | 0 | 8 | M | 2 |  |  |  | ROZPOCET | 0 | 0 | 0 | 0 | 0 | 1 | 0 | 4 | -1058983749
| PP |  | kabel silový instalační, PRAKAB, typ PRAFlaSafe X 5x2,5-J B2cas1d1a1 | [18 empty] | PP | 2
| P |  | Poznámka k položce: Poznámka k položce: doporučený typ | [18 empty] | P | 2
| VV |  | Struktura výpočtu: počet kusů | [18 empty] | VV | 2 | 1 | True | 0 | ROZPOCET
| VV |  | 41 |  | 41 | [16 empty] | VV | 2 | 2 | True | 0 | ROZPOCET
| VV |  | Součet |  | 41 | [16 empty] | VV | 2 | 4 | True | 1 | ROZPOCET
13 | K | 741122016 | Montáž kabel Cu bez ukončení uložený pod omítku plný kulatý 3x2,5 až 6 mm2 (např. CYKY) | m | 696 |  |  | 0 | CS ÚRS 2022 01 |  | základní | 0 | 0 | 0 |  | 0 | 0 | 0 | 0 | 0 | 4 | K | 2 |  |  |  | ROZPOCET | 0 | 0 | 0 | 0 | 0 | 1 | 0 | 4 | -1960243089
| PP |  | Montáž kabelů měděných bez ukončení uložených pod omítku plných kulatých (např. CYKY), počtu a průřezu žil 3x2,5 až 6 mm2 | [18 empty] | PP | 2
| Online PSC |  | https://podminky.urs.cz/item/CS_URS_2022_01/741122016 | [18 empty] | Online PSC | 2
| VV |  | Struktura výpočtu: počet kusů | [18 empty] | VV | 2 | 1 | True | 0 | ROZPOCET
| VV |  | 696 |  | 696 | [16 empty] | VV | 2 | 2 | True | 0 | ROZPOCET
| VV |  | Součet |  | 696 | [16 empty] | VV | 2 | 4 | True | 1 | ROZPOCET
14 | K | 741122211 | Montáž kabel Cu plný kulatý žíla 3x1,5 až 6 mm2 uložený volně (např. CYKY) | m | 3 |  |  | 0 | CS ÚRS 2022 01 |  | základní | 0 | 0 | 0 |  | 0 | 0 | 0 | 0 | 0 | 4 | K | 2 |  |  |  | ROZPOCET | 0 | 0 | 0 | 0 | 0 | 1 | 0 | 4 | 1249351179
| PP |  | Montáž kabelů měděných bez ukončení uložených volně nebo v liště plných kulatých (např. CYKY) počtu a průřezu žil 3x1,5 až 6 mm2 | [18 empty] | PP | 2
| Online PSC |  | https://podminky.urs.cz/item/CS_URS_2022_01/741122211 | [18 empty] | Online PSC | 2
| VV |  | Struktura výpočtu: počet kusů | [18 empty] | VV | 2 | 1 | True | 0 | ROZPOCET
| VV |  | 3 |  | 3 | [16 empty] | VV | 2 | 2 | True | 0 | ROZPOCET
| VV |  | Součet |  | 3 | [16 empty] | VV | 2 | 4 | True | 1 | ROZPOCET
15 | K | 741122122 | Montáž kabel Cu plný kulatý žíla 3x1,5 až 6 mm2 zatažený v trubkách (např. CYKY) | m | 3 |  |  | 0 | CS ÚRS 2022 01 |  | základní | 0 | 0 | 0 |  | 0 | 0 | 0 | 0 | 0 | 4 | K | 2 |  |  |  | ROZPOCET | 0 | 0 | 0 | 0 | 0 | 1 | 0 | 4 | -2120393278
| PP |  | Montáž kabelů měděných bez ukončení uložených v trubkách zatažených plných kulatých nebo bezhalogenových (např. CYKY) počtu a průřezu žil 3x1,5 až 6 mm2 | [18 empty] | PP | 2
| Online PSC |  | https://podminky.urs.cz/item/CS_URS_2022_01/741122122 | [18 empty] | Online PSC | 2
| VV |  | Struktura výpočtu: počet kusů | [18 empty] | VV | 2 | 1 | True | 0 | ROZPOCET
| VV |  | 3 |  | 3 | [16 empty] | VV | 2 | 2 | True | 0 | ROZPOCET
| VV |  | Součet |  | 3 | [16 empty] | VV | 2 | 4 | True | 1 | ROZPOCET
16 | M | IP-KAB-3JX2-5 | kabel silový instalační, PRAKAB, typ PRAFlaSafe X 3x2,5-J B2cas1d1a1 | m | 702 |  |  | 0 |  |  | základní | 0 | 0 | 0 |  | 0 | 0 | 0 | 0 | 0 | 8 | M | 2 |  |  |  | ROZPOCET | 0 | 0 | 0 | 0 | 0 | 1 | 0 | 4 | 309892592
| PP |  | kabel silový instalační, PRAKAB, typ PRAFlaSafe X 3x2,5-J B2cas1d1a1 | [18 empty] | PP | 2
| P |  | Poznámka k položce: Poznámka k položce: doporučený typ | [18 empty] | P | 2
| VV |  | Struktura výpočtu: počet kusů | [18 empty] | VV | 2 | 1 | True | 0 | ROZPOCET
| VV |  | 696+3+3 |  | 702 | [16 empty] | VV | 2 | 2 | True | 0 | ROZPOCET
| VV |  | Součet |  | 702 | [16 empty] | VV | 2 | 4 | True | 1 | ROZPOCET
17 | K | 741122041 | Montáž kabel Cu bez ukončení uložený pod omítku plný kulatý 7x1,5 až 2,5 mm2 (např. CYKY) | m | 34 |  |  | 0 | CS ÚRS 2022 01 |  | základní | 0 | 0 | 0 |  | 0 | 0 | 0 | 0 | 0 | 4 | K | 2 |  |  |  | ROZPOCET | 0 | 0 | 0 | 0 | 0 | 1 | 0 | 4 | 2127929821
| PP |  | Montáž kabelů měděných bez ukončení uložených pod omítku plných kulatých (např. CYKY), počtu a průřezu žil 7x1,5 až 2,5 mm2 | [18 empty] | PP | 2
| Online PSC |  | https://podminky.urs.cz/item/CS_URS_2022_01/741122041 | [18 empty] | Online PSC | 2
| VV |  | Struktura výpočtu: počet kusů | [18 empty] | VV | 2 | 1 | True | 0 | ROZPOCET
| VV |  | 34 |  | 34 | [16 empty] | VV | 2 | 2 | True | 0 | ROZPOCET
| VV |  | Součet |  | 34 | [16 empty] | VV | 2 | 4 | True | 1 | ROZPOCET
18 | M | IP-KAB-7JX1-5 | kabel silový instalační, PRAKAB, typ PRAFlaSafe X 7x1,5-J B2cas1d1a1 | m | 34 |  |  | 0 |  |  | základní | 0 | 0 | 0 |  | 0 | 0 | 0 | 0 | 0 | 8 | M | 2 |  |  |  | ROZPOCET | 0 | 0 | 0 | 0 | 0 | 1 | 0 | 4 | -1089922648
| PP |  | kabel silový instalační, PRAKAB, typ PRAFlaSafe X 7x1,5-J B2cas1d1a1 | [18 empty] | PP | 2
| P |  | Poznámka k položce: Poznámka k položce: doporučený typ | [18 empty] | P | 2
| VV |  | Struktura výpočtu: počet kusů | [18 empty] | VV | 2 | 1 | True | 0 | ROZPOCET
| VV |  | 34 |  | 34 | [16 empty] | VV | 2 | 2 | True | 0 | ROZPOCET
| VV |  | Součet |  | 34 | [16 empty] | VV | 2 | 4 | True | 1 | ROZPOCET
19 | K | 741122031 | Montáž kabel Cu bez ukončení uložený pod omítku plný kulatý 5x1,5 až 2,5 mm2 (např. CYKY) | m | 35 |  |  | 0 | CS ÚRS 2022 01 |  | základní | 0 | 0 | 0 |  | 0 | 0 | 0 | 0 | 0 | 4 | K | 2 |  |  |  | ROZPOCET | 0 | 0 | 0 | 0 | 0 | 1 | 0 | 4 | 62568871
| PP |  | Montáž kabelů měděných bez ukončení uložených pod omítku plných kulatých (např. CYKY), počtu a průřezu žil 5x1,5 až 2,5 mm2 | [18 empty] | PP | 2
| Online PSC |  | https://podminky.urs.cz/item/CS_URS_2022_01/741122031 | [18 empty] | Online PSC | 2
| VV |  | Struktura výpočtu: počet kusů | [18 empty] | VV | 2 | 1 | True | 0 | ROZPOCET
| VV |  | 35 |  | 35 | [16 empty] | VV | 2 | 2 | True | 0 | ROZPOCET
| VV |  | Součet |  | 35 | [16 empty] | VV | 2 | 4 | True | 1 | ROZPOCET
20 | M | IP-KAB-5JX1-5 | kabel silový instalační, PRAKAB, typ PRAFlaSafe X 5x1,5-J B2cas1d1a1 | m | 35 |  |  | 0 |  |  | základní | 0 | 0 | 0 |  | 0 | 0 | 0 | 0 | 0 | 8 | M | 2 |  |  |  | ROZPOCET | 0 | 0 | 0 | 0 | 0 | 1 | 0 | 4 | 1814215471
| PP |  | kabel silový instalační, PRAKAB, typ PRAFlaSafe X 5x1,5-J B2cas1d1a1 | [18 empty] | PP | 2
| P |  | Poznámka k položce: Poznámka k položce: doporučený typ | [18 empty] | P | 2
| VV |  | Struktura výpočtu: počet kusů | [18 empty] | VV | 2 | 1 | True | 0 | ROZPOCET
| VV |  | 35 |  | 35 | [16 empty] | VV | 2 | 2 | True | 0 | ROZPOCET
| VV |  | Součet |  | 35 | [16 empty] | VV | 2 | 4 | True | 1 | ROZPOCET
21 | K | 741122021 | Montáž kabel Cu bez ukončení uložený pod omítku plný kulatý 4x1,5 mm2 (např. CYKY) | m | 22 |  |  | 0 | CS ÚRS 2022 01 |  | základní | 0 | 0 | 0 |  | 0 | 0 | 0 | 0 | 0 | 4 | K | 2 |  |  |  | ROZPOCET | 0 | 0 | 0 | 0 | 0 | 1 | 0 | 4 | 2145537559
| PP |  | Montáž kabelů měděných bez ukončení uložených pod omítku plných kulatých (např. CYKY), počtu a průřezu žil 4x1,5 mm2 | [18 empty] | PP | 2
| Online PSC |  | https://podminky.urs.cz/item/CS_URS_2022_01/741122021 | [18 empty] | Online PSC | 2
| VV |  | Struktura výpočtu: počet kusů | [18 empty] | VV | 2 | 1 | True | 0 | ROZPOCET
| VV |  | 22 |  | 22 | [16 empty] | VV | 2 | 2 | True | 0 | ROZPOCET
| VV |  | Součet |  | 22 | [16 empty] | VV | 2 | 4 | True | 1 | ROZPOCET
22 | M | IP-KAB-4OX1-5 | kabel silový instalační, PRAKAB, typ PRAFlaSafe X 4x1,5-O B2cas1d1a1 | m | 22 |  |  | 0 |  |  | základní | 0 | 0 | 0 |  | 0 | 0 | 0 | 0 | 0 | 8 | M | 2 |  |  |  | ROZPOCET | 0 | 0 | 0 | 0 | 0 | 1 | 0 | 4 | -319449558
| PP |  | kabel silový instalační, PRAKAB, typ PRAFlaSafe X 4x1,5-O B2cas1d1a1 | [18 empty] | PP | 2
| P |  | Poznámka k položce: Poznámka k položce: doporučený typ | [18 empty] | P | 2
| VV |  | Struktura výpočtu: počet kusů | [18 empty] | VV | 2 | 1 | True | 0 | ROZPOCET
| VV |  | 22 |  | 22 | [16 empty] | VV | 2 | 2 | True | 0 | ROZPOCET
| VV |  | Součet |  | 22 | [16 empty] | VV | 2 | 4 | True | 1 | ROZPOCET
23 | K | 741122015 | Montáž kabel Cu bez ukončení uložený pod omítku plný kulatý 3x1,5 mm2 (např. CYKY) | m | 835 |  |  | 0 | CS ÚRS 2022 01 |  | základní | 0 | 0 | 0 |  | 0 | 0 | 0 | 0 | 0 | 4 | K | 2 |  |  |  | ROZPOCET | 0 | 0 | 0 | 0 | 0 | 1 | 0 | 4 | 587556638
| PP |  | Montáž kabelů měděných bez ukončení uložených pod omítku plných kulatých (např. CYKY), počtu a průřezu žil 3x1,5 mm2 | [18 empty] | PP | 2
| Online PSC |  | https://podminky.urs.cz/item/CS_URS_2022_01/741122015 | [18 empty] | Online PSC | 2
| VV |  | Struktura výpočtu: počet kusů | [18 empty] | VV | 2 | 1 | True | 0 | ROZPOCET
| VV |  | 757+78 |  | 835 | [16 empty] | VV | 2 | 2 | True | 0 | ROZPOCET
| VV |  | Součet |  | 835 | [16 empty] | VV | 2 | 4 | True | 1 | ROZPOCET
24 | K | 741122211 | Montáž kabel Cu plný kulatý žíla 3x1,5 až 6 mm2 uložený volně (např. CYKY) | m | 7 |  |  | 0 | CS ÚRS 2022 01 |  | základní | 0 | 0 | 0 |  | 0 | 0 | 0 | 0 | 0 | 4 | K | 2 |  |  |  | ROZPOCET | 0 | 0 | 0 | 0 | 0 | 1 | 0 | 4 | 1060405028
| PP |  | Montáž kabelů měděných bez ukončení uložených volně nebo v liště plných kulatých (např. CYKY) počtu a průřezu žil 3x1,5 až 6 mm2 | [18 empty] | PP | 2
| Online PSC |  | https://podminky.urs.cz/item/CS_URS_2022_01/741122211 | [18 empty] | Online PSC | 2
| VV |  | Struktura výpočtu: počet kusů | [18 empty] | VV | 2 | 1 | True | 0 | ROZPOCET
| VV |  | 7 |  | 7 | [16 empty] | VV | 2 | 2 | True | 0 | ROZPOCET
| VV |  | Součet |  | 7 | [16 empty] | VV | 2 | 4 | True | 1 | ROZPOCET
25 | K | 741122122 | Montáž kabel Cu plný kulatý žíla 3x1,5 až 6 mm2 zatažený v trubkách (např. CYKY) | m | 3 |  |  | 0 | CS ÚRS 2022 01 |  | základní | 0 | 0 | 0 |  | 0 | 0 | 0 | 0 | 0 | 4 | K | 2 |  |  |  | ROZPOCET | 0 | 0 | 0 | 0 | 0 | 1 | 0 | 4 | -855305379
| PP |  | Montáž kabelů měděných bez ukončení uložených v trubkách zatažených plných kulatých nebo bezhalogenových (např. CYKY) počtu a průřezu žil 3x1,5 až 6 mm2 | [18 empty] | PP | 2
| Online PSC |  | https://podminky.urs.cz/item/CS_URS_2022_01/741122122 | [18 empty] | Online PSC | 2
| VV |  | Struktura výpočtu: počet kusů | [18 empty] | VV | 2 | 1 | True | 0 | ROZPOCET
| VV |  | 3 |  | 3 | [16 empty] | VV | 2 | 2 | True | 0 | ROZPOCET
| VV |  | Součet |  | 3 | [16 empty] | VV | 2 | 4 | True | 1 | ROZPOCET
26 | M | IP-KAB-3JX1-5 | kabel silový instalační, PRAKAB, typ PRAFlaSafe X 3x1,5-J B2cas1d1a1 | m | 767 |  |  | 0 |  |  | základní | 0 | 0 | 0 |  | 0 | 0 | 0 | 0 | 0 | 8 | M | 2 |  |  |  | ROZPOCET | 0 | 0 | 0 | 0 | 0 | 1 | 0 | 4 | 1723481428
| PP |  | kabel silový instalační, PRAKAB, typ PRAFlaSafe X 3x1,5-J B2cas1d1a1 | [18 empty] | PP | 2
| P |  | Poznámka k položce: Poznámka k položce: doporučený typ | [18 empty] | P | 2
| VV |  | Struktura výpočtu: počet kusů | [18 empty] | VV | 2 | 1 | True | 0 | ROZPOCET
| VV |  | 757+7+3 |  | 767 | [16 empty] | VV | 2 | 2 | True | 0 | ROZPOCET
| VV |  | Součet |  | 767 | [16 empty] | VV | 2 | 4 | True | 1 | ROZPOCET
27 | M | IP-KAB-3OX1-5 | kabel silový instalační, PRAKAB, typ PRAFlaSafe X 3x1,5-O B2cas1d1a1 | m | 78 |  |  | 0 |  |  | základní | 0 | 0 | 0 |  | 0 | 0 | 0 | 0 | 0 | 8 | M | 2 |  |  |  | ROZPOCET | 0 | 0 | 0 | 0 | 0 | 1 | 0 | 4 | 21448655
| PP |  | kabel silový instalační, PRAKAB, typ PRAFlaSafe X 3x1,5-O B2cas1d1a1 | [18 empty] | PP | 2
| P |  | Poznámka k položce: Poznámka k položce: doporučený typ | [18 empty] | P | 2
| VV |  | Struktura výpočtu: počet kusů | [18 empty] | VV | 2 | 1 | True | 0 | ROZPOCET
| VV |  | 78 |  | 78 | [16 empty] | VV | 2 | 2 | True | 0 | ROZPOCET
| VV |  | Součet |  | 78 | [16 empty] | VV | 2 | 4 | True | 1 | ROZPOCET
28 | K | 741120001 | Montáž vodič Cu izolovaný plný a laněný žíla 0,35-6 mm2 pod omítku (např. CY) | m | 81 |  |  | 0 | CS ÚRS 2022 01 |  | základní | 0 | 0 | 0 |  | 0 | 0 | 0 | 0 | 0 | 4 | K | 2 |  |  |  | ROZPOCET | 0 | 0 | 0 | 0 | 0 | 1 | 0 | 4 | -242339110
| PP |  | Montáž vodičů izolovaných měděných bez ukončení uložených pod omítku plných a laněných (např. CY), průřezu žíly 0,35 až 6 mm2 | [18 empty] | PP | 2
| Online PSC |  | https://podminky.urs.cz/item/CS_URS_2022_01/741120001 | [18 empty] | Online PSC | 2
| VV |  | Struktura výpočtu: počet kusů | [18 empty] | VV | 2 | 1 | True | 0 | ROZPOCET
| VV |  | 81 |  | 81 | [16 empty] | VV | 2 | 2 | True | 0 | ROZPOCET
| VV |  | Součet |  | 81 | [16 empty] | VV | 2 | 4 | True | 1 | ROZPOCET
29 | M | IP-KAB-CY6 | vodič instalační, PRAKAB, typ H07V-U 6 | m | 81 |  |  | 0 |  |  | základní | 0 | 0 | 0 |  | 0 | 0 | 0 | 0 | 0 | 8 | M | 2 |  |  |  | ROZPOCET | 0 | 0 | 0 | 0 | 0 | 1 | 0 | 4 | -427268846
| PP |  | vodič instalační, PRAKAB, typ H07V-U 6 | [18 empty] | PP | 2
| P |  | Poznámka k položce: Poznámka k položce: doporučený typ | [18 empty] | P | 2
| VV |  | Struktura výpočtu: počet kusů | [18 empty] | VV | 2 | 1 | True | 0 | ROZPOCET
| VV |  | 81 |  | 81 | [16 empty] | VV | 2 | 2 | True | 0 | ROZPOCET
| VV |  | Součet |  | 81 | [16 empty] | VV | 2 | 4 | True | 1 | ROZPOCET
30 | K | 741130008 | Ukončení vodič izolovaný do 35 mm2 v rozváděči nebo na přístroji | kus | 12 |  |  | 0 | CS ÚRS 2022 01 |  | základní | 0 | 0 | 0 |  | 0 | 0 | 0 | 0 | 0 | 4 | K | 2 |  |  |  | ROZPOCET | 0 | 0 | 0 | 0 | 0 | 1 | 0 | 4 | 1721927971
| PP |  | Ukončení vodičů izolovaných s označením a zapojením v rozváděči nebo na přístroji, průřezu žíly do 35 mm2 | [18 empty] | PP | 2
| Online PSC |  | https://podminky.urs.cz/item/CS_URS_2022_01/741130008 | [18 empty] | Online PSC | 2
| VV |  | Struktura výpočtu: počet kusů | [18 empty] | VV | 2 | 1 | True | 0 | ROZPOCET
| VV |  | 12 |  | 12 | [16 empty] | VV | 2 | 2 | True | 0 | ROZPOCET
| VV |  | Součet |  | 12 | [16 empty] | VV | 2 | 4 | True | 1 | ROZPOCET
31 | K | 741130004 | Ukončení vodič izolovaný do 6 mm2 v rozváděči nebo na přístroji | kus | 42 |  |  | 0 | CS ÚRS 2022 01 |  | základní | 0 | 0 | 0 |  | 0 | 0 | 0 | 0 | 0 | 4 | K | 2 |  |  |  | ROZPOCET | 0 | 0 | 0 | 0 | 0 | 1 | 0 | 4 | -1502155812
| PP |  | Ukončení vodičů izolovaných s označením a zapojením v rozváděči nebo na přístroji, průřezu žíly do 6 mm2 | [18 empty] | PP | 2
| Online PSC |  | https://podminky.urs.cz/item/CS_URS_2022_01/741130004 | [18 empty] | Online PSC | 2
| VV |  | Struktura výpočtu: počet kusů | [18 empty] | VV | 2 | 1 | True | 0 | ROZPOCET
| VV |  | 42 |  | 42 | [16 empty] | VV | 2 | 2 | True | 0 | ROZPOCET
| VV |  | Součet |  | 42 | [16 empty] | VV | 2 | 4 | True | 1 | ROZPOCET
32 | K | 741130003 | Ukončení vodič izolovaný do 4 mm2 v rozváděči nebo na přístroji | kus | 20 |  |  | 0 | CS ÚRS 2022 01 |  | základní | 0 | 0 | 0 |  | 0 | 0 | 0 | 0 | 0 | 4 | K | 2 |  |  |  | ROZPOCET | 0 | 0 | 0 | 0 | 0 | 1 | 0 | 4 | 404491996
| PP |  | Ukončení vodičů izolovaných s označením a zapojením v rozváděči nebo na přístroji, průřezu žíly do 4 mm2 | [18 empty] | PP | 2
| Online PSC |  | https://podminky.urs.cz/item/CS_URS_2022_01/741130003 | [18 empty] | Online PSC | 2
| VV |  | Struktura výpočtu: počet kusů | [18 empty] | VV | 2 | 1 | True | 0 | ROZPOCET
| VV |  | 20 |  | 20 | [16 empty] | VV | 2 | 2 | True | 0 | ROZPOCET
| VV |  | Součet |  | 20 | [16 empty] | VV | 2 | 4 | True | 1 | ROZPOCET
33 | K | 741130001 | Ukončení vodič izolovaný do 2,5 mm2 v rozváděči nebo na přístroji | kus | 86 |  |  | 0 | CS ÚRS 2022 01 |  | základní | 0 | 0 | 0 |  | 0 | 0 | 0 | 0 | 0 | 4 | K | 2 |  |  |  | ROZPOCET | 0 | 0 | 0 | 0 | 0 | 1 | 0 | 4 | 442034932
| PP |  | Ukončení vodičů izolovaných s označením a zapojením v rozváděči nebo na přístroji, průřezu žíly do 2,5 mm2 | [18 empty] | PP | 2
| Online PSC |  | https://podminky.urs.cz/item/CS_URS_2022_01/741130001 | [18 empty] | Online PSC | 2
| VV |  | Struktura výpočtu: počet kusů | [18 empty] | VV | 2 | 1 | True | 0 | ROZPOCET
| VV |  | 5+27*3 |  | 86 | [16 empty] | VV | 2 | 2 | True | 0 | ROZPOCET
| VV |  | Součet |  | 86 | [16 empty] | VV | 2 | 4 | True | 1 | ROZPOCET
34 | K | 741372061 | Montáž svítidlo LED interiérové přisazené stropní hranaté nebo kruhové do 0,09 m2 se zapojením vodičů | kus | 17 |  |  | 0 | CS ÚRS 2022 01 |  | základní | 0 | 0 | 0 |  | 0 | 0 | 0 | 0 | 0 | 4 | K | 2 |  |  |  | ROZPOCET | 0 | 0 | 0 | 0 | 0 | 1 | 0 | 4 | -73433426
| PP |  | Montáž svítidel s integrovaným zdrojem LED se zapojením vodičů interiérových přisazených stropních hranatých nebo kruhových, plochy do 0,09 m2 | [18 empty] | PP | 2
| Online PSC |  | https://podminky.urs.cz/item/CS_URS_2022_01/741372061 | [18 empty] | Online PSC | 2
| VV |  | Struktura výpočtu: počet kusů | [18 empty] | VV | 2 | 1 | True | 0 | ROZPOCET
| VV |  | 4+4+7+2 |  | 17 | [16 empty] | VV | 2 | 2 | True | 0 | ROZPOCET
| VV |  | Součet |  | 17 | [16 empty] | VV | 2 | 4 | True | 1 | ROZPOCET
35 | K | 741372021 | Montáž svítidlo LED interiérové přisazené nástěnné hranaté nebo kruhové do 0,09 m2 se zapojením vodičů | kus | 6 |  |  | 0 | CS ÚRS 2022 01 |  | základní | 0 | 0 | 0 |  | 0 | 0 | 0 | 0 | 0 | 4 | K | 2 |  |  |  | ROZPOCET | 0 | 0 | 0 | 0 | 0 | 1 | 0 | 4 | 665618199
| PP |  | Montáž svítidel s integrovaným zdrojem LED se zapojením vodičů interiérových přisazených nástěnných hranatých nebo kruhových, plochy do 0,09 m2 | [18 empty] | PP | 2
| Online PSC |  | https://podminky.urs.cz/item/CS_URS_2022_01/741372021 | [18 empty] | Online PSC | 2
| VV |  | Struktura výpočtu: počet kusů | [18 empty] | VV | 2 | 1 | True | 0 | ROZPOCET
| VV |  | 5+1 |  | 6 | [16 empty] | VV | 2 | 2 | True | 0 | ROZPOCET
| VV |  | Součet |  | 6 | [16 empty] | VV | 2 | 4 | True | 1 | ROZPOCET
36 | M | IP-SV-HE102 | svítidlo nástěnné orientační, Trevos, typ HELIOS LED 102 M1hAt, kód 43541, LED 2W/150lm, 1 hodina, IP42 | kus | 5 |  |  | 0 |  |  | základní | 0 | 0 | 0 |  | 0 | 0 | 0 | 0 | 0 | 8 | M | 2 |  |  |  | ROZPOCET | 0 | 0 | 0 | 0 | 0 | 1 | 0 | 4 | 430200354
| PP |  | svítidlo nástěnné orientační, Trevos, typ HELIOS LED 102 M1hAt, kód 43541, LED 2W/150lm, 1 hodina, IP42 | [18 empty] | PP | 2
| P |  | Poznámka k položce: Poznámka k položce: Doporučený typ. | [18 empty] | P | 2
| VV |  | Struktura výpočtu: počet kusů | [18 empty] | VV | 2 | 1 | True | 0 | ROZPOCET
| VV |  | 5 |  | 5 | [16 empty] | VV | 2 | 2 | True | 0 | ROZPOCET
| VV |  | Součet |  | 5 | [16 empty] | VV | 2 | 4 | True | 1 | ROZPOCET
37 | M | IP-SV-LIR22 | svítidlo stropní, Trevos, typ LINEA ROUND 2200/840, kód 63303, LED 14W/2200lm/840, IP54 | kus | 4 |  |  | 0 |  |  | základní | 0 | 0 | 0 |  | 0 | 0 | 0 | 0 | 0 | 8 | M | 2 |  |  |  | ROZPOCET | 0 | 0 | 0 | 0 | 0 | 1 | 0 | 4 | 1138446134
| PP |  | svítidlo stropní, Trevos, typ LINEA ROUND 2200/840, kód 63303, LED 14W/2200lm/840, IP54 | [18 empty] | PP | 2
| P |  | Poznámka k položce: Poznámka k položce: Doporučený typ. | [18 empty] | P | 2
| VV |  | Struktura výpočtu: počet kusů | [18 empty] | VV | 2 | 1 | True | 0 | ROZPOCET
| VV |  | 4 |  | 4 | [16 empty] | VV | 2 | 2 | True | 0 | ROZPOCET
| VV |  | Součet |  | 4 | [16 empty] | VV | 2 | 4 | True | 1 | ROZPOCET
38 | M | IP-SV-LIR25 | svítidlo stropní, Trevos, typ LINEA ROUND 2500/840, kód 63304, LED 16W/2500lm/840, IP54 | kus | 4 |  |  | 0 |  |  | základní | 0 | 0 | 0 |  | 0 | 0 | 0 | 0 | 0 | 8 | M | 2 |  |  |  | ROZPOCET | 0 | 0 | 0 | 0 | 0 | 1 | 0 | 4 | 1061559051
| PP |  | svítidlo stropní, Trevos, typ LINEA ROUND 2500/840, kód 63304, LED 16W/2500lm/840, IP54 | [18 empty] | PP | 2
| P |  | Poznámka k položce: Poznámka k položce: Doporučený typ. | [18 empty] | P | 2
| VV |  | Struktura výpočtu: počet kusů | [18 empty] | VV | 2 | 1 | True | 0 | ROZPOCET
| VV |  | 4 |  | 4 | [16 empty] | VV | 2 | 2 | True | 0 | ROZPOCET
| VV |  | Součet |  | 4 | [16 empty] | VV | 2 | 4 | True | 1 | ROZPOCET
39 | M | IP-SV-LIR36 | svítidlo stropní/nástěnné, Trevos, typ LINEA ROUND 3600/840, kód 63640, LED 24W/3600lm/840, IP54 | kus | 8 |  |  | 0 |  |  | základní | 0 | 0 | 0 |  | 0 | 0 | 0 | 0 | 0 | 8 | M | 2 |  |  |  | ROZPOCET | 0 | 0 | 0 | 0 | 0 | 1 | 0 | 4 | 32327044
| PP |  | svítidlo stropní/nástěnné, Trevos, typ LINEA ROUND 3600/840, kód 63640, LED 24W/3600lm/840, IP54 | [18 empty] | PP | 2
| P |  | Poznámka k položce: Poznámka k položce: Doporučený typ. | [18 empty] | P | 2
| VV |  | Struktura výpočtu: počet kusů | [18 empty] | VV | 2 | 1 | True | 0 | ROZPOCET
| VV |  | 7+1 |  | 8 | [16 empty] | VV | 2 | 2 | True | 0 | ROZPOCET
| VV |  | Součet |  | 8 | [16 empty] | VV | 2 | 4 | True | 1 | ROZPOCET
40 | M | IP-SV-TR1 | svítidlo stropní se senzorem pohybu, Osmont, typ TRITON 1, kód 57775, LED 19W/2700lm/840, IP65 | kus | 2 |  |  | 0 |  |  | základní | 0 | 0 | 0 |  | 0 | 0 | 0 | 0 | 0 | 8 | M | 2 |  |  |  | ROZPOCET | 0 | 0 | 0 | 0 | 0 | 1 | 0 | 4 | 1069443853
| PP |  | svítidlo stropní se senzorem pohybu, Osmont, typ TRITON 1, kód 57775, LED 19W/2700lm/840, IP65 | [18 empty] | PP | 2
| P |  | Poznámka k položce: Poznámka k položce: Doporučený typ. | [18 empty] | P | 2
| VV |  | Struktura výpočtu: počet kusů | [18 empty] | VV | 2 | 1 | True | 0 | ROZPOCET
| VV |  | 2 |  | 2 | [16 empty] | VV | 2 | 2 | True | 0 | ROZPOCET
| VV |  | Součet |  | 2 | [16 empty] | VV | 2 | 4 | True | 1 | ROZPOCET
41 | K | 741372062 | Montáž svítidlo LED interiérové přisazené stropní hranaté nebo kruhové přes 0,09 do 0,36 m2 se zapojením vodičů | kus | 55 |  |  | 0 | CS ÚRS 2022 01 |  | základní | 0 | 0 | 0 |  | 0 | 0 | 0 | 0 | 0 | 4 | K | 2 |  |  |  | ROZPOCET | 0 | 0 | 0 | 0 | 0 | 1 | 0 | 4 | 1929025137
| PP |  | Montáž svítidel s integrovaným zdrojem LED se zapojením vodičů interiérových přisazených stropních hranatých nebo kruhových, plochy přes 0,09 do 0,36 m2 | [18 empty] | PP | 2
| Online PSC |  | https://podminky.urs.cz/item/CS_URS_2022_01/741372062 | [18 empty] | Online PSC | 2
| VV |  | Struktura výpočtu: počet kusů | [18 empty] | VV | 2 | 1 | True | 0 | ROZPOCET
| VV |  | 11+1+7+36 |  | 55 | [16 empty] | VV | 2 | 2 | True | 0 | ROZPOCET
| VV |  | Součet |  | 55 | [16 empty] | VV | 2 | 4 | True | 1 | ROZPOCET
42 | M | IP-SV-LI52 | svítidlo stropní, Trevos, typ LINEA 2.4ft 5200/840, kód 63240, LED 31W/5150lm/840, IP54 | kus | 11 |  |  | 0 |  |  | základní | 0 | 0 | 0 |  | 0 | 0 | 0 | 0 | 0 | 8 | M | 2 |  |  |  | ROZPOCET | 0 | 0 | 0 | 0 | 0 | 1 | 0 | 4 | -40715904
| PP |  | svítidlo stropní, Trevos, typ LINEA 2.4ft 5200/840, kód 63240, LED 31W/5150lm/840, IP54 | [18 empty] | PP | 2
| P |  | Poznámka k položce: Poznámka k položce: Doporučený typ. | [18 empty] | P | 2
| VV |  | Struktura výpočtu: počet kusů | [18 empty] | VV | 2 | 1 | True | 0 | ROZPOCET
| VV |  | 11 |  | 11 | [16 empty] | VV | 2 | 2 | True | 0 | ROZPOCET
| VV |  | Součet |  | 11 | [16 empty] | VV | 2 | 4 | True | 1 | ROZPOCET
43 | M | IP-SV-LI88 | svítidlo stropní, Trevos, typ LINEA 2.4ft 8800/840, kód 63260, LED 51W/8710lm/840, IP54 | kus | 1 |  |  | 0 |  |  | základní | 0 | 0 | 0 |  | 0 | 0 | 0 | 0 | 0 | 8 | M | 2 |  |  |  | ROZPOCET | 0 | 0 | 0 | 0 | 0 | 1 | 0 | 4 | 1661214544
| PP |  | svítidlo stropní, Trevos, typ LINEA 2.4ft 8800/840, kód 63260, LED 51W/8710lm/840, IP54 | [18 empty] | PP | 2
| P |  | Poznámka k položce: Poznámka k položce: Doporučený typ. | [18 empty] | P | 2
| VV |  | Struktura výpočtu: počet kusů | [18 empty] | VV | 2 | 1 | True | 0 | ROZPOCET
| VV |  | 1 |  | 1 | [16 empty] | VV | 2 | 2 | True | 0 | ROZPOCET
| VV |  | Součet |  | 1 | [16 empty] | VV | 2 | 4 | True | 1 | ROZPOCET
44 | M | IP-SV-NA52 | svítidlo stropní, Trevos, typ NAOS MPR 2.4ft 5200/840, kód 95510, LED 31W/5150lm/840, IP20 | kus | 7 |  |  | 0 |  |  | základní | 0 | 0 | 0 |  | 0 | 0 | 0 | 0 | 0 | 8 | M | 2 |  |  |  | ROZPOCET | 0 | 0 | 0 | 0 | 0 | 1 | 0 | 4 | -1904921688
| PP |  | svítidlo stropní, Trevos, typ NAOS MPR 2.4ft 5200/840, kód 95510, LED 31W/5150lm/840, IP20 | [18 empty] | PP | 2
| P |  | Poznámka k položce: Poznámka k položce: Doporučený typ. | [18 empty] | P | 2
| VV |  | Struktura výpočtu: počet kusů | [18 empty] | VV | 2 | 1 | True | 0 | ROZPOCET
| VV |  | 7 |  | 7 | [16 empty] | VV | 2 | 2 | True | 0 | ROZPOCET
| VV |  | Součet |  | 7 | [16 empty] | VV | 2 | 4 | True | 1 | ROZPOCET
45 | M | IP-SV-NA65 | svítidlo stropní, Trevos, typ NAOS MPR 2.5ft 6500/840, kód 95520, LED 38W/6380lm/840, IP20 | kus | 36 |  |  | 0 |  |  | základní | 0 | 0 | 0 |  | 0 | 0 | 0 | 0 | 0 | 8 | M | 2 |  |  |  | ROZPOCET | 0 | 0 | 0 | 0 | 0 | 1 | 0 | 4 | 2073047413
| PP |  | svítidlo stropní, Trevos, typ NAOS MPR 2.5ft 6500/840, kód 95520, LED 38W/6380lm/840, IP20 | [18 empty] | PP | 2
| P |  | Poznámka k položce: Poznámka k položce: Doporučený typ. | [18 empty] | P | 2
| VV |  | Struktura výpočtu: počet kusů | [18 empty] | VV | 2 | 1 | True | 0 | ROZPOCET
| VV |  | 36 |  | 36 | [16 empty] | VV | 2 | 2 | True | 0 | ROZPOCET
| VV |  | Součet |  | 36 | [16 empty] | VV | 2 | 4 | True | 1 | ROZPOCET
46 | K | 741313151 | Montáž zásuvek průmyslových spojovacích provedení IP 44 3P+N+PE 16 A se zapojením vodičů | kus | 1 |  |  | 0 | CS ÚRS 2022 01 |  | základní | 0 | 0 | 0 |  | 0 | 0 | 0 | 0 | 0 | 4 | K | 2 |  |  |  | ROZPOCET | 0 | 0 | 0 | 0 | 0 | 1 | 0 | 4 | -268775298
| PP |  | Montáž zásuvek průmyslových se zapojením vodičů spojovacích, provedení IP 44 3P+N+PE 16 A | [18 empty] | PP | 2
| Online PSC |  | https://podminky.urs.cz/item/CS_URS_2022_01/741313151 | [18 empty] | Online PSC | 2
| VV |  | Struktura výpočtu: počet kusů | [18 empty] | VV | 2 | 1 | True | 0 | ROZPOCET
| VV |  | 1 |  | 1 | [16 empty] | VV | 2 | 2 | True | 0 | ROZPOCET
| VV |  | Součet |  | 1 | [16 empty] | VV | 2 | 4 | True | 1 | ROZPOCET
47 | M | IP-PR-ZAS3 | zásuvka třífázová vestavná, ABB typ CUED 416-6, 16A, IP44 | kus | 1 |  |  | 0 |  |  | základní | 0 | 0 | 0 |  | 0 | 0 | 0 | 0 | 0 | 8 | M | 2 |  |  |  | ROZPOCET | 0 | 0 | 0 | 0 | 0 | 1 | 0 | 4 | -1035751379
| PP |  | zásuvka třífázová vestavná, ABB typ CUED 416-6, 16A, IP44 | [18 empty] | PP | 2
| P |  | Poznámka k položce: Poznámka k položce: Doporučený typ. | [18 empty] | P | 2
| VV |  | Struktura výpočtu: počet kusů | [18 empty] | VV | 2 | 1 | True | 0 | ROZPOCET
| VV |  | 1 |  | 1 | [16 empty] | VV | 2 | 2 | True | 0 | ROZPOCET
| VV |  | Součet |  | 1 | [16 empty] | VV | 2 | 4 | True | 1 | ROZPOCET
48 | K | 741313201 | Montáž zásuvek průmyslových nástěnných provedení IP 67 2P+PE 16 A se zapojením vodičů | kus | 2 |  |  | 0 | CS ÚRS 2022 01 |  | základní | 0 | 0 | 0 |  | 0 | 0 | 0 | 0 | 0 | 4 | K | 2 |  |  |  | ROZPOCET | 0 | 0 | 0 | 0 | 0 | 1 | 0 | 4 | 1169527168
| PP |  | Montáž zásuvek průmyslových se zapojením vodičů nástěnných, provedení IP 67 2P+PE 16 A | [18 empty] | PP | 2
| Online PSC |  | https://podminky.urs.cz/item/CS_URS_2022_01/741313201 | [18 empty] | Online PSC | 2
| VV |  | Struktura výpočtu: počet kusů | [18 empty] | VV | 2 | 1 | True | 0 | ROZPOCET
| VV |  | 2 |  | 2 | [16 empty] | VV | 2 | 2 | True | 0 | ROZPOCET
| VV |  | Součet |  | 2 | [16 empty] | VV | 2 | 4 | True | 1 | ROZPOCET
49 | M | IP-PR-VA-ZAS | zásuvka jednonásobná s ochranným kolíkem, s clonkami a víčkem, ABB Variant+, šedá, typ 5519N-C02540 S, IP54 | kus | 2 |  |  | 0 |  |  | základní | 0 | 0 | 0 |  | 0 | 0 | 0 | 0 | 0 | 8 | M | 2 |  |  |  | ROZPOCET | 0 | 0 | 0 | 0 | 0 | 1 | 0 | 4 | 777495121
| PP |  | zásuvka jednonásobná s ochranným kolíkem, s clonkami a víčkem, ABB Variant+, šedá, typ 5519N-C02540 S, IP54 | [18 empty] | PP | 2
| P |  | Poznámka k položce: Poznámka k položce: Doporučený typ. | [18 empty] | P | 2
| VV |  | Struktura výpočtu: počet kusů | [18 empty] | VV | 2 | 1 | True | 0 | ROZPOCET
| VV |  | 2 |  | 2 | [16 empty] | VV | 2 | 2 | True | 0 | ROZPOCET
| VV |  | Součet |  | 2 | [16 empty] | VV | 2 | 4 | True | 1 | ROZPOCET
50 | K | 741313131 | Montáž zásuvek průmyslových spojovacích provedení IP 44 2P+PE 16 A se zapojením vodičů | kus | 32 |  |  | 0 | CS ÚRS 2022 01 |  | základní | 0 | 0 | 0 |  | 0 | 0 | 0 | 0 | 0 | 4 | K | 2 |  |  |  | ROZPOCET | 0 | 0 | 0 | 0 | 0 | 1 | 0 | 4 | -1216446570
| PP |  | Montáž zásuvek průmyslových se zapojením vodičů spojovacích, provedení IP 44 2P+PE 16 A | [18 empty] | PP | 2
| Online PSC |  | https://podminky.urs.cz/item/CS_URS_2022_01/741313131 | [18 empty] | Online PSC | 2
| VV |  | Struktura výpočtu: počet kusů | [18 empty] | VV | 2 | 1 | True | 0 | ROZPOCET
| VV |  | 32 |  | 32 | [16 empty] | VV | 2 | 2 | True | 0 | ROZPOCET
| VV |  | Součet |  | 32 | [16 empty] | VV | 2 | 4 | True | 1 | ROZPOCET
51 | M | IP-PR-TA44-ZA | zásuvka jednonásobná s ochranným kolíkem, s clonkami a víčkem, ABB Tango, bílá, typ 5519A-A02997 B, IP44 | kus | 32 |  |  | 0 |  |  | základní | 0 | 0 | 0 |  | 0 | 0 | 0 | 0 | 0 | 8 | M | 2 |  |  |  | ROZPOCET | 0 | 0 | 0 | 0 | 0 | 1 | 0 | 4 | 923076903
| PP |  | zásuvka jednonásobná s ochranným kolíkem, s clonkami a víčkem, ABB Tango, bílá, typ 5519A-A02997 B, IP44 | [18 empty] | PP | 2
| P |  | Poznámka k položce: Poznámka k položce: Doporučený typ. | [18 empty] | P | 2
| VV |  | Struktura výpočtu: počet kusů | [18 empty] | VV | 2 | 1 | True | 0 | ROZPOCET
| VV |  | 32 |  | 32 | [16 empty] | VV | 2 | 2 | True | 0 | ROZPOCET
| VV |  | Součet |  | 32 | [16 empty] | VV | 2 | 4 | True | 1 | ROZPOCET
52 | K | 741313005 | Montáž zásuvka (polo)zapuštěná bezšroubové připojení 2P + PE s přepěťovou ochranou se zapojením vodičů | kus | 4 |  |  | 0 | CS ÚRS 2022 01 |  | základní | 0 | 0 | 0 |  | 0 | 0 | 0 | 0 | 0 | 4 | K | 2 |  |  |  | ROZPOCET | 0 | 0 | 0 | 0 | 0 | 1 | 0 | 4 | 1293915260
| PP |  | Montáž zásuvek domovních se zapojením vodičů bezšroubové připojení polozapuštěných nebo zapuštěných 10/16 A, provedení 2P + PE s ochrannými clonkami a přepěťovou ochranou | [18 empty] | PP | 2
| Online PSC |  | https://podminky.urs.cz/item/CS_URS_2022_01/741313005 | [18 empty] | Online PSC | 2
| VV |  | Struktura výpočtu: počet kusů | [18 empty] | VV | 2 | 1 | True | 0 | ROZPOCET
| VV |  | 4 |  | 4 | [16 empty] | VV | 2 | 2 | True | 0 | ROZPOCET
| VV |  | Součet |  | 4 | [16 empty] | VV | 2 | 4 | True | 1 | ROZPOCET
53 | M | IP-PR-TA-ZASP | zásuvka jednonásobná s ochranným kolíkem, s clonkami a ochranou před přepětím, ABB Tango, bílá, typ 5599A-A02357 B | kus | 4 |  |  | 0 |  |  | základní | 0 | 0 | 0 |  | 0 | 0 | 0 | 0 | 0 | 8 | M | 2 |  |  |  | ROZPOCET | 0 | 0 | 0 | 0 | 0 | 1 | 0 | 4 | -266850415
| PP |  | zásuvka jednonásobná s ochranným kolíkem, s clonkami a ochranou před přepětím, ABB Tango, bílá, typ 5599A-A02357 B | [18 empty] | PP | 2
| P |  | Poznámka k položce: Poznámka k položce: Doporučený typ. | [18 empty] | P | 2
| VV |  | Struktura výpočtu: počet kusů | [18 empty] | VV | 2 | 1 | True | 0 | ROZPOCET
| VV |  | 4 |  | 4 | [16 empty] | VV | 2 | 2 | True | 0 | ROZPOCET
| VV |  | Součet |  | 4 | [16 empty] | VV | 2 | 4 | True | 1 | ROZPOCET
54 | K | 741313001 | Montáž zásuvka (polo)zapuštěná bezšroubové připojení 2P+PE se zapojením vodičů | kus | 26 |  |  | 0 | CS ÚRS 2022 01 |  | základní | 0 | 0 | 0 |  | 0 | 0 | 0 | 0 | 0 | 4 | K | 2 |  |  |  | ROZPOCET | 0 | 0 | 0 | 0 | 0 | 1 | 0 | 4 | 1661332084
| PP |  | Montáž zásuvek domovních se zapojením vodičů bezšroubové připojení polozapuštěných nebo zapuštěných 10/16 A, provedení 2P + PE | [18 empty] | PP | 2
| Online PSC |  | https://podminky.urs.cz/item/CS_URS_2022_01/741313001 | [18 empty] | Online PSC | 2
| VV |  | Struktura výpočtu: počet kusů | [18 empty] | VV | 2 | 1 | True | 0 | ROZPOCET
| VV |  | 26 |  | 26 | [16 empty] | VV | 2 | 2 | True | 0 | ROZPOCET
| VV |  | Součet |  | 26 | [16 empty] | VV | 2 | 4 | True | 1 | ROZPOCET
55 | M | IP-PR-TA-ZAS | zásuvka jednonásobná s ochranným kolíkem a clonkami, ABB Tango, bílá, typ 5519A-A02357 B | kus | 26 |  |  | 0 |  |  | základní | 0 | 0 | 0 |  | 0 | 0 | 0 | 0 | 0 | 8 | M | 2 |  |  |  | ROZPOCET | 0 | 0 | 0 | 0 | 0 | 1 | 0 | 4 | -528325494
| PP |  | zásuvka jednonásobná s ochranným kolíkem a clonkami, ABB Tango, bílá, typ 5519A-A02357 B | [18 empty] | PP | 2
| P |  | Poznámka k položce: Poznámka k položce: Doporučený typ. | [18 empty] | P | 2
| VV |  | Struktura výpočtu: počet kusů | [18 empty] | VV | 2 | 1 | True | 0 | ROZPOCET
| VV |  | 26 |  | 26 | [16 empty] | VV | 2 | 2 | True | 0 | ROZPOCET
| VV |  | Součet |  | 26 | [16 empty] | VV | 2 | 4 | True | 1 | ROZPOCET
56 | K | 741314855 | Demontáž spínačů vačkových,válcových do panelu se zachováním funkčnosti do 63 A | kus | 1 |  |  | 0 | CS ÚRS 2022 01 |  | základní | 0 | 0 | 0 |  | 0 | 0 | 0 | 0 | 0 | 4 | K | 2 |  |  |  | ROZPOCET | 0 | 0 | 0 | 0 | 0 | 1 | 0 | 4 | -233546531
| PP |  | Demontáž spínačů se zachováním funkčnosti vačkových - válcových na panelu do 63 A | [18 empty] | PP | 2
| Online PSC |  | https://podminky.urs.cz/item/CS_URS_2022_01/741314855 | [18 empty] | Online PSC | 2
| P |  | Poznámka k položce: Demontáž stávajícího odpínače se zachováním funkčnosti pro opětovnou montáž. | [18 empty] | P | 2
| VV |  | Struktura výpočtu: počet kusů | [18 empty] | VV | 2 | 1 | True | 0 | ROZPOCET
| VV |  | 1 |  | 1 | [16 empty] | VV | 2 | 2 | True | 0 | ROZPOCET
| VV |  | Součet |  | 1 | [16 empty] | VV | 2 | 4 | True | 1 | ROZPOCET
57 | K | 741312531 | Montáž odpínače kompaktního třípólového do 750 V do 63 A bez zapojení vodičů | kus | 2 |  |  | 0 | CS ÚRS 2022 01 |  | základní | 0 | 0 | 0 |  | 0 | 0 | 0 | 0 | 0 | 4 | K | 2 |  |  |  | ROZPOCET | 0 | 0 | 0 | 0 | 0 | 1 | 0 | 4 | -526449461
| PP |  | Montáž odpínačů bez zapojení vodičů kompaktních do 750 V třípólových do 63 A | [18 empty] | PP | 2
| Online PSC |  | https://podminky.urs.cz/item/CS_URS_2022_01/741312531 | [18 empty] | Online PSC | 2
| VV |  | Struktura výpočtu: počet kusů | [18 empty] | VV | 2 | 1 | True | 0 | ROZPOCET
| VV |  | 2 |  | 2 | [16 empty] | VV | 2 | 2 | True | 0 | ROZPOCET
| VV |  | Součet |  | 2 | [16 empty] | VV | 2 | 4 | True | 1 | ROZPOCET
58 | M | IP-PR-VYP3 | odpínač třípólový nástěnný, 32A, Eaton, typ P1-32/I2/SVB, IP65 | kus | 1 |  |  | 0 |  |  | základní | 0 | 0 | 0 |  | 0 | 0 | 0 | 0 | 0 | 8 | M | 2 |  |  |  | ROZPOCET | 0 | 0 | 0 | 0 | 0 | 1 | 0 | 4 | -686145450
| PP |  | odpínač třípólový nástěnný, 32A, Eaton, typ P1-32/I2/SVB, IP65 | [18 empty] | PP | 2
| P |  | Poznámka k položce: Poznámka k položce: Doporučený typ. | [18 empty] | P | 2
| VV |  | Struktura výpočtu: počet kusů | [18 empty] | VV | 2 | 1 | True | 0 | ROZPOCET
| VV |  | 1 |  | 1 | [16 empty] | VV | 2 | 2 | True | 0 | ROZPOCET
| VV |  | Součet |  | 1 | [16 empty] | VV | 2 | 4 | True | 1 | ROZPOCET
59 | K | 741310031 | Montáž spínač nástěnný 1-jednopólový prostředí venkovní/mokré se zapojením vodičů | kus | 1 |  |  | 0 | CS ÚRS 2022 01 |  | základní | 0 | 0 | 0 |  | 0 | 0 | 0 | 0 | 0 | 4 | K | 2 |  |  |  | ROZPOCET | 0 | 0 | 0 | 0 | 0 | 1 | 0 | 4 | 22287927
| PP |  | Montáž spínačů jedno nebo dvoupólových nástěnných se zapojením vodičů, pro prostředí venkovní nebo mokré spínačů, řazení 1-jednopólových | [18 empty] | PP | 2
| Online PSC |  | https://podminky.urs.cz/item/CS_URS_2022_01/741310031 | [18 empty] | Online PSC | 2
| VV |  | Struktura výpočtu: počet kusů | [18 empty] | VV | 2 | 1 | True | 0 | ROZPOCET
| VV |  | 1 |  | 1 | [16 empty] | VV | 2 | 2 | True | 0 | ROZPOCET
| VV |  | Součet |  | 1 | [16 empty] | VV | 2 | 4 | True | 1 | ROZPOCET
60 | M | IP-VA-S1 | spínač jednopólový, řazení 1, ABB Variant+, šedá, typ 3559N-C01510 S, IP54 | kus | 1 |  |  | 0 |  |  | základní | 0 | 0 | 0 |  | 0 | 0 | 0 | 0 | 0 | 8 | M | 2 |  |  |  | ROZPOCET | 0 | 0 | 0 | 0 | 0 | 1 | 0 | 4 | 775469476
| PP |  | spínač jednopólový, řazení 1, ABB Variant+, šedá, typ 3559N-C01510 S, IP54 | [18 empty] | PP | 2
| P |  | Poznámka k položce: Poznámka k položce: Doporučený typ. | [18 empty] | P | 2
| VV |  | Struktura výpočtu: počet kusů | [18 empty] | VV | 2 | 1 | True | 0 | ROZPOCET
| VV |  | 1 |  | 1 | [16 empty] | VV | 2 | 2 | True | 0 | ROZPOCET
| VV |  | Součet |  | 1 | [16 empty] | VV | 2 | 4 | True | 1 | ROZPOCET
61 | K | 741310251 | Montáž spínač (polo)zapuštěný šroubové připojení 1-jednopólových prostředí venkovní/mokré se zapojením vodičů | kus | 1 |  |  | 0 | CS ÚRS 2022 01 |  | základní | 0 | 0 | 0 |  | 0 | 0 | 0 | 0 | 0 | 4 | K | 2 |  |  |  | ROZPOCET | 0 | 0 | 0 | 0 | 0 | 1 | 0 | 4 | 1198856951
| PP |  | Montáž spínačů jedno nebo dvoupólových polozapuštěných nebo zapuštěných se zapojením vodičů šroubové připojení, pro prostředí venkovní nebo mokré spínačů, řazení 1-jednopólových | [18 empty] | PP | 2
| Online PSC |  | https://podminky.urs.cz/item/CS_URS_2022_01/741310251 | [18 empty] | Online PSC | 2
| VV |  | Struktura výpočtu: počet kusů | [18 empty] | VV | 2 | 1 | True | 0 | ROZPOCET
| VV |  | 1 |  | 1 | [16 empty] | VV | 2 | 2 | True | 0 | ROZPOCET
| VV |  | Součet |  | 1 | [16 empty] | VV | 2 | 4 | True | 1 | ROZPOCET
62 | M | IP-TA44-S6-1 | přepínač střídavý, řazení 6 (1), ABB Tango, bílá, typ 3559A-A06940 B, IP44 | kus | 1 |  |  | 0 |  |  | základní | 0 | 0 | 0 |  | 0 | 0 | 0 | 0 | 0 | 8 | M | 2 |  |  |  | ROZPOCET | 0 | 0 | 0 | 0 | 0 | 1 | 0 | 4 | 787948460
| PP |  | přepínač střídavý, řazení 6 (1), ABB Tango, bílá, typ 3559A-A06940 B, IP44 | [18 empty] | PP | 2
| P |  | Poznámka k položce: Poznámka k položce: Doporučený typ. | [18 empty] | P | 2
| VV |  | Struktura výpočtu: počet kusů | [18 empty] | VV | 2 | 1 | True | 0 | ROZPOCET
| VV |  | 1 |  | 1 | [16 empty] | VV | 2 | 2 | True | 0 | ROZPOCET
| VV |  | Součet |  | 1 | [16 empty] | VV | 2 | 4 | True | 1 | ROZPOCET
63 | K | 741310261 | Montáž přepínač (polo)zapuštěný šroubové připojení 5-sériových prostředí venkovní/mokré se zapojením vodičů | kus | 1 |  |  | 0 | CS ÚRS 2022 01 |  | základní | 0 | 0 | 0 |  | 0 | 0 | 0 | 0 | 0 | 4 | K | 2 |  |  |  | ROZPOCET | 0 | 0 | 0 | 0 | 0 | 1 | 0 | 4 | 1918346671
| PP |  | Montáž spínačů jedno nebo dvoupólových polozapuštěných nebo zapuštěných se zapojením vodičů šroubové připojení, pro prostředí venkovní nebo mokré přepínačů, řazení 5-sériových | [18 empty] | PP | 2
| Online PSC |  | https://podminky.urs.cz/item/CS_URS_2022_01/741310261 | [18 empty] | Online PSC | 2
| VV |  | Struktura výpočtu: počet kusů | [18 empty] | VV | 2 | 1 | True | 0 | ROZPOCET
| VV |  | 1 |  | 1 | [16 empty] | VV | 2 | 2 | True | 0 | ROZPOCET
| VV |  | Součet |  | 1 | [16 empty] | VV | 2 | 4 | True | 1 | ROZPOCET
64 | M | IP-TA44-S5 | přepínač sériový, řazení 5, ABB Tango, bílá, typ 3559A-A05940 B, IP44 | kus | 1 |  |  | 0 |  |  | základní | 0 | 0 | 0 |  | 0 | 0 | 0 | 0 | 0 | 8 | M | 2 |  |  |  | ROZPOCET | 0 | 0 | 0 | 0 | 0 | 1 | 0 | 4 | 1185402252
| PP |  | přepínač sériový, řazení 5, ABB Tango, bílá, typ 3559A-A05940 B, IP44 | [18 empty] | PP | 2
| P |  | Poznámka k položce: Poznámka k položce: Doporučený typ. | [18 empty] | P | 2
| VV |  | Struktura výpočtu: počet kusů | [18 empty] | VV | 2 | 1 | True | 0 | ROZPOCET
| VV |  | 1 |  | 1 | [16 empty] | VV | 2 | 2 | True | 0 | ROZPOCET
| VV |  | Součet |  | 1 | [16 empty] | VV | 2 | 4 | True | 1 | ROZPOCET
65 | K | 741310263 | Montáž přepínač (polo)zapuštěný šroubové připojení 6-střídavých prostředí venkovní/mokré se zapojením vodičů | kus | 4 |  |  | 0 | CS ÚRS 2022 01 |  | základní | 0 | 0 | 0 |  | 0 | 0 | 0 | 0 | 0 | 4 | K | 2 |  |  |  | ROZPOCET | 0 | 0 | 0 | 0 | 0 | 1 | 0 | 4 | -762150665
| PP |  | Montáž spínačů jedno nebo dvoupólových polozapuštěných nebo zapuštěných se zapojením vodičů šroubové připojení, pro prostředí venkovní nebo mokré přepínačů, řazení 6-střídavých | [18 empty] | PP | 2
| Online PSC |  | https://podminky.urs.cz/item/CS_URS_2022_01/741310263 | [18 empty] | Online PSC | 2
| VV |  | Struktura výpočtu: počet kusů | [18 empty] | VV | 2 | 1 | True | 0 | ROZPOCET
| VV |  | 4 |  | 4 | [16 empty] | VV | 2 | 2 | True | 0 | ROZPOCET
| VV |  | Součet |  | 4 | [16 empty] | VV | 2 | 4 | True | 1 | ROZPOCET
66 | M | IP-TA44-S6-1 | přepínač střídavý, řazení 6 (1), ABB Tango, bílá, typ 3559A-A06940 B, IP44 | kus | 4 |  |  | 0 |  |  | základní | 0 | 0 | 0 |  | 0 | 0 | 0 | 0 | 0 | 8 | M | 2 |  |  |  | ROZPOCET | 0 | 0 | 0 | 0 | 0 | 1 | 0 | 4 | 1497028034
| PP |  | přepínač střídavý, řazení 6 (1), ABB Tango, bílá, typ 3559A-A06940 B, IP44 | [18 empty] | PP | 2
| P |  | Poznámka k položce: Poznámka k položce: Doporučený typ. | [18 empty] | P | 2
| VV |  | Struktura výpočtu: počet kusů | [18 empty] | VV | 2 | 1 | True | 0 | ROZPOCET
| VV |  | 4 |  | 4 | [16 empty] | VV | 2 | 2 | True | 0 | ROZPOCET
| VV |  | Součet |  | 4 | [16 empty] | VV | 2 | 4 | True | 1 | ROZPOCET
67 | K | 741310269 | Montáž přepínač (polo)zapuštěný šroubové připojení 7-křížových prostředí venkovní/mokré se zapojením vodičů | kus | 1 |  |  | 0 | CS ÚRS 2022 01 |  | základní | 0 | 0 | 0 |  | 0 | 0 | 0 | 0 | 0 | 4 | K | 2 |  |  |  | ROZPOCET | 0 | 0 | 0 | 0 | 0 | 1 | 0 | 4 | -909196510
| PP |  | Montáž spínačů jedno nebo dvoupólových polozapuštěných nebo zapuštěných se zapojením vodičů šroubové připojení, pro prostředí venkovní nebo mokré přepínačů, řazení 7-křížových | [18 empty] | PP | 2
| Online PSC |  | https://podminky.urs.cz/item/CS_URS_2022_01/741310269 | [18 empty] | Online PSC | 2
| VV |  | Struktura výpočtu: počet kusů | [18 empty] | VV | 2 | 1 | True | 0 | ROZPOCET
| VV |  | 1 |  | 1 | [16 empty] | VV | 2 | 2 | True | 0 | ROZPOCET
| VV |  | Součet |  | 1 | [16 empty] | VV | 2 | 4 | True | 1 | ROZPOCET
68 | M | IP-TA44-S7 | přepínač křížový, řazení 7, ABB Tango, bílá, typ 3559A-A07940 B, IP44 | kus | 1 |  |  | 0 |  |  | základní | 0 | 0 | 0 |  | 0 | 0 | 0 | 0 | 0 | 8 | M | 2 |  |  |  | ROZPOCET | 0 | 0 | 0 | 0 | 0 | 1 | 0 | 4 | 217798349
| PP |  | přepínač křížový, řazení 7, ABB Tango, bílá, typ 3559A-A07940 B, IP44 | [18 empty] | PP | 2
| P |  | Poznámka k položce: Poznámka k položce: Doporučený typ. | [18 empty] | P | 2
| VV |  | Struktura výpočtu: počet kusů | [18 empty] | VV | 2 | 1 | True | 0 | ROZPOCET
| VV |  | 1 |  | 1 | [16 empty] | VV | 2 | 2 | True | 0 | ROZPOCET
| VV |  | Součet |  | 1 | [16 empty] | VV | 2 | 4 | True | 1 | ROZPOCET
69 | K | 741310268 | Montáž přepínač (polo)zapuštěný šroubové připojení 6+6-dvojitých střídavých prostředí venkovní/mokré se zapojením vodičů | kus | 4 |  |  | 0 | CS ÚRS 2022 01 |  | základní | 0 | 0 | 0 |  | 0 | 0 | 0 | 0 | 0 | 4 | K | 2 |  |  |  | ROZPOCET | 0 | 0 | 0 | 0 | 0 | 1 | 0 | 4 | -28730799
| PP |  | Montáž spínačů jedno nebo dvoupólových polozapuštěných nebo zapuštěných se zapojením vodičů šroubové připojení, pro prostředí venkovní nebo mokré přepínačů, řazení 6+6-dvojitých střídavých | [18 empty] | PP | 2
| Online PSC |  | https://podminky.urs.cz/item/CS_URS_2022_01/741310268 | [18 empty] | Online PSC | 2
| VV |  | Struktura výpočtu: počet kusů | [18 empty] | VV | 2 | 1 | True | 0 | ROZPOCET
| VV |  | 4 |  | 4 | [16 empty] | VV | 2 | 2 | True | 0 | ROZPOCET
| VV |  | Součet |  | 4 | [16 empty] | VV | 2 | 4 | True | 1 | ROZPOCET
70 | M | IP-TA44-S66 | přepínač střídavý dvojitý, řazení 6+6, ABB Tango, bílá, typ 3559A-A52940 B, IP44 | kus | 4 |  |  | 0 |  |  | základní | 0 | 0 | 0 |  | 0 | 0 | 0 | 0 | 0 | 8 | M | 2 |  |  |  | ROZPOCET | 0 | 0 | 0 | 0 | 0 | 1 | 0 | 4 | 403873470
| PP |  | přepínač střídavý dvojitý, řazení 6+6, ABB Tango, bílá, typ 3559A-A52940 B, IP44 | [18 empty] | PP | 2
| P |  | Poznámka k položce: Poznámka k položce: Doporučený typ. | [18 empty] | P | 2
| VV |  | Struktura výpočtu: počet kusů | [18 empty] | VV | 2 | 1 | True | 0 | ROZPOCET
| VV |  | 4 |  | 4 | [16 empty] | VV | 2 | 2 | True | 0 | ROZPOCET
| VV |  | Součet |  | 4 | [16 empty] | VV | 2 | 4 | True | 1 | ROZPOCET
71 | K | 741310101 | Montáž spínač (polo)zapuštěný bezšroubové připojení 1-jednopólový se zapojením vodičů | kus | 5 |  |  | 0 | CS ÚRS 2022 01 |  | základní | 0 | 0 | 0 |  | 0 | 0 | 0 | 0 | 0 | 4 | K | 2 |  |  |  | ROZPOCET | 0 | 0 | 0 | 0 | 0 | 1 | 0 | 4 | -2058692481
| PP |  | Montáž spínačů jedno nebo dvoupólových polozapuštěných nebo zapuštěných se zapojením vodičů bezšroubové připojení spínačů, řazení 1-jednopólových | [18 empty] | PP | 2
| Online PSC |  | https://podminky.urs.cz/item/CS_URS_2022_01/741310101 | [18 empty] | Online PSC | 2
| VV |  | Struktura výpočtu: počet kusů | [18 empty] | VV | 2 | 1 | True | 0 | ROZPOCET
| VV |  | 5 |  | 5 | [16 empty] | VV | 2 | 2 | True | 0 | ROZPOCET
| VV |  | Součet |  | 5 | [16 empty] | VV | 2 | 4 | True | 1 | ROZPOCET
72 | M | IP-PR-S1 | přístroj spínače jednopólového, řazení 1, ABB, typ 3559-A01345 | kus | 5 |  |  | 0 |  |  | základní | 0 | 0 | 0 |  | 0 | 0 | 0 | 0 | 0 | 8 | M | 2 |  |  |  | ROZPOCET | 0 | 0 | 0 | 0 | 0 | 1 | 0 | 4 | -492376486
| PP |  | přístroj spínače jednopólového, řazení 1, ABB, typ 3559-A01345 | [18 empty] | PP | 2
| P |  | Poznámka k položce: Poznámka k položce: Doporučený typ. | [18 empty] | P | 2
| VV |  | Struktura výpočtu: počet kusů | [18 empty] | VV | 2 | 1 | True | 0 | ROZPOCET
| VV |  | 5 |  | 5 | [16 empty] | VV | 2 | 2 | True | 0 | ROZPOCET
| VV |  | Součet |  | 5 | [16 empty] | VV | 2 | 4 | True | 1 | ROZPOCET
73 | M | IP-PR-KRYTJ | kryt jednoduchý, ABB Tango, bílá, typ 3558A-A651 B | kus | 5 |  |  | 0 |  |  | základní | 0 | 0 | 0 |  | 0 | 0 | 0 | 0 | 0 | 8 | M | 2 |  |  |  | ROZPOCET | 0 | 0 | 0 | 0 | 0 | 1 | 0 | 4 | 1546081263
| PP |  | kryt jednoduchý, ABB Tango, bílá, typ 3558A-A651 B | [18 empty] | PP | 2
| P |  | Poznámka k položce: Poznámka k položce: Doporučený typ. | [18 empty] | P | 2
| VV |  | Struktura výpočtu: počet kusů | [18 empty] | VV | 2 | 1 | True | 0 | ROZPOCET
| VV |  | 5 |  | 5 | [16 empty] | VV | 2 | 2 | True | 0 | ROZPOCET
| VV |  | Součet |  | 5 | [16 empty] | VV | 2 | 4 | True | 1 | ROZPOCET
74 | K | 741310121 | Montáž přepínač (polo)zapuštěný bezšroubové připojení 5-seriový se zapojením vodičů | kus | 2 |  |  | 0 | CS ÚRS 2022 01 |  | základní | 0 | 0 | 0 |  | 0 | 0 | 0 | 0 | 0 | 4 | K | 2 |  |  |  | ROZPOCET | 0 | 0 | 0 | 0 | 0 | 1 | 0 | 4 | -16964557
| PP |  | Montáž spínačů jedno nebo dvoupólových polozapuštěných nebo zapuštěných se zapojením vodičů bezšroubové připojení přepínačů, řazení 5-sériových | [18 empty] | PP | 2
| Online PSC |  | https://podminky.urs.cz/item/CS_URS_2022_01/741310121 | [18 empty] | Online PSC | 2
| VV |  | Struktura výpočtu: počet kusů | [18 empty] | VV | 2 | 1 | True | 0 | ROZPOCET
| VV |  | 2 |  | 2 | [16 empty] | VV | 2 | 2 | True | 0 | ROZPOCET
| VV |  | Součet |  | 2 | [16 empty] | VV | 2 | 4 | True | 1 | ROZPOCET
75 | M | IP-PR-S5 | přístroj přepínače sériového, řazení 5, ABB, typ 3559-A05345 | kus | 2 |  |  | 0 |  |  | základní | 0 | 0 | 0 |  | 0 | 0 | 0 | 0 | 0 | 8 | M | 2 |  |  |  | ROZPOCET | 0 | 0 | 0 | 0 | 0 | 1 | 0 | 4 | -1492209294
| PP |  | přístroj přepínače sériového, řazení 5, ABB, typ 3559-A05345 | [18 empty] | PP | 2
| P |  | Poznámka k položce: Poznámka k položce: Doporučený typ. | [18 empty] | P | 2
| VV |  | Struktura výpočtu: počet kusů | [18 empty] | VV | 2 | 1 | True | 0 | ROZPOCET
| VV |  | 2 |  | 2 | [16 empty] | VV | 2 | 2 | True | 0 | ROZPOCET
| VV |  | Součet |  | 2 | [16 empty] | VV | 2 | 4 | True | 1 | ROZPOCET
76 | M | IP-PR-KRYTD | kryt dělený, ABB Tango, bílá, typ 3558A-A652 B | kus | 2 |  |  | 0 |  |  | základní | 0 | 0 | 0 |  | 0 | 0 | 0 | 0 | 0 | 8 | M | 2 |  |  |  | ROZPOCET | 0 | 0 | 0 | 0 | 0 | 1 | 0 | 4 | 1804618303
| PP |  | kryt dělený, ABB Tango, bílá, typ 3558A-A652 B | [18 empty] | PP | 2
| P |  | Poznámka k položce: Poznámka k položce: Doporučený typ. | [18 empty] | P | 2
| VV |  | Struktura výpočtu: počet kusů | [18 empty] | VV | 2 | 1 | True | 0 | ROZPOCET
| VV |  | 2 |  | 2 | [16 empty] | VV | 2 | 2 | True | 0 | ROZPOCET
| VV |  | Součet |  | 2 | [16 empty] | VV | 2 | 4 | True | 1 | ROZPOCET
77 | K | 741310112 | Montáž ovladač (polo)zapuštěný bezšroubové připojení 1/0-tlačítkový zapínací se zapojením vodičů | kus | 8 |  |  | 0 | CS ÚRS 2022 01 |  | základní | 0 | 0 | 0 |  | 0 | 0 | 0 | 0 | 0 | 4 | K | 2 |  |  |  | ROZPOCET | 0 | 0 | 0 | 0 | 0 | 1 | 0 | 4 | -273861801
| PP |  | Montáž spínačů jedno nebo dvoupólových polozapuštěných nebo zapuštěných se zapojením vodičů bezšroubové připojení ovladačů, řazení 1/0-tlačítkových zapínacích | [18 empty] | PP | 2
| Online PSC |  | https://podminky.urs.cz/item/CS_URS_2022_01/741310112 | [18 empty] | Online PSC | 2
| VV |  | Struktura výpočtu: počet kusů | [18 empty] | VV | 2 | 1 | True | 0 | ROZPOCET
| VV |  | 8 |  | 8 | [16 empty] | VV | 2 | 2 | True | 0 | ROZPOCET
| VV |  | Součet |  | 8 | [16 empty] | VV | 2 | 4 | True | 1 | ROZPOCET
78 | M | IP-PR-S10 | přístroj ovládače zapínacího se svorkou N, řazení 1/0, ABB, typ 3559-A91345 | kus | 8 |  |  | 0 |  |  | základní | 0 | 0 | 0 |  | 0 | 0 | 0 | 0 | 0 | 8 | M | 2 |  |  |  | ROZPOCET | 0 | 0 | 0 | 0 | 0 | 1 | 0 | 4 | -1152160064
| PP |  | přístroj ovládače zapínacího se svorkou N, řazení 1/0, ABB, typ 3559-A91345 | [18 empty] | PP | 2
| P |  | Poznámka k položce: Poznámka k položce: Doporučený typ. | [18 empty] | P | 2
| VV |  | Struktura výpočtu: počet kusů | [18 empty] | VV | 2 | 1 | True | 0 | ROZPOCET
| VV |  | 8 |  | 8 | [16 empty] | VV | 2 | 2 | True | 0 | ROZPOCET
| VV |  | Součet |  | 8 | [16 empty] | VV | 2 | 4 | True | 1 | ROZPOCET
79 | M | IP-PR-KRYTJ | kryt jednoduchý, ABB Tango, bílá, typ 3558A-A651 B | kus | 8 |  |  | 0 |  |  | základní | 0 | 0 | 0 |  | 0 | 0 | 0 | 0 | 0 | 8 | M | 2 |  |  |  | ROZPOCET | 0 | 0 | 0 | 0 | 0 | 1 | 0 | 4 | 1092813789
| PP |  | kryt jednoduchý, ABB Tango, bílá, typ 3558A-A651 B | [18 empty] | PP | 2
| P |  | Poznámka k položce: Poznámka k položce: Doporučený typ. | [18 empty] | P | 2
| VV |  | Struktura výpočtu: počet kusů | [18 empty] | VV | 2 | 1 | True | 0 | ROZPOCET
| VV |  | 8 |  | 8 | [16 empty] | VV | 2 | 2 | True | 0 | ROZPOCET
| VV |  | Součet |  | 8 | [16 empty] | VV | 2 | 4 | True | 1 | ROZPOCET
80 | M | IP-PR-RAM1V | rámeček pro elektroinstalační přístroje jednonásobný, ABB Tango, bílá, typ 3901A-B10 B | kus | 34 |  |  | 0 |  |  | základní | 0 | 0 | 0 |  | 0 | 0 | 0 | 0 | 0 | 8 | M | 2 |  |  |  | ROZPOCET | 0 | 0 | 0 | 0 | 0 | 1 | 0 | 4 | 1335390003
| PP |  | rámeček pro elektroinstalační přístroje jednonásobný, ABB Tango, bílá, typ 3901A-B10 B | [18 empty] | PP | 2
| P |  | Poznámka k položce: Poznámka k položce: Doporučený typ. | [18 empty] | P | 2
| VV |  | Struktura výpočtu: počet kusů | [18 empty] | VV | 2 | 1 | True | 0 | ROZPOCET
| VV |  | 34 |  | 34 | [16 empty] | VV | 2 | 2 | True | 0 | ROZPOCET
| VV |  | Součet |  | 34 | [16 empty] | VV | 2 | 4 | True | 1 | ROZPOCET
81 | M | IP-PR-RAM2V | rámeček pro elektroinstalační přístroje dvojnásobný vodorovný, ABB Tango, bílá, typ 3901A-B20 B | kus | 20 |  |  | 0 |  |  | základní | 0 | 0 | 0 |  | 0 | 0 | 0 | 0 | 0 | 8 | M | 2 |  |  |  | ROZPOCET | 0 | 0 | 0 | 0 | 0 | 1 | 0 | 4 | 30278508
| PP |  | rámeček pro elektroinstalační přístroje dvojnásobný vodorovný, ABB Tango, bílá, typ 3901A-B20 B | [18 empty] | PP | 2
| P |  | Poznámka k položce: Poznámka k položce: Doporučený typ. | [18 empty] | P | 2
| VV |  | Struktura výpočtu: počet kusů | [18 empty] | VV | 2 | 1 | True | 0 | ROZPOCET
| VV |  | 20 |  | 20 | [16 empty] | VV | 2 | 2 | True | 0 | ROZPOCET
| VV |  | Součet |  | 20 | [16 empty] | VV | 2 | 4 | True | 1 | ROZPOCET
82 | M | IP-PR-RAM3V | rámeček pro elektroinstalační přístroje trojnásobný vodorovný, ABB Tango, bílá, typ 3901A-B30 B | kus | 1 |  |  | 0 |  |  | základní | 0 | 0 | 0 |  | 0 | 0 | 0 | 0 | 0 | 8 | M | 2 |  |  |  | ROZPOCET | 0 | 0 | 0 | 0 | 0 | 1 | 0 | 4 | 437508894
| PP |  | rámeček pro elektroinstalační přístroje trojnásobný vodorovný, ABB Tango, bílá, typ 3901A-B30 B | [18 empty] | PP | 2
| P |  | Poznámka k položce: Poznámka k položce: Doporučený typ. | [18 empty] | P | 2
| VV |  | Struktura výpočtu: počet kusů | [18 empty] | VV | 2 | 1 | True | 0 | ROZPOCET
| VV |  | 1 |  | 1 | [16 empty] | VV | 2 | 2 | True | 0 | ROZPOCET
| VV |  | Součet |  | 1 | [16 empty] | VV | 2 | 4 | True | 1 | ROZPOCET
83 | M | IP-PR-RAM4V | rámeček pro elektroinstalační přístroje čtyřnásobný vodorovný, ABB Tango, bílá, typ 3901A-B40 B | kus | 1 |  |  | 0 |  |  | základní | 0 | 0 | 0 |  | 0 | 0 | 0 | 0 | 0 | 8 | M | 2 |  |  |  | ROZPOCET | 0 | 0 | 0 | 0 | 0 | 1 | 0 | 4 | -674268368
| PP |  | rámeček pro elektroinstalační přístroje čtyřnásobný vodorovný, ABB Tango, bílá, typ 3901A-B40 B | [18 empty] | PP | 2
| P |  | Poznámka k položce: Poznámka k položce: Doporučený typ. | [18 empty] | P | 2
| VV |  | Struktura výpočtu: počet kusů | [18 empty] | VV | 2 | 1 | True | 0 | ROZPOCET
| VV |  | 1 |  | 1 | [16 empty] | VV | 2 | 2 | True | 0 | ROZPOCET
| VV |  | Součet |  | 1 | [16 empty] | VV | 2 | 4 | True | 1 | ROZPOCET
84 | M | IP-PR-RAM5V | rámeček pro elektroinstalační přístroje pětinásobný vodorovný, ABB Tango, bílá, typ 3901A-B50 B | kus | 2 |  |  | 0 |  |  | základní | 0 | 0 | 0 |  | 0 | 0 | 0 | 0 | 0 | 8 | M | 2 |  |  |  | ROZPOCET | 0 | 0 | 0 | 0 | 0 | 1 | 0 | 4 | 743096526
| PP |  | rámeček pro elektroinstalační přístroje pětinásobný vodorovný, ABB Tango, bílá, typ 3901A-B50 B | [18 empty] | PP | 2
| P |  | Poznámka k položce: Poznámka k položce: Doporučený typ. | [18 empty] | P | 2
| VV |  | Struktura výpočtu: počet kusů | [18 empty] | VV | 2 | 1 | True | 0 | ROZPOCET
| VV |  | 2 |  | 2 | [16 empty] | VV | 2 | 2 | True | 0 | ROZPOCET
| VV |  | Součet |  | 2 | [16 empty] | VV | 2 | 4 | True | 1 | ROZPOCET
85 | K | 741311004 | Montáž čidlo pohybu nástěnné se zapojením vodičů | kus | 2 |  |  | 0 | CS ÚRS 2022 01 |  | základní | 0 | 0 | 0 |  | 0 | 0 | 0 | 0 | 0 | 4 | K | 2 |  |  |  | ROZPOCET | 0 | 0 | 0 | 0 | 0 | 1 | 0 | 4 | 799794120
| PP |  | Montáž spínačů speciálních se zapojením vodičů čidla pohybu nástěnného | [18 empty] | PP | 2
| Online PSC |  | https://podminky.urs.cz/item/CS_URS_2022_01/741311004 | [18 empty] | Online PSC | 2
| VV |  | Struktura výpočtu: počet kusů | [18 empty] | VV | 2 | 1 | True | 0 | ROZPOCET
| VV |  | 2 |  | 2 | [16 empty] | VV | 2 | 2 | True | 0 | ROZPOCET
| VV |  | Součet |  | 2 | [16 empty] | VV | 2 | 4 | True | 1 | ROZPOCET
86 | M | IP-PR-SNIMPOHN | snímač pohybu pro povrchovou montáž, ABB, typ 3299-22103, IP20 | kus | 2 |  |  | 0 |  |  | základní | 0 | 0 | 0 |  | 0 | 0 | 0 | 0 | 0 | 8 | M | 2 |  |  |  | ROZPOCET | 0 | 0 | 0 | 0 | 0 | 1 | 0 | 4 | -1234654437
| PP |  | snímač pohybu pro povrchovou montáž, ABB, typ 3299-22103, IP20 | [18 empty] | PP | 2
| P |  | Poznámka k položce: Poznámka k položce: Doporučený typ. | [18 empty] | P | 2
| VV |  | Struktura výpočtu: počet kusů | [18 empty] | VV | 2 | 1 | True | 0 | ROZPOCET
| VV |  | 2 |  | 2 | [16 empty] | VV | 2 | 2 | True | 0 | ROZPOCET
| VV |  | Součet |  | 2 | [16 empty] | VV | 2 | 4 | True | 1 | ROZPOCET
87 | K | 741311003 | Montáž čidlo pohybu vestavné se zapojením vodičů | kus | 8 |  |  | 0 | CS ÚRS 2022 01 |  | základní | 0 | 0 | 0 |  | 0 | 0 | 0 | 0 | 0 | 4 | K | 2 |  |  |  | ROZPOCET | 0 | 0 | 0 | 0 | 0 | 1 | 0 | 4 | 1405443611
| PP |  | Montáž spínačů speciálních se zapojením vodičů čidla pohybu vestavného | [18 empty] | PP | 2
| Online PSC |  | https://podminky.urs.cz/item/CS_URS_2022_01/741311003 | [18 empty] | Online PSC | 2
| VV |  | Struktura výpočtu: počet kusů | [18 empty] | VV | 2 | 1 | True | 0 | ROZPOCET
| VV |  | 2+6 |  | 8 | [16 empty] | VV | 2 | 2 | True | 0 | ROZPOCET
| VV |  | Součet |  | 8 | [16 empty] | VV | 2 | 4 | True | 1 | ROZPOCET
88 | M | IP-PR-SNIMPOHV | snímač pohybu vestavný, ABB, typ 3299-22102, IP23 | kus | 2 |  |  | 0 |  |  | základní | 0 | 0 | 0 |  | 0 | 0 | 0 | 0 | 0 | 8 | M | 2 |  |  |  | ROZPOCET | 0 | 0 | 0 | 0 | 0 | 1 | 0 | 4 | 613780332
| PP |  | snímač pohybu vestavný, ABB, typ 3299-22102, IP23 | [18 empty] | PP | 2
| P |  | Poznámka k položce: Poznámka k položce: Doporučený typ. | [18 empty] | P | 2
| VV |  | Struktura výpočtu: počet kusů | [18 empty] | VV | 2 | 1 | True | 0 | ROZPOCET
| VV |  | 2 |  | 2 | [16 empty] | VV | 2 | 2 | True | 0 | ROZPOCET
| VV |  | Součet |  | 2 | [16 empty] | VV | 2 | 4 | True | 1 | ROZPOCET
89 | M | IP-PR-SNIMPRIT | snímač přítomnosti vestavný, ABB, typ 2CKA006800A2735, IP40 | kus | 6 |  |  | 0 |  |  | základní | 0 | 0 | 0 |  | 0 | 0 | 0 | 0 | 0 | 8 | M | 2 |  |  |  | ROZPOCET | 0 | 0 | 0 | 0 | 0 | 1 | 0 | 4 | 1611779989
| PP |  | snímač přítomnosti vestavný, ABB, typ 2CKA006800A2735, IP40 | [18 empty] | PP | 2
| P |  | Poznámka k položce: Poznámka k položce: Doporučený typ. | [18 empty] | P | 2
| VV |  | Struktura výpočtu: počet kusů | [18 empty] | VV | 2 | 1 | True | 0 | ROZPOCET
| VV |  | 6 |  | 6 | [16 empty] | VV | 2 | 2 | True | 0 | ROZPOCET
| VV |  | Součet |  | 6 | [16 empty] | VV | 2 | 4 | True | 1 | ROZPOCET
90 | K | IP-MONT-NAZD | Montáž napájecího zdroje pro automatické splachování pisoáru | kus | 1 |  |  | 0 |  |  | základní | 0 | 0 | 0 |  | 0 | 0 | 0 | 0 | 0 | 4 | K | 2 |  |  |  | ROZPOCET | 0 | 0 | 0 | 0 | 0 | 1 | 0 | 4 | -454086139
| PP |  | Montáž napájecího zdroje pro automatické splachování pisoáru | [18 empty] | PP | 2
| P |  | Poznámka k položce: Poznámka k položce: Doporučený typ. | [18 empty] | P | 2
| VV |  | Struktura výpočtu: počet kusů | [18 empty] | VV | 2 | 1 | True | 0 | ROZPOCET
| VV |  | 1 |  | 1 | [16 empty] | VV | 2 | 2 | True | 0 | ROZPOCET
| VV |  | Součet |  | 1 | [16 empty] | VV | 2 | 4 | True | 1 | ROZPOCET
91 | M | IP-NAPZDR | napájecí zdroj pro sanitární techniku, Seal Electronic, typ SLZ 01/Y, 230V AC/24V DC, 30 W | kus | 1 |  |  | 0 |  |  | základní | 0 | 0 | 0 |  | 0 | 0 | 0 | 0 | 0 | 8 | M | 2 |  |  |  | ROZPOCET | 0 | 0 | 0 | 0 | 0 | 1 | 0 | 4 | -1060628528
| PP |  | napájecí zdroj pro sanitární techniku, Seal Electronic, typ SLZ 01/Y, 230V AC/24V DC, 30 W | [18 empty] | PP | 2
| P |  | Poznámka k položce: Poznámka k položce: Doporučený typ. | [18 empty] | P | 2
| VV |  | Struktura výpočtu: počet kusů | [18 empty] | VV | 2 | 1 | True | 0 | ROZPOCET
| VV |  | 1 |  | 1 | [16 empty] | VV | 2 | 2 | True | 0 | ROZPOCET
| VV |  | Součet |  | 1 | [16 empty] | VV | 2 | 4 | True | 1 | ROZPOCET
92 | K | 741110511 | Montáž lišta a kanálek vkládací šířky do 60 mm s víčkem | m | 14 |  |  | 0 | CS ÚRS 2022 01 |  | základní | 0 | 0 | 0 |  | 0 | 0 | 0 | 0 | 0 | 4 | K | 2 |  |  |  | ROZPOCET | 0 | 0 | 0 | 0 | 0 | 1 | 0 | 4 | -1210942901
| PP |  | Montáž lišt a kanálků elektroinstalačních se spojkami, ohyby a rohy a s nasunutím do krabic vkládacích s víčkem, šířky do 60 mm | [18 empty] | PP | 2
| Online PSC |  | https://podminky.urs.cz/item/CS_URS_2022_01/741110511 | [18 empty] | Online PSC | 2
| VV |  | Struktura výpočtu: počet kusů | [18 empty] | VV | 2 | 1 | True | 0 | ROZPOCET
| VV |  | 4+10 |  | 14 | [16 empty] | VV | 2 | 2 | True | 0 | ROZPOCET
| VV |  | Součet |  | 14 | [16 empty] | VV | 2 | 4 | True | 1 | ROZPOCET
93 | M | IP-ELLI-LHD40X40 | elektroinstalační lišta 40x40 mm, Kopos Kolín, typ LHD 40X40HF_HD, bezhalogenový materiál | m | 14 |  |  | 0 |  |  | základní | 0 | 0 | 0 |  | 0 | 0 | 0 | 0 | 0 | 8 | M | 2 |  |  |  | ROZPOCET | 0 | 0 | 0 | 0 | 0 | 1 | 0 | 4 | -39710134
| PP |  | elektroinstalační lišta 40x40 mm, Kopos Kolín, typ LHD 40X40HF_HD, bezhalogenový materiál | [18 empty] | PP | 2
| P |  | Poznámka k položce: Poznámka k položce: Doporučený typ. | [18 empty] | P | 2
| VV |  | Struktura výpočtu: počet kusů | [18 empty] | VV | 2 | 1 | True | 0 | ROZPOCET
| VV |  | 4+10 |  | 14 | [16 empty] | VV | 2 | 2 | True | 0 | ROZPOCET
| VV |  | Součet |  | 14 | [16 empty] | VV | 2 | 4 | True | 1 | ROZPOCET
94 | M | IP-ELLI-LHD40X40-2 | kryt spojovací pro lištu LHD 40x40HF, Kopos Kolín, typ 8642HF_HB | kus | 10 |  |  | 0 |  |  | základní | 0 | 0 | 0 |  | 0 | 0 | 0 | 0 | 0 | 8 | M | 2 |  |  |  | ROZPOCET | 0 | 0 | 0 | 0 | 0 | 1 | 0 | 4 | 1267244377
| PP |  | kryt spojovací pro lištu LHD 40x40HF, Kopos Kolín, typ 8642HF_HB | [18 empty] | PP | 2
| P |  | Poznámka k položce: Poznámka k položce: Doporučený typ. | [18 empty] | P | 2
| VV |  | Struktura výpočtu: počet kusů | [18 empty] | VV | 2 | 1 | True | 0 | ROZPOCET
| VV |  | 2+8 |  | 10 | [16 empty] | VV | 2 | 2 | True | 0 | ROZPOCET
| VV |  | Součet |  | 10 | [16 empty] | VV | 2 | 4 | True | 1 | ROZPOCET
95 | M | IP-ELLI-LHD40X40-3 | kryt ohybový pro lištu LHD 40x40HF, Kopos Kolín, typ 8643HF_HB | kus | 2 |  |  | 0 |  |  | základní | 0 | 0 | 0 |  | 0 | 0 | 0 | 0 | 0 | 8 | M | 2 |  |  |  | ROZPOCET | 0 | 0 | 0 | 0 | 0 | 1 | 0 | 4 | 1924789703
| PP |  | kryt ohybový pro lištu LHD 40x40HF, Kopos Kolín, typ 8643HF_HB | [18 empty] | PP | 2
| P |  | Poznámka k položce: Poznámka k položce: Doporučený typ. | [18 empty] | P | 2
| VV |  | Struktura výpočtu: počet kusů | [18 empty] | VV | 2 | 1 | True | 0 | ROZPOCET
| VV |  | 1+1 |  | 2 | [16 empty] | VV | 2 | 2 | True | 0 | ROZPOCET
| VV |  | Součet |  | 2 | [16 empty] | VV | 2 | 4 | True | 1 | ROZPOCET
96 | M | IP-ELLI-LHD40X40-4 | roh vnitřní pro lištu LHD 40x40HF, Kopos Kolín, typ 8645HF_HB | kus | 2 |  |  | 0 |  |  | základní | 0 | 0 | 0 |  | 0 | 0 | 0 | 0 | 0 | 8 | M | 2 |  |  |  | ROZPOCET | 0 | 0 | 0 | 0 | 0 | 1 | 0 | 4 | 696121483
| PP |  | roh vnitřní pro lištu LHD 40x40HF, Kopos Kolín, typ 8645HF_HB | [18 empty] | PP | 2
| P |  | Poznámka k položce: Poznámka k položce: Doporučený typ. | [18 empty] | P | 2
| VV |  | Struktura výpočtu: počet kusů | [18 empty] | VV | 2 | 1 | True | 0 | ROZPOCET
| VV |  | 1+1 |  | 2 | [16 empty] | VV | 2 | 2 | True | 0 | ROZPOCET
| VV |  | Součet |  | 2 | [16 empty] | VV | 2 | 4 | True | 1 | ROZPOCET
97 | K | 741110301 | Montáž trubka ochranná do krabic plastová tuhá D do 40 mm uložená pevně | m | 6 |  |  | 0 | CS ÚRS 2022 01 |  | základní | 0 | 0 | 0 |  | 0 | 0 | 0 | 0 | 0 | 4 | K | 2 |  |  |  | ROZPOCET | 0 | 0 | 0 | 0 | 0 | 1 | 0 | 4 | -423050605
| PP |  | Montáž trubek ochranných s nasunutím nebo našroubováním do krabic plastových tuhých, uložených pevně, vnitřní Ø do 40 mm | [18 empty] | PP | 2
| Online PSC |  | https://podminky.urs.cz/item/CS_URS_2022_01/741110301 | [18 empty] | Online PSC | 2
| VV |  | Struktura výpočtu: počet kusů | [18 empty] | VV | 2 | 1 | True | 0 | ROZPOCET
| VV |  | 6 |  | 6 | [16 empty] | VV | 2 | 2 | True | 0 | ROZPOCET
| VV |  | Součet |  | 6 | [16 empty] | VV | 2 | 4 | True | 1 | ROZPOCET
98 | M | IP-TT-1520 | tuhá elektroinstalační trubka, průměr 20 mm, Kopos Kolín, typ 4020HF_KA, bezhalogenový materiál | m | 6 |  |  | 0 |  |  | základní | 0 | 0 | 0 |  | 0 | 0 | 0 | 0 | 0 | 8 | M | 2 |  |  |  | ROZPOCET | 0 | 0 | 0 | 0 | 0 | 1 | 0 | 4 | -2069949472
| PP |  | tuhá elektroinstalační trubka, průměr 20 mm, Kopos Kolín, typ 4020HF_KA, bezhalogenový materiál | [18 empty] | PP | 2
| P |  | Poznámka k položce: Poznámka k položce: Doporučený typ. | [18 empty] | P | 2
| VV |  | Struktura výpočtu: počet kusů | [18 empty] | VV | 2 | 1 | True | 0 | ROZPOCET
| VV |  | 6 |  | 6 | [16 empty] | VV | 2 | 2 | True | 0 | ROZPOCET
| VV |  | Součet |  | 6 | [16 empty] | VV | 2 | 4 | True | 1 | ROZPOCET
99 | M | IP-TT-1520-1 | příchytka pro tuhou elektroinstalační trubku průměru 20 mm, Kopos Kolín, typ 5320HF_KB, bezhalogenový materiál | m | 8 |  |  | 0 |  |  | základní | 0 | 0 | 0 |  | 0 | 0 | 0 | 0 | 0 | 8 | M | 2 |  |  |  | ROZPOCET | 0 | 0 | 0 | 0 | 0 | 1 | 0 | 4 | -1710936212
| PP |  | příchytka pro tuhou elektroinstalační trubku průměru 20 mm, Kopos Kolín, typ 5320HF_KB, bezhalogenový materiál | [18 empty] | PP | 2
| P |  | Poznámka k položce: Poznámka k položce: Doporučený typ. | [18 empty] | P | 2
| VV |  | Struktura výpočtu: počet kusů | [18 empty] | VV | 2 | 1 | True | 0 | ROZPOCET
| VV |  | 8 |  | 8 | [16 empty] | VV | 2 | 2 | True | 0 | ROZPOCET
| VV |  | Součet |  | 8 | [16 empty] | VV | 2 | 4 | True | 1 | ROZPOCET
100 | K | 741910412 | Montáž žlab kovový šířky do 100 mm bez víka | m | 28 |  |  | 0 | CS ÚRS 2022 01 |  | základní | 0 | 0 | 0 |  | 0 | 0 | 0 | 0 | 0 | 4 | K | 2 |  |  |  | ROZPOCET | 0 | 0 | 0 | 0 | 0 | 1 | 0 | 4 | 675714688
| PP |  | Montáž žlabů bez stojiny a výložníků kovových s podpěrkami a příslušenstvím bez víka, šířky do 100 mm | [18 empty] | PP | 2
| Online PSC |  | https://podminky.urs.cz/item/CS_URS_2022_01/741910412 | [18 empty] | Online PSC | 2
| VV |  | Struktura výpočtu: počet kusů | [18 empty] | VV | 2 | 1 | True | 0 | ROZPOCET
| VV |  | 28 |  | 28 | [16 empty] | VV | 2 | 2 | True | 0 | ROZPOCET
| VV |  | Součet |  | 28 | [16 empty] | VV | 2 | 4 | True | 1 | ROZPOCET
101 | M | IP-KZ-100X50 | drátěný kabelový žlab, 100x50 mm, Arkys, typ M2 100/50, galvanicky zinkováno | m | 28 |  |  | 0 |  |  | základní | 0 | 0 | 0 |  | 0 | 0 | 0 | 0 | 0 | 8 | M | 2 |  |  |  | ROZPOCET | 0 | 0 | 0 | 0 | 0 | 1 | 0 | 4 | -1223105016
| PP |  | drátěný kabelový žlab, 100x50 mm, Arkys, typ M2 100/50, galvanicky zinkováno | [18 empty] | PP | 2
| P |  | Poznámka k položce: Poznámka k položce: Doporučený typ. | [18 empty] | P | 2
| VV |  | Struktura výpočtu: počet kusů | [18 empty] | VV | 2 | 1 | True | 0 | ROZPOCET
| VV |  | 28 |  | 28 | [16 empty] | VV | 2 | 2 | True | 0 | ROZPOCET
| VV |  | Součet |  | 28 | [16 empty] | VV | 2 | 4 | True | 1 | ROZPOCET
102 | M | IP-KZ-100X50-1 | spojka kabelového žlabu, Arkys, typ SZM 1, galvanicky zinkováno | kus | 26 |  |  | 0 |  |  | základní | 0 | 0 | 0 |  | 0 | 0 | 0 | 0 | 0 | 8 | M | 2 |  |  |  | ROZPOCET | 0 | 0 | 0 | 0 | 0 | 1 | 0 | 4 | 1794379409
| PP |  | spojka kabelového žlabu, Arkys, typ SZM 1, galvanicky zinkováno | [18 empty] | PP | 2
| P |  | Poznámka k položce: Poznámka k položce: Doporučený typ. | [18 empty] | P | 2
| VV |  | Struktura výpočtu: počet kusů | [18 empty] | VV | 2 | 1 | True | 0 | ROZPOCET
| VV |  | 26 |  | 26 | [16 empty] | VV | 2 | 2 | True | 0 | ROZPOCET
| VV |  | Součet |  | 26 | [16 empty] | VV | 2 | 4 | True | 1 | ROZPOCET
103 | M | IP-KZ-100X50-2 | tvarovací sada, Arkys, typ TSM 50-100, galvanicky zinkováno | kus | 1 |  |  | 0 |  |  | základní | 0 | 0 | 0 |  | 0 | 0 | 0 | 0 | 0 | 8 | M | 2 |  |  |  | ROZPOCET | 0 | 0 | 0 | 0 | 0 | 1 | 0 | 4 | 1447938442
| PP |  | tvarovací sada, Arkys, typ TSM 50-100, galvanicky zinkováno | [18 empty] | PP | 2
| P |  | Poznámka k položce: Poznámka k položce: Doporučený typ. | [18 empty] | P | 2
| VV |  | Struktura výpočtu: počet kusů | [18 empty] | VV | 2 | 1 | True | 0 | ROZPOCET
| VV |  | 1 |  | 1 | [16 empty] | VV | 2 | 2 | True | 0 | ROZPOCET
| VV |  | Součet |  | 1 | [16 empty] | VV | 2 | 4 | True | 1 | ROZPOCET
104 | M | IP-KZ-100X50-3 | držák závitové tyče, Arkys, typ DZM 2, galvanicky zinkováno | kus | 20 |  |  | 0 |  |  | základní | 0 | 0 | 0 |  | 0 | 0 | 0 | 0 | 0 | 8 | M | 2 |  |  |  | ROZPOCET | 0 | 0 | 0 | 0 | 0 | 1 | 0 | 4 | 1386871893
| PP |  | držák závitové tyče, Arkys, typ DZM 2, galvanicky zinkováno | [18 empty] | PP | 2
| P |  | Poznámka k položce: Poznámka k položce: Doporučený typ. | [18 empty] | P | 2
| VV |  | Struktura výpočtu: počet kusů | [18 empty] | VV | 2 | 1 | True | 0 | ROZPOCET
| VV |  | 20 |  | 20 | [16 empty] | VV | 2 | 2 | True | 0 | ROZPOCET
| VV |  | Součet |  | 20 | [16 empty] | VV | 2 | 4 | True | 1 | ROZPOCET
105 | M | IP-KZ-100X50-4 | držák kabelového žlabu, Arkys, typ DZM 3/100, galvanicky zinkováno | kus | 20 |  |  | 0 |  |  | základní | 0 | 0 | 0 |  | 0 | 0 | 0 | 0 | 0 | 8 | M | 2 |  |  |  | ROZPOCET | 0 | 0 | 0 | 0 | 0 | 1 | 0 | 4 | -155990653
| PP |  | držák kabelového žlabu, Arkys, typ DZM 3/100, galvanicky zinkováno | [18 empty] | PP | 2
| P |  | Poznámka k položce: Poznámka k položce: Doporučený typ. | [18 empty] | P | 2
| VV |  | Struktura výpočtu: počet kusů | [18 empty] | VV | 2 | 1 | True | 0 | ROZPOCET
| VV |  | 20 |  | 20 | [16 empty] | VV | 2 | 2 | True | 0 | ROZPOCET
| VV |  | Součet |  | 20 | [16 empty] | VV | 2 | 4 | True | 1 | ROZPOCET
106 | M | IP-KZ-100X50-5 | závitová tyč, průměr 8 mm, délka 1 m, Arkys, galvanicky zinkováno | kus | 20 |  |  | 0 |  |  | základní | 0 | 0 | 0 |  | 0 | 0 | 0 | 0 | 0 | 8 | M | 2 |  |  |  | ROZPOCET | 0 | 0 | 0 | 0 | 0 | 1 | 0 | 4 | 1611060766
| PP |  | závitová tyč, průměr 8 mm, délka 1 m, Arkys, galvanicky zinkováno | [18 empty] | PP | 2
| P |  | Poznámka k položce: Poznámka k položce: Doporučený typ. | [18 empty] | P | 2
| VV |  | Struktura výpočtu: počet kusů | [18 empty] | VV | 2 | 1 | True | 0 | ROZPOCET
| VV |  | 20 |  | 20 | [16 empty] | VV | 2 | 2 | True | 0 | ROZPOCET
| VV |  | Součet |  | 20 | [16 empty] | VV | 2 | 4 | True | 1 | ROZPOCET
107 | K | 741910414 | Montáž žlab kovový šířky do 250 mm bez víka | m | 4 |  |  | 0 | CS ÚRS 2022 01 |  | základní | 0 | 0 | 0 |  | 0 | 0 | 0 | 0 | 0 | 4 | K | 2 |  |  |  | ROZPOCET | 0 | 0 | 0 | 0 | 0 | 1 | 0 | 4 | 1100667698
| PP |  | Montáž žlabů bez stojiny a výložníků kovových s podpěrkami a příslušenstvím bez víka, šířky do 250 mm | [18 empty] | PP | 2
| Online PSC |  | https://podminky.urs.cz/item/CS_URS_2022_01/741910414 | [18 empty] | Online PSC | 2
| VV |  | Struktura výpočtu: počet kusů | [18 empty] | VV | 2 | 1 | True | 0 | ROZPOCET
| VV |  | 4 |  | 4 | [16 empty] | VV | 2 | 2 | True | 0 | ROZPOCET
| VV |  | Součet |  | 4 | [16 empty] | VV | 2 | 4 | True | 1 | ROZPOCET
108 | M | IP-KZ-200X100 | drátěný kabelový žlab, 200x100 mm, Arkys, typ M2 200/100, galvanicky zinkováno | m | 4 |  |  | 0 |  |  | základní | 0 | 0 | 0 |  | 0 | 0 | 0 | 0 | 0 | 8 | M | 2 |  |  |  | ROZPOCET | 0 | 0 | 0 | 0 | 0 | 1 | 0 | 4 | 1937492618
| PP |  | drátěný kabelový žlab, 200x100 mm, Arkys, typ M2 200/100, galvanicky zinkováno | [18 empty] | PP | 2
| P |  | Poznámka k položce: Poznámka k položce: Doporučený typ. | [18 empty] | P | 2
| VV |  | Struktura výpočtu: počet kusů | [18 empty] | VV | 2 | 1 | True | 0 | ROZPOCET
| VV |  | 4 |  | 4 | [16 empty] | VV | 2 | 2 | True | 0 | ROZPOCET
| VV |  | Součet |  | 4 | [16 empty] | VV | 2 | 4 | True | 1 | ROZPOCET
109 | M | IP-KZ-200X100-1 | spojka kabelového žlabu, Arkys, typ SZM 1, galvanicky zinkováno | kus | 6 |  |  | 0 |  |  | základní | 0 | 0 | 0 |  | 0 | 0 | 0 | 0 | 0 | 8 | M | 2 |  |  |  | ROZPOCET | 0 | 0 | 0 | 0 | 0 | 1 | 0 | 4 | 1572821888
| PP |  | spojka kabelového žlabu, Arkys, typ SZM 1, galvanicky zinkováno | [18 empty] | PP | 2
| P |  | Poznámka k položce: Poznámka k položce: Doporučený typ. | [18 empty] | P | 2
| VV |  | Struktura výpočtu: počet kusů | [18 empty] | VV | 2 | 1 | True | 0 | ROZPOCET
| VV |  | 6 |  | 6 | [16 empty] | VV | 2 | 2 | True | 0 | ROZPOCET
| VV |  | Součet |  | 6 | [16 empty] | VV | 2 | 4 | True | 1 | ROZPOCET
110 | M | IP-KZ-200X100-2 | nosník kabelového žlabu, Arkys, typ NPZM 300, galvanicky zinkováno | kus | 5 |  |  | 0 |  |  | základní | 0 | 0 | 0 |  | 0 | 0 | 0 | 0 | 0 | 8 | M | 2 |  |  |  | ROZPOCET | 0 | 0 | 0 | 0 | 0 | 1 | 0 | 4 | 1110731961
| PP |  | nosník kabelového žlabu, Arkys, typ NPZM 300, galvanicky zinkováno | [18 empty] | PP | 2
| P |  | Poznámka k položce: Poznámka k položce: Doporučený typ. | [18 empty] | P | 2
| VV |  | Struktura výpočtu: počet kusů | [18 empty] | VV | 2 | 1 | True | 0 | ROZPOCET
| VV |  | 5 |  | 5 | [16 empty] | VV | 2 | 2 | True | 0 | ROZPOCET
| VV |  | Součet |  | 5 | [16 empty] | VV | 2 | 4 | True | 1 | ROZPOCET
111 | K | 741112061 | Montáž krabice přístrojová zapuštěná plastová kruhová | kus | 92 |  |  | 0 | CS ÚRS 2022 01 |  | základní | 0 | 0 | 0 |  | 0 | 0 | 0 | 0 | 0 | 4 | K | 2 |  |  |  | ROZPOCET | 0 | 0 | 0 | 0 | 0 | 1 | 0 | 4 | -2141530538
| PP |  | Montáž krabic elektroinstalačních bez napojení na trubky a lišty, demontáže a montáže víčka a přístroje přístrojových zapuštěných plastových kruhových | [18 empty] | PP | 2
| Online PSC |  | https://podminky.urs.cz/item/CS_URS_2022_01/741112061 | [18 empty] | Online PSC | 2
| VV |  | Struktura výpočtu: počet kusů | [18 empty] | VV | 2 | 1 | True | 0 | ROZPOCET
| VV |  | 91+1 |  | 92 | [16 empty] | VV | 2 | 2 | True | 0 | ROZPOCET
| VV |  | Součet |  | 92 | [16 empty] | VV | 2 | 4 | True | 1 | ROZPOCET
112 | M | IP-KR-KU6845 | krabice univerzální přístrojová, Kopos Kolín, typ KU 68-45_KA | kus | 91 |  |  | 0 |  |  | základní | 0 | 0 | 0 |  | 0 | 0 | 0 | 0 | 0 | 8 | M | 2 |  |  |  | ROZPOCET | 0 | 0 | 0 | 0 | 0 | 1 | 0 | 4 | 1698911734
| PP |  | krabice univerzální přístrojová, Kopos Kolín, typ KU 68-45_KA | [18 empty] | PP | 2
| P |  | Poznámka k položce: Poznámka k položce: Doporučený typ. | [18 empty] | P | 2
| VV |  | Struktura výpočtu: počet kusů | [18 empty] | VV | 2 | 1 | True | 0 | ROZPOCET
| VV |  | 91 |  | 91 | [16 empty] | VV | 2 | 2 | True | 0 | ROZPOCET
| VV |  | Součet |  | 91 | [16 empty] | VV | 2 | 4 | True | 1 | ROZPOCET
113 | M | IP-KR-AU19 | krabice přístrojová pro vestavnou třípólovou zásuvku, ABB, typ AU19 | kus | 1 |  |  | 0 |  |  | základní | 0 | 0 | 0 |  | 0 | 0 | 0 | 0 | 0 | 8 | M | 2 |  |  |  | ROZPOCET | 0 | 0 | 0 | 0 | 0 | 1 | 0 | 4 | -1769354608
| PP |  | krabice přístrojová pro vestavnou třípólovou zásuvku, ABB, typ AU19 | [18 empty] | PP | 2
| P |  | Poznámka k položce: Poznámka k položce: Doporučený typ. | [18 empty] | P | 2
| VV |  | Struktura výpočtu: počet kusů | [18 empty] | VV | 2 | 1 | True | 0 | ROZPOCET
| VV |  | 1 |  | 1 | [16 empty] | VV | 2 | 2 | True | 0 | ROZPOCET
| VV |  | Součet |  | 1 | [16 empty] | VV | 2 | 4 | True | 1 | ROZPOCET
114 | K | 741112001 | Montáž krabice zapuštěná plastová kruhová | kus | 65 |  |  | 0 | CS ÚRS 2022 01 |  | základní | 0 | 0 | 0 |  | 0 | 0 | 0 | 0 | 0 | 4 | K | 2 |  |  |  | ROZPOCET | 0 | 0 | 0 | 0 | 0 | 1 | 0 | 4 | -2036843232
| PP |  | Montáž krabic elektroinstalačních bez napojení na trubky a lišty, demontáže a montáže víčka a přístroje protahovacích nebo odbočných zapuštěných plastových kruhových | [18 empty] | PP | 2
| Online PSC |  | https://podminky.urs.cz/item/CS_URS_2022_01/741112001 | [18 empty] | Online PSC | 2
| VV |  | Struktura výpočtu: počet kusů | [18 empty] | VV | 2 | 1 | True | 0 | ROZPOCET
| VV |  | 65 |  | 65 | [16 empty] | VV | 2 | 2 | True | 0 | ROZPOCET
| VV |  | Součet |  | 65 | [16 empty] | VV | 2 | 4 | True | 1 | ROZPOCET
115 | M | IP-KR-KU6845V | krabice odbočná s víčkem, Kopos Kolín, typ KU 68-45/V_KA | kus | 65 |  |  | 0 |  |  | základní | 0 | 0 | 0 |  | 0 | 0 | 0 | 0 | 0 | 8 | M | 2 |  |  |  | ROZPOCET | 0 | 0 | 0 | 0 | 0 | 1 | 0 | 4 | -1891046653
| PP |  | krabice odbočná s víčkem, Kopos Kolín, typ KU 68-45/V_KA | [18 empty] | PP | 2
| P |  | Poznámka k položce: Poznámka k položce: Doporučený typ. | [18 empty] | P | 2
| VV |  | Struktura výpočtu: počet kusů | [18 empty] | VV | 2 | 1 | True | 0 | ROZPOCET
| VV |  | 65 |  | 65 | [16 empty] | VV | 2 | 2 | True | 0 | ROZPOCET
| VV |  | Součet |  | 65 | [16 empty] | VV | 2 | 4 | True | 1 | ROZPOCET
116 | M | IP-BS-001 | bezšřoubové svorky páčkové, WAGO, typ COMPACT | kpl | 1 |  |  | 0 |  |  | základní | 0 | 0 | 0 |  | 0 | 0 | 0 | 0 | 0 | 8 | M | 2 |  |  |  | ROZPOCET | 0 | 0 | 0 | 0 | 0 | 1 | 0 | 4 | -1495401338
| PP |  | bezšřoubové svorky páčkové, WAGO, typ COMPACT | [18 empty] | PP | 2
| P |  | Poznámka k položce: Poznámka k položce: Doporučený typ. | [18 empty] | P | 2
| VV |  | Struktura výpočtu: počet kusů | [18 empty] | VV | 2 | 1 | True | 0 | ROZPOCET
| VV |  | 1 |  | 1 | [16 empty] | VV | 2 | 2 | True | 0 | ROZPOCET
| VV |  | Součet |  | 1 | [16 empty] | VV | 2 | 4 | True | 1 | ROZPOCET
117 | K | HZS2232 | Hodinová zúčtovací sazba elektrikář odborný | hod | 28 |  |  | 0 | CS ÚRS 2022 01 |  | základní | 0 | 0 | 0 |  | 0 | 0 | 0 | 0 | 0 | 4 | K | 2 |  |  |  | ROZPOCET | 0 | 0 | 0 | 0 | 0 | 1 | 0 | 4 | 1661239275
| PP |  | Hodinové zúčtovací sazby profesí PSV provádění stavebních instalací elektrikář odborný | [18 empty] | PP | 2
| Online PSC |  | https://podminky.urs.cz/item/CS_URS_2022_01/HZS2232 | [18 empty] | Online PSC | 2
118 | K | IP-D-001 | Demontážní práce silnoproud a slaboproud | hod | 128 |  |  | 0 |  |  | základní | 0 | 0 | 0 |  | 0 | 0 | 0 | 0 | 0 | 4 | K | 2 |  |  |  | ROZPOCET | 0 | 0 | 0 | 0 | 0 | 1 | 0 | 4 | -769898810
| PP |  | Demontážní práce silnoproud a slaboproud | [18 empty] | PP | 2
119 | M | IP-DM-001 | drobný materiál | kpl | 1 |  |  | 0 |  |  | základní | 0 | 0 | 0 |  | 0 | 0 | 0 | 0 | 0 | 8 | M | 2 |  |  |  | ROZPOCET | 0 | 0 | 0 | 0 | 0 | 1 | 0 | 4 | -1287077476
| PP |  | drobný materiál | [18 empty] | PP | 2
| D | SLAB | Slaboproud |  |  |  |  | 0 |  |  |  |  | 0 | 0 |  | 0 |  | 0 |  | 0.003845 | 1 | D | 1 |  |  |  | ROZPOCET | [6 empty] | 0
120 | K | 741110062 | Montáž trubka plastová ohebná D přes 23 do 35 mm uložená pod omítku | m | 209 |  |  | 0 | CS ÚRS 2022 01 |  | základní | 0 | 0 | 0 |  | 0 | 0 | 0 | 0 | 0 | 4 | K | 2 |  |  |  | ROZPOCET | 0 | 0 | 0 | 0 | 0 | 1 | 0 | 4 | 1606482719
| PP |  | Montáž trubek elektroinstalačních s nasunutím nebo našroubováním do krabic plastových ohebných, uložených pod omítku, vnější Ø přes 23 do 35 mm | [18 empty] | PP | 2
| Online PSC |  | https://podminky.urs.cz/item/CS_URS_2022_01/741110062 | [18 empty] | Online PSC | 2
| VV |  | Struktura výpočtu: počet kusů | [18 empty] | VV | 2 | 1 | True | 0 | ROZPOCET
| VV |  | 161+48 |  | 209 | [16 empty] | VV | 2 | 2 | True | 0 | ROZPOCET
| VV |  | Součet |  | 209 | [16 empty] | VV | 2 | 4 | True | 1 | ROZPOCET
121 | M | IP-ET-MONO25 | elektroinstalační trubka ohebná s protahovacím drátem, průměr 25 mm, Kopos Kolín, typ 1425_K50D | m | 161 |  |  | 0 |  |  | základní | 0 | 0 | 0 |  | 0 | 0 | 0 | 0 | 0 | 8 | M | 2 |  |  |  | ROZPOCET | 0 | 0 | 0 | 0 | 0 | 1 | 0 | 4 | 1310875363
| PP |  | elektroinstalační trubka ohebná s protahovacím drátem, průměr 25 mm, Kopos Kolín, typ 1425_K50D | [18 empty] | PP | 2
| P |  | Poznámka k položce: Poznámka k položce: doporučený typ | [18 empty] | P | 2
| VV |  | Struktura výpočtu: počet kusů | [18 empty] | VV | 2 | 1 | True | 0 | ROZPOCET
| VV |  | 161 |  | 161 | [16 empty] | VV | 2 | 2 | True | 0 | ROZPOCET
| VV |  | Součet |  | 161 | [16 empty] | VV | 2 | 4 | True | 1 | ROZPOCET
122 | M | IP-ET-MONO32 | elektroinstalační trubka ohebná s protahovacím drátem, průměr 32 mm, Kopos Kolín, typ 1432_K50D | m | 48 |  |  | 0 |  |  | základní | 0 | 0 | 0 |  | 0 | 0 | 0 | 0 | 0 | 8 | M | 2 |  |  |  | ROZPOCET | 0 | 0 | 0 | 0 | 0 | 1 | 0 | 4 | -974069261
| PP |  | elektroinstalační trubka ohebná s protahovacím drátem, průměr 32 mm, Kopos Kolín, typ 1432_K50D | [18 empty] | PP | 2
| P |  | Poznámka k položce: Poznámka k položce: doporučený typ | [18 empty] | P | 2
| VV |  | Struktura výpočtu: počet kusů | [18 empty] | VV | 2 | 1 | True | 0 | ROZPOCET
| VV |  | 48 |  | 48 | [16 empty] | VV | 2 | 2 | True | 0 | ROZPOCET
| VV |  | Součet |  | 48 | [16 empty] | VV | 2 | 4 | True | 1 | ROZPOCET
123 | K | 742121001 | Montáž kabelů sdělovacích pro vnitřní rozvody do 15 žil | m | 450 |  |  | 0 | CS ÚRS 2022 01 |  | základní | 0 | 0 | 0 |  | 0 | 0 | 0 | 0 | 0 | 4 | K | 2 |  |  |  | ROZPOCET | 0 | 0 | 0 | 0 | 0 | 1 | 0 | 4 | 1647713103
| PP |  | Montáž kabelů sdělovacích pro vnitřní rozvody počtu žil do 15 | [18 empty] | PP | 2
| Online PSC |  | https://podminky.urs.cz/item/CS_URS_2022_01/742121001 | [18 empty] | Online PSC | 2
| VV |  | Struktura výpočtu: počet kusů | [18 empty] | VV | 2 | 1 | True | 0 | ROZPOCET
| VV |  | 308+142 |  | 450 | [16 empty] | VV | 2 | 2 | True | 0 | ROZPOCET
| VV |  | Součet |  | 450 | [16 empty] | VV | 2 | 4 | True | 1 | ROZPOCET
124 | M | IP-KAB-UTP6 | kabel sdělovací, BELDEN, typ UTP cat. 6 | m | 308 |  |  | 0 |  |  | základní | 0 | 0 | 0 |  | 0 | 0 | 0 | 0 | 0 | 8 | M | 2 |  |  |  | ROZPOCET | 0 | 0 | 0 | 0 | 0 | 1 | 0 | 4 | 978490790
| PP |  | kabel sdělovací, BELDEN, typ UTP cat. 6 | [18 empty] | PP | 2
| P |  | Poznámka k položce: Poznámka k položce: doporučený typ | [18 empty] | P | 2
| VV |  | Struktura výpočtu: počet kusů | [18 empty] | VV | 2 | 1 | True | 0 | ROZPOCET
| VV |  | 308 |  | 308 | [16 empty] | VV | 2 | 2 | True | 0 | ROZPOCET
| VV |  | Součet |  | 308 | [16 empty] | VV | 2 | 4 | True | 1 | ROZPOCET
125 | M | IP-KAB-CC02 | kabel instalační pro EZS, Jablotron, typ CC-2 | m | 142 |  |  | 0 |  |  | základní | 0 | 0 | 0 |  | 0 | 0 | 0 | 0 | 0 | 8 | M | 2 |  |  |  | ROZPOCET | 0 | 0 | 0 | 0 | 0 | 1 | 0 | 4 | 2006507110
| PP |  | kabel instalační pro EZS, Jablotron, typ CC-2 | [18 empty] | PP | 2
| P |  | Poznámka k položce: Poznámka k položce: doporučený typ | [18 empty] | P | 2
| VV |  | Struktura výpočtu: počet kusů | [18 empty] | VV | 2 | 1 | True | 0 | ROZPOCET
| VV |  | 142 |  | 142 | [16 empty] | VV | 2 | 2 | True | 0 | ROZPOCET
| VV |  | Součet |  | 142 | [16 empty] | VV | 2 | 4 | True | 1 | ROZPOCET
126 | K | 742330042 | Montáž datové dvouzásuvky | kus | 3 |  |  | 0 | CS ÚRS 2022 01 |  | základní | 0 | 0 | 0 |  | 0 | 0 | 0 | 0 | 0 | 4 | K | 2 |  |  |  | ROZPOCET | 0 | 0 | 0 | 0 | 0 | 1 | 0 | 4 | 1319488232
| PP |  | Montáž strukturované kabeláže zásuvek datových pod omítku, do nábytku, do parapetního žlabu nebo podlahové krabice dvouzásuvky | [18 empty] | PP | 2
| Online PSC |  | https://podminky.urs.cz/item/CS_URS_2022_01/742330042 | [18 empty] | Online PSC | 2
| VV |  | Struktura výpočtu: počet kusů | [18 empty] | VV | 2 | 1 | True | 0 | ROZPOCET
| VV |  | 3 |  | 3 | [16 empty] | VV | 2 | 2 | True | 0 | ROZPOCET
| VV |  | Součet |  | 3 | [16 empty] | VV | 2 | 4 | True | 1 | ROZPOCET
127 | M | IP-PR-DATZRJ | přístroj zásuvky komunikační RJ 45-8, nestíněná, ABB, typ RJ45C6U | kus | 6 |  |  | 0 |  |  | základní | 0 | 0 | 0 |  | 0 | 0 | 0 | 0 | 0 | 8 | M | 2 |  |  |  | ROZPOCET | 0 | 0 | 0 | 0 | 0 | 1 | 0 | 4 | 1038597742
| PP |  | přístroj zásuvky komunikační RJ 45-8, nestíněná, ABB, typ RJ45C6U | [18 empty] | PP | 2
| P |  | Poznámka k položce: Poznámka k položce: Doporučený typ. | [18 empty] | P | 2
| VV |  | Struktura výpočtu: počet kusů | [18 empty] | VV | 2 | 1 | True | 0 | ROZPOCET
| VV |  | 3*2 |  | 6 | [16 empty] | VV | 2 | 2 | True | 0 | ROZPOCET
| VV |  | Součet |  | 6 | [16 empty] | VV | 2 | 4 | True | 1 | ROZPOCET
128 | M | IP-PR-DATMA2 | maska nosná dvojnásobná, ABB, typ 5014A-B1018 | kus | 3 |  |  | 0 |  |  | základní | 0 | 0 | 0 |  | 0 | 0 | 0 | 0 | 0 | 8 | M | 2 |  |  |  | ROZPOCET | 0 | 0 | 0 | 0 | 0 | 1 | 0 | 4 | -1268990593
| PP |  | maska nosná dvojnásobná, ABB, typ 5014A-B1018 | [18 empty] | PP | 2
| P |  | Poznámka k položce: Poznámka k položce: Doporučený typ. | [18 empty] | P | 2
| VV |  | Struktura výpočtu: počet kusů | [18 empty] | VV | 2 | 1 | True | 0 | ROZPOCET
| VV |  | 3 |  | 3 | [16 empty] | VV | 2 | 2 | True | 0 | ROZPOCET
| VV |  | Součet |  | 3 | [16 empty] | VV | 2 | 4 | True | 1 | ROZPOCET
129 | M | IP-PR-DATKRYT | kryt zásuvky komunikační, ABB Tango, bílá, typ 5014A-A100 B | kus | 3 |  |  | 0 |  |  | základní | 0 | 0 | 0 |  | 0 | 0 | 0 | 0 | 0 | 8 | M | 2 |  |  |  | ROZPOCET | 0 | 0 | 0 | 0 | 0 | 1 | 0 | 4 | 2110451398
| PP |  | kryt zásuvky komunikační, ABB Tango, bílá, typ 5014A-A100 B | [18 empty] | PP | 2
| P |  | Poznámka k položce: Poznámka k položce: Doporučený typ. | [18 empty] | P | 2
| VV |  | Struktura výpočtu: počet kusů | [18 empty] | VV | 2 | 1 | True | 0 | ROZPOCET
| VV |  | 3 |  | 3 | [16 empty] | VV | 2 | 2 | True | 0 | ROZPOCET
| VV |  | Součet |  | 3 | [16 empty] | VV | 2 | 4 | True | 1 | ROZPOCET
130 | M | IP-DAT-AP | WiFi access point, 1 Gbit LAN port, PoE, typ dle stávajícího systému DDM, montáž včetně zapojení a oživení | kus | 1 |  |  | 0 |  |  | základní | 0 | 0 | 0 |  | 0 | 0 | 0 | 0 | 0 | 8 | M | 2 |  |  |  | ROZPOCET | 0 | 0 | 0 | 0 | 0 | 1 | 0 | 4 | 1542183415
| PP |  | WiFi access point, 1 Gbit LAN port, PoE, typ dle stávajícího systému DDM, montáž včetně zapojení a oživení | [18 empty] | PP | 2
| P |  | Poznámka k položce: Poznámka k položce: Doporučený typ. | [18 empty] | P | 2
| VV |  | Struktura výpočtu: počet kusů | [18 empty] | VV | 2 | 1 | True | 0 | ROZPOCET
| VV |  | 1 |  | 1 | [16 empty] | VV | 2 | 2 | True | 0 | ROZPOCET
| VV |  | Součet |  | 1 | [16 empty] | VV | 2 | 4 | True | 1 | ROZPOCET
131 | K | 742230804 | Demontáž vnitřní kamery | kus | 1 |  |  | 0 | CS ÚRS 2022 01 |  | základní | 0 | 0 | 0 |  | 0 | 0 | 0 | 0.0004 | 0.0004 | 4 | K | 2 |  |  |  | ROZPOCET | 0 | 0 | 0 | 0 | 0 | 1 | 0 | 4 | -1552059263
| PP |  | Demontáž kamery vnitřní | [18 empty] | PP | 2
| Online PSC |  | https://podminky.urs.cz/item/CS_URS_2022_01/742230804 | [18 empty] | Online PSC | 2
| VV |  | Struktura výpočtu: počet kusů | [18 empty] | VV | 2 | 1 | True | 0 | ROZPOCET
| VV |  | 1 |  | 1 | [16 empty] | VV | 2 | 2 | True | 0 | ROZPOCET
| VV |  | Součet |  | 1 | [16 empty] | VV | 2 | 4 | True | 1 | ROZPOCET
132 | K | 742230004 | Montáž vnitřní kamery | kus | 1 |  |  | 0 | CS ÚRS 2022 01 |  | základní | 0 | 0 | 0 |  | 0 | 0 | 0 | 0 | 0 | 4 | K | 2 |  |  |  | ROZPOCET | 0 | 0 | 0 | 0 | 0 | 1 | 0 | 4 | -1056078166
| PP |  | Montáž kamerového systému vnitřní kamery | [18 empty] | PP | 2
| Online PSC |  | https://podminky.urs.cz/item/CS_URS_2022_01/742230004 | [18 empty] | Online PSC | 2
| VV |  | Struktura výpočtu: počet kusů | [18 empty] | VV | 2 | 1 | True | 0 | ROZPOCET
| VV |  | 1 |  | 1 | [16 empty] | VV | 2 | 2 | True | 0 | ROZPOCET
| VV |  | Součet |  | 1 | [16 empty] | VV | 2 | 4 | True | 1 | ROZPOCET
133 | K | 742230103 | Nastavení záběru podle přání uživatele | kus | 1 |  |  | 0 | CS ÚRS 2022 01 |  | základní | 0 | 0 | 0 |  | 0 | 0 | 0 | 0 | 0 | 4 | K | 2 |  |  |  | ROZPOCET | 0 | 0 | 0 | 0 | 0 | 1 | 0 | 4 | -426072542
| PP |  | Montáž kamerového systému nastavení a instalace nastavení záběru podle přání uživatele | [18 empty] | PP | 2
| Online PSC |  | https://podminky.urs.cz/item/CS_URS_2022_01/742230103 | [18 empty] | Online PSC | 2
| VV |  | Struktura výpočtu: počet kusů | [18 empty] | VV | 2 | 1 | True | 0 | ROZPOCET
| VV |  | 1 |  | 1 | [16 empty] | VV | 2 | 2 | True | 0 | ROZPOCET
| VV |  | Součet |  | 1 | [16 empty] | VV | 2 | 4 | True | 1 | ROZPOCET
134 | K | 742221841 | Demontáž ovládací klávesnice pro dodanou ústřednu | kus | 1 |  |  | 0 | CS ÚRS 2022 01 |  | základní | 0 | 0 | 0 |  | 0 | 0 | 0 | 0.0025 | 0.0025 | 4 | K | 2 |  |  |  | ROZPOCET | 0 | 0 | 0 | 0 | 0 | 1 | 0 | 4 | -409586399
| PP |  | Demontáž klávesnice pro dodanou ústřednu | [18 empty] | PP | 2
| Online PSC |  | https://podminky.urs.cz/item/CS_URS_2022_01/742221841 | [18 empty] | Online PSC | 2
| VV |  | Struktura výpočtu: počet kusů | [18 empty] | VV | 2 | 1 | True | 0 | ROZPOCET
| VV |  | 1 |  | 1 | [16 empty] | VV | 2 | 2 | True | 0 | ROZPOCET
| VV |  | Součet |  | 1 | [16 empty] | VV | 2 | 4 | True | 1 | ROZPOCET
135 | K | 742220141 | Montáž ovládací klávesnice pro dodanou ústřednu | kus | 1 |  |  | 0 | CS ÚRS 2022 01 |  | základní | 0 | 0 | 0 |  | 0 | 0 | 0 | 0 | 0 | 4 | K | 2 |  |  |  | ROZPOCET | 0 | 0 | 0 | 0 | 0 | 1 | 0 | 4 | -423345144
| PP |  | Montáž klávesnice pro dodanou ústřednu | [18 empty] | PP | 2
| Online PSC |  | https://podminky.urs.cz/item/CS_URS_2022_01/742220141 | [18 empty] | Online PSC | 2
| VV |  | Struktura výpočtu: počet kusů | [18 empty] | VV | 2 | 1 | True | 0 | ROZPOCET
| VV |  | 1 |  | 1 | [16 empty] | VV | 2 | 2 | True | 0 | ROZPOCET
| VV |  | Součet |  | 1 | [16 empty] | VV | 2 | 4 | True | 1 | ROZPOCET
136 | K | 742222832 | Demontáž detektoru na stěnu nebo na strop | kus | 7 |  |  | 0 | CS ÚRS 2022 01 |  | základní | 0 | 0 | 0 |  | 0 | 0 | 0 | 0.000135 | 0.000945 | 4 | K | 2 |  |  |  | ROZPOCET | 0 | 0 | 0 | 0 | 0 | 1 | 0 | 4 | 1342919829
| PP |  | Demontáž příslušenství pro PZTS detektoru na stěnu nebo na strop | [18 empty] | PP | 2
| Online PSC |  | https://podminky.urs.cz/item/CS_URS_2022_01/742222832 | [18 empty] | Online PSC | 2
| P |  | Poznámka k položce: Demontáž stávajících detektorů a jejich bezpečné uložení pro opětovnou montáž. | [18 empty] | P | 2
| VV |  | Struktura výpočtu: počet kusů | [18 empty] | VV | 2 | 1 | True | 0 | ROZPOCET
| VV |  | 7 |  | 7 | [16 empty] | VV | 2 | 2 | True | 0 | ROZPOCET
| VV |  | Součet |  | 7 | [16 empty] | VV | 2 | 4 | True | 1 | ROZPOCET
137 | K | 742220232 | Montáž detektoru na stěnu nebo na strop | kus | 7 |  |  | 0 | CS ÚRS 2022 01 |  | základní | 0 | 0 | 0 |  | 0 | 0 | 0 | 0 | 0 | 4 | K | 2 |  |  |  | ROZPOCET | 0 | 0 | 0 | 0 | 0 | 1 | 0 | 4 | 382216724
| PP |  | Montáž příslušenství pro PZTS detektor na stěnu nebo na strop | [18 empty] | PP | 2
| Online PSC |  | https://podminky.urs.cz/item/CS_URS_2022_01/742220232 | [18 empty] | Online PSC | 2
| P |  | Poznámka k položce: Opětovná montáž stávajících detektorů. | [18 empty] | P | 2
| VV |  | Struktura výpočtu: počet kusů | [18 empty] | VV | 2 | 1 | True | 0 | ROZPOCET
| VV |  | 7 |  | 7 | [16 empty] | VV | 2 | 2 | True | 0 | ROZPOCET
| VV |  | Součet |  | 7 | [16 empty] | VV | 2 | 4 | True | 1 | ROZPOCET
138 | K | 742220402 | Programování systému na jeden detektor PZTS | kus | 7 |  |  | 0 | CS ÚRS 2022 01 |  | základní | 0 | 0 | 0 |  | 0 | 0 | 0 | 0 | 0 | 4 | K | 2 |  |  |  | ROZPOCET | 0 | 0 | 0 | 0 | 0 | 1 | 0 | 4 | 1680364889
| PP |  | Nastavení a oživení PZTS programování systému na jeden detektor | [18 empty] | PP | 2
| Online PSC |  | https://podminky.urs.cz/item/CS_URS_2022_01/742220402 | [18 empty] | Online PSC | 2
| VV |  | Struktura výpočtu: počet kusů | [18 empty] | VV | 2 | 1 | True | 0 | ROZPOCET
| VV |  | 7 |  | 7 | [16 empty] | VV | 2 | 2 | True | 0 | ROZPOCET
| VV |  | Součet |  | 7 | [16 empty] | VV | 2 | 4 | True | 1 | ROZPOCET
139 | K | 742220411 | Oživení systému na jeden detektor PZTS | kus | 7 |  |  | 0 | CS ÚRS 2022 01 |  | základní | 0 | 0 | 0 |  | 0 | 0 | 0 | 0 | 0 | 4 | K | 2 |  |  |  | ROZPOCET | 0 | 0 | 0 | 0 | 0 | 1 | 0 | 4 | -1897849497
| PP |  | Nastavení a oživení PZTS oživení systému na jeden detektor | [18 empty] | PP | 2
| Online PSC |  | https://podminky.urs.cz/item/CS_URS_2022_01/742220411 | [18 empty] | Online PSC | 2
| VV |  | Struktura výpočtu: počet kusů | [18 empty] | VV | 2 | 1 | True | 0 | ROZPOCET
| VV |  | 7 |  | 7 | [16 empty] | VV | 2 | 2 | True | 0 | ROZPOCET
| VV |  | Součet |  | 7 | [16 empty] | VV | 2 | 4 | True | 1 | ROZPOCET
140 | K | 742110504 | Montáž krabic pro slaboproud zapuštěných plastových odbočných kruhových s víčkem | kus | 32 |  |  | 0 | CS ÚRS 2022 01 |  | základní | 0 | 0 | 0 |  | 0 | 0 | 0 | 0 | 0 | 4 | K | 2 |  |  |  | ROZPOCET | 0 | 0 | 0 | 0 | 0 | 1 | 0 | 4 | 380048002
| PP |  | Montáž krabic elektroinstalačních s víčkem zapuštěných plastových odbočných kruhových | [18 empty] | PP | 2
| Online PSC |  | https://podminky.urs.cz/item/CS_URS_2022_01/742110504 | [18 empty] | Online PSC | 2
| VV |  | Struktura výpočtu: počet kusů | [18 empty] | VV | 2 | 1 | True | 0 | ROZPOCET
| VV |  | 30+2 |  | 32 | [16 empty] | VV | 2 | 2 | True | 0 | ROZPOCET
| VV |  | Součet |  | 32 | [16 empty] | VV | 2 | 4 | True | 1 | ROZPOCET
141 | M | IP-KR-KU6845V | krabice odbočná s víčkem, Kopos Kolín, typ KU 68-45/V_KA | kus | 32 |  |  | 0 |  |  | základní | 0 | 0 | 0 |  | 0 | 0 | 0 | 0 | 0 | 8 | M | 2 |  |  |  | ROZPOCET | 0 | 0 | 0 | 0 | 0 | 1 | 0 | 4 | -1964786364
| PP |  | krabice odbočná s víčkem, Kopos Kolín, typ KU 68-45/V_KA | [18 empty] | PP | 2
| P |  | Poznámka k položce: Poznámka k položce: Doporučený typ. | [18 empty] | P | 2
| VV |  | Struktura výpočtu: počet kusů | [18 empty] | VV | 2 | 1 | True | 0 | ROZPOCET
| VV |  | 30+2 |  | 32 | [16 empty] | VV | 2 | 2 | True | 0 | ROZPOCET
| VV |  | Součet |  | 32 | [16 empty] | VV | 2 | 4 | True | 1 | ROZPOCET
142 | K | 742110505 | Montáž krabic pro slaboproud zapuštěných plastových odbočných čtyřhranných s víčkem | kus | 5 |  |  | 0 | CS ÚRS 2022 01 |  | základní | 0 | 0 | 0 |  | 0 | 0 | 0 | 0 | 0 | 4 | K | 2 |  |  |  | ROZPOCET | 0 | 0 | 0 | 0 | 0 | 1 | 0 | 4 | 84032028
| PP |  | Montáž krabic elektroinstalačních s víčkem zapuštěných plastových odbočných čtyřhranných | [18 empty] | PP | 2
| Online PSC |  | https://podminky.urs.cz/item/CS_URS_2022_01/742110505 | [18 empty] | Online PSC | 2
| VV |  | Struktura výpočtu: počet kusů | [18 empty] | VV | 2 | 1 | True | 0 | ROZPOCET
| VV |  | 4+1 |  | 5 | [16 empty] | VV | 2 | 2 | True | 0 | ROZPOCET
| VV |  | Součet |  | 5 | [16 empty] | VV | 2 | 4 | True | 1 | ROZPOCET
143 | M | IP-KR-005 | krabice rozvodná s víčkem, Kopos Kolín, typ KO 100 E_KA | kus | 4 |  |  | 0 |  |  | základní | 0 | 0 | 0 |  | 0 | 0 | 0 | 0 | 0 | 8 | M | 2 |  |  |  | ROZPOCET | 0 | 0 | 0 | 0 | 0 | 1 | 0 | 4 | 531785383
| PP |  | krabice rozvodná s víčkem, Kopos Kolín, typ KO 100 E_KA | [18 empty] | PP | 2
| P |  | Poznámka k položce: Poznámka k položce: Doporučený typ. | [18 empty] | P | 2
| VV |  | Struktura výpočtu: počet kusů | [18 empty] | VV | 2 | 1 | True | 0 | ROZPOCET
| VV |  | 4 |  | 4 | [16 empty] | VV | 2 | 2 | True | 0 | ROZPOCET
| VV |  | Součet |  | 4 | [16 empty] | VV | 2 | 4 | True | 1 | ROZPOCET
144 | M | IP-KR-006 | krabice rozvodná s víčkem, Kopos Kolín, typ KT 250/1_KB | kus | 1 |  |  | 0 |  |  | základní | 0 | 0 | 0 |  | 0 | 0 | 0 | 0 | 0 | 8 | M | 2 |  |  |  | ROZPOCET | 0 | 0 | 0 | 0 | 0 | 1 | 0 | 4 | 1814678632
| PP |  | krabice rozvodná s víčkem, Kopos Kolín, typ KT 250/1_KB | [18 empty] | PP | 2
| P |  | Poznámka k položce: Poznámka k položce: Doporučený typ. | [18 empty] | P | 2
| VV |  | Struktura výpočtu: počet kusů | [18 empty] | VV | 2 | 1 | True | 0 | ROZPOCET
| VV |  | 1 |  | 1 | [16 empty] | VV | 2 | 2 | True | 0 | ROZPOCET
| VV |  | Součet |  | 1 | [16 empty] | VV | 2 | 4 | True | 1 | ROZPOCET
| D | OST | Ostatní |  |  |  |  | 0 |  |  |  |  | 0 | 0 |  | 0 |  | 0 |  | 0 | 5 | D | 1 |  |  |  | ROZPOCET | [6 empty] | 0
| D | VRN | Vedlejší rozpočtové náklady |  |  |  |  | 0 |  |  |  |  | 0 | 0 |  | 0 |  | 0 |  | 0 | 5 | D | 2 |  |  |  | ROZPOCET | [6 empty] | 0
145 | K | 741810002 | Celková prohlídka elektrického rozvodu a zařízení přes 100 000 do 500 000,- Kč | kus | 1 |  |  | 0 | CS ÚRS 2022 01 |  | základní | 0 | 0 | 0 |  | 0 | 0 | 0 | 0 | 0 | 4 | K | 3 |  |  |  | ROZPOCET | 0 | 0 | 0 | 0 | 0 | 1 | 0 | 4 | 921426742
| PP |  | Zkoušky a prohlídky elektrických rozvodů a zařízení celková prohlídka a vyhotovení revizní zprávy pro objem montážních prací přes 100 do 500 tis. Kč | [18 empty] | PP | 3
| Online PSC |  | https://podminky.urs.cz/item/CS_URS_2022_01/741810002 | [18 empty] | Online PSC | 3
146 | K | 013254000 | Dokumentace skutečného provedení stavby | kpl | 1 |  |  | 0 |  |  | základní | 0 | 0 | 0 |  | 0 | 0 | 0 | 0 | 0 | 4 | K | 3 |  |  |  | ROZPOCET | 0 | 0 | 0 | 0 | 0 | 1 | 0 | 4 | -431844990
| PP |  | Dokumentace skutečného provedení stavby | [18 empty] | PP | 3
147 | K | 999-VRN-1 | Vedlejší náklady | % |  |  |  | 0 |  |  | základní | 0 | 0 | 0 |  | 0 | 0 | 0 | 0 | 0 | 4 | K | 3 |  |  |  | ROZPOCET | 0 | 0 | 0 | 0 | 0 | 1 | 0 | 4 | -650782883
| PP |  | Vedlejší náklady | [18 empty] | PP | 3

## 03 - I. etapa - Stavební ... (hidden)
{3b69bae8-beb2-4e1e-b032-f1ad57a784d5}
2
| KRYCÍ LIST SOUPISU PRACÍ | [8 empty] | v --- níže se nacházejí doplnkové a pomocné údaje k sestavám --- v | [11 empty] | False
Stavba:
DDM - Oprava elektroinstalace pavilonu B
Objekt:
03 - I. etapa - Stavební práce 2.NP
| KSO: |  | 3801 |  |  | CC-CZ: | 1263
| Místo: |  | Spartakiádní 1937, 356 01 Sokolov |  |  | Datum: | 8. 12. 2022
| Zadavatel: |  |  |  |  | IČ:
|  | Město Sokolov |  |  |  | DIČ:
| Uchazeč: |  |  |  |  | IČ: | Vyplň údaj
|  | Vyplň údaj |  |  |  | DIČ: | Vyplň údaj
| Projektant: |  |  |  |  | IČ:
|  | Ing. Jiří Voráč |  |  |  | DIČ:
| Zpracovatel: |  |  |  |  | IČ:
|  | Ing. Jiří Voráč |  |  |  | DIČ:
Poznámka:
|  | Materiál | [5 empty] | 0
|  | Montáž | [5 empty] | 0
| Cena bez DPH | [6 empty] | 0
|  |  | Základ daně |  |  | Sazba daně |  | Výše daně
| DPH | základní | 0 |  |  | 21% |  | 0
|  | snížená | 0 |  |  | 15% |  | 0
|  | zákl. přenesená | 0 |  |  | 21% |  | 0
|  | sníž. přenesená | 0 |  |  | 15% |  | 0
|  | nulová | 0 |  |  | 0% |  | 0
| Cena s DPH |  |  | v | CZK |  |  | 0
REKAPITULACE ČLENĚNÍ SOUPISU PRACÍ
Stavba:
DDM - Oprava elektroinstalace pavilonu B
Objekt:
03 - I. etapa - Stavební práce 2.NP
Místo: |  |  | Spartakiádní 1937, 356 01 Sokolov |  |  | Datum: | 8. 12. 2022
Zadavatel: |  |  | Město Sokolov |  |  | Projektant: | Ing. Jiří Voráč
Uchazeč: |  |  | Vyplň údaj |  |  | Zpracovatel: | Ing. Jiří Voráč
Kód dílu - Popis | [5 empty] | Materiál [CZK] | Montáž [CZK] | Cena celkem [CZK]
Náklady stavby celkem | [5 empty] | 0 | 0 | 0 | [14 empty] | -1
| HSV - Práce a dodávky HSV |  |  |  |  | 0 | 0 | 0
| 6 - Úpravy povrchů, podlahy a osazování výplní |  |  |  |  | 0 | 0 | 0
| 9 - Ostatní konstrukce a práce, bourání |  |  |  |  | 0 | 0 | 0
| 997 - Přesun sutě |  |  |  |  | 0 | 0 | 0
| 998 - Přesun hmot |  |  |  |  | 0 | 0 | 0
| PSV - Práce a dodávky PSV |  |  |  |  | 0 | 0 | 0
| 762 - Konstrukce tesařské |  |  |  |  | 0 | 0 | 0
| 763 - Konstrukce suché výstavby |  |  |  |  | 0 | 0 | 0
| 784 - Dokončovací práce - malby a tapety |  |  |  |  | 0 | 0 | 0
| M - Práce a dodávky M |  |  |  |  | 0 | 0 | 0
| 46-M - Zemní práce při extr.mont.pracích |  |  |  |  | 0 | 0 | 0
SOUPIS PRACÍ
Stavba:
DDM - Oprava elektroinstalace pavilonu B
Objekt:
03 - I. etapa - Stavební práce 2.NP
Místo: |  |  | Spartakiádní 1937, 356 01 Sokolov |  |  | Datum: | 8. 12. 2022
Zadavatel: |  |  | Město Sokolov |  |  | Projektant: | Ing. Jiří Voráč
Uchazeč: |  |  | Vyplň údaj |  |  | Zpracovatel: | Ing. Jiří Voráč
PČ | Typ | Kód | Popis | MJ | Množství | J. materiál [CZK] | J. montáž [CZK] | Cena celkem [CZK] | Cenová soustava |  | DPH | J.cena [CZK] | Materiál celkem [CZK] | Montáž celkem [CZK] | J. Nh [h] | Nh celkem [h] | J. hmotnost [t] | Hmotnost celkem [t] | J. suť [t] | Suť Celkem [t]
Náklady soupisu celkem | [7 empty] | 0 |  |  |  |  | 0 | 0 |  | 0 |  | 0 |  | 0 |  | D | -1 | [10 empty] | 0
| D | HSV | Práce a dodávky HSV |  |  |  |  | 0 |  |  |  |  | 0 | 0 |  | 0 |  | 0 |  | 0 | 1 | D | 0 |  |  |  | ROZPOCET | [6 empty] | 0
| D | 6 | Úpravy povrchů, podlahy a osazování výplní |  |  |  |  | 0 |  |  |  |  | 0 | 0 |  | 0 |  | 0 |  | 0 | 1 | D | 1 |  |  |  | ROZPOCET | [6 empty] | 0
1 | K | 612315411 | Oprava vnitřní vápenné hladké omítky stěn v rozsahu plochy do 10 % | m2 | 119.452 |  |  | 0 | CS ÚRS 2022 02 |  | základní | 0 | 0 | 0 |  | 0 | 0 | 0 | 0 | 0 | 4 | K | 2 |  |  |  | ROZPOCET | 0 | 0 | 0 | 0 | 0 | 1 | 0 | 4 | 2
| PP |  | Oprava vnitřní vápenné hladké omítky stěn v rozsahu plochy do 10 % | [18 empty] | PP | 2
| Online PSC |  | https://podminky.urs.cz/item/CS_URS_2022_02/612315411 | [18 empty] | Online PSC | 2
| VV |  | Vyspravení drobných trhlin | [18 empty] | VV | 2 | 1 | True | 0 | ROZPOCET
| VV |  | 1194,522*0,1 |  | 119.452 | [16 empty] | VV | 2 | 2 | True | 0 | ROZPOCET
| VV |  | Součet |  | 119.452 | [16 empty] | VV | 2 | 4 | True | 1 | ROZPOCET
2 | K | 619991001 | Zakrytí podlah fólií přilepenou lepící páskou | m2 | 408.12 |  |  | 0 | CS ÚRS 2022 02 |  | základní | 0 | 0 | 0 |  | 0 | 0 | 0 | 0 | 0 | 4 | K | 2 |  |  |  | ROZPOCET | 0 | 0 | 0 | 0 | 0 | 1 | 0 | 4 | 4
| PP |  | Zakrytí podlah fólií přilepenou lepící páskou | [18 empty] | PP | 2
| Online PSC |  | https://podminky.urs.cz/item/CS_URS_2022_02/619991001 | [18 empty] | Online PSC | 2
| VV |  | m.č. 2.01 - 2.21 | [18 empty] | VV | 2 | 1 | True | 0 | ROZPOCET
| VV |  | 11,04+69,88+55,5+2,3+20,19+39,22+37,48+58,02+19,8+38,97+29,74+6,49+2,77+2,38+3,37+1,29+1,29+2,45+3,34+1,23+1,37 |  | 408.12 | [16 empty] | VV | 2 | 2 | True | 0 | ROZPOCET
| VV |  | Součet |  | 408.12 | [16 empty] | VV | 2 | 4 | True | 1 | ROZPOCET
3 | K | 619991011 | Obalení konstrukcí a prvků fólií přilepenou lepící páskou | m2 | 191.492 |  |  | 0 | CS ÚRS 2022 02 |  | základní | 0 | 0 | 0 |  | 0 | 0 | 0 | 0 | 0 | 4 | K | 2 |  |  |  | ROZPOCET | 0 | 0 | 0 | 0 | 0 | 1 | 0 | 4 | 6
| PP |  | Obalení konstrukcí a prvků fólií přilepenou lepící páskou | [18 empty] | PP | 2
| Online PSC |  | https://podminky.urs.cz/item/CS_URS_2022_02/619991011 | [18 empty] | Online PSC | 2
| VV |  | výplně otvorů | [18 empty] | VV | 2 | 1 | True | 0 | ROZPOCET
| VV |  | m.č. 2.01 + 2.02 | [18 empty] | VV | 2 | 1 | True | 0 | ROZPOCET
| VV |  | (1,97*0,9)*6+(3,2*2,98)*2+(1,97*0,7)*3+(0,87*2,03)*4 |  | 40.911 | [16 empty] | VV | 2 | 2 | True | 0 | ROZPOCET
| VV |  | m.č. 2.03 | [18 empty] | VV | 2 | 1 | True | 0 | ROZPOCET
| VV |  | 1,97*0,9+1,97*0,7*(3*(2,34*2,03)) |  | 21.425 | [16 empty] | VV | 2 | 2 | True | 0 | ROZPOCET
| VV |  | m.č. 2.04 | [18 empty] | VV | 2 | 1 | True | 0 | ROZPOCET
| VV |  | 1,97*0,7 |  | 1.379 | [16 empty] | VV | 2 | 2 | True | 0 | ROZPOCET
| VV |  | m.č. 2.05 | [18 empty] | VV | 2 | 1 | True | 0 | ROZPOCET
| VV |  | 3,2*2,98+0,86*2,03*3 |  | 14.773 | [16 empty] | VV | 2 | 2 | True | 0 | ROZPOCET
| VV |  | m.č. 2.06 | [18 empty] | VV | 2 | 1 | True | 0 | ROZPOCET
| VV |  | 1,97*0,9+(2,34*2,03)*2 |  | 11.273 | [16 empty] | VV | 2 | 2 | True | 0 | ROZPOCET
| VV |  | m.č. 2.07 | [18 empty] | VV | 2 | 1 | True | 0 | ROZPOCET
| VV |  | 1,97*0,9+(2,34*2,03)*2 |  | 11.273 | [16 empty] | VV | 2 | 2 | True | 0 | ROZPOCET
| VV |  | m.č. 2.08 | [18 empty] | VV | 2 | 1 | True | 0 | ROZPOCET
| VV |  | 1,97*0,9+(2,34*2,03)*3 |  | 16.024 | [16 empty] | VV | 2 | 2 | True | 0 | ROZPOCET
| VV |  | m.č. 2.09 | [18 empty] | VV | 2 | 1 | True | 0 | ROZPOCET
| VV |  | 3,2*2,98+((0,86*2,03)*3) |  | 14.773 | [16 empty] | VV | 2 | 2 | True | 0 | ROZPOCET
| VV |  | m.č. 2.10 | [18 empty] | VV | 2 | 1 | True | 0 | ROZPOCET
| VV |  | 1,97*0,9+(2,34*2,03)*2 |  | 11.273 | [16 empty] | VV | 2 | 2 | True | 0 | ROZPOCET
| VV |  | m.č. 2.11 | [18 empty] | VV | 2 | 1 | True | 0 | ROZPOCET
| VV |  | (1,97*0,9)*2+(2,34*2,03)*2 |  | 13.046 | [16 empty] | VV | 2 | 2 | True | 0 | ROZPOCET
| VV |  | m.č. 2.12 | [18 empty] | VV | 2 | 1 | True | 0 | ROZPOCET
| VV |  | 1,97*0,9 |  | 1.773 | [16 empty] | VV | 2 | 2 | True | 0 | ROZPOCET
| VV |  | m.č. 2.13 | [18 empty] | VV | 2 | 1 | True | 0 | ROZPOCET
| VV |  | 1,97*0,7 |  | 1.379 | [16 empty] | VV | 2 | 2 | True | 0 | ROZPOCET
| VV |  | m.č. 2.14 | [18 empty] | VV | 2 | 1 | True | 0 | ROZPOCET
| VV |  | (1,97*0,7)*2 |  | 2.758 | [16 empty] | VV | 2 | 2 | True | 0 | ROZPOCET
| VV |  | m.č. 2.15 | [18 empty] | VV | 2 | 1 | True | 0 | ROZPOCET
| VV |  | 1,97*0,7+(1,97*0,6)*2 |  | 3.743 | [16 empty] | VV | 2 | 2 | True | 0 | ROZPOCET
| VV |  | m.č. 2.16 | [18 empty] | VV | 2 | 1 | True | 0 | ROZPOCET
| VV |  | 1,97*0,6+0,56*1,73 |  | 2.151 | [16 empty] | VV | 2 | 2 | True | 0 | ROZPOCET
| VV |  | m.č. 2.17 | [18 empty] | VV | 2 | 1 | True | 0 | ROZPOCET
| VV |  | 1,97*0,6+0,56*1,73 |  | 2.151 | [16 empty] | VV | 2 | 2 | True | 0 | ROZPOCET
| VV |  | m.č. 2.18 | [18 empty] | VV | 2 | 1 | True | 0 | ROZPOCET
| VV |  | (1,97*0,7)*2 |  | 2.758 | [16 empty] | VV | 2 | 2 | True | 0 | ROZPOCET
| VV |  | m.č. 2.19 | [18 empty] | VV | 2 | 1 | True | 0 | ROZPOCET
| VV |  | 1,97*0,7+(1,97*0,6)*2 |  | 3.743 | [16 empty] | VV | 2 | 2 | True | 0 | ROZPOCET
| VV |  | m.č. 2.20 | [18 empty] | VV | 2 | 1 | True | 0 | ROZPOCET
| VV |  | 1,97*0,6+0,56*1,73 |  | 2.151 | [16 empty] | VV | 2 | 2 | True | 0 | ROZPOCET
| VV |  | m.č. 2.21 | [18 empty] | VV | 2 | 1 | True | 0 | ROZPOCET
| VV |  | 1,97*0,6+0,56*1,73 |  | 2.151 | [16 empty] | VV | 2 | 2 | True | 0 | ROZPOCET
| VV |  | palubky | [18 empty] | VV | 2 | 1 | True | 0 | ROZPOCET
| VV |  | m.č. 2.01 + 2.02 | [18 empty] | VV | 2 | 1 | True | 0 | ROZPOCET
| VV |  | 1,03*1,35+0,16*1,35+4,98*1,35+0,61*1,35+0,61*1,35+0,45*1,35 |  | 10.584 | [16 empty] | VV | 2 | 2 | True | 0 | ROZPOCET
| VV |  | Součet |  | 191.492 | [16 empty] | VV | 2 | 4 | True | 1 | ROZPOCET
4 | K | 619996145R | Ochrana konstrukcí nebo samostatných prvků obalením geotextilií | kpl | 1 |  |  | 0 |  |  | základní | 0 | 0 | 0 |  | 0 | 0 | 0 | 0 | 0 | 4 | K | 2 |  |  |  | ROZPOCET | 0 | 0 | 0 | 0 | 0 | 1 | 0 | 4 | 8
| PP |  | Ochrana konstrukcí nebo samostatných prvků obalením geotextilií | [18 empty] | PP | 2
| VV |  | zakrytí kuchyňské linky v m.č. 2.03 - 1 kpl | [18 empty] | VV | 2 | 1 | True | 0 | ROZPOCET
| VV |  | 1 |  | 1 | [16 empty] | VV | 2 | 2 | True | 0 | ROZPOCET
| VV |  | Součet |  | 1 | [16 empty] | VV | 2 | 4 | True | 1 | ROZPOCET
| D | 9 | Ostatní konstrukce a práce, bourání |  |  |  |  | 0 |  |  |  |  | 0 | 0 |  | 0 |  | 0 |  | 0 | 1 | D | 1 |  |  |  | ROZPOCET | [6 empty] | 0
5 | K | 949101111 | Lešení pomocné pro objekty pozemních staveb s lešeňovou podlahou v do 1,9 m zatížení do 150 kg/m2 | m2 | 408.12 |  |  | 0 | CS ÚRS 2022 02 |  | základní | 0 | 0 | 0 |  | 0 | 0 | 0 | 0 | 0 | 4 | K | 2 |  |  |  | ROZPOCET | 0 | 0 | 0 | 0 | 0 | 1 | 0 | 4 | 10
| PP |  | Lešení pomocné pro objekty pozemních staveb s lešeňovou podlahou v do 1,9 m zatížení do 150 kg/m2 | [18 empty] | PP | 2
| Online PSC |  | https://podminky.urs.cz/item/CS_URS_2022_02/949101111 | [18 empty] | Online PSC | 2
| VV |  | m.č. 2.01 - 2.21 | [18 empty] | VV | 2 | 1 | True | 0 | ROZPOCET
| VV |  | 11,04+69,88+55,5+2,3+20,19+39,22+37,48+58,02+19,8+38,97+29,74+6,49+2,77+2,38+3,37+1,29+1,29+2,45+3,34+1,23+1,37 |  | 408.12 | [16 empty] | VV | 2 | 2 | True | 0 | ROZPOCET
| VV |  | Součet |  | 408.12 | [16 empty] | VV | 2 | 4 | True | 1 | ROZPOCET
6 | K | 952901111 | Vyčištění budov bytové a občanské výstavby při výšce podlaží do 4 m | m2 | 408.12 |  |  | 0 | CS ÚRS 2022 02 |  | základní | 0 | 0 | 0 |  | 0 | 0 | 0 | 0 | 0 | 4 | K | 2 |  |  |  | ROZPOCET | 0 | 0 | 0 | 0 | 0 | 1 | 0 | 4 | 12
| PP |  | Vyčištění budov bytové a občanské výstavby při výšce podlaží do 4 m | [18 empty] | PP | 2
| Online PSC |  | https://podminky.urs.cz/item/CS_URS_2022_02/952901111 | [18 empty] | Online PSC | 2
| VV |  | m.č. 2.01 - 2.21 | [18 empty] | VV | 2 | 1 | True | 0 | ROZPOCET
| VV |  | 11,04+69,88+55,5+2,3+20,19+39,22+37,48+58,02+19,8+38,97+29,74+6,49+2,77+2,38+3,37+1,29+1,29+2,45+3,34+1,23+1,37 |  | 408.12 | [16 empty] | VV | 2 | 2 | True | 0 | ROZPOCET
| VV |  | Součet |  | 408.12 | [16 empty] | VV | 2 | 4 | True | 1 | ROZPOCET
7 | K | 962032230 | Bourání zdiva z cihel pálených nebo vápenopískových na MV nebo MVC do 1 m3 | m3 | 0.065 |  |  | 0 | CS ÚRS 2022 02 |  | základní | 0 | 0 | 0 |  | 0 | 0 | 0 | 0 | 0 | 4 | K | 2 |  |  |  | ROZPOCET | 0 | 0 | 0 | 0 | 0 | 1 | 0 | 4 | 14
| PP |  | Bourání zdiva z cihel pálených nebo vápenopískových na MV nebo MVC do 1 m3 | [18 empty] | PP | 2
| Online PSC |  | https://podminky.urs.cz/item/CS_URS_2022_02/962032230 | [18 empty] | Online PSC | 2
| VV |  | zvětšení stavebního otvoru pro rozvaděč | [18 empty] | VV | 2 | 1 | True | 0 | ROZPOCET
| VV |  | 2.NP | [18 empty] | VV | 2 | 1 | True | 0 | ROZPOCET
| VV |  | 0,5*1,02*0,127 |  | 0.065 | [16 empty] | VV | 2 | 2 | True | 0 | ROZPOCET
| VV |  | Součet |  | 0.065 | [16 empty] | VV | 2 | 4 | True | 1 | ROZPOCET
8 | K | 977131110 | Vrty příklepovými vrtáky D do 16 mm do cihelného zdiva nebo prostého betonu | m | 17.05 |  |  | 0 | CS ÚRS 2022 02 |  | základní | 0 | 0 | 0 |  | 0 | 0 | 0 | 0 | 0 | 4 | K | 2 |  |  |  | ROZPOCET | 0 | 0 | 0 | 0 | 0 | 1 | 0 | 4 | 16
| PP |  | Vrty příklepovými vrtáky D do 16 mm do cihelného zdiva nebo prostého betonu | [18 empty] | PP | 2
| Online PSC |  | https://podminky.urs.cz/item/CS_URS_2022_02/977131110 | [18 empty] | Online PSC | 2
| VV |  | průrazy pro kabeláž | [18 empty] | VV | 2 | 1 | True | 0 | ROZPOCET
| VV |  | průměr do 12 mm | [18 empty] | VV | 2 | 1 | True | 0 | ROZPOCET
| VV |  | 2.NP | [18 empty] | VV | 2 | 1 | True | 0 | ROZPOCET
| VV |  | tl. zdiva 130 mm | [18 empty] | VV | 2 | 1 | True | 0 | ROZPOCET
| VV |  | 3*0,13 |  | 0.39 | [16 empty] | VV | 2 | 2 | True | 0 | ROZPOCET
| VV |  | tl. zdiva 150 mm | [18 empty] | VV | 2 | 1 | True | 0 | ROZPOCET
| VV |  | 2*0,15 |  | 0.3 | [16 empty] | VV | 2 | 2 | True | 0 | ROZPOCET
| VV |  | tl. zdiva 160 mm | [18 empty] | VV | 2 | 1 | True | 0 | ROZPOCET
| VV |  | 3*0,16 |  | 0.48 | [16 empty] | VV | 2 | 2 | True | 0 | ROZPOCET
| VV |  | tl. zdiva 170 mm | [18 empty] | VV | 2 | 1 | True | 0 | ROZPOCET
| VV |  | 9*0,17 |  | 1.53 | [16 empty] | VV | 2 | 2 | True | 0 | ROZPOCET
| VV |  | tl. zdiva 350 mm | [18 empty] | VV | 2 | 1 | True | 0 | ROZPOCET
| VV |  | 41*0,35 |  | 14.35 | [16 empty] | VV | 2 | 2 | True | 0 | ROZPOCET
| VV |  | Součet |  | 17.05 | [16 empty] | VV | 2 | 4 | True | 1 | ROZPOCET
9 | K | 977131118 | Vrty příklepovými vrtáky D přes 25 do 28 mm do cihelného zdiva nebo prostého betonu | m | 4.2 |  |  | 0 | CS ÚRS 2022 02 |  | základní | 0 | 0 | 0 |  | 0 | 0 | 0 | 0 | 0 | 4 | K | 2 |  |  |  | ROZPOCET | 0 | 0 | 0 | 0 | 0 | 1 | 0 | 4 | 18
| PP |  | Vrty příklepovými vrtáky D přes 25 do 28 mm do cihelného zdiva nebo prostého betonu | [18 empty] | PP | 2
| Online PSC |  | https://podminky.urs.cz/item/CS_URS_2022_02/977131118 | [18 empty] | Online PSC | 2
| VV |  | průrazy pro trubky | [18 empty] | VV | 2 | 1 | True | 0 | ROZPOCET
| VV |  | průměr do 25 mm | [18 empty] | VV | 2 | 1 | True | 0 | ROZPOCET
| VV |  | 2.NP | [18 empty] | VV | 2 | 1 | True | 0 | ROZPOCET
| VV |  | tl. zdiva 350 mm | [18 empty] | VV | 2 | 1 | True | 0 | ROZPOCET
| VV |  | 12*0,35 |  | 4.2 | [16 empty] | VV | 2 | 2 | True | 0 | ROZPOCET
| VV |  | Součet |  | 4.2 | [16 empty] | VV | 2 | 4 | True | 1 | ROZPOCET
10 | K | 977131119 | Vrty příklepovými vrtáky D přes 28 do 32 mm do cihelného zdiva nebo prostého betonu | m | 1.4 |  |  | 0 | CS ÚRS 2022 02 |  | základní | 0 | 0 | 0 |  | 0 | 0 | 0 | 0 | 0 | 4 | K | 2 |  |  |  | ROZPOCET | 0 | 0 | 0 | 0 | 0 | 1 | 0 | 4 | 20
| PP |  | Vrty příklepovými vrtáky D přes 28 do 32 mm do cihelného zdiva nebo prostého betonu | [18 empty] | PP | 2
| Online PSC |  | https://podminky.urs.cz/item/CS_URS_2022_02/977131119 | [18 empty] | Online PSC | 2
| VV |  | průměr do 32 mm | [18 empty] | VV | 2 | 1 | True | 0 | ROZPOCET
| VV |  | průrazy pro trubky | [18 empty] | VV | 2 | 1 | True | 0 | ROZPOCET
| VV |  | 2.NP | [18 empty] | VV | 2 | 1 | True | 0 | ROZPOCET
| VV |  | tl. zdiva 350 mm | [18 empty] | VV | 2 | 1 | True | 0 | ROZPOCET
| VV |  | 4*0,35 |  | 1.4 | [16 empty] | VV | 2 | 2 | True | 0 | ROZPOCET
| VV |  | Součet |  | 1.4 | [16 empty] | VV | 2 | 4 | True | 1 | ROZPOCET
| D | 997 | Přesun sutě |  |  |  |  | 0 |  |  |  |  | 0 | 0 |  | 0 |  | 0 |  | 0 | 1 | D | 1 |  |  |  | ROZPOCET | [6 empty] | 0
11 | K | 997013212 | Vnitrostaveništní doprava suti a vybouraných hmot pro budovy v přes 6 do 9 m ručně | t | 0.611 |  |  | 0 | CS ÚRS 2022 02 |  | základní | 0 | 0 | 0 |  | 0 | 0 | 0 | 0 | 0 | 4 | K | 2 |  |  |  | ROZPOCET | 0 | 0 | 0 | 0 | 0 | 1 | 0 | 4 | 22
| PP |  | Vnitrostaveništní doprava suti a vybouraných hmot pro budovy v přes 6 do 9 m ručně | [18 empty] | PP | 2
| Online PSC |  | https://podminky.urs.cz/item/CS_URS_2022_02/997013212 | [18 empty] | Online PSC | 2
12 | K | 997013501 | Odvoz suti a vybouraných hmot na skládku nebo meziskládku do 1 km se složením | t | 0.611 |  |  | 0 | CS ÚRS 2022 02 |  | základní | 0 | 0 | 0 |  | 0 | 0 | 0 | 0 | 0 | 4 | K | 2 |  |  |  | ROZPOCET | 0 | 0 | 0 | 0 | 0 | 1 | 0 | 4 | 24
| PP |  | Odvoz suti a vybouraných hmot na skládku nebo meziskládku do 1 km se složením | [18 empty] | PP | 2
| Online PSC |  | https://podminky.urs.cz/item/CS_URS_2022_02/997013501 | [18 empty] | Online PSC | 2
13 | K | 997013509 | Příplatek k odvozu suti a vybouraných hmot na skládku ZKD 1 km přes 1 km | t | 3.055 |  |  | 0 | CS ÚRS 2022 02 |  | základní | 0 | 0 | 0 |  | 0 | 0 | 0 | 0 | 0 | 4 | K | 2 |  |  |  | ROZPOCET | 0 | 0 | 0 | 0 | 0 | 1 | 0 | 4 | 26
| PP |  | Příplatek k odvozu suti a vybouraných hmot na skládku ZKD 1 km přes 1 km | [18 empty] | PP | 2
| Online PSC |  | https://podminky.urs.cz/item/CS_URS_2022_02/997013509 | [18 empty] | Online PSC | 2
| VV |  | 0,611*5 |  | 3.055 | [16 empty] | VV | 2 | 2 | True | 0 | ROZPOCET
| VV |  | Součet |  | 3.055 | [16 empty] | VV | 2 | 4 | True | 1 | ROZPOCET
14 | K | 997013631 | Poplatek za uložení na skládce (skládkovné) stavebního odpadu směsného kód odpadu 17 09 04 | t | 0.611 |  |  | 0 | CS ÚRS 2022 02 |  | základní | 0 | 0 | 0 |  | 0 | 0 | 0 | 0 | 0 | 4 | K | 2 |  |  |  | ROZPOCET | 0 | 0 | 0 | 0 | 0 | 1 | 0 | 4 | 28
| PP |  | Poplatek za uložení na skládce (skládkovné) stavebního odpadu směsného kód odpadu 17 09 04 | [18 empty] | PP | 2
| Online PSC |  | https://podminky.urs.cz/item/CS_URS_2022_02/997013631 | [18 empty] | Online PSC | 2
| D | 998 | Přesun hmot |  |  |  |  | 0 |  |  |  |  | 0 | 0 |  | 0 |  | 0 |  | 0 | 1 | D | 1 |  |  |  | ROZPOCET | [6 empty] | 0
15 | K | 998018002 | Přesun hmot ruční pro budovy v přes 6 do 12 m | t | 0.692 |  |  | 0 | CS ÚRS 2022 02 |  | základní | 0 | 0 | 0 |  | 0 | 0 | 0 | 0 | 0 | 4 | K | 2 |  |  |  | ROZPOCET | 0 | 0 | 0 | 0 | 0 | 1 | 0 | 4 | 30
| PP |  | Přesun hmot ruční pro budovy v přes 6 do 12 m | [18 empty] | PP | 2
| Online PSC |  | https://podminky.urs.cz/item/CS_URS_2022_02/998018002 | [18 empty] | Online PSC | 2
| D | PSV | Práce a dodávky PSV |  |  |  |  | 0 |  |  |  |  | 0 | 0 |  | 0 |  | 0 |  | 0 | 2 | D | 0 |  |  |  | ROZPOCET | [6 empty] | 0
| D | 762 | Konstrukce tesařské |  |  |  |  | 0 |  |  |  |  | 0 | 0 |  | 0 |  | 0 |  | 0 | 2 | D | 1 |  |  |  | ROZPOCET | [6 empty] | 0
16 | K | 762431012R | Obložení stěn z desek OSB tl 12 mm na sraz přibíjených | m2 | 68.21 |  |  | 0 |  |  | základní | 0 | 0 | 0 |  | 0 | 0 | 0 | 0 | 0 | 16 | K | 2 |  |  |  | ROZPOCET | 0 | 0 | 0 | 0 | 0 | 1 | 0 | 16 | 32
| PP |  | Obložení stěn z desek OSB tl 12 mm na sraz přibíjených | [18 empty] | PP | 2
| VV |  | Obednění modelů/železniční makety v m.č. 2.08 | [18 empty] | VV | 2 | 1 | True | 0 | ROZPOCET
| VV |  | - geotextilie, obednění OSB deskami | [18 empty] | VV | 2 | 1 | True | 0 | ROZPOCET
| VV |  | přibližné rozměry: | [18 empty] | VV | 2 | 1 | True | 0 | ROZPOCET
| VV |  | 4,5*1,85*2+4,5*2,4*2+5,35*2,8*2 |  | 68.21 | [16 empty] | VV | 2 | 2 | True | 0 | ROZPOCET
| VV |  | Součet |  | 68.21 | [16 empty] | VV | 2 | 4 | True | 1 | ROZPOCET
17 | K | 998762202 | Přesun hmot procentní pro kce tesařské v objektech v přes 6 do 12 m | % |  |  |  | 0 | CS ÚRS 2022 02 |  | základní | 0 | 0 | 0 |  | 0 | 0 | 0 | 0 | 0 | 16 | K | 2 |  |  |  | ROZPOCET | 0 | 0 | 0 | 0 | 0 | 1 | 0 | 16 | 34
| PP |  | Přesun hmot procentní pro kce tesařské v objektech v přes 6 do 12 m | [18 empty] | PP | 2
| Online PSC |  | https://podminky.urs.cz/item/CS_URS_2022_02/998762202 | [18 empty] | Online PSC | 2
| D | 763 | Konstrukce suché výstavby |  |  |  |  | 0 |  |  |  |  | 0 | 0 |  | 0 |  | 0 |  | 0 | 2 | D | 1 |  |  |  | ROZPOCET | [6 empty] | 0
18 | K | 763135611 | Montáž kazet SDK kazetového podhledu | m2 | 8.64 |  |  | 0 | CS ÚRS 2022 02 |  | základní | 0 | 0 | 0 |  | 0 | 0 | 0 | 0 | 0 | 16 | K | 2 |  |  |  | ROZPOCET | 0 | 0 | 0 | 0 | 0 | 1 | 0 | 16 | 36
| PP |  | Montáž kazet SDK kazetového podhledu | [18 empty] | PP | 2
| Online PSC |  | https://podminky.urs.cz/item/CS_URS_2022_02/763135611 | [18 empty] | Online PSC | 2
| VV |  | montáž kazetového stropu - typ dle původních kazet | [18 empty] | VV | 2 | 1 | True | 0 | ROZPOCET
| VV |  | m.č. 2.14 - 3 desky | [18 empty] | VV | 2 | 1 | True | 0 | ROZPOCET
| VV |  | 3*0,6*0,6 |  | 1.08 | [16 empty] | VV | 2 | 2 | True | 0 | ROZPOCET
| VV |  | m.č. 2.15 - 3 desky | [18 empty] | VV | 2 | 1 | True | 0 | ROZPOCET
| VV |  | 3*0,6*0,6 |  | 1.08 | [16 empty] | VV | 2 | 2 | True | 0 | ROZPOCET
| VV |  | m.č. 2.16 - 3 desky | [18 empty] | VV | 2 | 1 | True | 0 | ROZPOCET
| VV |  | 3*0,6*0,6 |  | 1.08 | [16 empty] | VV | 2 | 2 | True | 0 | ROZPOCET
| VV |  | m.č. 2.17 - 3 desky | [18 empty] | VV | 2 | 1 | True | 0 | ROZPOCET
| VV |  | 3*0,6*0,6 |  | 1.08 | [16 empty] | VV | 2 | 2 | True | 0 | ROZPOCET
| VV |  | m.č. 2.18 - 3 desky | [18 empty] | VV | 2 | 1 | True | 0 | ROZPOCET
| VV |  | 3*0,6*0,6 |  | 1.08 | [16 empty] | VV | 2 | 2 | True | 0 | ROZPOCET
| VV |  | m.č. 2.19 - 3 desky | [18 empty] | VV | 2 | 1 | True | 0 | ROZPOCET
| VV |  | 3*0,6*0,6 |  | 1.08 | [16 empty] | VV | 2 | 2 | True | 0 | ROZPOCET
| VV |  | m.č. 2.20 - 3 desky | [18 empty] | VV | 2 | 1 | True | 0 | ROZPOCET
| VV |  | 3*0,6*0,6 |  | 1.08 | [16 empty] | VV | 2 | 2 | True | 0 | ROZPOCET
| VV |  | m.č. 2.21 - 3 desky | [18 empty] | VV | 2 | 1 | True | 0 | ROZPOCET
| VV |  | 3*0,6*0,6 |  | 1.08 | [16 empty] | VV | 2 | 2 | True | 0 | ROZPOCET
| VV |  | Součet |  | 8.64 | [16 empty] | VV | 2 | 4 | True | 1 | ROZPOCET
19 | M | 59030570 | podhled kazetový bez děrování viditelný rastr tl 10mm 600x600mm | m2 | 9.072 |  |  | 0 | CS ÚRS 2022 02 |  | základní | 0 | 0 | 0 |  | 0 | 0 | 0 | 0 | 0 | 32 | M | 2 |  |  |  | ROZPOCET | 0 | 0 | 0 | 0 | 0 | 1 | 0 | 16 | 38
| PP |  | podhled kazetový bez děrování viditelný rastr tl 10mm 600x600mm | [18 empty] | PP | 2
| VV |  | 8,64*1,05 "Přepočtené koeficientem množství |  | 9.072 | [16 empty] | VV | 2 | 2 | True | 0 | ROZPOCET
| VV |  | Součet |  | 9.072 | [16 empty] | VV | 2 | 4 | True | 1 | ROZPOCET
20 | K | 763135811 | Demontáž podhledu sádrokartonového kazetového na roštu viditelném | m2 | 8.64 |  |  | 0 | CS ÚRS 2022 02 |  | základní | 0 | 0 | 0 |  | 0 | 0 | 0 | 0 | 0 | 16 | K | 2 |  |  |  | ROZPOCET | 0 | 0 | 0 | 0 | 0 | 1 | 0 | 16 | 40
| PP |  | Demontáž podhledu sádrokartonového kazetového na roštu viditelném | [18 empty] | PP | 2
| Online PSC |  | https://podminky.urs.cz/item/CS_URS_2022_02/763135811 | [18 empty] | Online PSC | 2
| VV |  | demontáž kazetového stropu - desek pro elektroinstalační práce | [18 empty] | VV | 2 | 1 | True | 0 | ROZPOCET
| VV |  | m.č. 2.14 - 3 desky | [18 empty] | VV | 2 | 1 | True | 0 | ROZPOCET
| VV |  | 3*0,6*0,6 |  | 1.08 | [16 empty] | VV | 2 | 2 | True | 0 | ROZPOCET
| VV |  | m.č. 2.15 - 3 desky | [18 empty] | VV | 2 | 1 | True | 0 | ROZPOCET
| VV |  | 3*0,6*0,6 |  | 1.08 | [16 empty] | VV | 2 | 2 | True | 0 | ROZPOCET
| VV |  | m.č. 2.16 - 3 desky | [18 empty] | VV | 2 | 1 | True | 0 | ROZPOCET
| VV |  | 3*0,6*0,6 |  | 1.08 | [16 empty] | VV | 2 | 2 | True | 0 | ROZPOCET
| VV |  | m.č. 2.17 - 3 desky | [18 empty] | VV | 2 | 1 | True | 0 | ROZPOCET
| VV |  | 3*0,6*0,6 |  | 1.08 | [16 empty] | VV | 2 | 2 | True | 0 | ROZPOCET
| VV |  | m.č. 2.18 - 3 desky | [18 empty] | VV | 2 | 1 | True | 0 | ROZPOCET
| VV |  | 3*0,6*0,6 |  | 1.08 | [16 empty] | VV | 2 | 2 | True | 0 | ROZPOCET
| VV |  | m.č. 2.19 - 3 desky | [18 empty] | VV | 2 | 1 | True | 0 | ROZPOCET
| VV |  | 3*0,6*0,6 |  | 1.08 | [16 empty] | VV | 2 | 2 | True | 0 | ROZPOCET
| VV |  | m.č. 2.20 - 3 desky | [18 empty] | VV | 2 | 1 | True | 0 | ROZPOCET
| VV |  | 3*0,6*0,6 |  | 1.08 | [16 empty] | VV | 2 | 2 | True | 0 | ROZPOCET
| VV |  | m.č. 2.21 - 3 desky | [18 empty] | VV | 2 | 1 | True | 0 | ROZPOCET
| VV |  | 3*0,6*0,6 |  | 1.08 | [16 empty] | VV | 2 | 2 | True | 0 | ROZPOCET
| VV |  | Součet |  | 8.64 | [16 empty] | VV | 2 | 4 | True | 1 | ROZPOCET
21 | K | 998763402 | Přesun hmot procentní pro sádrokartonové konstrukce v objektech v přes 6 do 12 m | % |  |  |  | 0 | CS ÚRS 2022 02 |  | základní | 0 | 0 | 0 |  | 0 | 0 | 0 | 0 | 0 | 16 | K | 2 |  |  |  | ROZPOCET | 0 | 0 | 0 | 0 | 0 | 1 | 0 | 16 | 42
| PP |  | Přesun hmot procentní pro sádrokartonové konstrukce v objektech v přes 6 do 12 m | [18 empty] | PP | 2
| Online PSC |  | https://podminky.urs.cz/item/CS_URS_2022_02/998763402 | [18 empty] | Online PSC | 2
| D | 784 | Dokončovací práce - malby a tapety |  |  |  |  | 0 |  |  |  |  | 0 | 0 |  | 0 |  | 0 |  | 0 | 2 | D | 1 |  |  |  | ROZPOCET | [6 empty] | 0
22 | K | 784121001 | Oškrabání malby v mísnostech v do 3,80 m | m2 | 1194.522 |  |  | 0 | CS ÚRS 2022 02 |  | základní | 0 | 0 | 0 |  | 0 | 0 | 0 | 0 | 0 | 16 | K | 2 |  |  |  | ROZPOCET | 0 | 0 | 0 | 0 | 0 | 1 | 0 | 16 | 44
| PP |  | Oškrabání malby v mísnostech v do 3,80 m | [18 empty] | PP | 2
| Online PSC |  | https://podminky.urs.cz/item/CS_URS_2022_02/784121001 | [18 empty] | Online PSC | 2
| VV |  | stěny | [18 empty] | VV | 2 | 1 | True | 0 | ROZPOCET
| VV |  | m.č. 2.01 + 2.02 | [18 empty] | VV | 2 | 1 | True | 0 | ROZPOCET
| VV |  | 7,37*3,28+((1,92*3,28)-(1,97*0,9)-(1,02*1,35))+((3,2*3,28)-(3,2*2,98))+((7,73*3,28)-(1,97*0,9)-(5,93*1,35))+(0,16*1,93)+((1,03*3,28)-(1,03*1,35)) |  | 46.154 | [16 empty] | VV | 2 | 2 | True | 0 | ROZPOCET
| VV |  | ((1,05*3,28)-(1,97*0,7))+1,83*3,28+2,08*3,28+((1,28*3,28)-(1,97*0,7))+((20,24*3,28)-(1,97*0,9)-(1,97*0,9)-(3,2*2,98)-(1,97*0,9))+((7,3*3,52)/2) |  | 82.089 | [16 empty] | VV | 2 | 2 | True | 0 | ROZPOCET
| VV |  | m.č. 2.03 | [18 empty] | VV | 2 | 1 | True | 0 | ROZPOCET
| VV |  | ((6,3*3,28)*2)+((9,28*3,28)-(3*(2,34*2,03)))+5,75*3,28+2,07*3,28+1,54*3,28+((2,07*3,28)-(1,97*0,7))+((2*3,28)-(1,97*0,9)) |  | 98.414 | [16 empty] | VV | 2 | 2 | True | 0 | ROZPOCET
| VV |  | m.č. 2.04 | [18 empty] | VV | 2 | 1 | True | 0 | ROZPOCET
| VV |  | (1,22*3,28)*2+1,9*3,28+((1,9*3,28)-(1,97*0,7)) |  | 19.088 | [16 empty] | VV | 2 | 2 | True | 0 | ROZPOCET
| VV |  | m.č. 2.05 | [18 empty] | VV | 2 | 1 | True | 0 | ROZPOCET
| VV |  | (6,01*3,28)*2+((3,15*3,28)-(3,2*2,98))+((3,15*3,28)-(3*(0,86*2,03))) |  | 45.316 | [16 empty] | VV | 2 | 2 | True | 0 | ROZPOCET
| VV |  | m.č. 2.06 | [18 empty] | VV | 2 | 1 | True | 0 | ROZPOCET
| VV |  | (6,3*3,28)*2+((6,21*3,28)-(1,97*0,9))+((6,21*3,28)-(2*(2,34*2,03))) |  | 70.792 | [16 empty] | VV | 2 | 2 | True | 0 | ROZPOCET
| VV |  | m.č. 2.07 | [18 empty] | VV | 2 | 1 | True | 0 | ROZPOCET
| VV |  | (6,3*3,28)*2+((5,93*3,28)-(1,97*0,9))+((5,93*3,28)+(2*(2,34*2,03))) |  | 87.956 | [16 empty] | VV | 2 | 2 | True | 0 | ROZPOCET
| VV |  | m.č. 2.08 | [18 empty] | VV | 2 | 1 | True | 0 | ROZPOCET
| VV |  | (6,26*3,28)*2+((9,23*3,28)-(1,97*0,9))+((9,23*3,28)-(3*(2,34*2,03))) |  | 85.591 | [16 empty] | VV | 2 | 2 | True | 0 | ROZPOCET
| VV |  | m.č. 2.09 | [18 empty] | VV | 2 | 1 | True | 0 | ROZPOCET
| VV |  | (5,97*3,28)*2+((3,2*3,28)-(3*(0,86*2,03)))+((3,2*3,28)-(3,2*2,98)) |  | 45.382 | [16 empty] | VV | 2 | 2 | True | 0 | ROZPOCET
| VV |  | m.č. 2.10 | [18 empty] | VV | 2 | 1 | True | 0 | ROZPOCET
| VV |  | (6,26*3,28)*2+((6,21*3,28)-(1,97*0,9))+((6,21*3,28)-(2*(2,34*2,03))) |  | 70.53 | [16 empty] | VV | 2 | 2 | True | 0 | ROZPOCET
| VV |  | m.č. 2.11 | [18 empty] | VV | 2 | 1 | True | 0 | ROZPOCET
| VV |  | 6,26*3,28+((5,96*3,28)-(2*(2,34*2,03)))+4,01*3,28+3,46*3,28+((2,25*3,28)-(1,97*0,9))+((2,5*3,28)-(1,97*0,9)) |  | 67.117 | [16 empty] | VV | 2 | 2 | True | 0 | ROZPOCET
| VV |  | m.č. 2.12 | [18 empty] | VV | 2 | 1 | True | 0 | ROZPOCET
| VV |  | 1,95*3,28+((1,95*3,28)-(1,97*0,9))+(3,29*3,28)*2 |  | 32.601 | [16 empty] | VV | 2 | 2 | True | 0 | ROZPOCET
| VV |  | m.č. 2.13 | [18 empty] | VV | 2 | 1 | True | 0 | ROZPOCET
| VV |  | (1,41*3,28)*2+1,93*3,28+((1,93*3,28)-(1,97*0,7)) |  | 20.531 | [16 empty] | VV | 2 | 2 | True | 0 | ROZPOCET
| VV |  | m.č. 2.14 | [18 empty] | VV | 2 | 1 | True | 0 | ROZPOCET
| VV |  | (1,94*0,75)*2+(1,16*0,75)*2 |  | 4.65 | [16 empty] | VV | 2 | 2 | True | 0 | ROZPOCET
| VV |  | m.č. 2.15 | [18 empty] | VV | 2 | 1 | True | 0 | ROZPOCET
| VV |  | (1,56*0,73)*2+(1,97*0,73)*2 |  | 5.154 | [16 empty] | VV | 2 | 2 | True | 0 | ROZPOCET
| VV |  | m.č. 2.16 | [18 empty] | VV | 2 | 1 | True | 0 | ROZPOCET
| VV |  | (0,92*0,73)*2+(1,4*0,73)*2 |  | 3.387 | [16 empty] | VV | 2 | 2 | True | 0 | ROZPOCET
| VV |  | m.č. 2.17 | [18 empty] | VV | 2 | 1 | True | 0 | ROZPOCET
| VV |  | (0,92*0,73)*2+(1,4*0,73)*2 |  | 3.387 | [16 empty] | VV | 2 | 2 | True | 0 | ROZPOCET
| VV |  | m.č. 2.18 | [18 empty] | VV | 2 | 1 | True | 0 | ROZPOCET
| VV |  | (1,15*0,73)*2+(2,02*0,73)*2 |  | 4.628 | [16 empty] | VV | 2 | 2 | True | 0 | ROZPOCET
| VV |  | m.č. 2.19 | [18 empty] | VV | 2 | 1 | True | 0 | ROZPOCET
| VV |  | (1,57*0,73)*2+(2,02*0,73)*2 |  | 5.241 | [16 empty] | VV | 2 | 2 | True | 0 | ROZPOCET
| VV |  | m.č. 2.20 | [18 empty] | VV | 2 | 1 | True | 0 | ROZPOCET
| VV |  | (1,4*0,73)*2+(0,88*0,73)*2 |  | 3.329 | [16 empty] | VV | 2 | 2 | True | 0 | ROZPOCET
| VV |  | m.č. 2.21 | [18 empty] | VV | 2 | 1 | True | 0 | ROZPOCET
| VV |  | (1,4*0,73)*2+(0,98*0,73)*2 |  | 3.475 | [16 empty] | VV | 2 | 2 | True | 0 | ROZPOCET
| VV |  | stropy | [18 empty] | VV | 2 | 1 | True | 0 | ROZPOCET
| VV |  | m.č. 2.01 + 2.02 | [18 empty] | VV | 2 | 1 | True | 0 | ROZPOCET
| VV |  | 79,5 |  | 79.5 | [16 empty] | VV | 2 | 2 | True | 0 | ROZPOCET
| VV |  | m.č. 2.03 | [18 empty] | VV | 2 | 1 | True | 0 | ROZPOCET
| VV |  | 55,5 |  | 55.5 | [16 empty] | VV | 2 | 2 | True | 0 | ROZPOCET
| VV |  | m.č. 2.04 | [18 empty] | VV | 2 | 1 | True | 0 | ROZPOCET
| VV |  | 2,3 |  | 2.3 | [16 empty] | VV | 2 | 2 | True | 0 | ROZPOCET
| VV |  | m.č. 2.05 | [18 empty] | VV | 2 | 1 | True | 0 | ROZPOCET
| VV |  | 20,19 |  | 20.19 | [16 empty] | VV | 2 | 2 | True | 0 | ROZPOCET
| VV |  | m.č. 2.06 | [18 empty] | VV | 2 | 1 | True | 0 | ROZPOCET
| VV |  | 39,22 |  | 39.22 | [16 empty] | VV | 2 | 2 | True | 0 | ROZPOCET
| VV |  | m.č. 2.07 | [18 empty] | VV | 2 | 1 | True | 0 | ROZPOCET
| VV |  | 37,48 |  | 37.48 | [16 empty] | VV | 2 | 2 | True | 0 | ROZPOCET
| VV |  | m.č. 2.08 | [18 empty] | VV | 2 | 1 | True | 0 | ROZPOCET
| VV |  | 58,02 |  | 58.02 | [16 empty] | VV | 2 | 2 | True | 0 | ROZPOCET
| VV |  | m.č. 2.09 | [18 empty] | VV | 2 | 1 | True | 0 | ROZPOCET
| VV |  | 19,8 |  | 19.8 | [16 empty] | VV | 2 | 2 | True | 0 | ROZPOCET
| VV |  | m.č. 2.10 | [18 empty] | VV | 2 | 1 | True | 0 | ROZPOCET
| VV |  | 38,97 |  | 38.97 | [16 empty] | VV | 2 | 2 | True | 0 | ROZPOCET
| VV |  | m.č. 2.11 | [18 empty] | VV | 2 | 1 | True | 0 | ROZPOCET
| VV |  | 29,74 |  | 29.74 | [16 empty] | VV | 2 | 2 | True | 0 | ROZPOCET
| VV |  | m.č. 2.12 | [18 empty] | VV | 2 | 1 | True | 0 | ROZPOCET
| VV |  | 6,49 |  | 6.49 | [16 empty] | VV | 2 | 2 | True | 0 | ROZPOCET
| VV |  | m.č. 2.13 | [18 empty] | VV | 2 | 1 | True | 0 | ROZPOCET
| VV |  | 2,5 |  | 2.5 | [16 empty] | VV | 2 | 2 | True | 0 | ROZPOCET
| VV |  | Součet |  | 1194.522 | [16 empty] | VV | 2 | 4 | True | 1 | ROZPOCET
23 | K | 784181111 | Základní silikátová jednonásobná bezbarvá penetrace podkladu v místnostech v do 3,80 m | m2 | 1194.522 |  |  | 0 | CS ÚRS 2022 02 |  | základní | 0 | 0 | 0 |  | 0 | 0 | 0 | 0 | 0 | 16 | K | 2 |  |  |  | ROZPOCET | 0 | 0 | 0 | 0 | 0 | 1 | 0 | 16 | 46
| PP |  | Základní silikátová jednonásobná bezbarvá penetrace podkladu v místnostech v do 3,80 m | [18 empty] | PP | 2
| Online PSC |  | https://podminky.urs.cz/item/CS_URS_2022_02/784181111 | [18 empty] | Online PSC | 2
24 | K | 784211001 | Jednonásobné bílé malby ze směsí za mokra výborně oděruvzdorných v místnostech v do 3,80 m | m2 | 1194.522 |  |  | 0 | CS ÚRS 2022 02 |  | základní | 0 | 0 | 0 |  | 0 | 0 | 0 | 0 | 0 | 16 | K | 2 |  |  |  | ROZPOCET | 0 | 0 | 0 | 0 | 0 | 1 | 0 | 16 | 48
| PP |  | Jednonásobné bílé malby ze směsí za mokra výborně oděruvzdorných v místnostech v do 3,80 m | [18 empty] | PP | 2
| Online PSC |  | https://podminky.urs.cz/item/CS_URS_2022_02/784211001 | [18 empty] | Online PSC | 2
| D | M | Práce a dodávky M |  |  |  |  | 0 |  |  |  |  | 0 | 0 |  | 0 |  | 0 |  | 0 | 3 | D | 0 |  |  |  | ROZPOCET | [6 empty] | 0
| D | 46-M | Zemní práce při extr.mont.pracích |  |  |  |  | 0 |  |  |  |  | 0 | 0 |  | 0 |  | 0 |  | 0 | 3 | D | 1 |  |  |  | ROZPOCET | [6 empty] | 0
25 | K | 460941111 | Vyplnění a omítnutí rýh při elektroinstalacích ve stropech hl do 3 cm a š do 3 cm | m | 173 |  |  | 0 | CS ÚRS 2022 02 |  | základní | 0 | 0 | 0 |  | 0 | 0 | 0 | 0 | 0 | 64 | K | 2 |  |  |  | ROZPOCET | 0 | 0 | 0 | 0 | 0 | 1 | 0 | 64 | 50
| PP |  | Vyplnění a omítnutí rýh při elektroinstalacích ve stropech hl do 3 cm a š do 3 cm | [18 empty] | PP | 2
| Online PSC |  | https://podminky.urs.cz/item/CS_URS_2022_02/460941111 | [18 empty] | Online PSC | 2
| VV |  | Vyplnění rýh včetně omítnutí | [18 empty] | VV | 2 | 1 | True | 0 | ROZPOCET
| VV |  | 30x30 mm | [18 empty] | VV | 2 | 1 | True | 0 | ROZPOCET
| VV |  | stropy | [18 empty] | VV | 2 | 1 | True | 0 | ROZPOCET
| VV |  | pro kabely | [18 empty] | VV | 2 | 1 | True | 0 | ROZPOCET
| VV |  | 2.NP | [18 empty] | VV | 2 | 1 | True | 0 | ROZPOCET
| VV |  | 173 |  | 173 | [16 empty] | VV | 2 | 2 | True | 0 | ROZPOCET
| VV |  | Součet |  | 173 | [16 empty] | VV | 2 | 4 | True | 1 | ROZPOCET
26 | K | 460941121 | Vyplnění a omítnutí rýh při elektroinstalacích ve stropech hl přes 3 do 5 cm a š do 5 cm | m | 3 |  |  | 0 | CS ÚRS 2022 02 |  | základní | 0 | 0 | 0 |  | 0 | 0 | 0 | 0 | 0 | 64 | K | 2 |  |  |  | ROZPOCET | 0 | 0 | 0 | 0 | 0 | 1 | 0 | 64 | 52
| PP |  | Vyplnění a omítnutí rýh při elektroinstalacích ve stropech hl přes 3 do 5 cm a š do 5 cm | [18 empty] | PP | 2
| Online PSC |  | https://podminky.urs.cz/item/CS_URS_2022_02/460941121 | [18 empty] | Online PSC | 2
| VV |  | Vyplnění rýh včetně omítnutí | [18 empty] | VV | 2 | 1 | True | 0 | ROZPOCET
| VV |  | 30x50 mm | [18 empty] | VV | 2 | 1 | True | 0 | ROZPOCET
| VV |  | stropy | [18 empty] | VV | 2 | 1 | True | 0 | ROZPOCET
| VV |  | 2.NP | [18 empty] | VV | 2 | 1 | True | 0 | ROZPOCET
| VV |  | 3 |  | 3 | [16 empty] | VV | 2 | 2 | True | 0 | ROZPOCET
| VV |  | Součet |  | 3 | [16 empty] | VV | 2 | 4 | True | 1 | ROZPOCET
27 | K | 460941122 | Vyplnění a omítnutí rýh při elektroinstalacích ve stropech hl přes 3 do 5 cm a š přes 5 do 7 cm | m | 3 |  |  | 0 | CS ÚRS 2022 02 |  | základní | 0 | 0 | 0 |  | 0 | 0 | 0 | 0 | 0 | 64 | K | 2 |  |  |  | ROZPOCET | 0 | 0 | 0 | 0 | 0 | 1 | 0 | 64 | 54
| PP |  | Vyplnění a omítnutí rýh při elektroinstalacích ve stropech hl přes 3 do 5 cm a š přes 5 do 7 cm | [18 empty] | PP | 2
| Online PSC |  | https://podminky.urs.cz/item/CS_URS_2022_02/460941122 | [18 empty] | Online PSC | 2
| VV |  | Vyplnění rýh včetně omítnutí | [18 empty] | VV | 2 | 1 | True | 0 | ROZPOCET
| VV |  | 70x50 mm | [18 empty] | VV | 2 | 1 | True | 0 | ROZPOCET
| VV |  | stropy | [18 empty] | VV | 2 | 1 | True | 0 | ROZPOCET
| VV |  | 2.NP | [18 empty] | VV | 2 | 1 | True | 0 | ROZPOCET
| VV |  | 3 |  | 3 | [16 empty] | VV | 2 | 2 | True | 0 | ROZPOCET
| VV |  | Součet |  | 3 | [16 empty] | VV | 2 | 4 | True | 1 | ROZPOCET
28 | K | 460941211 | Vyplnění a omítnutí rýh při elektroinstalacích ve stěnách hl do 3 cm a š do 3 cm | m | 465 |  |  | 0 | CS ÚRS 2022 02 |  | základní | 0 | 0 | 0 |  | 0 | 0 | 0 | 0 | 0 | 64 | K | 2 |  |  |  | ROZPOCET | 0 | 0 | 0 | 0 | 0 | 1 | 0 | 64 | 56
| PP |  | Vyplnění a omítnutí rýh při elektroinstalacích ve stěnách hl do 3 cm a š do 3 cm | [18 empty] | PP | 2
| Online PSC |  | https://podminky.urs.cz/item/CS_URS_2022_02/460941211 | [18 empty] | Online PSC | 2
| VV |  | Vyplnění rýh včetně omítnutí | [18 empty] | VV | 2 | 1 | True | 0 | ROZPOCET
| VV |  | 30x30 mm | [18 empty] | VV | 2 | 1 | True | 0 | ROZPOCET
| VV |  | stěny | [18 empty] | VV | 2 | 1 | True | 0 | ROZPOCET
| VV |  | pro kabely | [18 empty] | VV | 2 | 1 | True | 0 | ROZPOCET
| VV |  | 2.NP | [18 empty] | VV | 2 | 1 | True | 0 | ROZPOCET
| VV |  | 465 |  | 465 | [16 empty] | VV | 2 | 2 | True | 0 | ROZPOCET
| VV |  | Součet |  | 465 | [16 empty] | VV | 2 | 4 | True | 1 | ROZPOCET
29 | K | 460941212 | Vyplnění a omítnutí rýh při elektroinstalacích ve stěnách hl do 3 cm a š přes 3 do 5 cm | m | 19 |  |  | 0 | CS ÚRS 2022 02 |  | základní | 0 | 0 | 0 |  | 0 | 0 | 0 | 0 | 0 | 64 | K | 2 |  |  |  | ROZPOCET | 0 | 0 | 0 | 0 | 0 | 1 | 0 | 64 | 58
| PP |  | Vyplnění a omítnutí rýh při elektroinstalacích ve stěnách hl do 3 cm a š přes 3 do 5 cm | [18 empty] | PP | 2
| Online PSC |  | https://podminky.urs.cz/item/CS_URS_2022_02/460941212 | [18 empty] | Online PSC | 2
| VV |  | Vyplnění rýh včetně omítnutí | [18 empty] | VV | 2 | 1 | True | 0 | ROZPOCET
| VV |  | 50x30 mm | [18 empty] | VV | 2 | 1 | True | 0 | ROZPOCET
| VV |  | stěny | [18 empty] | VV | 2 | 1 | True | 0 | ROZPOCET
| VV |  | pro kabely | [18 empty] | VV | 2 | 1 | True | 0 | ROZPOCET
| VV |  | 2.NP | [18 empty] | VV | 2 | 1 | True | 0 | ROZPOCET
| VV |  | 19 |  | 19 | [16 empty] | VV | 2 | 2 | True | 0 | ROZPOCET
| VV |  | Součet |  | 19 | [16 empty] | VV | 2 | 4 | True | 1 | ROZPOCET
30 | K | 460941213 | Vyplnění a omítnutí rýh při elektroinstalacích ve stěnách hl do 3 cm a š přes 5 do 7 cm | m | 36 |  |  | 0 | CS ÚRS 2022 02 |  | základní | 0 | 0 | 0 |  | 0 | 0 | 0 | 0 | 0 | 64 | K | 2 |  |  |  | ROZPOCET | 0 | 0 | 0 | 0 | 0 | 1 | 0 | 64 | 60
| PP |  | Vyplnění a omítnutí rýh při elektroinstalacích ve stěnách hl do 3 cm a š přes 5 do 7 cm | [18 empty] | PP | 2
| Online PSC |  | https://podminky.urs.cz/item/CS_URS_2022_02/460941213 | [18 empty] | Online PSC | 2
| VV |  | Vyplnění rýh včetně omítnutí | [18 empty] | VV | 2 | 1 | True | 0 | ROZPOCET
| VV |  | 70x30 mm | [18 empty] | VV | 2 | 1 | True | 0 | ROZPOCET
| VV |  | stěny | [18 empty] | VV | 2 | 1 | True | 0 | ROZPOCET
| VV |  | pro kabely | [18 empty] | VV | 2 | 1 | True | 0 | ROZPOCET
| VV |  | 2.NP | [18 empty] | VV | 2 | 1 | True | 0 | ROZPOCET
| VV |  | 36 |  | 36 | [16 empty] | VV | 2 | 2 | True | 0 | ROZPOCET
| VV |  | Součet |  | 36 | [16 empty] | VV | 2 | 4 | True | 1 | ROZPOCET
31 | K | 460941214 | Vyplnění a omítnutí rýh při elektroinstalacích ve stěnách hl do 3 cm a š přes 7 do 10 cm | m | 17 |  |  | 0 | CS ÚRS 2022 02 |  | základní | 0 | 0 | 0 |  | 0 | 0 | 0 | 0 | 0 | 64 | K | 2 |  |  |  | ROZPOCET | 0 | 0 | 0 | 0 | 0 | 1 | 0 | 64 | 62
| PP |  | Vyplnění a omítnutí rýh při elektroinstalacích ve stěnách hl do 3 cm a š přes 7 do 10 cm | [18 empty] | PP | 2
| Online PSC |  | https://podminky.urs.cz/item/CS_URS_2022_02/460941214 | [18 empty] | Online PSC | 2
| VV |  | Vyplnění rýh včetně omítnutí | [18 empty] | VV | 2 | 1 | True | 0 | ROZPOCET
| VV |  | 100x30 mm | [18 empty] | VV | 2 | 1 | True | 0 | ROZPOCET
| VV |  | stěny | [18 empty] | VV | 2 | 1 | True | 0 | ROZPOCET
| VV |  | pro kabely | [18 empty] | VV | 2 | 1 | True | 0 | ROZPOCET
| VV |  | 2.NP | [18 empty] | VV | 2 | 1 | True | 0 | ROZPOCET
| VV |  | 17 |  | 17 | [16 empty] | VV | 2 | 2 | True | 0 | ROZPOCET
| VV |  | Součet |  | 17 | [16 empty] | VV | 2 | 4 | True | 1 | ROZPOCET
32 | K | 460941215 | Vyplnění a omítnutí rýh při elektroinstalacích ve stěnách hl do 3 cm a š přes 10 do 15 cm | m | 9 |  |  | 0 | CS ÚRS 2022 02 |  | základní | 0 | 0 | 0 |  | 0 | 0 | 0 | 0 | 0 | 64 | K | 2 |  |  |  | ROZPOCET | 0 | 0 | 0 | 0 | 0 | 1 | 0 | 64 | 64
| PP |  | Vyplnění a omítnutí rýh při elektroinstalacích ve stěnách hl do 3 cm a š přes 10 do 15 cm | [18 empty] | PP | 2
| Online PSC |  | https://podminky.urs.cz/item/CS_URS_2022_02/460941215 | [18 empty] | Online PSC | 2
| VV |  | Vyplnění rýh včetně omítnutí | [18 empty] | VV | 2 | 1 | True | 0 | ROZPOCET
| VV |  | 150x30 mm | [18 empty] | VV | 2 | 1 | True | 0 | ROZPOCET
| VV |  | stěny | [18 empty] | VV | 2 | 1 | True | 0 | ROZPOCET
| VV |  | pro kabely | [18 empty] | VV | 2 | 1 | True | 0 | ROZPOCET
| VV |  | 2.NP | [18 empty] | VV | 2 | 1 | True | 0 | ROZPOCET
| VV |  | 9 |  | 9 | [16 empty] | VV | 2 | 2 | True | 0 | ROZPOCET
| VV |  | Součet |  | 9 | [16 empty] | VV | 2 | 4 | True | 1 | ROZPOCET
33 | K | 460941221 | Vyplnění a omítnutí rýh při elektroinstalacích ve stěnách hl přes 3 do 5 cm a š do 5 cm | m | 97 |  |  | 0 | CS ÚRS 2022 02 |  | základní | 0 | 0 | 0 |  | 0 | 0 | 0 | 0 | 0 | 64 | K | 2 |  |  |  | ROZPOCET | 0 | 0 | 0 | 0 | 0 | 1 | 0 | 64 | 66
| PP |  | Vyplnění a omítnutí rýh při elektroinstalacích ve stěnách hl přes 3 do 5 cm a š do 5 cm | [18 empty] | PP | 2
| Online PSC |  | https://podminky.urs.cz/item/CS_URS_2022_02/460941221 | [18 empty] | Online PSC | 2
| VV |  | Vyplnění rýh včetně omítnutí | [18 empty] | VV | 2 | 1 | True | 0 | ROZPOCET
| VV |  | 50x50 mm | [18 empty] | VV | 2 | 1 | True | 0 | ROZPOCET
| VV |  | stěny | [18 empty] | VV | 2 | 1 | True | 0 | ROZPOCET
| VV |  | pro kabely | [18 empty] | VV | 2 | 1 | True | 0 | ROZPOCET
| VV |  | 2.NP | [18 empty] | VV | 2 | 1 | True | 0 | ROZPOCET
| VV |  | 4 |  | 4 | [16 empty] | VV | 2 | 2 | True | 0 | ROZPOCET
| VV |  | pro trubky | [18 empty] | VV | 2 | 1 | True | 0 | ROZPOCET
| VV |  | 30x50 mm | [18 empty] | VV | 2 | 1 | True | 0 | ROZPOCET
| VV |  | 2.NP | [18 empty] | VV | 2 | 1 | True | 0 | ROZPOCET
| VV |  | 89 |  | 89 | [16 empty] | VV | 2 | 2 | True | 0 | ROZPOCET
| VV |  | 50x50 mm | [18 empty] | VV | 2 | 1 | True | 0 | ROZPOCET
| VV |  | 2.NP | [18 empty] | VV | 2 | 1 | True | 0 | ROZPOCET
| VV |  | 4 |  | 4 | [16 empty] | VV | 2 | 2 | True | 0 | ROZPOCET
| VV |  | Součet |  | 97 | [16 empty] | VV | 2 | 4 | True | 1 | ROZPOCET
34 | K | 460941222 | Vyplnění a omítnutí rýh při elektroinstalacích ve stěnách hl přes 3 do 5 cm a š přes 5 do 7 cm | m | 24 |  |  | 0 | CS ÚRS 2022 02 |  | základní | 0 | 0 | 0 |  | 0 | 0 | 0 | 0 | 0 | 64 | K | 2 |  |  |  | ROZPOCET | 0 | 0 | 0 | 0 | 0 | 1 | 0 | 64 | 68
| PP |  | Vyplnění a omítnutí rýh při elektroinstalacích ve stěnách hl přes 3 do 5 cm a š přes 5 do 7 cm | [18 empty] | PP | 2
| Online PSC |  | https://podminky.urs.cz/item/CS_URS_2022_02/460941222 | [18 empty] | Online PSC | 2
| VV |  | Vyplnění rýh včetně omítnutí | [18 empty] | VV | 2 | 1 | True | 0 | ROZPOCET
| VV |  | pro trubky | [18 empty] | VV | 2 | 1 | True | 0 | ROZPOCET
| VV |  | 70x50 mm | [18 empty] | VV | 2 | 1 | True | 0 | ROZPOCET
| VV |  | 2.NP | [18 empty] | VV | 2 | 1 | True | 0 | ROZPOCET
| VV |  | 24 |  | 24 | [16 empty] | VV | 2 | 2 | True | 0 | ROZPOCET
| VV |  | Součet |  | 24 | [16 empty] | VV | 2 | 4 | True | 1 | ROZPOCET
35 | K | 460941223 | Vyplnění a omítnutí rýh při elektroinstalacích ve stěnách hl přes 3 do 5 cm a š přes 7 do 10 cm | m | 27 |  |  | 0 | CS ÚRS 2022 02 |  | základní | 0 | 0 | 0 |  | 0 | 0 | 0 | 0 | 0 | 64 | K | 2 |  |  |  | ROZPOCET | 0 | 0 | 0 | 0 | 0 | 1 | 0 | 64 | 70
| PP |  | Vyplnění a omítnutí rýh při elektroinstalacích ve stěnách hl přes 3 do 5 cm a š přes 7 do 10 cm | [18 empty] | PP | 2
| Online PSC |  | https://podminky.urs.cz/item/CS_URS_2022_02/460941223 | [18 empty] | Online PSC | 2
| VV |  | Vyplnění rýh včetně omítnutí | [18 empty] | VV | 2 | 1 | True | 0 | ROZPOCET
| VV |  | 100x50 mm | [18 empty] | VV | 2 | 1 | True | 0 | ROZPOCET
| VV |  | stěny | [18 empty] | VV | 2 | 1 | True | 0 | ROZPOCET
| VV |  | pro kabely | [18 empty] | VV | 2 | 1 | True | 0 | ROZPOCET
| VV |  | 2.NP | [18 empty] | VV | 2 | 1 | True | 0 | ROZPOCET
| VV |  | 13 |  | 13 | [16 empty] | VV | 2 | 2 | True | 0 | ROZPOCET
| VV |  | pro trubky | [18 empty] | VV | 2 | 1 | True | 0 | ROZPOCET
| VV |  | 100x50 mm | [18 empty] | VV | 2 | 1 | True | 0 | ROZPOCET
| VV |  | 2.NP | [18 empty] | VV | 2 | 1 | True | 0 | ROZPOCET
| VV |  | 14 |  | 14 | [16 empty] | VV | 2 | 2 | True | 0 | ROZPOCET
| VV |  | Součet |  | 27 | [16 empty] | VV | 2 | 4 | True | 1 | ROZPOCET
36 | K | 460941224 | Vyplnění a omítnutí rýh při elektroinstalacích ve stěnách hl přes 3 do 5 cm a š přes 10 do 15 cm | m | 63 |  |  | 0 | CS ÚRS 2022 02 |  | základní | 0 | 0 | 0 |  | 0 | 0 | 0 | 0 | 0 | 64 | K | 2 |  |  |  | ROZPOCET | 0 | 0 | 0 | 0 | 0 | 1 | 0 | 64 | 72
| PP |  | Vyplnění a omítnutí rýh při elektroinstalacích ve stěnách hl přes 3 do 5 cm a š přes 10 do 15 cm | [18 empty] | PP | 2
| Online PSC |  | https://podminky.urs.cz/item/CS_URS_2022_02/460941224 | [18 empty] | Online PSC | 2
| VV |  | Vyplnění rýh včetně omítnutí | [18 empty] | VV | 2 | 1 | True | 0 | ROZPOCET
| VV |  | 150x50 mm | [18 empty] | VV | 2 | 1 | True | 0 | ROZPOCET
| VV |  | stěny | [18 empty] | VV | 2 | 1 | True | 0 | ROZPOCET
| VV |  | pro kabely | [18 empty] | VV | 2 | 1 | True | 0 | ROZPOCET
| VV |  | 2.NP | [18 empty] | VV | 2 | 1 | True | 0 | ROZPOCET
| VV |  | 41 |  | 41 | [16 empty] | VV | 2 | 2 | True | 0 | ROZPOCET
| VV |  | pro trubky | [18 empty] | VV | 2 | 1 | True | 0 | ROZPOCET
| VV |  | 150x50 mm | [18 empty] | VV | 2 | 1 | True | 0 | ROZPOCET
| VV |  | 2.NP | [18 empty] | VV | 2 | 1 | True | 0 | ROZPOCET
| VV |  | 22 |  | 22 | [16 empty] | VV | 2 | 2 | True | 0 | ROZPOCET
| VV |  | Součet |  | 63 | [16 empty] | VV | 2 | 4 | True | 1 | ROZPOCET
37 | K | 468101111 | Vysekání rýh pro montáž trubek a kabelů ve zdivu betonovém hl do 3 cm a š do 3 cm | m | 173 |  |  | 0 | CS ÚRS 2022 02 |  | základní | 0 | 0 | 0 |  | 0 | 0 | 0 | 0 | 0 | 64 | K | 2 |  |  |  | ROZPOCET | 0 | 0 | 0 | 0 | 0 | 1 | 0 | 64 | 74
| PP |  | Vysekání rýh pro montáž trubek a kabelů ve zdivu betonovém hl do 3 cm a š do 3 cm | [18 empty] | PP | 2
| Online PSC |  | https://podminky.urs.cz/item/CS_URS_2022_02/468101111 | [18 empty] | Online PSC | 2
| VV |  | pro kabely | [18 empty] | VV | 2 | 1 | True | 0 | ROZPOCET
| VV |  | 30x30 mm | [18 empty] | VV | 2 | 1 | True | 0 | ROZPOCET
| VV |  | stropy | [18 empty] | VV | 2 | 1 | True | 0 | ROZPOCET
| VV |  | 2.NP | [18 empty] | VV | 2 | 1 | True | 0 | ROZPOCET
| VV |  | 173 |  | 173 | [16 empty] | VV | 2 | 2 | True | 0 | ROZPOCET
| VV |  | Součet |  | 173 | [16 empty] | VV | 2 | 4 | True | 1 | ROZPOCET
38 | K | 468101121 | Vysekání rýh pro montáž trubek a kabelů ve zdivu betonovém hl přes 3 do 5 cm a š do 5 cm | m | 3 |  |  | 0 | CS ÚRS 2022 02 |  | základní | 0 | 0 | 0 |  | 0 | 0 | 0 | 0 | 0 | 64 | K | 2 |  |  |  | ROZPOCET | 0 | 0 | 0 | 0 | 0 | 1 | 0 | 64 | 76
| PP |  | Vysekání rýh pro montáž trubek a kabelů ve zdivu betonovém hl přes 3 do 5 cm a š do 5 cm | [18 empty] | PP | 2
| Online PSC |  | https://podminky.urs.cz/item/CS_URS_2022_02/468101121 | [18 empty] | Online PSC | 2
| VV |  | pro trubky | [18 empty] | VV | 2 | 1 | True | 0 | ROZPOCET
| VV |  | 30x50 mm | [18 empty] | VV | 2 | 1 | True | 0 | ROZPOCET
| VV |  | stropy | [18 empty] | VV | 2 | 1 | True | 0 | ROZPOCET
| VV |  | 2.NP | [18 empty] | VV | 2 | 1 | True | 0 | ROZPOCET
| VV |  | 3 |  | 3 | [16 empty] | VV | 2 | 2 | True | 0 | ROZPOCET
| VV |  | Součet |  | 3 | [16 empty] | VV | 2 | 4 | True | 1 | ROZPOCET
39 | K | 468101122 | Vysekání rýh pro montáž trubek a kabelů ve zdivu betonovém hl přes 3 do 5 cm a š přes 5 do 7 cm | m | 3 |  |  | 0 | CS ÚRS 2022 02 |  | základní | 0 | 0 | 0 |  | 0 | 0 | 0 | 0 | 0 | 64 | K | 2 |  |  |  | ROZPOCET | 0 | 0 | 0 | 0 | 0 | 1 | 0 | 64 | 78
| PP |  | Vysekání rýh pro montáž trubek a kabelů ve zdivu betonovém hl přes 3 do 5 cm a š přes 5 do 7 cm | [18 empty] | PP | 2
| Online PSC |  | https://podminky.urs.cz/item/CS_URS_2022_02/468101122 | [18 empty] | Online PSC | 2
| VV |  | pro trubky | [18 empty] | VV | 2 | 1 | True | 0 | ROZPOCET
| VV |  | 70x50 mm | [18 empty] | VV | 2 | 1 | True | 0 | ROZPOCET
| VV |  | stropy | [18 empty] | VV | 2 | 1 | True | 0 | ROZPOCET
| VV |  | 2.NP | [18 empty] | VV | 2 | 1 | True | 0 | ROZPOCET
| VV |  | 3 |  | 3 | [16 empty] | VV | 2 | 2 | True | 0 | ROZPOCET
| VV |  | Součet |  | 3 | [16 empty] | VV | 2 | 4 | True | 1 | ROZPOCET
40 | K | 468101411 | Vysekání rýh pro montáž trubek a kabelů v cihelných zdech hl do 3 cm a š do 3 cm | m | 465 |  |  | 0 | CS ÚRS 2022 02 |  | základní | 0 | 0 | 0 |  | 0 | 0 | 0 | 0 | 0 | 64 | K | 2 |  |  |  | ROZPOCET | 0 | 0 | 0 | 0 | 0 | 1 | 0 | 64 | 80
| PP |  | Vysekání rýh pro montáž trubek a kabelů v cihelných zdech hl do 3 cm a š do 3 cm | [18 empty] | PP | 2
| Online PSC |  | https://podminky.urs.cz/item/CS_URS_2022_02/468101411 | [18 empty] | Online PSC | 2
| VV |  | pro kabely | [18 empty] | VV | 2 | 1 | True | 0 | ROZPOCET
| VV |  | 30x30 mm | [18 empty] | VV | 2 | 1 | True | 0 | ROZPOCET
| VV |  | stěny | [18 empty] | VV | 2 | 1 | True | 0 | ROZPOCET
| VV |  | 2.NP | [18 empty] | VV | 2 | 1 | True | 0 | ROZPOCET
| VV |  | 465 |  | 465 | [16 empty] | VV | 2 | 2 | True | 0 | ROZPOCET
| VV |  | Součet |  | 465 | [16 empty] | VV | 2 | 4 | True | 1 | ROZPOCET
41 | K | 468101412 | Vysekání rýh pro montáž trubek a kabelů v cihelných zdech hl do 3 cm a š přes 3 do 5 cm | m | 19 |  |  | 0 | CS ÚRS 2022 02 |  | základní | 0 | 0 | 0 |  | 0 | 0 | 0 | 0 | 0 | 64 | K | 2 |  |  |  | ROZPOCET | 0 | 0 | 0 | 0 | 0 | 1 | 0 | 64 | 82
| PP |  | Vysekání rýh pro montáž trubek a kabelů v cihelných zdech hl do 3 cm a š přes 3 do 5 cm | [18 empty] | PP | 2
| Online PSC |  | https://podminky.urs.cz/item/CS_URS_2022_02/468101412 | [18 empty] | Online PSC | 2
| VV |  | pro kabely | [18 empty] | VV | 2 | 1 | True | 0 | ROZPOCET
| VV |  | 50x30 mm | [18 empty] | VV | 2 | 1 | True | 0 | ROZPOCET
| VV |  | stěny | [18 empty] | VV | 2 | 1 | True | 0 | ROZPOCET
| VV |  | 2.NP | [18 empty] | VV | 2 | 1 | True | 0 | ROZPOCET
| VV |  | 19 |  | 19 | [16 empty] | VV | 2 | 2 | True | 0 | ROZPOCET
| VV |  | Součet |  | 19 | [16 empty] | VV | 2 | 4 | True | 1 | ROZPOCET
42 | K | 468101413 | Vysekání rýh pro montáž trubek a kabelů v cihelných zdech hl do 3 cm a š přes 5 do 7 cm | m | 36 |  |  | 0 | CS ÚRS 2022 02 |  | základní | 0 | 0 | 0 |  | 0 | 0 | 0 | 0 | 0 | 64 | K | 2 |  |  |  | ROZPOCET | 0 | 0 | 0 | 0 | 0 | 1 | 0 | 64 | 84
| PP |  | Vysekání rýh pro montáž trubek a kabelů v cihelných zdech hl do 3 cm a š přes 5 do 7 cm | [18 empty] | PP | 2
| Online PSC |  | https://podminky.urs.cz/item/CS_URS_2022_02/468101413 | [18 empty] | Online PSC | 2
| VV |  | pro kabely | [18 empty] | VV | 2 | 1 | True | 0 | ROZPOCET
| VV |  | 70x30 mm | [18 empty] | VV | 2 | 1 | True | 0 | ROZPOCET
| VV |  | stěny | [18 empty] | VV | 2 | 1 | True | 0 | ROZPOCET
| VV |  | 2.NP | [18 empty] | VV | 2 | 1 | True | 0 | ROZPOCET
| VV |  | 36 |  | 36 | [16 empty] | VV | 2 | 2 | True | 0 | ROZPOCET
| VV |  | Součet |  | 36 | [16 empty] | VV | 2 | 4 | True | 1 | ROZPOCET
43 | K | 468101414 | Vysekání rýh pro montáž trubek a kabelů v cihelných zdech hl do 3 cm a š přes 7 do 10 cm | m | 17 |  |  | 0 | CS ÚRS 2022 02 |  | základní | 0 | 0 | 0 |  | 0 | 0 | 0 | 0 | 0 | 64 | K | 2 |  |  |  | ROZPOCET | 0 | 0 | 0 | 0 | 0 | 1 | 0 | 64 | 86
| PP |  | Vysekání rýh pro montáž trubek a kabelů v cihelných zdech hl do 3 cm a š přes 7 do 10 cm | [18 empty] | PP | 2
| Online PSC |  | https://podminky.urs.cz/item/CS_URS_2022_02/468101414 | [18 empty] | Online PSC | 2
| VV |  | pro kabely | [18 empty] | VV | 2 | 1 | True | 0 | ROZPOCET
| VV |  | 100x30 mm | [18 empty] | VV | 2 | 1 | True | 0 | ROZPOCET
| VV |  | stěny | [18 empty] | VV | 2 | 1 | True | 0 | ROZPOCET
| VV |  | 2.NP | [18 empty] | VV | 2 | 1 | True | 0 | ROZPOCET
| VV |  | 17 |  | 17 | [16 empty] | VV | 2 | 2 | True | 0 | ROZPOCET
| VV |  | Součet |  | 17 | [16 empty] | VV | 2 | 4 | True | 1 | ROZPOCET
44 | K | 468101415 | Vysekání rýh pro montáž trubek a kabelů v cihelných zdech hl do 3 cm a š přes 10 do 15 cm | m | 9 |  |  | 0 | CS ÚRS 2022 02 |  | základní | 0 | 0 | 0 |  | 0 | 0 | 0 | 0 | 0 | 64 | K | 2 |  |  |  | ROZPOCET | 0 | 0 | 0 | 0 | 0 | 1 | 0 | 64 | 88
| PP |  | Vysekání rýh pro montáž trubek a kabelů v cihelných zdech hl do 3 cm a š přes 10 do 15 cm | [18 empty] | PP | 2
| Online PSC |  | https://podminky.urs.cz/item/CS_URS_2022_02/468101415 | [18 empty] | Online PSC | 2
| VV |  | pro kabely | [18 empty] | VV | 2 | 1 | True | 0 | ROZPOCET
| VV |  | 150x30 mm | [18 empty] | VV | 2 | 1 | True | 0 | ROZPOCET
| VV |  | stěny | [18 empty] | VV | 2 | 1 | True | 0 | ROZPOCET
| VV |  | 2.NP | [18 empty] | VV | 2 | 1 | True | 0 | ROZPOCET
| VV |  | 9 |  | 9 | [16 empty] | VV | 2 | 2 | True | 0 | ROZPOCET
| VV |  | Součet |  | 9 | [16 empty] | VV | 2 | 4 | True | 1 | ROZPOCET
45 | K | 468101421 | Vysekání rýh pro montáž trubek a kabelů v cihelných zdech hl přes 3 do 5 cm a š do 5 cm | m | 97 |  |  | 0 | CS ÚRS 2022 02 |  | základní | 0 | 0 | 0 |  | 0 | 0 | 0 | 0 | 0 | 64 | K | 2 |  |  |  | ROZPOCET | 0 | 0 | 0 | 0 | 0 | 1 | 0 | 64 | 90
| PP |  | Vysekání rýh pro montáž trubek a kabelů v cihelných zdech hl přes 3 do 5 cm a š do 5 cm | [18 empty] | PP | 2
| Online PSC |  | https://podminky.urs.cz/item/CS_URS_2022_02/468101421 | [18 empty] | Online PSC | 2
| VV |  | pro kabely | [18 empty] | VV | 2 | 1 | True | 0 | ROZPOCET
| VV |  | 50x50 mm | [18 empty] | VV | 2 | 1 | True | 0 | ROZPOCET
| VV |  | stěny | [18 empty] | VV | 2 | 1 | True | 0 | ROZPOCET
| VV |  | 2.NP | [18 empty] | VV | 2 | 1 | True | 0 | ROZPOCET
| VV |  | 4 |  | 4 | [16 empty] | VV | 2 | 2 | True | 0 | ROZPOCET
| VV |  | pro trubky | [18 empty] | VV | 2 | 1 | True | 0 | ROZPOCET
| VV |  | 30x50 mm | [18 empty] | VV | 2 | 1 | True | 0 | ROZPOCET
| VV |  | 2.NP | [18 empty] | VV | 2 | 1 | True | 0 | ROZPOCET
| VV |  | 89 |  | 89 | [16 empty] | VV | 2 | 2 | True | 0 | ROZPOCET
| VV |  | 50x50 mm | [18 empty] | VV | 2 | 1 | True | 0 | ROZPOCET
| VV |  | 2.NP | [18 empty] | VV | 2 | 1 | True | 0 | ROZPOCET
| VV |  | 4 |  | 4 | [16 empty] | VV | 2 | 2 | True | 0 | ROZPOCET
| VV |  | Součet |  | 97 | [16 empty] | VV | 2 | 4 | True | 1 | ROZPOCET
46 | K | 468101422 | Vysekání rýh pro montáž trubek a kabelů v cihelných zdech hl přes 3 do 5 cm a š přes 5 do 7 cm | m | 24 |  |  | 0 | CS ÚRS 2022 02 |  | základní | 0 | 0 | 0 |  | 0 | 0 | 0 | 0 | 0 | 64 | K | 2 |  |  |  | ROZPOCET | 0 | 0 | 0 | 0 | 0 | 1 | 0 | 64 | 92
| PP |  | Vysekání rýh pro montáž trubek a kabelů v cihelných zdech hl přes 3 do 5 cm a š přes 5 do 7 cm | [18 empty] | PP | 2
| Online PSC |  | https://podminky.urs.cz/item/CS_URS_2022_02/468101422 | [18 empty] | Online PSC | 2
| VV |  | pro trubky | [18 empty] | VV | 2 | 1 | True | 0 | ROZPOCET
| VV |  | 70x50 mm | [18 empty] | VV | 2 | 1 | True | 0 | ROZPOCET
| VV |  | stěny | [18 empty] | VV | 2 | 1 | True | 0 | ROZPOCET
| VV |  | 2.NP | [18 empty] | VV | 2 | 1 | True | 0 | ROZPOCET
| VV |  | 24 |  | 24 | [16 empty] | VV | 2 | 2 | True | 0 | ROZPOCET
| VV |  | Součet |  | 24 | [16 empty] | VV | 2 | 4 | True | 1 | ROZPOCET
47 | K | 468101423 | Vysekání rýh pro montáž trubek a kabelů v cihelných zdech hl přes 3 do 5 cm a š přes 7 do 10 cm | m | 27 |  |  | 0 | CS ÚRS 2022 02 |  | základní | 0 | 0 | 0 |  | 0 | 0 | 0 | 0 | 0 | 64 | K | 2 |  |  |  | ROZPOCET | 0 | 0 | 0 | 0 | 0 | 1 | 0 | 64 | 94
| PP |  | Vysekání rýh pro montáž trubek a kabelů v cihelných zdech hl přes 3 do 5 cm a š přes 7 do 10 cm | [18 empty] | PP | 2
| Online PSC |  | https://podminky.urs.cz/item/CS_URS_2022_02/468101423 | [18 empty] | Online PSC | 2
| VV |  | pro kabely | [18 empty] | VV | 2 | 1 | True | 0 | ROZPOCET
| VV |  | 100x50 mm | [18 empty] | VV | 2 | 1 | True | 0 | ROZPOCET
| VV |  | stěny | [18 empty] | VV | 2 | 1 | True | 0 | ROZPOCET
| VV |  | 2.NP | [18 empty] | VV | 2 | 1 | True | 0 | ROZPOCET
| VV |  | 13 |  | 13 | [16 empty] | VV | 2 | 2 | True | 0 | ROZPOCET
| VV |  | pro trubky | [18 empty] | VV | 2 | 1 | True | 0 | ROZPOCET
| VV |  | 100x50 mm | [18 empty] | VV | 2 | 1 | True | 0 | ROZPOCET
| VV |  | 2.NP | [18 empty] | VV | 2 | 1 | True | 0 | ROZPOCET
| VV |  | 14 |  | 14 | [16 empty] | VV | 2 | 2 | True | 0 | ROZPOCET
| VV |  | Součet |  | 27 | [16 empty] | VV | 2 | 4 | True | 1 | ROZPOCET
48 | K | 468101424 | Vysekání rýh pro montáž trubek a kabelů v cihelných zdech hl přes 3 do 5 cm a š přes 10 do 15 cm | m | 63 |  |  | 0 | CS ÚRS 2022 02 |  | základní | 0 | 0 | 0 |  | 0 | 0 | 0 | 0 | 0 | 64 | K | 2 |  |  |  | ROZPOCET | 0 | 0 | 0 | 0 | 0 | 1 | 0 | 64 | 96
| PP |  | Vysekání rýh pro montáž trubek a kabelů v cihelných zdech hl přes 3 do 5 cm a š přes 10 do 15 cm | [18 empty] | PP | 2
| Online PSC |  | https://podminky.urs.cz/item/CS_URS_2022_02/468101424 | [18 empty] | Online PSC | 2
| VV |  | pro kabely | [18 empty] | VV | 2 | 1 | True | 0 | ROZPOCET
| VV |  | 150x50 mm | [18 empty] | VV | 2 | 1 | True | 0 | ROZPOCET
| VV |  | stěny | [18 empty] | VV | 2 | 1 | True | 0 | ROZPOCET
| VV |  | 2.NP | [18 empty] | VV | 2 | 1 | True | 0 | ROZPOCET
| VV |  | 41 |  | 41 | [16 empty] | VV | 2 | 2 | True | 0 | ROZPOCET
| VV |  | pro trubky | [18 empty] | VV | 2 | 1 | True | 0 | ROZPOCET
| VV |  | 150x50 mm | [18 empty] | VV | 2 | 1 | True | 0 | ROZPOCET
| VV |  | 2.NP | [18 empty] | VV | 2 | 1 | True | 0 | ROZPOCET
| VV |  | 22 |  | 22 | [16 empty] | VV | 2 | 2 | True | 0 | ROZPOCET
| VV |  | Součet |  | 63 | [16 empty] | VV | 2 | 4 | True | 1 | ROZPOCET
49 | K | 469971111 | Svislá doprava suti a vybouraných hmot při elektromontážích za první podlaží | t | 3.364 |  |  | 0 | CS ÚRS 2022 02 |  | základní | 0 | 0 | 0 |  | 0 | 0 | 0 | 0 | 0 | 64 | K | 2 |  |  |  | ROZPOCET | 0 | 0 | 0 | 0 | 0 | 1 | 0 | 64 | 98
| PP |  | Svislá doprava suti a vybouraných hmot při elektromontážích za první podlaží | [18 empty] | PP | 2
| Online PSC |  | https://podminky.urs.cz/item/CS_URS_2022_02/469971111 | [18 empty] | Online PSC | 2
50 | K | 469971121 | Příplatek ke svislé dopravě suti a vybouraných hmot při elektromontážích za každé další podlaží | t | 3.364 |  |  | 0 | CS ÚRS 2022 02 |  | základní | 0 | 0 | 0 |  | 0 | 0 | 0 | 0 | 0 | 64 | K | 2 |  |  |  | ROZPOCET | 0 | 0 | 0 | 0 | 0 | 1 | 0 | 64 | 100
| PP |  | Příplatek ke svislé dopravě suti a vybouraných hmot při elektromontážích za každé další podlaží | [18 empty] | PP | 2
| Online PSC |  | https://podminky.urs.cz/item/CS_URS_2022_02/469971121 | [18 empty] | Online PSC | 2
51 | K | 469972111 | Odvoz suti a vybouraných hmot při elektromontážích do 1 km | t | 3.364 |  |  | 0 | CS ÚRS 2022 02 |  | základní | 0 | 0 | 0 |  | 0 | 0 | 0 | 0 | 0 | 64 | K | 2 |  |  |  | ROZPOCET | 0 | 0 | 0 | 0 | 0 | 1 | 0 | 64 | 102
| PP |  | Odvoz suti a vybouraných hmot při elektromontážích do 1 km | [18 empty] | PP | 2
| Online PSC |  | https://podminky.urs.cz/item/CS_URS_2022_02/469972111 | [18 empty] | Online PSC | 2
52 | K | 469972121 | Příplatek k odvozu suti a vybouraných hmot při elektromontážích za každý další 1 km | t | 16.82 |  |  | 0 | CS ÚRS 2022 02 |  | základní | 0 | 0 | 0 |  | 0 | 0 | 0 | 0 | 0 | 64 | K | 2 |  |  |  | ROZPOCET | 0 | 0 | 0 | 0 | 0 | 1 | 0 | 64 | 104
| PP |  | Příplatek k odvozu suti a vybouraných hmot při elektromontážích za každý další 1 km | [18 empty] | PP | 2
| Online PSC |  | https://podminky.urs.cz/item/CS_URS_2022_02/469972121 | [18 empty] | Online PSC | 2
| VV |  | 3,364*5 |  | 16.82 | [16 empty] | VV | 2 | 2 | True | 0 | ROZPOCET
| VV |  | Součet |  | 16.82 | [16 empty] | VV | 2 | 4 | True | 1 | ROZPOCET
53 | K | 469973116 | Poplatek za uložení na skládce (skládkovné) stavebního odpadu směsného kód odpadu 17 09 04 | t | 3.364 |  |  | 0 | CS ÚRS 2022 02 |  | základní | 0 | 0 | 0 |  | 0 | 0 | 0 | 0 | 0 | 64 | K | 2 |  |  |  | ROZPOCET | 0 | 0 | 0 | 0 | 0 | 1 | 0 | 64 | 106
| PP |  | Poplatek za uložení na skládce (skládkovné) stavebního odpadu směsného kód odpadu 17 09 04 | [18 empty] | PP | 2
| Online PSC |  | https://podminky.urs.cz/item/CS_URS_2022_02/469973116 | [18 empty] | Online PSC | 2

## 04 - II. etapa - Stavební...
{5890d7aa-aedd-4086-9527-4463cb1c29bd}
2
| KRYCÍ LIST SOUPISU PRACÍ | [8 empty] | v --- níže se nacházejí doplnkové a pomocné údaje k sestavám --- v | [11 empty] | False
Stavba:
DDM - Oprava elektroinstalace pavilonu B
Objekt:
04 - II. etapa - Stavební práce 1.NP
| KSO: |  | 801 3 |  |  | CC-CZ: | 1263
| Místo: |  | Spartakiádní 1937, 356 01 Sokolov |  |  | Datum: | 8. 12. 2022
| Zadavatel: |  |  |  |  | IČ:
|  | Město Sokolov |  |  |  | DIČ:
| Uchazeč: |  |  |  |  | IČ: | Vyplň údaj
|  | Vyplň údaj |  |  |  | DIČ: | Vyplň údaj
| Projektant: |  |  |  |  | IČ:
|  | Ing. Jiří Voráč |  |  |  | DIČ:
| Zpracovatel: |  |  |  |  | IČ:
|  | Ing. Jiří Voráč |  |  |  | DIČ:
Poznámka:
|  | Materiál | [5 empty] | 0
|  | Montáž | [5 empty] | 0
| Cena bez DPH | [6 empty] | 0
|  |  | Základ daně |  |  | Sazba daně |  | Výše daně
| DPH | základní | 0 |  |  | 21% |  | 0
|  | snížená | 0 |  |  | 15% |  | 0
|  | zákl. přenesená | 0 |  |  | 21% |  | 0
|  | sníž. přenesená | 0 |  |  | 15% |  | 0
|  | nulová | 0 |  |  | 0% |  | 0
| Cena s DPH |  |  | v | CZK |  |  | 0
REKAPITULACE ČLENĚNÍ SOUPISU PRACÍ
Stavba:
DDM - Oprava elektroinstalace pavilonu B
Objekt:
04 - II. etapa - Stavební práce 1.NP
Místo: |  |  | Spartakiádní 1937, 356 01 Sokolov |  |  | Datum: | 8. 12. 2022
Zadavatel: |  |  | Město Sokolov |  |  | Projektant: | Ing. Jiří Voráč
Uchazeč: |  |  | Vyplň údaj |  |  | Zpracovatel: | Ing. Jiří Voráč
Kód dílu - Popis | [5 empty] | Materiál [CZK] | Montáž [CZK] | Cena celkem [CZK]
Náklady stavby celkem | [5 empty] | 0 | 0 | 0 | [14 empty] | -1
| HSV - Práce a dodávky HSV |  |  |  |  | 0 | 0 | 0
| 6 - Úpravy povrchů, podlahy a osazování výplní |  |  |  |  | 0 | 0 | 0
| 9 - Ostatní konstrukce a práce, bourání |  |  |  |  | 0 | 0 | 0
| 997 - Přesun sutě |  |  |  |  | 0 | 0 | 0
| 998 - Přesun hmot |  |  |  |  | 0 | 0 | 0
| PSV - Práce a dodávky PSV |  |  |  |  | 0 | 0 | 0
| 763 - Konstrukce suché výstavby |  |  |  |  | 0 | 0 | 0
| 784 - Dokončovací práce - malby a tapety |  |  |  |  | 0 | 0 | 0
| M - Práce a dodávky M |  |  |  |  | 0 | 0 | 0
| 46-M - Zemní práce při extr.mont.pracích |  |  |  |  | 0 | 0 | 0
SOUPIS PRACÍ
Stavba:
DDM - Oprava elektroinstalace pavilonu B
Objekt:
04 - II. etapa - Stavební práce 1.NP
Místo: |  |  | Spartakiádní 1937, 356 01 Sokolov |  |  | Datum: | 8. 12. 2022
Zadavatel: |  |  | Město Sokolov |  |  | Projektant: | Ing. Jiří Voráč
Uchazeč: |  |  | Vyplň údaj |  |  | Zpracovatel: | Ing. Jiří Voráč
PČ | Typ | Kód | Popis | MJ | Množství | J. materiál [CZK] | J. montáž [CZK] | Cena celkem [CZK] | Cenová soustava |  | DPH | J.cena [CZK] | Materiál celkem [CZK] | Montáž celkem [CZK] | J. Nh [h] | Nh celkem [h] | J. hmotnost [t] | Hmotnost celkem [t] | J. suť [t] | Suť Celkem [t]
Náklady soupisu celkem | [7 empty] | 0 |  |  |  |  | 0 | 0 |  | 0 |  | 0 |  | 0 |  | D | -1 | [10 empty] | 0
| D | HSV | Práce a dodávky HSV |  |  |  |  | 0 |  |  |  |  | 0 | 0 |  | 0 |  | 0 |  | 0 | 1 | D | 0 |  |  |  | ROZPOCET | [6 empty] | 0
| D | 6 | Úpravy povrchů, podlahy a osazování výplní |  |  |  |  | 0 |  |  |  |  | 0 | 0 |  | 0 |  | 0 |  | 0 | 1 | D | 1 |  |  |  | ROZPOCET | [6 empty] | 0
1 | K | 612315411 | Oprava vnitřní vápenné hladké omítky stěn v rozsahu plochy do 10 % | m2 | 105.431 |  |  | 0 | CS ÚRS 2022 02 |  | základní | 0 | 0 | 0 |  | 0 | 0 | 0 | 0 | 0 | 4 | K | 2 |  |  |  | ROZPOCET | 0 | 0 | 0 | 0 | 0 | 1 | 0 | 4 | 2
| PP |  | Oprava vnitřní vápenné hladké omítky stěn v rozsahu plochy do 10 % | [18 empty] | PP | 2
| Online PSC |  | https://podminky.urs.cz/item/CS_URS_2022_02/612315411 | [18 empty] | Online PSC | 2
| VV |  | Vyspravení drobných trhlin | [18 empty] | VV | 2 | 1 | True | 0 | ROZPOCET
| VV |  | 1054,307*0,1 |  | 105.431 | [16 empty] | VV | 2 | 2 | True | 0 | ROZPOCET
| VV |  | Součet |  | 105.431 | [16 empty] | VV | 2 | 4 | True | 1 | ROZPOCET
2 | K | 619991001 | Zakrytí podlah fólií přilepenou lepící páskou | m2 | 441.35 |  |  | 0 | CS ÚRS 2022 02 |  | základní | 0 | 0 | 0 |  | 0 | 0 | 0 | 0 | 0 | 4 | K | 2 |  |  |  | ROZPOCET | 0 | 0 | 0 | 0 | 0 | 1 | 0 | 4 | 4
| PP |  | Zakrytí podlah fólií přilepenou lepící páskou | [18 empty] | PP | 2
| Online PSC |  | https://podminky.urs.cz/item/CS_URS_2022_02/619991001 | [18 empty] | Online PSC | 2
| VV |  | m.č. 1.01 - 1.23 | [18 empty] | VV | 2 | 1 | True | 0 | ROZPOCET
| VV |  | 32,32+55,18+9,59+57,97+20,19+55,5+20,82+58,28+20,17+39,76+30,74+5,9+6,9+3,81+3,13+1,51+1,51+7,07+3,89+3,08+1,44+1,27+1,32 |  | 441.35 | [16 empty] | VV | 2 | 2 | True | 0 | ROZPOCET
| VV |  | Součet |  | 441.35 | [16 empty] | VV | 2 | 4 | True | 1 | ROZPOCET
3 | K | 619991011 | Obalení konstrukcí a prvků fólií přilepenou lepící páskou | m2 | 302.255 |  |  | 0 | CS ÚRS 2022 02 |  | základní | 0 | 0 | 0 |  | 0 | 0 | 0 | 0 | 0 | 4 | K | 2 |  |  |  | ROZPOCET | 0 | 0 | 0 | 0 | 0 | 1 | 0 | 4 | 6
| PP |  | Obalení konstrukcí a prvků fólií přilepenou lepící páskou | [18 empty] | PP | 2
| Online PSC |  | https://podminky.urs.cz/item/CS_URS_2022_02/619991011 | [18 empty] | Online PSC | 2
| VV |  | výplně otvorů | [18 empty] | VV | 2 | 1 | True | 0 | ROZPOCET
| VV |  | m.č. 1.01 | [18 empty] | VV | 2 | 1 | True | 0 | ROZPOCET
| VV |  | (3,57*3,14)*3+3,28*3,78 |  | 46.028 | [16 empty] | VV | 2 | 2 | True | 0 | ROZPOCET
| VV |  | m.č. 1.02 | [18 empty] | VV | 2 | 1 | True | 0 | ROZPOCET
| VV |  | (1,97*0,9)*4+(3,2*2,98)*2+(1,97*0,8)*2+1,97*0,6 |  | 30.498 | [16 empty] | VV | 2 | 2 | True | 0 | ROZPOCET
| VV |  | m.č. 1.03 | [18 empty] | VV | 2 | 1 | True | 0 | ROZPOCET
| VV |  | 1,97*0,6 |  | 1.182 | [16 empty] | VV | 2 | 2 | True | 0 | ROZPOCET
| VV |  | m.č. 1.04 | [18 empty] | VV | 2 | 1 | True | 0 | ROZPOCET
| VV |  | 1,97*0,9+(2,03*2,34)*3 |  | 16.024 | [16 empty] | VV | 2 | 2 | True | 0 | ROZPOCET
| VV |  | m.č. 1.05 | [18 empty] | VV | 2 | 1 | True | 0 | ROZPOCET
| VV |  | 3,24*2,98+(0,86*2,03)*3 |  | 14.893 | [16 empty] | VV | 2 | 2 | True | 0 | ROZPOCET
| VV |  | m.č. 1.06 | [18 empty] | VV | 2 | 1 | True | 0 | ROZPOCET
| VV |  | (1,97*0,9)*2+(2,34*2,03)*3 |  | 17.797 | [16 empty] | VV | 2 | 2 | True | 0 | ROZPOCET
| VV |  | m.č. 1.07 | [18 empty] | VV | 2 | 1 | True | 0 | ROZPOCET
| VV |  | 1,97*0,9+2*0,82+2,34*2,03 |  | 8.163 | [16 empty] | VV | 2 | 2 | True | 0 | ROZPOCET
| VV |  | m.č. 1.08 | [18 empty] | VV | 2 | 1 | True | 0 | ROZPOCET
| VV |  | (1,97*0,9)*2+(2,34*2,03)*3 |  | 17.797 | [16 empty] | VV | 2 | 2 | True | 0 | ROZPOCET
| VV |  | m.č. 1.09 | [18 empty] | VV | 2 | 1 | True | 0 | ROZPOCET
| VV |  | 3,24*2,98+1,97*0,9+(0,86*2,03)*2 |  | 14.92 | [16 empty] | VV | 2 | 2 | True | 0 | ROZPOCET
| VV |  | m.č. 1.10 | [18 empty] | VV | 2 | 1 | True | 0 | ROZPOCET
| VV |  | (1,97*0,9)*2+(2,34*2,03)*2 |  | 13.046 | [16 empty] | VV | 2 | 2 | True | 0 | ROZPOCET
| VV |  | m.č. 1.11 | [18 empty] | VV | 2 | 1 | True | 0 | ROZPOCET
| VV |  | (1,97*0,9)*2+2*1,65+(2,34*2,03)*2 |  | 16.346 | [16 empty] | VV | 2 | 2 | True | 0 | ROZPOCET
| VV |  | m.č. 1.13 | [18 empty] | VV | 2 | 1 | True | 0 | ROZPOCET
| VV |  | 1,97*0,8+1,97*0,7 |  | 2.955 | [16 empty] | VV | 2 | 2 | True | 0 | ROZPOCET
| VV |  | m.č. 1.14 | [18 empty] | VV | 2 | 1 | True | 0 | ROZPOCET
| VV |  | (1,97*0,7)*2+1,97*0,6 |  | 3.94 | [16 empty] | VV | 2 | 2 | True | 0 | ROZPOCET
| VV |  | m.č. 1.15 | [18 empty] | VV | 2 | 1 | True | 0 | ROZPOCET
| VV |  | 1,97*0,7+(1,97*0,6)*2 |  | 3.743 | [16 empty] | VV | 2 | 2 | True | 0 | ROZPOCET
| VV |  | m.č. 1.16 | [18 empty] | VV | 2 | 1 | True | 0 | ROZPOCET
| VV |  | 1,97*0,6+0,56*1,73 |  | 2.151 | [16 empty] | VV | 2 | 2 | True | 0 | ROZPOCET
| VV |  | m.č. 1.17 | [18 empty] | VV | 2 | 1 | True | 0 | ROZPOCET
| VV |  | 1,97*0,6+0,56*1,73 |  | 2.151 | [16 empty] | VV | 2 | 2 | True | 0 | ROZPOCET
| VV |  | m.č. 1.18 | [18 empty] | VV | 2 | 1 | True | 0 | ROZPOCET
| VV |  | 1,97*0,8+1,97*0,7 |  | 2.955 | [16 empty] | VV | 2 | 2 | True | 0 | ROZPOCET
| VV |  | m.č. 1.19 | [18 empty] | VV | 2 | 1 | True | 0 | ROZPOCET
| VV |  | (1,97*0,7)*2 |  | 2.758 | [16 empty] | VV | 2 | 2 | True | 0 | ROZPOCET
| VV |  | m.č. 1.20 | [18 empty] | VV | 2 | 1 | True | 0 | ROZPOCET
| VV |  | 1,97*0,7+(1,97*0,6)*2 |  | 3.743 | [16 empty] | VV | 2 | 2 | True | 0 | ROZPOCET
| VV |  | m.č. 1.21 | [18 empty] | VV | 2 | 1 | True | 0 | ROZPOCET
| VV |  | 1,97*0,6+0,56*1,73 |  | 2.151 | [16 empty] | VV | 2 | 2 | True | 0 | ROZPOCET
| VV |  | m.č. 1.22 | [18 empty] | VV | 2 | 1 | True | 0 | ROZPOCET
| VV |  | 1,97*0,6+0,56*1,73 |  | 2.151 | [16 empty] | VV | 2 | 2 | True | 0 | ROZPOCET
| VV |  | m.č. 1.23 | [18 empty] | VV | 2 | 1 | True | 0 | ROZPOCET
| VV |  | 1,97*0,6 |  | 1.182 | [16 empty] | VV | 2 | 2 | True | 0 | ROZPOCET
| VV |  | palubky | [18 empty] | VV | 2 | 1 | True | 0 | ROZPOCET
| VV |  | m.č. 1.01 | [18 empty] | VV | 2 | 1 | True | 0 | ROZPOCET
| VV |  | 5*1,35+3,57*0,8+1,45*1,35+1,48*1,35+3,57*0,8+3,57*0,8+0,66*1,35+0,7*1,35 |  | 21.11 | [16 empty] | VV | 2 | 2 | True | 0 | ROZPOCET
| VV |  | m.č. 1.02 | [18 empty] | VV | 2 | 1 | True | 0 | ROZPOCET
| VV |  | 0,88*1,35+7,52*1,35+0,6*1,35+1,26*1,35+2,16*1,35+1,3*1,35+0,6*1,35+0,6*1,35+0,94*1,35+((7,6*3,13)/2) |  | 33.305 | [16 empty] | VV | 2 | 2 | True | 0 | ROZPOCET
| VV |  | vestavěné skříň | [18 empty] | VV | 2 | 1 | True | 0 | ROZPOCET
| VV |  | m.č. 1.13 | [18 empty] | VV | 2 | 1 | True | 0 | ROZPOCET
| VV |  | 3,43*3,1 |  | 10.633 | [16 empty] | VV | 2 | 2 | True | 0 | ROZPOCET
| VV |  | m.č.1.18 | [18 empty] | VV | 2 | 1 | True | 0 | ROZPOCET
| VV |  | 3,43*3,1 |  | 10.633 | [16 empty] | VV | 2 | 2 | True | 0 | ROZPOCET
| VV |  | Součet |  | 302.255 | [16 empty] | VV | 2 | 4 | True | 1 | ROZPOCET
4 | K | 619996145R | Ochrana konstrukcí nebo samostatných prvků obalením geotextilií | kpl | 1 |  |  | 0 |  |  | základní | 0 | 0 | 0 |  | 0 | 0 | 0 | 0 | 0 | 4 | K | 2 |  |  |  | ROZPOCET | 0 | 0 | 0 | 0 | 0 | 1 | 0 | 4 | 8
| PP |  | Ochrana konstrukcí nebo samostatných prvků obalením geotextilií | [18 empty] | PP | 2
| VV |  | schodiště s požární tyčí ve třídě m.č. 1.06 - 1 kpl | [18 empty] | VV | 2 | 1 | True | 0 | ROZPOCET
| VV |  | odvod tepla od keramické pece m.č. 1.09 a 1.10 - 2 kpl | [18 empty] | VV | 2 | 1 | True | 0 | ROZPOCET
| VV |  | 1 |  | 1 | [16 empty] | VV | 2 | 2 | True | 0 | ROZPOCET
| VV |  | Součet |  | 1 | [16 empty] | VV | 2 | 4 | True | 1 | ROZPOCET
| D | 9 | Ostatní konstrukce a práce, bourání |  |  |  |  | 0 |  |  |  |  | 0 | 0 |  | 0 |  | 0 |  | 0 | 1 | D | 1 |  |  |  | ROZPOCET | [6 empty] | 0
5 | K | 949101111 | Lešení pomocné pro objekty pozemních staveb s lešeňovou podlahou v do 1,9 m zatížení do 150 kg/m2 | m2 | 441.35 |  |  | 0 | CS ÚRS 2022 02 |  | základní | 0 | 0 | 0 |  | 0 | 0 | 0 | 0 | 0 | 4 | K | 2 |  |  |  | ROZPOCET | 0 | 0 | 0 | 0 | 0 | 1 | 0 | 4 | 10
| PP |  | Lešení pomocné pro objekty pozemních staveb s lešeňovou podlahou v do 1,9 m zatížení do 150 kg/m2 | [18 empty] | PP | 2
| Online PSC |  | https://podminky.urs.cz/item/CS_URS_2022_02/949101111 | [18 empty] | Online PSC | 2
| VV |  | m.č. 1.01 - 1.23 | [18 empty] | VV | 2 | 1 | True | 0 | ROZPOCET
| VV |  | 32,32+55,18+9,59+57,97+20,19+55,5+20,82+58,28+20,17+39,76+30,74+5,9+6,9+3,81+3,13+1,51+1,51+7,07+3,89+3,08+1,44+1,27+1,32 |  | 441.35 | [16 empty] | VV | 2 | 2 | True | 0 | ROZPOCET
| VV |  | Součet |  | 441.35 | [16 empty] | VV | 2 | 4 | True | 1 | ROZPOCET
6 | K | 952901111 | Vyčištění budov bytové a občanské výstavby při výšce podlaží do 4 m | m2 | 441.35 |  |  | 0 | CS ÚRS 2022 02 |  | základní | 0 | 0 | 0 |  | 0 | 0 | 0 | 0 | 0 | 4 | K | 2 |  |  |  | ROZPOCET | 0 | 0 | 0 | 0 | 0 | 1 | 0 | 4 | 12
| PP |  | Vyčištění budov bytové a občanské výstavby při výšce podlaží do 4 m | [18 empty] | PP | 2
| Online PSC |  | https://podminky.urs.cz/item/CS_URS_2022_02/952901111 | [18 empty] | Online PSC | 2
| VV |  | m.č. 1.01 - 1.23 | [18 empty] | VV | 2 | 1 | True | 0 | ROZPOCET
| VV |  | 32,32+55,18+9,59+57,97+20,19+55,5+20,82+58,28+20,17+39,76+30,74+5,9+6,9+3,81+3,13+1,51+1,51+7,07+3,89+3,08+1,44+1,27+1,32 |  | 441.35 | [16 empty] | VV | 2 | 2 | True | 0 | ROZPOCET
| VV |  | Součet |  | 441.35 | [16 empty] | VV | 2 | 4 | True | 1 | ROZPOCET
7 | K | 962032230 | Bourání zdiva z cihel pálených nebo vápenopískových na MV nebo MVC do 1 m3 | m3 | 0.065 |  |  | 0 | CS ÚRS 2022 02 |  | základní | 0 | 0 | 0 |  | 0 | 0 | 0 | 0 | 0 | 4 | K | 2 |  |  |  | ROZPOCET | 0 | 0 | 0 | 0 | 0 | 1 | 0 | 4 | 14
| PP |  | Bourání zdiva z cihel pálených nebo vápenopískových na MV nebo MVC do 1 m3 | [18 empty] | PP | 2
| Online PSC |  | https://podminky.urs.cz/item/CS_URS_2022_02/962032230 | [18 empty] | Online PSC | 2
| VV |  | zvětšení stavebního otvoru pro rozvaděč | [18 empty] | VV | 2 | 1 | True | 0 | ROZPOCET
| VV |  | 1.NP | [18 empty] | VV | 2 | 1 | True | 0 | ROZPOCET
| VV |  | 0,5*1,02*0,127 |  | 0.065 | [16 empty] | VV | 2 | 2 | True | 0 | ROZPOCET
| VV |  | Součet |  | 0.065 | [16 empty] | VV | 2 | 4 | True | 1 | ROZPOCET
8 | K | 977131110 | Vrty příklepovými vrtáky D do 16 mm do cihelného zdiva nebo prostého betonu | m | 14.78 |  |  | 0 | CS ÚRS 2022 02 |  | základní | 0 | 0 | 0 |  | 0 | 0 | 0 | 0 | 0 | 4 | K | 2 |  |  |  | ROZPOCET | 0 | 0 | 0 | 0 | 0 | 1 | 0 | 4 | 16
| PP |  | Vrty příklepovými vrtáky D do 16 mm do cihelného zdiva nebo prostého betonu | [18 empty] | PP | 2
| Online PSC |  | https://podminky.urs.cz/item/CS_URS_2022_02/977131110 | [18 empty] | Online PSC | 2
| VV |  | průrazy pro kabeláž | [18 empty] | VV | 2 | 1 | True | 0 | ROZPOCET
| VV |  | průměr do 12 mm | [18 empty] | VV | 2 | 1 | True | 0 | ROZPOCET
| VV |  | 1.NP | [18 empty] | VV | 2 | 1 | True | 0 | ROZPOCET
| VV |  | tl. zdiva 80 mm | [18 empty] | VV | 2 | 1 | True | 0 | ROZPOCET
| VV |  | 3*0,08 |  | 0.24 | [16 empty] | VV | 2 | 2 | True | 0 | ROZPOCET
| VV |  | tl. zdiva 100 mm | [18 empty] | VV | 2 | 1 | True | 0 | ROZPOCET
| VV |  | 6*0,1 |  | 0.6 | [16 empty] | VV | 2 | 2 | True | 0 | ROZPOCET
| VV |  | tl. zdiva 130 mm | [18 empty] | VV | 2 | 1 | True | 0 | ROZPOCET
| VV |  | 2*0,13 |  | 0.26 | [16 empty] | VV | 2 | 2 | True | 0 | ROZPOCET
| VV |  | tl. zdiva 140 mm | [18 empty] | VV | 2 | 1 | True | 0 | ROZPOCET
| VV |  | 2*0,14 |  | 0.28 | [16 empty] | VV | 2 | 2 | True | 0 | ROZPOCET
| VV |  | tl. zdiva 150 mm | [18 empty] | VV | 2 | 1 | True | 0 | ROZPOCET
| VV |  | 5*0,15 |  | 0.75 | [16 empty] | VV | 2 | 2 | True | 0 | ROZPOCET
| VV |  | tl. zdiva 170 mm | [18 empty] | VV | 2 | 1 | True | 0 | ROZPOCET
| VV |  | 8*0,17 |  | 1.36 | [16 empty] | VV | 2 | 2 | True | 0 | ROZPOCET
| VV |  | tl. zdiva 180 mm | [18 empty] | VV | 2 | 1 | True | 0 | ROZPOCET
| VV |  | 3*0,18 |  | 0.54 | [16 empty] | VV | 2 | 2 | True | 0 | ROZPOCET
| VV |  | tl. zdiva 320 mm | [18 empty] | VV | 2 | 1 | True | 0 | ROZPOCET
| VV |  | 3*0,32 |  | 0.96 | [16 empty] | VV | 2 | 2 | True | 0 | ROZPOCET
| VV |  | tl. zdiva 350 mm | [18 empty] | VV | 2 | 1 | True | 0 | ROZPOCET
| VV |  | 25*0,35 |  | 8.75 | [16 empty] | VV | 2 | 2 | True | 0 | ROZPOCET
| VV |  | tl. zdiva 520 mm | [18 empty] | VV | 2 | 1 | True | 0 | ROZPOCET
| VV |  | 2*0,52 |  | 1.04 | [16 empty] | VV | 2 | 2 | True | 0 | ROZPOCET
| VV |  | Součet |  | 14.78 | [16 empty] | VV | 2 | 4 | True | 1 | ROZPOCET
9 | K | 977131116 | Vrty příklepovými vrtáky D přes 16 do 20 mm do cihelného zdiva nebo prostého betonu | m | 0.53 |  |  | 0 | CS ÚRS 2022 02 |  | základní | 0 | 0 | 0 |  | 0 | 0 | 0 | 0 | 0 | 4 | K | 2 |  |  |  | ROZPOCET | 0 | 0 | 0 | 0 | 0 | 1 | 0 | 4 | 18
| PP |  | Vrty příklepovými vrtáky D přes 16 do 20 mm do cihelného zdiva nebo prostého betonu | [18 empty] | PP | 2
| Online PSC |  | https://podminky.urs.cz/item/CS_URS_2022_02/977131116 | [18 empty] | Online PSC | 2
| VV |  | průrazy pro kabeláž | [18 empty] | VV | 2 | 1 | True | 0 | ROZPOCET
| VV |  | průměr do 16 mm | [18 empty] | VV | 2 | 1 | True | 0 | ROZPOCET
| VV |  | 1.NP | [18 empty] | VV | 2 | 1 | True | 0 | ROZPOCET
| VV |  | tl. zdiva 180 mm | [18 empty] | VV | 2 | 1 | True | 0 | ROZPOCET
| VV |  | 1*0,18 |  | 0.18 | [16 empty] | VV | 2 | 2 | True | 0 | ROZPOCET
| VV |  | tl. zdiva 350 mm | [18 empty] | VV | 2 | 1 | True | 0 | ROZPOCET
| VV |  | 1*0,35 |  | 0.35 | [16 empty] | VV | 2 | 2 | True | 0 | ROZPOCET
| VV |  | Součet |  | 0.53 | [16 empty] | VV | 2 | 4 | True | 1 | ROZPOCET
10 | K | 977131117 | Vrty příklepovými vrtáky D přes 20 do 25 mm do cihelného zdiva nebo prostého betonu | m | 1.83 |  |  | 0 | CS ÚRS 2022 02 |  | základní | 0 | 0 | 0 |  | 0 | 0 | 0 | 0 | 0 | 4 | K | 2 |  |  |  | ROZPOCET | 0 | 0 | 0 | 0 | 0 | 1 | 0 | 4 | 20
| PP |  | Vrty příklepovými vrtáky D přes 20 do 25 mm do cihelného zdiva nebo prostého betonu | [18 empty] | PP | 2
| Online PSC |  | https://podminky.urs.cz/item/CS_URS_2022_02/977131117 | [18 empty] | Online PSC | 2
| VV |  | průrazy pro kabeláž | [18 empty] | VV | 2 | 1 | True | 0 | ROZPOCET
| VV |  | průměr do 20 mm | [18 empty] | VV | 2 | 1 | True | 0 | ROZPOCET
| VV |  | 1.NP | [18 empty] | VV | 2 | 1 | True | 0 | ROZPOCET
| VV |  | tl. zdiva 130 mm | [18 empty] | VV | 2 | 1 | True | 0 | ROZPOCET
| VV |  | 1*0,13 |  | 0.13 | [16 empty] | VV | 2 | 2 | True | 0 | ROZPOCET
| VV |  | tl. zdiva 150 mm | [18 empty] | VV | 2 | 1 | True | 0 | ROZPOCET
| VV |  | 2*0,15 |  | 0.3 | [16 empty] | VV | 2 | 2 | True | 0 | ROZPOCET
| VV |  | tl. zdiva 350 mm | [18 empty] | VV | 2 | 1 | True | 0 | ROZPOCET
| VV |  | 4*0,35 |  | 1.4 | [16 empty] | VV | 2 | 2 | True | 0 | ROZPOCET
| VV |  | Součet |  | 1.83 | [16 empty] | VV | 2 | 4 | True | 1 | ROZPOCET
11 | K | 977131118 | Vrty příklepovými vrtáky D přes 25 do 28 mm do cihelného zdiva nebo prostého betonu | m | 4.34 |  |  | 0 | CS ÚRS 2022 02 |  | základní | 0 | 0 | 0 |  | 0 | 0 | 0 | 0 | 0 | 4 | K | 2 |  |  |  | ROZPOCET | 0 | 0 | 0 | 0 | 0 | 1 | 0 | 4 | 22
| PP |  | Vrty příklepovými vrtáky D přes 25 do 28 mm do cihelného zdiva nebo prostého betonu | [18 empty] | PP | 2
| Online PSC |  | https://podminky.urs.cz/item/CS_URS_2022_02/977131118 | [18 empty] | Online PSC | 2
| VV |  | průrazy pro trubky | [18 empty] | VV | 2 | 1 | True | 0 | ROZPOCET
| VV |  | průměr do 25 mm | [18 empty] | VV | 2 | 1 | True | 0 | ROZPOCET
| VV |  | 1.NP | [18 empty] | VV | 2 | 1 | True | 0 | ROZPOCET
| VV |  | tl. zdiva 150 mm | [18 empty] | VV | 2 | 1 | True | 0 | ROZPOCET
| VV |  | 2*0,15 |  | 0.3 | [16 empty] | VV | 2 | 2 | True | 0 | ROZPOCET
| VV |  | tl. zdiva 180 mm | [18 empty] | VV | 2 | 1 | True | 0 | ROZPOCET
| VV |  | 1*0,18 |  | 0.18 | [16 empty] | VV | 2 | 2 | True | 0 | ROZPOCET
| VV |  | tl. zdiva 350 mm | [18 empty] | VV | 2 | 1 | True | 0 | ROZPOCET
| VV |  | 8*0,35 |  | 2.8 | [16 empty] | VV | 2 | 2 | True | 0 | ROZPOCET
| VV |  | tl. zdiva 530 mm | [18 empty] | VV | 2 | 1 | True | 0 | ROZPOCET
| VV |  | 2*0,53 |  | 1.06 | [16 empty] | VV | 2 | 2 | True | 0 | ROZPOCET
| VV |  | Součet |  | 4.34 | [16 empty] | VV | 2 | 4 | True | 1 | ROZPOCET
12 | K | 977131119 | Vrty příklepovými vrtáky D přes 28 do 32 mm do cihelného zdiva nebo prostého betonu | m | 1.2 |  |  | 0 | CS ÚRS 2022 02 |  | základní | 0 | 0 | 0 |  | 0 | 0 | 0 | 0 | 0 | 4 | K | 2 |  |  |  | ROZPOCET | 0 | 0 | 0 | 0 | 0 | 1 | 0 | 4 | 24
| PP |  | Vrty příklepovými vrtáky D přes 28 do 32 mm do cihelného zdiva nebo prostého betonu | [18 empty] | PP | 2
| Online PSC |  | https://podminky.urs.cz/item/CS_URS_2022_02/977131119 | [18 empty] | Online PSC | 2
| VV |  | průrazy pro kabeláž | [18 empty] | VV | 2 | 1 | True | 0 | ROZPOCET
| VV |  | průměr do 32 mm | [18 empty] | VV | 2 | 1 | True | 0 | ROZPOCET
| VV |  | 1.NP | [18 empty] | VV | 2 | 1 | True | 0 | ROZPOCET
| VV |  | tl. zdiva 320 mm | [18 empty] | VV | 2 | 1 | True | 0 | ROZPOCET
| VV |  | 1*0,32 |  | 0.32 | [16 empty] | VV | 2 | 2 | True | 0 | ROZPOCET
| VV |  | tl. zdiva 530 mm | [18 empty] | VV | 2 | 1 | True | 0 | ROZPOCET
| VV |  | 1*0,53 |  | 0.53 | [16 empty] | VV | 2 | 2 | True | 0 | ROZPOCET
| VV |  | průrazy pro trubky | [18 empty] | VV | 2 | 1 | True | 0 | ROZPOCET
| VV |  | 1.NP | [18 empty] | VV | 2 | 1 | True | 0 | ROZPOCET
| VV |  | tl. zdiva 350 mm | [18 empty] | VV | 2 | 1 | True | 0 | ROZPOCET
| VV |  | 1*0,35 |  | 0.35 | [16 empty] | VV | 2 | 2 | True | 0 | ROZPOCET
| VV |  | Součet |  | 1.2 | [16 empty] | VV | 2 | 4 | True | 1 | ROZPOCET
| D | 997 | Přesun sutě |  |  |  |  | 0 |  |  |  |  | 0 | 0 |  | 0 |  | 0 |  | 0 | 1 | D | 1 |  |  |  | ROZPOCET | [6 empty] | 0
13 | K | 997013152 | Vnitrostaveništní doprava suti a vybouraných hmot pro budovy v přes 6 do 9 m s omezením mechanizace | t | 0.569 |  |  | 0 | CS ÚRS 2022 02 |  | základní | 0 | 0 | 0 |  | 0 | 0 | 0 | 0 | 0 | 4 | K | 2 |  |  |  | ROZPOCET | 0 | 0 | 0 | 0 | 0 | 1 | 0 | 4 | 26
| PP |  | Vnitrostaveništní doprava suti a vybouraných hmot pro budovy v přes 6 do 9 m s omezením mechanizace | [18 empty] | PP | 2
| Online PSC |  | https://podminky.urs.cz/item/CS_URS_2022_02/997013152 | [18 empty] | Online PSC | 2
14 | K | 997013501 | Odvoz suti a vybouraných hmot na skládku nebo meziskládku do 1 km se složením | t | 0.569 |  |  | 0 |  |  | základní | 0 | 0 | 0 |  | 0 | 0 | 0 | 0 | 0 | 4 | K | 2 |  |  |  | ROZPOCET | 0 | 0 | 0 | 0 | 0 | 1 | 0 | 4 | 28
| PP |  | Odvoz suti a vybouraných hmot na skládku nebo meziskládku do 1 km se složením | [18 empty] | PP | 2
15 | K | 997013509 | Příplatek k odvozu suti a vybouraných hmot na skládku ZKD 1 km přes 1 km | t | 2.845 |  |  | 0 |  |  | základní | 0 | 0 | 0 |  | 0 | 0 | 0 | 0 | 0 | 4 | K | 2 |  |  |  | ROZPOCET | 0 | 0 | 0 | 0 | 0 | 1 | 0 | 4 | 30
| PP |  | Příplatek k odvozu suti a vybouraných hmot na skládku ZKD 1 km přes 1 km | [18 empty] | PP | 2
| VV |  | 0,569*5 |  | 2.845 | [16 empty] | VV | 2 | 2 | True | 0 | ROZPOCET
| VV |  | Součet |  | 2.845 | [16 empty] | VV | 2 | 4 | True | 1 | ROZPOCET
16 | K | 997013511 | Odvoz suti a vybouraných hmot z meziskládky na skládku do 1 km s naložením a se složením | t | 0.569 |  |  | 0 | CS ÚRS 2022 02 |  | základní | 0 | 0 | 0 |  | 0 | 0 | 0 | 0 | 0 | 4 | K | 2 |  |  |  | ROZPOCET | 0 | 0 | 0 | 0 | 0 | 1 | 0 | 4 | 32
| PP |  | Odvoz suti a vybouraných hmot z meziskládky na skládku do 1 km s naložením a se složením | [18 empty] | PP | 2
| Online PSC |  | https://podminky.urs.cz/item/CS_URS_2022_02/997013511 | [18 empty] | Online PSC | 2
17 | K | 997013631 | Poplatek za uložení na skládce (skládkovné) stavebního odpadu směsného kód odpadu 17 09 04 | t | 0.569 |  |  | 0 | CS ÚRS 2022 02 |  | základní | 0 | 0 | 0 |  | 0 | 0 | 0 | 0 | 0 | 4 | K | 2 |  |  |  | ROZPOCET | 0 | 0 | 0 | 0 | 0 | 1 | 0 | 4 | 34
| PP |  | Poplatek za uložení na skládce (skládkovné) stavebního odpadu směsného kód odpadu 17 09 04 | [18 empty] | PP | 2
| Online PSC |  | https://podminky.urs.cz/item/CS_URS_2022_02/997013631 | [18 empty] | Online PSC | 2
| D | 998 | Přesun hmot |  |  |  |  | 0 |  |  |  |  | 0 | 0 |  | 0 |  | 0 |  | 0 | 1 | D | 1 |  |  |  | ROZPOCET | [6 empty] | 0
18 | K | 998018002 | Přesun hmot ruční pro budovy v přes 6 do 12 m | t | 0.624 |  |  | 0 | CS ÚRS 2022 02 |  | základní | 0 | 0 | 0 |  | 0 | 0 | 0 | 0 | 0 | 4 | K | 2 |  |  |  | ROZPOCET | 0 | 0 | 0 | 0 | 0 | 1 | 0 | 4 | 36
| PP |  | Přesun hmot ruční pro budovy v přes 6 do 12 m | [18 empty] | PP | 2
| Online PSC |  | https://podminky.urs.cz/item/CS_URS_2022_02/998018002 | [18 empty] | Online PSC | 2
| D | PSV | Práce a dodávky PSV |  |  |  |  | 0 |  |  |  |  | 0 | 0 |  | 0 |  | 0 |  | 0 | 2 | D | 0 |  |  |  | ROZPOCET | [6 empty] | 0
| D | 763 | Konstrukce suché výstavby |  |  |  |  | 0 |  |  |  |  | 0 | 0 |  | 0 |  | 0 |  | 0 | 2 | D | 1 |  |  |  | ROZPOCET | [6 empty] | 0
19 | K | 763135611 | Montáž kazet SDK kazetového podhledu | m2 | 8.64 |  |  | 0 | CS ÚRS 2022 02 |  | základní | 0 | 0 | 0 |  | 0 | 0 | 0 | 0 | 0 | 16 | K | 2 |  |  |  | ROZPOCET | 0 | 0 | 0 | 0 | 0 | 1 | 0 | 16 | 38
| PP |  | Montáž kazet SDK kazetového podhledu | [18 empty] | PP | 2
| Online PSC |  | https://podminky.urs.cz/item/CS_URS_2022_02/763135611 | [18 empty] | Online PSC | 2
| VV |  | montáž kazetového stropu - typ dle původních kazet | [18 empty] | VV | 2 | 1 | True | 0 | ROZPOCET
| VV |  | m.č. 1.14 - 3 desky | [18 empty] | VV | 2 | 1 | True | 0 | ROZPOCET
| VV |  | 3*0,6*0,6 |  | 1.08 | [16 empty] | VV | 2 | 2 | True | 0 | ROZPOCET
| VV |  | m.č. 1.15 -3 desky | [18 empty] | VV | 2 | 1 | True | 0 | ROZPOCET
| VV |  | 3*0,6*0,6 |  | 1.08 | [16 empty] | VV | 2 | 2 | True | 0 | ROZPOCET
| VV |  | m.č. 1.16 - 3 desky | [18 empty] | VV | 2 | 1 | True | 0 | ROZPOCET
| VV |  | 3*0,6*0,6 |  | 1.08 | [16 empty] | VV | 2 | 2 | True | 0 | ROZPOCET
| VV |  | m.č. 1.17 - 3 desky | [18 empty] | VV | 2 | 1 | True | 0 | ROZPOCET
| VV |  | 3*0,6*0,6 |  | 1.08 | [16 empty] | VV | 2 | 2 | True | 0 | ROZPOCET
| VV |  | m.č. 1.19 - 3 desky | [18 empty] | VV | 2 | 1 | True | 0 | ROZPOCET
| VV |  | 3*0,6*0,6 |  | 1.08 | [16 empty] | VV | 2 | 2 | True | 0 | ROZPOCET
| VV |  | m.č. 1.20 - 3 desky | [18 empty] | VV | 2 | 1 | True | 0 | ROZPOCET
| VV |  | 3*0,6*0,6 |  | 1.08 | [16 empty] | VV | 2 | 2 | True | 0 | ROZPOCET
| VV |  | m.č. 1.21 - 3 desky | [18 empty] | VV | 2 | 1 | True | 0 | ROZPOCET
| VV |  | 3*0,6*0,6 |  | 1.08 | [16 empty] | VV | 2 | 2 | True | 0 | ROZPOCET
| VV |  | m.č. 1.22 - 3 desky | [18 empty] | VV | 2 | 1 | True | 0 | ROZPOCET
| VV |  | 3*0,6*0,6 |  | 1.08 | [16 empty] | VV | 2 | 2 | True | 0 | ROZPOCET
| VV |  | Součet |  | 8.64 | [16 empty] | VV | 2 | 4 | True | 1 | ROZPOCET
20 | M | 59030570 | podhled kazetový bez děrování viditelný rastr tl 10mm 600x600mm | m2 | 9.072 |  |  | 0 | CS ÚRS 2022 02 |  | základní | 0 | 0 | 0 |  | 0 | 0 | 0 | 0 | 0 | 32 | M | 2 |  |  |  | ROZPOCET | 0 | 0 | 0 | 0 | 0 | 1 | 0 | 16 | 40
| PP |  | podhled kazetový bez děrování viditelný rastr tl 10mm 600x600mm | [18 empty] | PP | 2
| VV |  | 8,64*1,05 "Přepočtené koeficientem množství |  | 9.072 | [16 empty] | VV | 2 | 2 | True | 0 | ROZPOCET
| VV |  | Součet |  | 9.072 | [16 empty] | VV | 2 | 4 | True | 1 | ROZPOCET
21 | K | 763135811 | Demontáž podhledu sádrokartonového kazetového na roštu viditelném | m2 | 8.64 |  |  | 0 | CS ÚRS 2022 02 |  | základní | 0 | 0 | 0 |  | 0 | 0 | 0 | 0 | 0 | 16 | K | 2 |  |  |  | ROZPOCET | 0 | 0 | 0 | 0 | 0 | 1 | 0 | 16 | 42
| PP |  | Demontáž podhledu sádrokartonového kazetového na roštu viditelném | [18 empty] | PP | 2
| Online PSC |  | https://podminky.urs.cz/item/CS_URS_2022_02/763135811 | [18 empty] | Online PSC | 2
| VV |  | demontáž kazetového stropu - desek pro elektroinstalační práce | [18 empty] | VV | 2 | 1 | True | 0 | ROZPOCET
| VV |  | m.č. 1.14 - 3 desky | [18 empty] | VV | 2 | 1 | True | 0 | ROZPOCET
| VV |  | 3*0,6*0,6 |  | 1.08 | [16 empty] | VV | 2 | 2 | True | 0 | ROZPOCET
| VV |  | m.č. 1.15 - 3 desky | [18 empty] | VV | 2 | 1 | True | 0 | ROZPOCET
| VV |  | 3*0,6*0,6 |  | 1.08 | [16 empty] | VV | 2 | 2 | True | 0 | ROZPOCET
| VV |  | m.č. 1.16 - 3 desky | [18 empty] | VV | 2 | 1 | True | 0 | ROZPOCET
| VV |  | 3*0,6*0,6 |  | 1.08 | [16 empty] | VV | 2 | 2 | True | 0 | ROZPOCET
| VV |  | m.č. 1.17 - 3 desky | [18 empty] | VV | 2 | 1 | True | 0 | ROZPOCET
| VV |  | 3*0,6*0,6 |  | 1.08 | [16 empty] | VV | 2 | 2 | True | 0 | ROZPOCET
| VV |  | m.č. 1.19 - 3 desky | [18 empty] | VV | 2 | 1 | True | 0 | ROZPOCET
| VV |  | 3*0,6*0,6 |  | 1.08 | [16 empty] | VV | 2 | 2 | True | 0 | ROZPOCET
| VV |  | m.č. 1.20 - 3 desky | [18 empty] | VV | 2 | 1 | True | 0 | ROZPOCET
| VV |  | 3*0,6*0,6 |  | 1.08 | [16 empty] | VV | 2 | 2 | True | 0 | ROZPOCET
| VV |  | m.č. 1.21 - 3 desky | [18 empty] | VV | 2 | 1 | True | 0 | ROZPOCET
| VV |  | 3*0,6*0,6 |  | 1.08 | [16 empty] | VV | 2 | 2 | True | 0 | ROZPOCET
| VV |  | m.č. 1.22 - 3 desky | [18 empty] | VV | 2 | 1 | True | 0 | ROZPOCET
| VV |  | 3*0,6*0,6 |  | 1.08 | [16 empty] | VV | 2 | 2 | True | 0 | ROZPOCET
| VV |  | Součet |  | 8.64 | [16 empty] | VV | 2 | 4 | True | 1 | ROZPOCET
22 | K | 998763402 | Přesun hmot procentní pro sádrokartonové konstrukce v objektech v přes 6 do 12 m | % |  |  |  | 0 | CS ÚRS 2022 02 |  | základní | 0 | 0 | 0 |  | 0 | 0 | 0 | 0 | 0 | 16 | K | 2 |  |  |  | ROZPOCET | 0 | 0 | 0 | 0 | 0 | 1 | 0 | 16 | 44
| PP |  | Přesun hmot procentní pro sádrokartonové konstrukce v objektech v přes 6 do 12 m | [18 empty] | PP | 2
| Online PSC |  | https://podminky.urs.cz/item/CS_URS_2022_02/998763402 | [18 empty] | Online PSC | 2
| D | 784 | Dokončovací práce - malby a tapety |  |  |  |  | 0 |  |  |  |  | 0 | 0 |  | 0 |  | 0 |  | 0 | 2 | D | 1 |  |  |  | ROZPOCET | [6 empty] | 0
23 | K | 784121001 | Oškrabání malby v mísnostech v do 3,80 m | m2 | 1054.307 |  |  | 0 | CS ÚRS 2022 02 |  | základní | 0 | 0 | 0 |  | 0 | 0 | 0 | 0 | 0 | 16 | K | 2 |  |  |  | ROZPOCET | 0 | 0 | 0 | 0 | 0 | 1 | 0 | 16 | 46
| PP |  | Oškrabání malby v mísnostech v do 3,80 m | [18 empty] | PP | 2
| Online PSC |  | https://podminky.urs.cz/item/CS_URS_2022_02/784121001 | [18 empty] | Online PSC | 2
| VV |  | stěny | [18 empty] | VV | 2 | 1 | True | 0 | ROZPOCET
| VV |  | m.č. 1.01 | [18 empty] | VV | 2 | 1 | True | 0 | ROZPOCET
| VV |  | 5*2,58+0,7*2,58+1,48*2,58+1,45*2,58+0,15*3,28+1,36*3,28 |  | 27.218 | [16 empty] | VV | 2 | 2 | True | 0 | ROZPOCET
| VV |  | m.č. 1.02 | [18 empty] | VV | 2 | 1 | True | 0 | ROZPOCET
| VV |  | 0,88*1,78+7,52*1,78+0,6*1,78+0,6*1,78+1,26*1,78+2,16*1,78+1,3*1,78+0,6*1,78+0,6*1,78+0,94*1,78 |  | 29.299 | [16 empty] | VV | 2 | 2 | True | 0 | ROZPOCET
| VV |  | m.č. 1.03 | [18 empty] | VV | 2 | 1 | True | 0 | ROZPOCET
| VV |  | 5,3*3,13+0,8*3,13+1,16*0,6 |  | 19.789 | [16 empty] | VV | 2 | 2 | True | 0 | ROZPOCET
| VV |  | m.č. 1.04 | [18 empty] | VV | 2 | 1 | True | 0 | ROZPOCET
| VV |  | (6,26*3,13)*2+((9,23*3,13)-(1,97*0,9))+((9,23*3,13)-(3*(2,03*2,34))) |  | 80.944 | [16 empty] | VV | 2 | 2 | True | 0 | ROZPOCET
| VV |  | m.č. 1.05 | [18 empty] | VV | 2 | 1 | True | 0 | ROZPOCET
| VV |  | (5,97*3,13)*2+((3,17*3,13)-(3*(0,86*2,03)))+((3,17*3,13)-(3,24*2,98)) |  | 42.324 | [16 empty] | VV | 2 | 2 | True | 0 | ROZPOCET
| VV |  | m.č. 1.06 | [18 empty] | VV | 2 | 1 | True | 0 | ROZPOCET
| VV |  | (6,26*3,13)*2+((8,85*3,13)-(3*(2,34*2,03)))+((8,85*3,13)-(2*(1,97*0,9))) |  | 76.792 | [16 empty] | VV | 2 | 2 | True | 0 | ROZPOCET
| VV |  | m.č. 1.07 | [18 empty] | VV | 2 | 1 | True | 0 | ROZPOCET
| VV |  | 3,27*3,13+((3,27*3,13)-(2,34*2,03))+((6,26*3,13)-(1,97*0,9))+((6,26*3,13)-(2*0,82)) |  | 51.495 | [16 empty] | VV | 2 | 2 | True | 0 | ROZPOCET
| VV |  | m.č. 1.08 | [18 empty] | VV | 2 | 1 | True | 0 | ROZPOCET
| VV |  | 6,26*3,13+((6,26*3,13)-(1,97*0,9))+((9,23*3,13)-(3*(2,34*2,03)))+((9,23*3,13)-(1,97*0,9)) |  | 79.171 | [16 empty] | VV | 2 | 2 | True | 0 | ROZPOCET
| VV |  | m.č. 1.09 | [18 empty] | VV | 2 | 1 | True | 0 | ROZPOCET
| VV |  | ((5,97*3,13)-(1,27*2,05))+((5,97*3,13)-(1,97*0,9))+((3,2*3,13)-(2*(0,86*2,03)))+((3,2*3,13)-(3,24*2,98)) |  | 39.881 | [16 empty] | VV | 2 | 2 | True | 0 | ROZPOCET
| VV |  | m.č. 1.10 | [18 empty] | VV | 2 | 1 | True | 0 | ROZPOCET
| VV |  | ((6,26*3,13)-(1,97*0,9))+((6,26*3,13)-(1,27*2,05))+((6,3*3,13)-(1,97*0,9))+((6,3*3,13)-+(2*(2,34*2,03))) |  | 62.976 | [16 empty] | VV | 2 | 2 | True | 0 | ROZPOCET
| VV |  | m.č. 1.11 | [18 empty] | VV | 2 | 1 | True | 0 | ROZPOCET
| VV |  | ((6,26*3,13)-(1,97*0,9))+4,05*3,13+3,38*3,13+((1,84*3,13)-(1,97*0,9))+((2,75*3,13)-(2*1,65))+((5,89*3,13)-(2*(2,34*2,03))) |  | 59.306 | [16 empty] | VV | 2 | 2 | True | 0 | ROZPOCET
| VV |  | m.č. 1.13 | [18 empty] | VV | 2 | 1 | True | 0 | ROZPOCET
| VV |  | 3,43*1,1+1,25*1,1+1,25*1,1 |  | 6.523 | [16 empty] | VV | 2 | 2 | True | 0 | ROZPOCET
| VV |  | m.č. 1.14 | [18 empty] | VV | 2 | 1 | True | 0 | ROZPOCET
| VV |  | 2,38*0,8+2,04*0,8+1,4*0,8+1,06*0,8+0,98*0,8+0,98*0,8 |  | 7.072 | [16 empty] | VV | 2 | 2 | True | 0 | ROZPOCET
| VV |  | m.č. 1.15 | [18 empty] | VV | 2 | 1 | True | 0 | ROZPOCET
| VV |  | (1,46*0,8)*2+2,04*0,8+2,04*0,8 |  | 5.6 | [16 empty] | VV | 2 | 2 | True | 0 | ROZPOCET
| VV |  | m.č. 1.16 | [18 empty] | VV | 2 | 1 | True | 0 | ROZPOCET
| VV |  | (1,54*0,85)*2+(0,98*0,85)*2 |  | 4.284 | [16 empty] | VV | 2 | 2 | True | 0 | ROZPOCET
| VV |  | m.č. 1.17 | [18 empty] | VV | 2 | 1 | True | 0 | ROZPOCET
| VV |  | (1,54*0,85)*2+(0,98*0,85)*2 |  | 4.284 | [16 empty] | VV | 2 | 2 | True | 0 | ROZPOCET
| VV |  | m.č. 1.18 | [18 empty] | VV | 2 | 1 | True | 0 | ROZPOCET
| VV |  | 3,43*1,1+(1,38*1,1)*2 |  | 6.809 | [16 empty] | VV | 2 | 2 | True | 0 | ROZPOCET
| VV |  | m.č. 1.19 | [18 empty] | VV | 2 | 1 | True | 0 | ROZPOCET
| VV |  | 2,37*0,7+2,02*0,7+1,39*0,7+0,98*0,7+0,97*0,7 |  | 5.411 | [16 empty] | VV | 2 | 2 | True | 0 | ROZPOCET
| VV |  | m.č. 1.20 | [18 empty] | VV | 2 | 1 | True | 0 | ROZPOCET
| VV |  | (1,49*0,7)*2+(2,02*0,7)*2 |  | 4.914 | [16 empty] | VV | 2 | 2 | True | 0 | ROZPOCET
| VV |  | m.č. 1.21 | [18 empty] | VV | 2 | 1 | True | 0 | ROZPOCET
| VV |  | (1,48*0,85)*2+(0,96*0,85)*2 |  | 4.148 | [16 empty] | VV | 2 | 2 | True | 0 | ROZPOCET
| VV |  | m.č. 1.22 | [18 empty] | VV | 2 | 1 | True | 0 | ROZPOCET
| VV |  | (1,48*0,85)*2+(0,96*0,85)*2 |  | 4.148 | [16 empty] | VV | 2 | 2 | True | 0 | ROZPOCET
| VV |  | m.č. 1.23 | [18 empty] | VV | 2 | 1 | True | 0 | ROZPOCET
| VV |  | (0,88*1,1)*2+(2,01*1,1)*2 |  | 6.358 | [16 empty] | VV | 2 | 2 | True | 0 | ROZPOCET
| VV |  | stropy | [18 empty] | VV | 2 | 1 | True | 0 | ROZPOCET
| VV |  | m.č. 1.01 | [18 empty] | VV | 2 | 1 | True | 0 | ROZPOCET
| VV |  | 32,32 |  | 32.32 | [16 empty] | VV | 2 | 2 | True | 0 | ROZPOCET
| VV |  | m.č. 1.02 | [18 empty] | VV | 2 | 1 | True | 0 | ROZPOCET
| VV |  | 69,88 |  | 69.88 | [16 empty] | VV | 2 | 2 | True | 0 | ROZPOCET
| VV |  | m.č. 1.03 | [18 empty] | VV | 2 | 1 | True | 0 | ROZPOCET
| VV |  | 9,59 |  | 9.59 | [16 empty] | VV | 2 | 2 | True | 0 | ROZPOCET
| VV |  | m.č. 1.04 | [18 empty] | VV | 2 | 1 | True | 0 | ROZPOCET
| VV |  | 57,97 |  | 57.97 | [16 empty] | VV | 2 | 2 | True | 0 | ROZPOCET
| VV |  | m.č. 1.05 | [18 empty] | VV | 2 | 1 | True | 0 | ROZPOCET
| VV |  | 20,19 |  | 20.19 | [16 empty] | VV | 2 | 2 | True | 0 | ROZPOCET
| VV |  | m.č. 1.06 | [18 empty] | VV | 2 | 1 | True | 0 | ROZPOCET
| VV |  | 55,5 |  | 55.5 | [16 empty] | VV | 2 | 2 | True | 0 | ROZPOCET
| VV |  | m.č. 1.07 | [18 empty] | VV | 2 | 1 | True | 0 | ROZPOCET
| VV |  | 20,82 |  | 20.82 | [16 empty] | VV | 2 | 2 | True | 0 | ROZPOCET
| VV |  | m.č. 1.08 | [18 empty] | VV | 2 | 1 | True | 0 | ROZPOCET
| VV |  | 58,28 |  | 58.28 | [16 empty] | VV | 2 | 2 | True | 0 | ROZPOCET
| VV |  | m.č. 1.09 | [18 empty] | VV | 2 | 1 | True | 0 | ROZPOCET
| VV |  | 20,17 |  | 20.17 | [16 empty] | VV | 2 | 2 | True | 0 | ROZPOCET
| VV |  | m.č. 1.10 | [18 empty] | VV | 2 | 1 | True | 0 | ROZPOCET
| VV |  | 39,76 |  | 39.76 | [16 empty] | VV | 2 | 2 | True | 0 | ROZPOCET
| VV |  | m.č. 1.11 | [18 empty] | VV | 2 | 1 | True | 0 | ROZPOCET
| VV |  | 30,74 |  | 30.74 | [16 empty] | VV | 2 | 2 | True | 0 | ROZPOCET
| VV |  | m.č. 1.13 | [18 empty] | VV | 2 | 1 | True | 0 | ROZPOCET
| VV |  | 3,43*1,25 |  | 4.288 | [16 empty] | VV | 2 | 2 | True | 0 | ROZPOCET
| VV |  | m.č. 1.18 | [18 empty] | VV | 2 | 1 | True | 0 | ROZPOCET
| VV |  | 3,43*1,38 |  | 4.733 | [16 empty] | VV | 2 | 2 | True | 0 | ROZPOCET
| VV |  | m.č. 1.23 | [18 empty] | VV | 2 | 1 | True | 0 | ROZPOCET
| VV |  | 1,32 |  | 1.32 | [16 empty] | VV | 2 | 2 | True | 0 | ROZPOCET
| VV |  | Součet |  | 1054.307 | [16 empty] | VV | 2 | 4 | True | 1 | ROZPOCET
24 | K | 784181111 | Základní silikátová jednonásobná bezbarvá penetrace podkladu v místnostech v do 3,80 m | m2 | 1054.307 |  |  | 0 | CS ÚRS 2022 02 |  | základní | 0 | 0 | 0 |  | 0 | 0 | 0 | 0 | 0 | 16 | K | 2 |  |  |  | ROZPOCET | 0 | 0 | 0 | 0 | 0 | 1 | 0 | 16 | 48
| PP |  | Základní silikátová jednonásobná bezbarvá penetrace podkladu v místnostech v do 3,80 m | [18 empty] | PP | 2
| Online PSC |  | https://podminky.urs.cz/item/CS_URS_2022_02/784181111 | [18 empty] | Online PSC | 2
25 | K | 784211001 | Jednonásobné bílé malby ze směsí za mokra výborně oděruvzdorných v místnostech v do 3,80 m | m2 | 1054.307 |  |  | 0 | CS ÚRS 2022 02 |  | základní | 0 | 0 | 0 |  | 0 | 0 | 0 | 0 | 0 | 16 | K | 2 |  |  |  | ROZPOCET | 0 | 0 | 0 | 0 | 0 | 1 | 0 | 16 | 50
| PP |  | Jednonásobné bílé malby ze směsí za mokra výborně oděruvzdorných v místnostech v do 3,80 m | [18 empty] | PP | 2
| Online PSC |  | https://podminky.urs.cz/item/CS_URS_2022_02/784211001 | [18 empty] | Online PSC | 2
| D | M | Práce a dodávky M |  |  |  |  | 0 |  |  |  |  | 0 | 0 |  | 0 |  | 0 |  | 0 | 3 | D | 0 |  |  |  | ROZPOCET | [6 empty] | 0
| D | 46-M | Zemní práce při extr.mont.pracích |  |  |  |  | 0 |  |  |  |  | 0 | 0 |  | 0 |  | 0 |  | 0 | 3 | D | 1 |  |  |  | ROZPOCET | [6 empty] | 0
26 | K | 460941111 | Vyplnění a omítnutí rýh při elektroinstalacích ve stropech hl do 3 cm a š do 3 cm | m | 185 |  |  | 0 | CS ÚRS 2022 02 |  | základní | 0 | 0 | 0 |  | 0 | 0 | 0 | 0 | 0 | 64 | K | 2 |  |  |  | ROZPOCET | 0 | 0 | 0 | 0 | 0 | 1 | 0 | 64 | 52
| PP |  | Vyplnění a omítnutí rýh při elektroinstalacích ve stropech hl do 3 cm a š do 3 cm | [18 empty] | PP | 2
| Online PSC |  | https://podminky.urs.cz/item/CS_URS_2022_02/460941111 | [18 empty] | Online PSC | 2
| VV |  | Vyplnění rýh včetně omítnutí | [18 empty] | VV | 2 | 1 | True | 0 | ROZPOCET
| VV |  | 30x30 mm | [18 empty] | VV | 2 | 1 | True | 0 | ROZPOCET
| VV |  | stropy | [18 empty] | VV | 2 | 1 | True | 0 | ROZPOCET
| VV |  | pro kabely | [18 empty] | VV | 2 | 1 | True | 0 | ROZPOCET
| VV |  | 1.NP | [18 empty] | VV | 2 | 1 | True | 0 | ROZPOCET
| VV |  | 185 |  | 185 | [16 empty] | VV | 2 | 2 | True | 0 | ROZPOCET
| VV |  | Součet |  | 185 | [16 empty] | VV | 2 | 4 | True | 1 | ROZPOCET
27 | K | 460941121 | Vyplnění a omítnutí rýh při elektroinstalacích ve stropech hl přes 3 do 5 cm a š do 5 cm | m | 3 |  |  | 0 | CS ÚRS 2022 02 |  | základní | 0 | 0 | 0 |  | 0 | 0 | 0 | 0 | 0 | 64 | K | 2 |  |  |  | ROZPOCET | 0 | 0 | 0 | 0 | 0 | 1 | 0 | 64 | 54
| PP |  | Vyplnění a omítnutí rýh při elektroinstalacích ve stropech hl přes 3 do 5 cm a š do 5 cm | [18 empty] | PP | 2
| Online PSC |  | https://podminky.urs.cz/item/CS_URS_2022_02/460941121 | [18 empty] | Online PSC | 2
| VV |  | Vyplnění rýh včetně omítnutí | [18 empty] | VV | 2 | 1 | True | 0 | ROZPOCET
| VV |  | 30x50 mm | [18 empty] | VV | 2 | 1 | True | 0 | ROZPOCET
| VV |  | stropy | [18 empty] | VV | 2 | 1 | True | 0 | ROZPOCET
| VV |  | 1.NP | [18 empty] | VV | 2 | 1 | True | 0 | ROZPOCET
| VV |  | 3 |  | 3 | [16 empty] | VV | 2 | 2 | True | 0 | ROZPOCET
| VV |  | Součet |  | 3 | [16 empty] | VV | 2 | 4 | True | 1 | ROZPOCET
28 | K | 460941122 | Vyplnění a omítnutí rýh při elektroinstalacích ve stropech hl přes 3 do 5 cm a š přes 5 do 7 cm | m | 3 |  |  | 0 | CS ÚRS 2022 02 |  | základní | 0 | 0 | 0 |  | 0 | 0 | 0 | 0 | 0 | 64 | K | 2 |  |  |  | ROZPOCET | 0 | 0 | 0 | 0 | 0 | 1 | 0 | 64 | 56
| PP |  | Vyplnění a omítnutí rýh při elektroinstalacích ve stropech hl přes 3 do 5 cm a š přes 5 do 7 cm | [18 empty] | PP | 2
| Online PSC |  | https://podminky.urs.cz/item/CS_URS_2022_02/460941122 | [18 empty] | Online PSC | 2
| VV |  | Vyplnění rýh včetně omítnutí | [18 empty] | VV | 2 | 1 | True | 0 | ROZPOCET
| VV |  | 70x50 mm | [18 empty] | VV | 2 | 1 | True | 0 | ROZPOCET
| VV |  | stropy | [18 empty] | VV | 2 | 1 | True | 0 | ROZPOCET
| VV |  | 1.NP | [18 empty] | VV | 2 | 1 | True | 0 | ROZPOCET
| VV |  | 3 |  | 3 | [16 empty] | VV | 2 | 2 | True | 0 | ROZPOCET
| VV |  | Součet |  | 3 | [16 empty] | VV | 2 | 4 | True | 1 | ROZPOCET
29 | K | 460941211 | Vyplnění a omítnutí rýh při elektroinstalacích ve stěnách hl do 3 cm a š do 3 cm | m | 397 |  |  | 0 | CS ÚRS 2022 02 |  | základní | 0 | 0 | 0 |  | 0 | 0 | 0 | 0 | 0 | 64 | K | 2 |  |  |  | ROZPOCET | 0 | 0 | 0 | 0 | 0 | 1 | 0 | 64 | 58
| PP |  | Vyplnění a omítnutí rýh při elektroinstalacích ve stěnách hl do 3 cm a š do 3 cm | [18 empty] | PP | 2
| Online PSC |  | https://podminky.urs.cz/item/CS_URS_2022_02/460941211 | [18 empty] | Online PSC | 2
| VV |  | Vyplnění rýh včetně omítnutí | [18 empty] | VV | 2 | 1 | True | 0 | ROZPOCET
| VV |  | 30x30 mm | [18 empty] | VV | 2 | 1 | True | 0 | ROZPOCET
| VV |  | stěny | [18 empty] | VV | 2 | 1 | True | 0 | ROZPOCET
| VV |  | pro kabely | [18 empty] | VV | 2 | 1 | True | 0 | ROZPOCET
| VV |  | 1.NP | [18 empty] | VV | 2 | 1 | True | 0 | ROZPOCET
| VV |  | 397 |  | 397 | [16 empty] | VV | 2 | 2 | True | 0 | ROZPOCET
| VV |  | Součet |  | 397 | [16 empty] | VV | 2 | 4 | True | 1 | ROZPOCET
30 | K | 460941212 | Vyplnění a omítnutí rýh při elektroinstalacích ve stěnách hl do 3 cm a š přes 3 do 5 cm | m | 25 |  |  | 0 | CS ÚRS 2022 02 |  | základní | 0 | 0 | 0 |  | 0 | 0 | 0 | 0 | 0 | 64 | K | 2 |  |  |  | ROZPOCET | 0 | 0 | 0 | 0 | 0 | 1 | 0 | 64 | 60
| PP |  | Vyplnění a omítnutí rýh při elektroinstalacích ve stěnách hl do 3 cm a š přes 3 do 5 cm | [18 empty] | PP | 2
| Online PSC |  | https://podminky.urs.cz/item/CS_URS_2022_02/460941212 | [18 empty] | Online PSC | 2
| VV |  | Vyplnění rýh včetně omítnutí | [18 empty] | VV | 2 | 1 | True | 0 | ROZPOCET
| VV |  | 50x30 mm | [18 empty] | VV | 2 | 1 | True | 0 | ROZPOCET
| VV |  | stěny | [18 empty] | VV | 2 | 1 | True | 0 | ROZPOCET
| VV |  | pro kabely | [18 empty] | VV | 2 | 1 | True | 0 | ROZPOCET
| VV |  | 1.NP | [18 empty] | VV | 2 | 1 | True | 0 | ROZPOCET
| VV |  | 25 |  | 25 | [16 empty] | VV | 2 | 2 | True | 0 | ROZPOCET
| VV |  | Součet |  | 25 | [16 empty] | VV | 2 | 4 | True | 1 | ROZPOCET
31 | K | 460941213 | Vyplnění a omítnutí rýh při elektroinstalacích ve stěnách hl do 3 cm a š přes 5 do 7 cm | m | 42 |  |  | 0 | CS ÚRS 2022 02 |  | základní | 0 | 0 | 0 |  | 0 | 0 | 0 | 0 | 0 | 64 | K | 2 |  |  |  | ROZPOCET | 0 | 0 | 0 | 0 | 0 | 1 | 0 | 64 | 62
| PP |  | Vyplnění a omítnutí rýh při elektroinstalacích ve stěnách hl do 3 cm a š přes 5 do 7 cm | [18 empty] | PP | 2
| Online PSC |  | https://podminky.urs.cz/item/CS_URS_2022_02/460941213 | [18 empty] | Online PSC | 2
| VV |  | Vyplnění rýh včetně omítnutí | [18 empty] | VV | 2 | 1 | True | 0 | ROZPOCET
| VV |  | 70x30 mm | [18 empty] | VV | 2 | 1 | True | 0 | ROZPOCET
| VV |  | stěny | [18 empty] | VV | 2 | 1 | True | 0 | ROZPOCET
| VV |  | pro kabely | [18 empty] | VV | 2 | 1 | True | 0 | ROZPOCET
| VV |  | 1.NP | [18 empty] | VV | 2 | 1 | True | 0 | ROZPOCET
| VV |  | 42 |  | 42 | [16 empty] | VV | 2 | 2 | True | 0 | ROZPOCET
| VV |  | Součet |  | 42 | [16 empty] | VV | 2 | 4 | True | 1 | ROZPOCET
32 | K | 460941214 | Vyplnění a omítnutí rýh při elektroinstalacích ve stěnách hl do 3 cm a š přes 7 do 10 cm | m | 4 |  |  | 0 | CS ÚRS 2022 02 |  | základní | 0 | 0 | 0 |  | 0 | 0 | 0 | 0 | 0 | 64 | K | 2 |  |  |  | ROZPOCET | 0 | 0 | 0 | 0 | 0 | 1 | 0 | 64 | 64
| PP |  | Vyplnění a omítnutí rýh při elektroinstalacích ve stěnách hl do 3 cm a š přes 7 do 10 cm | [18 empty] | PP | 2
| Online PSC |  | https://podminky.urs.cz/item/CS_URS_2022_02/460941214 | [18 empty] | Online PSC | 2
| VV |  | Vyplnění rýh včetně omítnutí | [18 empty] | VV | 2 | 1 | True | 0 | ROZPOCET
| VV |  | 100x30 mm | [18 empty] | VV | 2 | 1 | True | 0 | ROZPOCET
| VV |  | stěny | [18 empty] | VV | 2 | 1 | True | 0 | ROZPOCET
| VV |  | pro kabely | [18 empty] | VV | 2 | 1 | True | 0 | ROZPOCET
| VV |  | 1.NP | [18 empty] | VV | 2 | 1 | True | 0 | ROZPOCET
| VV |  | 4 |  | 4 | [16 empty] | VV | 2 | 2 | True | 0 | ROZPOCET
| VV |  | Součet |  | 4 | [16 empty] | VV | 2 | 4 | True | 1 | ROZPOCET
33 | K | 460941215 | Vyplnění a omítnutí rýh při elektroinstalacích ve stěnách hl do 3 cm a š přes 10 do 15 cm | m | 24 |  |  | 0 | CS ÚRS 2022 02 |  | základní | 0 | 0 | 0 |  | 0 | 0 | 0 | 0 | 0 | 64 | K | 2 |  |  |  | ROZPOCET | 0 | 0 | 0 | 0 | 0 | 1 | 0 | 64 | 66
| PP |  | Vyplnění a omítnutí rýh při elektroinstalacích ve stěnách hl do 3 cm a š přes 10 do 15 cm | [18 empty] | PP | 2
| Online PSC |  | https://podminky.urs.cz/item/CS_URS_2022_02/460941215 | [18 empty] | Online PSC | 2
| VV |  | Vyplnění rýh včetně omítnutí | [18 empty] | VV | 2 | 1 | True | 0 | ROZPOCET
| VV |  | 150x30 mm | [18 empty] | VV | 2 | 1 | True | 0 | ROZPOCET
| VV |  | stěny | [18 empty] | VV | 2 | 1 | True | 0 | ROZPOCET
| VV |  | pro kabely | [18 empty] | VV | 2 | 1 | True | 0 | ROZPOCET
| VV |  | 1.NP | [18 empty] | VV | 2 | 1 | True | 0 | ROZPOCET
| VV |  | 24 |  | 24 | [16 empty] | VV | 2 | 2 | True | 0 | ROZPOCET
| VV |  | Součet |  | 24 | [16 empty] | VV | 2 | 4 | True | 1 | ROZPOCET
34 | K | 460941221 | Vyplnění a omítnutí rýh při elektroinstalacích ve stěnách hl přes 3 do 5 cm a š do 5 cm | m | 124 |  |  | 0 | CS ÚRS 2022 02 |  | základní | 0 | 0 | 0 |  | 0 | 0 | 0 | 0 | 0 | 64 | K | 2 |  |  |  | ROZPOCET | 0 | 0 | 0 | 0 | 0 | 1 | 0 | 64 | 68
| PP |  | Vyplnění a omítnutí rýh při elektroinstalacích ve stěnách hl přes 3 do 5 cm a š do 5 cm | [18 empty] | PP | 2
| Online PSC |  | https://podminky.urs.cz/item/CS_URS_2022_02/460941221 | [18 empty] | Online PSC | 2
| VV |  | Vyplnění rýh včetně omítnutí | [18 empty] | VV | 2 | 1 | True | 0 | ROZPOCET
| VV |  | 50x50 mm | [18 empty] | VV | 2 | 1 | True | 0 | ROZPOCET
| VV |  | stěny | [18 empty] | VV | 2 | 1 | True | 0 | ROZPOCET
| VV |  | pro kabely | [18 empty] | VV | 2 | 1 | True | 0 | ROZPOCET
| VV |  | 1.NP | [18 empty] | VV | 2 | 1 | True | 0 | ROZPOCET
| VV |  | 30 |  | 30 | [16 empty] | VV | 2 | 2 | True | 0 | ROZPOCET
| VV |  | pro trubky | [18 empty] | VV | 2 | 1 | True | 0 | ROZPOCET
| VV |  | 30x50 mm | [18 empty] | VV | 2 | 1 | True | 0 | ROZPOCET
| VV |  | 1.NP | [18 empty] | VV | 2 | 1 | True | 0 | ROZPOCET
| VV |  | 86 |  | 86 | [16 empty] | VV | 2 | 2 | True | 0 | ROZPOCET
| VV |  | 50x50 mm | [18 empty] | VV | 2 | 1 | True | 0 | ROZPOCET
| VV |  | 1.NP | [18 empty] | VV | 2 | 1 | True | 0 | ROZPOCET
| VV |  | 8 |  | 8 | [16 empty] | VV | 2 | 2 | True | 0 | ROZPOCET
| VV |  | Součet |  | 124 | [16 empty] | VV | 2 | 4 | True | 1 | ROZPOCET
35 | K | 460941222 | Vyplnění a omítnutí rýh při elektroinstalacích ve stěnách hl přes 3 do 5 cm a š přes 5 do 7 cm | m | 48 |  |  | 0 | CS ÚRS 2022 02 |  | základní | 0 | 0 | 0 |  | 0 | 0 | 0 | 0 | 0 | 64 | K | 2 |  |  |  | ROZPOCET | 0 | 0 | 0 | 0 | 0 | 1 | 0 | 64 | 70
| PP |  | Vyplnění a omítnutí rýh při elektroinstalacích ve stěnách hl přes 3 do 5 cm a š přes 5 do 7 cm | [18 empty] | PP | 2
| Online PSC |  | https://podminky.urs.cz/item/CS_URS_2022_02/460941222 | [18 empty] | Online PSC | 2
| VV |  | Vyplnění rýh včetně omítnutí | [18 empty] | VV | 2 | 1 | True | 0 | ROZPOCET
| VV |  | pro trubky | [18 empty] | VV | 2 | 1 | True | 0 | ROZPOCET
| VV |  | 70x50 mm | [18 empty] | VV | 2 | 1 | True | 0 | ROZPOCET
| VV |  | 1.NP | [18 empty] | VV | 2 | 1 | True | 0 | ROZPOCET
| VV |  | 48 |  | 48 | [16 empty] | VV | 2 | 2 | True | 0 | ROZPOCET
| VV |  | Součet |  | 48 | [16 empty] | VV | 2 | 4 | True | 1 | ROZPOCET
36 | K | 460941223 | Vyplnění a omítnutí rýh při elektroinstalacích ve stěnách hl přes 3 do 5 cm a š přes 7 do 10 cm | m | 13 |  |  | 0 | CS ÚRS 2022 02 |  | základní | 0 | 0 | 0 |  | 0 | 0 | 0 | 0 | 0 | 64 | K | 2 |  |  |  | ROZPOCET | 0 | 0 | 0 | 0 | 0 | 1 | 0 | 64 | 72
| PP |  | Vyplnění a omítnutí rýh při elektroinstalacích ve stěnách hl přes 3 do 5 cm a š přes 7 do 10 cm | [18 empty] | PP | 2
| Online PSC |  | https://podminky.urs.cz/item/CS_URS_2022_02/460941223 | [18 empty] | Online PSC | 2
| VV |  | Vyplnění rýh včetně omítnutí | [18 empty] | VV | 2 | 1 | True | 0 | ROZPOCET
| VV |  | 100x50 mm | [18 empty] | VV | 2 | 1 | True | 0 | ROZPOCET
| VV |  | stěny | [18 empty] | VV | 2 | 1 | True | 0 | ROZPOCET
| VV |  | pro kabely | [18 empty] | VV | 2 | 1 | True | 0 | ROZPOCET
| VV |  | 1.NP | [18 empty] | VV | 2 | 1 | True | 0 | ROZPOCET
| VV |  | 5 |  | 5 | [16 empty] | VV | 2 | 2 | True | 0 | ROZPOCET
| VV |  | pro trubky | [18 empty] | VV | 2 | 1 | True | 0 | ROZPOCET
| VV |  | 100x50 mm | [18 empty] | VV | 2 | 1 | True | 0 | ROZPOCET
| VV |  | 1.NP | [18 empty] | VV | 2 | 1 | True | 0 | ROZPOCET
| VV |  | 8 |  | 8 | [16 empty] | VV | 2 | 2 | True | 0 | ROZPOCET
| VV |  | Součet |  | 13 | [16 empty] | VV | 2 | 4 | True | 1 | ROZPOCET
37 | K | 460941224 | Vyplnění a omítnutí rýh při elektroinstalacích ve stěnách hl přes 3 do 5 cm a š přes 10 do 15 cm | m | 38 |  |  | 0 | CS ÚRS 2022 02 |  | základní | 0 | 0 | 0 |  | 0 | 0 | 0 | 0 | 0 | 64 | K | 2 |  |  |  | ROZPOCET | 0 | 0 | 0 | 0 | 0 | 1 | 0 | 64 | 74
| PP |  | Vyplnění a omítnutí rýh při elektroinstalacích ve stěnách hl přes 3 do 5 cm a š přes 10 do 15 cm | [18 empty] | PP | 2
| Online PSC |  | https://podminky.urs.cz/item/CS_URS_2022_02/460941224 | [18 empty] | Online PSC | 2
| VV |  | Vyplnění rýh včetně omítnutí | [18 empty] | VV | 2 | 1 | True | 0 | ROZPOCET
| VV |  | 150x50 mm | [18 empty] | VV | 2 | 1 | True | 0 | ROZPOCET
| VV |  | stěny | [18 empty] | VV | 2 | 1 | True | 0 | ROZPOCET
| VV |  | pro kabely | [18 empty] | VV | 2 | 1 | True | 0 | ROZPOCET
| VV |  | 1.NP | [18 empty] | VV | 2 | 1 | True | 0 | ROZPOCET
| VV |  | 38 |  | 38 | [16 empty] | VV | 2 | 2 | True | 0 | ROZPOCET
| VV |  | Součet |  | 38 | [16 empty] | VV | 2 | 4 | True | 1 | ROZPOCET
38 | K | 468101111 | Vysekání rýh pro montáž trubek a kabelů ve zdivu betonovém hl do 3 cm a š do 3 cm | m | 185 |  |  | 0 | CS ÚRS 2022 02 |  | základní | 0 | 0 | 0 |  | 0 | 0 | 0 | 0 | 0 | 64 | K | 2 |  |  |  | ROZPOCET | 0 | 0 | 0 | 0 | 0 | 1 | 0 | 64 | 76
| PP |  | Vysekání rýh pro montáž trubek a kabelů ve zdivu betonovém hl do 3 cm a š do 3 cm | [18 empty] | PP | 2
| Online PSC |  | https://podminky.urs.cz/item/CS_URS_2022_02/468101111 | [18 empty] | Online PSC | 2
| VV |  | pro kabely | [18 empty] | VV | 2 | 1 | True | 0 | ROZPOCET
| VV |  | 30x30 mm | [18 empty] | VV | 2 | 1 | True | 0 | ROZPOCET
| VV |  | stropy | [18 empty] | VV | 2 | 1 | True | 0 | ROZPOCET
| VV |  | 1.NP | [18 empty] | VV | 2 | 1 | True | 0 | ROZPOCET
| VV |  | 185 |  | 185 | [16 empty] | VV | 2 | 2 | True | 0 | ROZPOCET
| VV |  | Součet |  | 185 | [16 empty] | VV | 2 | 4 | True | 1 | ROZPOCET
39 | K | 468101121 | Vysekání rýh pro montáž trubek a kabelů ve zdivu betonovém hl přes 3 do 5 cm a š do 5 cm | m | 3 |  |  | 0 | CS ÚRS 2022 02 |  | základní | 0 | 0 | 0 |  | 0 | 0 | 0 | 0 | 0 | 64 | K | 2 |  |  |  | ROZPOCET | 0 | 0 | 0 | 0 | 0 | 1 | 0 | 64 | 78
| PP |  | Vysekání rýh pro montáž trubek a kabelů ve zdivu betonovém hl přes 3 do 5 cm a š do 5 cm | [18 empty] | PP | 2
| Online PSC |  | https://podminky.urs.cz/item/CS_URS_2022_02/468101121 | [18 empty] | Online PSC | 2
| VV |  | pro trubky | [18 empty] | VV | 2 | 1 | True | 0 | ROZPOCET
| VV |  | 30x50 mm | [18 empty] | VV | 2 | 1 | True | 0 | ROZPOCET
| VV |  | stropy | [18 empty] | VV | 2 | 1 | True | 0 | ROZPOCET
| VV |  | 1.NP | [18 empty] | VV | 2 | 1 | True | 0 | ROZPOCET
| VV |  | 3 |  | 3 | [16 empty] | VV | 2 | 2 | True | 0 | ROZPOCET
| VV |  | Součet |  | 3 | [16 empty] | VV | 2 | 4 | True | 1 | ROZPOCET
40 | K | 468101122 | Vysekání rýh pro montáž trubek a kabelů ve zdivu betonovém hl přes 3 do 5 cm a š přes 5 do 7 cm | m | 3 |  |  | 0 | CS ÚRS 2022 02 |  | základní | 0 | 0 | 0 |  | 0 | 0 | 0 | 0 | 0 | 64 | K | 2 |  |  |  | ROZPOCET | 0 | 0 | 0 | 0 | 0 | 1 | 0 | 64 | 80
| PP |  | Vysekání rýh pro montáž trubek a kabelů ve zdivu betonovém hl přes 3 do 5 cm a š přes 5 do 7 cm | [18 empty] | PP | 2
| Online PSC |  | https://podminky.urs.cz/item/CS_URS_2022_02/468101122 | [18 empty] | Online PSC | 2
| VV |  | pro trubky | [18 empty] | VV | 2 | 1 | True | 0 | ROZPOCET
| VV |  | 70x50 mm | [18 empty] | VV | 2 | 1 | True | 0 | ROZPOCET
| VV |  | stropy | [18 empty] | VV | 2 | 1 | True | 0 | ROZPOCET
| VV |  | 1.NP | [18 empty] | VV | 2 | 1 | True | 0 | ROZPOCET
| VV |  | 3 |  | 3 | [16 empty] | VV | 2 | 2 | True | 0 | ROZPOCET
| VV |  | Součet |  | 3 | [16 empty] | VV | 2 | 4 | True | 1 | ROZPOCET
41 | K | 468101411 | Vysekání rýh pro montáž trubek a kabelů v cihelných zdech hl do 3 cm a š do 3 cm | m | 397 |  |  | 0 | CS ÚRS 2022 02 |  | základní | 0 | 0 | 0 |  | 0 | 0 | 0 | 0 | 0 | 64 | K | 2 |  |  |  | ROZPOCET | 0 | 0 | 0 | 0 | 0 | 1 | 0 | 64 | 82
| PP |  | Vysekání rýh pro montáž trubek a kabelů v cihelných zdech hl do 3 cm a š do 3 cm | [18 empty] | PP | 2
| Online PSC |  | https://podminky.urs.cz/item/CS_URS_2022_02/468101411 | [18 empty] | Online PSC | 2
| VV |  | pro kabely | [18 empty] | VV | 2 | 1 | True | 0 | ROZPOCET
| VV |  | 30x30 mm | [18 empty] | VV | 2 | 1 | True | 0 | ROZPOCET
| VV |  | stěny | [18 empty] | VV | 2 | 1 | True | 0 | ROZPOCET
| VV |  | 1.NP | [18 empty] | VV | 2 | 1 | True | 0 | ROZPOCET
| VV |  | 397 |  | 397 | [16 empty] | VV | 2 | 2 | True | 0 | ROZPOCET
| VV |  | Součet |  | 397 | [16 empty] | VV | 2 | 4 | True | 1 | ROZPOCET
42 | K | 468101412 | Vysekání rýh pro montáž trubek a kabelů v cihelných zdech hl do 3 cm a š přes 3 do 5 cm | m | 25 |  |  | 0 | CS ÚRS 2022 02 |  | základní | 0 | 0 | 0 |  | 0 | 0 | 0 | 0 | 0 | 64 | K | 2 |  |  |  | ROZPOCET | 0 | 0 | 0 | 0 | 0 | 1 | 0 | 64 | 84
| PP |  | Vysekání rýh pro montáž trubek a kabelů v cihelných zdech hl do 3 cm a š přes 3 do 5 cm | [18 empty] | PP | 2
| Online PSC |  | https://podminky.urs.cz/item/CS_URS_2022_02/468101412 | [18 empty] | Online PSC | 2
| VV |  | pro kabely | [18 empty] | VV | 2 | 1 | True | 0 | ROZPOCET
| VV |  | 50x30 mm | [18 empty] | VV | 2 | 1 | True | 0 | ROZPOCET
| VV |  | stěny | [18 empty] | VV | 2 | 1 | True | 0 | ROZPOCET
| VV |  | 1.NP | [18 empty] | VV | 2 | 1 | True | 0 | ROZPOCET
| VV |  | 25 |  | 25 | [16 empty] | VV | 2 | 2 | True | 0 | ROZPOCET
| VV |  | Součet |  | 25 | [16 empty] | VV | 2 | 4 | True | 1 | ROZPOCET
43 | K | 468101413 | Vysekání rýh pro montáž trubek a kabelů v cihelných zdech hl do 3 cm a š přes 5 do 7 cm | m | 42 |  |  | 0 | CS ÚRS 2022 02 |  | základní | 0 | 0 | 0 |  | 0 | 0 | 0 | 0 | 0 | 64 | K | 2 |  |  |  | ROZPOCET | 0 | 0 | 0 | 0 | 0 | 1 | 0 | 64 | 86
| PP |  | Vysekání rýh pro montáž trubek a kabelů v cihelných zdech hl do 3 cm a š přes 5 do 7 cm | [18 empty] | PP | 2
| Online PSC |  | https://podminky.urs.cz/item/CS_URS_2022_02/468101413 | [18 empty] | Online PSC | 2
| VV |  | pro kabely | [18 empty] | VV | 2 | 1 | True | 0 | ROZPOCET
| VV |  | 70x30 mm | [18 empty] | VV | 2 | 1 | True | 0 | ROZPOCET
| VV |  | stěny | [18 empty] | VV | 2 | 1 | True | 0 | ROZPOCET
| VV |  | 1.NP | [18 empty] | VV | 2 | 1 | True | 0 | ROZPOCET
| VV |  | 42 |  | 42 | [16 empty] | VV | 2 | 2 | True | 0 | ROZPOCET
| VV |  | Součet |  | 42 | [16 empty] | VV | 2 | 4 | True | 1 | ROZPOCET
44 | K | 468101414 | Vysekání rýh pro montáž trubek a kabelů v cihelných zdech hl do 3 cm a š přes 7 do 10 cm | m | 4 |  |  | 0 | CS ÚRS 2022 02 |  | základní | 0 | 0 | 0 |  | 0 | 0 | 0 | 0 | 0 | 64 | K | 2 |  |  |  | ROZPOCET | 0 | 0 | 0 | 0 | 0 | 1 | 0 | 64 | 88
| PP |  | Vysekání rýh pro montáž trubek a kabelů v cihelných zdech hl do 3 cm a š přes 7 do 10 cm | [18 empty] | PP | 2
| Online PSC |  | https://podminky.urs.cz/item/CS_URS_2022_02/468101414 | [18 empty] | Online PSC | 2
| VV |  | pro kabely | [18 empty] | VV | 2 | 1 | True | 0 | ROZPOCET
| VV |  | 100x30 mm | [18 empty] | VV | 2 | 1 | True | 0 | ROZPOCET
| VV |  | stěny | [18 empty] | VV | 2 | 1 | True | 0 | ROZPOCET
| VV |  | 1.NP | [18 empty] | VV | 2 | 1 | True | 0 | ROZPOCET
| VV |  | 4 |  | 4 | [16 empty] | VV | 2 | 2 | True | 0 | ROZPOCET
| VV |  | Součet |  | 4 | [16 empty] | VV | 2 | 4 | True | 1 | ROZPOCET
45 | K | 468101415 | Vysekání rýh pro montáž trubek a kabelů v cihelných zdech hl do 3 cm a š přes 10 do 15 cm | m | 24 |  |  | 0 | CS ÚRS 2022 02 |  | základní | 0 | 0 | 0 |  | 0 | 0 | 0 | 0 | 0 | 64 | K | 2 |  |  |  | ROZPOCET | 0 | 0 | 0 | 0 | 0 | 1 | 0 | 64 | 90
| PP |  | Vysekání rýh pro montáž trubek a kabelů v cihelných zdech hl do 3 cm a š přes 10 do 15 cm | [18 empty] | PP | 2
| Online PSC |  | https://podminky.urs.cz/item/CS_URS_2022_02/468101415 | [18 empty] | Online PSC | 2
| VV |  | pro kabely | [18 empty] | VV | 2 | 1 | True | 0 | ROZPOCET
| VV |  | 150x30 mm | [18 empty] | VV | 2 | 1 | True | 0 | ROZPOCET
| VV |  | stěny | [18 empty] | VV | 2 | 1 | True | 0 | ROZPOCET
| VV |  | 1.NP | [18 empty] | VV | 2 | 1 | True | 0 | ROZPOCET
| VV |  | 24 |  | 24 | [16 empty] | VV | 2 | 2 | True | 0 | ROZPOCET
| VV |  | Součet |  | 24 | [16 empty] | VV | 2 | 4 | True | 1 | ROZPOCET
46 | K | 468101421 | Vysekání rýh pro montáž trubek a kabelů v cihelných zdech hl přes 3 do 5 cm a š do 5 cm | m | 124 |  |  | 0 | CS ÚRS 2022 02 |  | základní | 0 | 0 | 0 |  | 0 | 0 | 0 | 0 | 0 | 64 | K | 2 |  |  |  | ROZPOCET | 0 | 0 | 0 | 0 | 0 | 1 | 0 | 64 | 92
| PP |  | Vysekání rýh pro montáž trubek a kabelů v cihelných zdech hl přes 3 do 5 cm a š do 5 cm | [18 empty] | PP | 2
| Online PSC |  | https://podminky.urs.cz/item/CS_URS_2022_02/468101421 | [18 empty] | Online PSC | 2
| VV |  | pro kabely | [18 empty] | VV | 2 | 1 | True | 0 | ROZPOCET
| VV |  | 50x50 mm | [18 empty] | VV | 2 | 1 | True | 0 | ROZPOCET
| VV |  | stěny | [18 empty] | VV | 2 | 1 | True | 0 | ROZPOCET
| VV |  | 1.NP | [18 empty] | VV | 2 | 1 | True | 0 | ROZPOCET
| VV |  | 30 |  | 30 | [16 empty] | VV | 2 | 2 | True | 0 | ROZPOCET
| VV |  | pro trubky | [18 empty] | VV | 2 | 1 | True | 0 | ROZPOCET
| VV |  | 30x50 mm | [18 empty] | VV | 2 | 1 | True | 0 | ROZPOCET
| VV |  | 1.NP | [18 empty] | VV | 2 | 1 | True | 0 | ROZPOCET
| VV |  | 86 |  | 86 | [16 empty] | VV | 2 | 2 | True | 0 | ROZPOCET
| VV |  | 50x50 mm | [18 empty] | VV | 2 | 1 | True | 0 | ROZPOCET
| VV |  | 1.NP | [18 empty] | VV | 2 | 1 | True | 0 | ROZPOCET
| VV |  | 8 |  | 8 | [16 empty] | VV | 2 | 2 | True | 0 | ROZPOCET
| VV |  | Součet |  | 124 | [16 empty] | VV | 2 | 4 | True | 1 | ROZPOCET
47 | K | 468101422 | Vysekání rýh pro montáž trubek a kabelů v cihelných zdech hl přes 3 do 5 cm a š přes 5 do 7 cm | m | 48 |  |  | 0 | CS ÚRS 2022 02 |  | základní | 0 | 0 | 0 |  | 0 | 0 | 0 | 0 | 0 | 64 | K | 2 |  |  |  | ROZPOCET | 0 | 0 | 0 | 0 | 0 | 1 | 0 | 64 | 94
| PP |  | Vysekání rýh pro montáž trubek a kabelů v cihelných zdech hl přes 3 do 5 cm a š přes 5 do 7 cm | [18 empty] | PP | 2
| Online PSC |  | https://podminky.urs.cz/item/CS_URS_2022_02/468101422 | [18 empty] | Online PSC | 2
| VV |  | pro trubky | [18 empty] | VV | 2 | 1 | True | 0 | ROZPOCET
| VV |  | 70x50 mm | [18 empty] | VV | 2 | 1 | True | 0 | ROZPOCET
| VV |  | stěny | [18 empty] | VV | 2 | 1 | True | 0 | ROZPOCET
| VV |  | 1.NP | [18 empty] | VV | 2 | 1 | True | 0 | ROZPOCET
| VV |  | 48 |  | 48 | [16 empty] | VV | 2 | 2 | True | 0 | ROZPOCET
| VV |  | Součet |  | 48 | [16 empty] | VV | 2 | 4 | True | 1 | ROZPOCET
48 | K | 468101423 | Vysekání rýh pro montáž trubek a kabelů v cihelných zdech hl přes 3 do 5 cm a š přes 7 do 10 cm | m | 13 |  |  | 0 | CS ÚRS 2022 02 |  | základní | 0 | 0 | 0 |  | 0 | 0 | 0 | 0 | 0 | 64 | K | 2 |  |  |  | ROZPOCET | 0 | 0 | 0 | 0 | 0 | 1 | 0 | 64 | 96
| PP |  | Vysekání rýh pro montáž trubek a kabelů v cihelných zdech hl přes 3 do 5 cm a š přes 7 do 10 cm | [18 empty] | PP | 2
| Online PSC |  | https://podminky.urs.cz/item/CS_URS_2022_02/468101423 | [18 empty] | Online PSC | 2
| VV |  | pro kabely | [18 empty] | VV | 2 | 1 | True | 0 | ROZPOCET
| VV |  | 100x50 mm | [18 empty] | VV | 2 | 1 | True | 0 | ROZPOCET
| VV |  | stěny | [18 empty] | VV | 2 | 1 | True | 0 | ROZPOCET
| VV |  | 1.NP | [18 empty] | VV | 2 | 1 | True | 0 | ROZPOCET
| VV |  | 5 |  | 5 | [16 empty] | VV | 2 | 2 | True | 0 | ROZPOCET
| VV |  | pro trubky | [18 empty] | VV | 2 | 1 | True | 0 | ROZPOCET
| VV |  | 100x50 mm | [18 empty] | VV | 2 | 1 | True | 0 | ROZPOCET
| VV |  | 1.NP | [18 empty] | VV | 2 | 1 | True | 0 | ROZPOCET
| VV |  | 8 |  | 8 | [16 empty] | VV | 2 | 2 | True | 0 | ROZPOCET
| VV |  | Součet |  | 13 | [16 empty] | VV | 2 | 4 | True | 1 | ROZPOCET
49 | K | 468101424 | Vysekání rýh pro montáž trubek a kabelů v cihelných zdech hl přes 3 do 5 cm a š přes 10 do 15 cm | m | 38 |  |  | 0 | CS ÚRS 2022 02 |  | základní | 0 | 0 | 0 |  | 0 | 0 | 0 | 0 | 0 | 64 | K | 2 |  |  |  | ROZPOCET | 0 | 0 | 0 | 0 | 0 | 1 | 0 | 64 | 98
| PP |  | Vysekání rýh pro montáž trubek a kabelů v cihelných zdech hl přes 3 do 5 cm a š přes 10 do 15 cm | [18 empty] | PP | 2
| Online PSC |  | https://podminky.urs.cz/item/CS_URS_2022_02/468101424 | [18 empty] | Online PSC | 2
| VV |  | pro kabely | [18 empty] | VV | 2 | 1 | True | 0 | ROZPOCET
| VV |  | 150x50 mm | [18 empty] | VV | 2 | 1 | True | 0 | ROZPOCET
| VV |  | stěny | [18 empty] | VV | 2 | 1 | True | 0 | ROZPOCET
| VV |  | 1.NP | [18 empty] | VV | 2 | 1 | True | 0 | ROZPOCET
| VV |  | 38 |  | 38 | [16 empty] | VV | 2 | 2 | True | 0 | ROZPOCET
| VV |  | Součet |  | 38 | [16 empty] | VV | 2 | 4 | True | 1 | ROZPOCET
50 | K | 469971111 | Svislá doprava suti a vybouraných hmot při elektromontážích za první podlaží | t | 3.177 |  |  | 0 | CS ÚRS 2022 02 |  | základní | 0 | 0 | 0 |  | 0 | 0 | 0 | 0 | 0 | 64 | K | 2 |  |  |  | ROZPOCET | 0 | 0 | 0 | 0 | 0 | 1 | 0 | 64 | 100
| PP |  | Svislá doprava suti a vybouraných hmot při elektromontážích za první podlaží | [18 empty] | PP | 2
| Online PSC |  | https://podminky.urs.cz/item/CS_URS_2022_02/469971111 | [18 empty] | Online PSC | 2
51 | K | 469971121 | Příplatek ke svislé dopravě suti a vybouraných hmot při elektromontážích za každé další podlaží | t | 3.177 |  |  | 0 | CS ÚRS 2022 02 |  | základní | 0 | 0 | 0 |  | 0 | 0 | 0 | 0 | 0 | 64 | K | 2 |  |  |  | ROZPOCET | 0 | 0 | 0 | 0 | 0 | 1 | 0 | 64 | 102
| PP |  | Příplatek ke svislé dopravě suti a vybouraných hmot při elektromontážích za každé další podlaží | [18 empty] | PP | 2
| Online PSC |  | https://podminky.urs.cz/item/CS_URS_2022_02/469971121 | [18 empty] | Online PSC | 2
52 | K | 469972111 | Odvoz suti a vybouraných hmot při elektromontážích do 1 km | t | 3.177 |  |  | 0 | CS ÚRS 2022 02 |  | základní | 0 | 0 | 0 |  | 0 | 0 | 0 | 0 | 0 | 64 | K | 2 |  |  |  | ROZPOCET | 0 | 0 | 0 | 0 | 0 | 1 | 0 | 64 | 104
| PP |  | Odvoz suti a vybouraných hmot při elektromontážích do 1 km | [18 empty] | PP | 2
| Online PSC |  | https://podminky.urs.cz/item/CS_URS_2022_02/469972111 | [18 empty] | Online PSC | 2
53 | K | 469972121 | Příplatek k odvozu suti a vybouraných hmot při elektromontážích za každý další 1 km | t | 15.885 |  |  | 0 | CS ÚRS 2022 02 |  | základní | 0 | 0 | 0 |  | 0 | 0 | 0 | 0 | 0 | 64 | K | 2 |  |  |  | ROZPOCET | 0 | 0 | 0 | 0 | 0 | 1 | 0 | 64 | 106
| PP |  | Příplatek k odvozu suti a vybouraných hmot při elektromontážích za každý další 1 km | [18 empty] | PP | 2
| Online PSC |  | https://podminky.urs.cz/item/CS_URS_2022_02/469972121 | [18 empty] | Online PSC | 2
| VV |  | 3,177*5 |  | 15.885 | [16 empty] | VV | 2 | 2 | True | 0 | ROZPOCET
| VV |  | Součet |  | 15.885 | [16 empty] | VV | 2 | 4 | True | 1 | ROZPOCET
54 | K | 469973116 | Poplatek za uložení na skládce (skládkovné) stavebního odpadu směsného kód odpadu 17 09 04 | t | 3.177 |  |  | 0 | CS ÚRS 2022 02 |  | základní | 0 | 0 | 0 |  | 0 | 0 | 0 | 0 | 0 | 64 | K | 2 |  |  |  | ROZPOCET | 0 | 0 | 0 | 0 | 0 | 1 | 0 | 64 | 108
| PP |  | Poplatek za uložení na skládce (skládkovné) stavebního odpadu směsného kód odpadu 17 09 04 | [18 empty] | PP | 2
| Online PSC |  | https://podminky.urs.cz/item/CS_URS_2022_02/469973116 | [18 empty] | Online PSC | 2

## Pokyny pro vyplnění
Struktura údajů, formát souboru a metodika pro zpracování
Struktura
Soubor je složen ze záložky Rekapitulace stavby a záložek s názvem soupisu prací pro jednotlivé objekty ve formátu XLSX. Každá ze záložek přitom obsahuje
ještě samostatné sestavy vymezené orámovaním a nadpisem sestavy.
Rekapitulace stavby obsahuje sestavu Rekapitulace stavby a Rekapitulace objektů stavby a soupisů prací.
V sestavě Rekapitulace stavby jsou uvedeny informace identifikující předmět veřejné zakázky na stavební práce, KSO, CC-CZ, CZ-CPV, CZ-CPA a rekapitulaci
celkové nabídkové ceny uchazeče.
Termínem "uchazeč" (resp. zhotovitel) se myslí "účastník zadávacího řízení" ve smyslu zákona o zadávání veřejných zakázek.
V sestavě Rekapitulace objektů stavby a soupisů prací je uvedena rekapitulace stavebních objektů, inženýrských objektů, provozních souborů,
vedlejších a ostatních nákladů a ostatních nákladů s rekapitulací nabídkové ceny za jednotlivé soupisy prací. Na základě údaje Typ je možné
identifikovat, zda se jedná o objekt nebo soupis prací pro daný objekt:
|  | STA | Stavební objekt pozemní
|  | ING | Stavební objekt inženýrský
|  | PRO | Provozní soubor
|  | VON | Vedlejší a ostatní náklady
|  | OST | Ostatní
|  | Soupis | Soupis prací pro daný typ objektu
Soupis prací pro jednotlivé objekty obsahuje sestavy Krycí list soupisu prací, Rekapitulace členění soupisu prací, Soupis prací. Za soupis prací může být považován
i objekt stavby v případě, že neobsahuje podřízenou zakázku.
Krycí list soupisu obsahuje rekapitulaci informací o předmětu veřejné zakázky ze sestavy Rekapitulace stavby, informaci o zařazení objektu do KSO,
CC-CZ, CZ-CPV, CZ-CPA a rekapitulaci celkové nabídkové ceny uchazeče za aktuální soupis prací.
Rekapitulace členění soupisu prací obsahuje rekapitulaci soupisu prací ve všech úrovních členění soupisu tak, jak byla tato členění použita (např.
stavební díly, funkční díly, případně jiné členění) s rekapitulací nabídkové ceny.
Soupis prací obsahuje položky veškerých stavebních nebo montážních prací, dodávek materiálů a služeb nezbytných pro zhotovení stavebního objektu,
inženýrského objektu, provozního souboru, vedlejších a ostatních nákladů.
Pro položky soupisu prací se zobrazují následující informace:
|  | PČ |  | Pořadové číslo položky v aktuálním soupisu
|  | TYP |  | Typ položky: K - konstrukce, M - materiál, PP - plný popis, PSC - poznámka k souboru cen, P - poznámka k položce, VV - výkaz výměr
|  | Kód |  | Kód položky
|  | Popis |  | Zkrácený popis položky
|  | MJ |  | Měrná jednotka položky
|  | Množství |  | Množství v měrné jednotce
|  | J.cena |  | Jednotková cena položky. Zadaní může obsahovat namísto J.ceny sloupce J.materiál a J.montáž, jejichž součet definuje
J.cenu položky.
|  | Cena celkem |  | Celková cena položky daná jako součin množství a j.ceny
|  | Cenová soustava |  | Příslušnost položky do cenové soustavy
Ke každé položce soupisu prací se na samostatných řádcích může zobrazovat:
Plný popis položky
Poznámka k souboru cen a poznámka zadavatele
Výkaz výměr
Pokud je k řádku výkazu výměr evidovaný údaj ve sloupci Kód, jedná se o definovaný odkaz, na který se může odvolávat výkaz výměr z jiné položky.
Metodika pro zpracování
Jednotlivé sestavy jsou v souboru provázány. Editovatelné pole jsou zvýrazněny žlutým podbarvením, ostatní pole neslouží k editaci a nesmí být jakkoliv
modifikovány.
Uchazeč je pro podání nabídky povinen vyplnit žlutě podbarvená pole:
Pole Uchazeč v sestavě Rekapitulace stavby - zde uchazeč vyplní svůj název (název subjektu)
Pole IČ a DIČ v sestavě Rekapitulace stavby - zde uchazeč vyplní svoje IČ a DIČ
Datum v sestavě Rekapitulace stavby - zde uchazeč vyplní datum vytvoření nabídky
J.cena = jednotková cena v sestavě Soupis prací o maximálním počtu desetinných míst uvedených v poli
- pokud sestavy soupisů prací obsahují pole J.cena, měla by být všechna tato pole vyplněna nenulovými
Poznámka - nepovinný údaj pro položku soupisu
V případě, že sestavy soupisů prací neobsahují pole J.cena, potom ve všech soupisech prací obsahují pole:
- J.materiál - jednotková cena materiálu
- J.montáž - jednotková cena montáže
Uchazeč v tomto případě by měl vyplnit všechna pole J.materiál a pole J.montáž nenulovými kladnými číslicemi. V případech, kdy položka
neobsahuje žádný materiál je přípustné, aby pole J.materiál bylo vyplněno nulou. V případech, kdy položka neobsahuje žádnou montáž je přípustné,
aby pole J.montáž bylo vyplněno nulou. Obě pole - J.materiál, J.Montáž u jedné položky by však neměly být vyplněny nulou.
Rekapitulace stavby
Název |  |  | Povinný |  | Popis | Typ | Max. počet
atributu |  |  | (A/N) |  |  |  | znaků
Kód |  |  | A |  | Kód stavby | String | 20
Stavba |  |  | A |  | Název stavby | String | 120
Místo |  |  | N |  | Místo stavby | String | 50
Datum |  |  | A |  | Datum vykonaného exportu | Date
KSO |  |  | N |  | Klasifikace stavebního objektu | String | 15
CC-CZ |  |  | N |  | Klasifikace stavbeních děl | String | 15
CZ-CPV |  |  | N |  | Společný slovník pro veřejné zakázky | String | 20
CZ-CPA |  |  | N |  | Klasifikace produkce podle činností | String | 20
Zadavatel |  |  | N |  | Zadavatel zadaní | String | 50
IČ |  |  | N |  | IČ zadavatele zadaní | String | 20
DIČ |  |  | N |  | DIČ zadavatele zadaní | String | 20
Uchazeč |  |  | N |  | Uchazeč veřejné zakázky | String | 50
Projektant |  |  | N |  | Projektant | String | 50
Poznámka |  |  | N |  | Poznámka k zadání | String | 255
Sazba DPH |  |  | A |  | Rekapitulace sazeb DPH u položek soupisů | eGSazbaDph
Základna DPH |  |  | A |  | Základna DPH určena součtem celkové ceny z položek soupisů | Double
Hodnota DPH |  |  | A |  | Hodnota DPH | Double
Cena bez DPH |  |  | A |  | Celková cena bez DPH za celou stavbu. Sčítává se ze všech listů. | Double
Cena s DPH |  |  | A |  | Celková cena s DPH za celou stavbu | Double
Rekapitulace objektů stavby a soupisů prací
Název |  |  | Povinný |  | Popis | Typ | Max. počet
atributu |  |  | (A/N) |  |  |  | znaků
Kód |  |  | A |  | Přebírá se z Rekapitulace stavby | String | 20
Stavba |  |  | A |  | Přebírá se z Rekapitulace stavby | String | 120
Místo |  |  | N |  | Přebírá se z Rekapitulace stavby | String | 50
Datum |  |  | A |  | Přebírá se z Rekapitulace stavby | Date
Zadavatel |  |  | N |  | Přebírá se z Rekapitulace stavby | String | 50
Projektant |  |  | N |  | Přebírá se z Rekapitulace stavby | String | 50
Uchazeč |  |  | N |  | Přebírá se z Rekapitulace stavby | String | 50
Kód |  |  | A |  | Kód objektu | String | 20
Objektu, Soupis prací |  |  | A |  | Název objektu | String | 120
Cena bez DPH |  |  | A |  | Cena bez DPH za daný objekt | Double
Cena s DPH |  |  | A |  | Cena spolu s DPH za daný objekt | Double
Typ |  |  | A |  | Typ zakázky | eGTypZakazky
Krycí list soupisu
Název |  |  | Povinný |  | Popis | Typ | Max. počet
atributu |  |  | (A/N) |  |  |  | znaků
Stavba |  |  | A |  | Přebírá se z Rekapitulace stavby | String | 120
Objekt |  |  | A |  | Kód a název objektu | String | 20 + 120
Soupis |  |  | A |  | Kód a název soupisu | String | 20 + 120
KSO |  |  | N |  | Klasifikace stavebního objektu | String | 15
CC-CZ |  |  | N |  | Klasifikace stavbeních děl | String | 15
CZ-CPV |  |  | N |  | Společný slovník pro veřejné zakázky | String | 20
CZ-CPA |  |  | N |  | Klasifikace produkce podle činností | String | 20
Místo |  |  | N |  | Přebírá se z Rekapitulace stavby | String | 50
Zadavatel |  |  | N |  | Přebírá se z Rekapitulace stavby | String | 50
Uchazeč |  |  | N |  | Přebírá se z Rekapitulace stavby | String | 50
Projektant |  |  | N |  | Přebírá se z Rekapitulace stavby | String | 50
Poznámka |  |  | N |  | Poznámka k soupisu prací | String | 255
Sazba DPH |  |  | A |  | Rekapitulace sazeb DPH na položkách aktuálního soupisu | eGSazbaDph
Základna DPH |  |  | A |  | Základna DPH určena součtem celkové ceny z položek aktuálního soupisu | Double
Hodnota DPH |  |  | A |  | Hodnota DPH | Double
Cena bez DPH |  |  | A |  | Cena bez DPH za daný soupis | Double
Cena s DPH |  |  | A |  | Cena s DPH za daný soupis | Double
Rekapitulace členění soupisu prací
Název |  |  | Povinný |  | Popis | Typ | Max. počet
atributu |  |  | (A/N) |  |  |  | znaků
Stavba |  |  | A |  | Přebírá se z Rekapitulace stavby | String | 120
Objekt |  |  | A |  | Kód a název objektu, přebírá se z Krycího listu soupisu | String | 20 + 120
Soupis |  |  | A |  | Kód a název objektu, přebírá se z Krycího listu soupisu | String | 20 + 120
Místo |  |  | N |  | Přebírá se z Rekapitulace stavby | String | 50
Datum |  |  | A |  | Přebírá se z Rekapitulace stavby | Date
Zadavatel |  |  | N |  | Přebírá se z Rekapitulace stavby | String | 50
Projektant |  |  | N |  | Přebírá se z Rekapitulace stavby | String | 50
Uchazeč |  |  | N |  | Přebírá se z Rekapitulace stavby | String | 50
Kód dílu - Popis |  |  | A |  | Kód a název dílu ze soupisu | String | 20 + 100
Cena celkem |  |  | A |  | Cena celkem za díl ze soupisu | Double
Soupis prací
Název |  |  | Povinný |  | Popis | Typ | Max. počet
atributu |  |  | (A/N) |  |  |  | znaků
Stavba |  |  | A |  | Přebírá se z Rekapitulace stavby | String | 120
Objekt |  |  | A |  | Kód a název objektu | String | 20 + 120
Soupis |  |  | A |  | Přebírá se z Krycího listu soupisu | String | 20 + 120
Místo |  |  | N |  | Přebírá se z Krycího listu soupisu | String | 50
Datum |  |  | A |  | Přebírá se z Krycího listu soupisu | Date
Zadavatel |  |  | N |  | Přebírá se z Krycího listu soupisu | String | 50
Projektant |  |  | N |  | Přebírá se z Krycího listu soupisu | String | 50
Uchazeč |  |  | N |  | Přebírá se z Krycího listu soupisu | String | 50
PČ |  |  | A |  | Pořadové číslo položky soupisu | Long
Typ |  |  | A |  | Typ položky soupisu | eGTypPolozky | 1
Kód |  |  | A |  | Kód položky ze soupisu | String | 20
Popis |  |  | A |  | Popis položky ze soupisu | String | 255
MJ |  |  | A |  | Měrná jednotka položky | String | 10
Množství |  |  | A |  | Množství položky soupisu | Double
J.Cena |  |  | A |  | Jednotková cena položky | Double
Cena celkem |  |  | A |  | Cena celkem vyčíslena jako J.Cena * Množství | Double
Cenová soustava |  |  | N |  | Zařazení položky do cenové soustavy | String | 50
p |  |  | N |  | Poznámka položky ze soupisu | Memo
psc |  |  | N |  | Poznámka k souboru cen ze soupisu | Memo
pp |  |  | N |  | Plný popis položky ze soupisu | Memo
vv |  |  | N |  | Výkaz výměr (figura, výraz, výměra) ze soupisu | Text,Text,Double | 20, 150
DPH |  |  | A |  | Sazba DPH pro položku | eGSazbaDPH
Hmotnost |  |  | A |  | Hmotnost položky ze soupisu | Double
Suť |  |  | A |  | Suť položky ze soupisu | Double
Nh |  |  | N |  | Normohodiny položky ze soupisu | Double
Datová věta
Typ věty |  |  | Hodnota |  | Význam
eGSazbaDPH |  |  | základní |  | Základní sazba DPH
|  |  | snížená |  | Snížená sazba DPH
|  |  | nulová |  | Nulová sazba DPH
|  |  | zákl. přenesená |  | Základní sazba DPH přenesená
|  |  | sníž. přenesená |  | Snížená sazba DPH přenesená
eGTypZakazky |  |  | STA |  | Stavební objekt
|  |  | PRO |  | Provozní soubor
|  |  | ING |  | Inženýrský objekt
|  |  | VON |  | Vedlejší a ostatní náklady
|  |  | OST |  | Ostatní náklady
eGTypPolozky |  |  | 1 |  | Položka typu HSV
|  |  | 2 |  | Položka typu PSV
|  |  | 3 |  | Položka typu M
|  |  | 4 |  | Položka typu OST