## List1
Základní škola Sokolov, Rokycanova 258 - učebna dílen pro polytechnické vzdělávní:
dodávka nábytku
Místo: | Základní škola
Rokycanova 258
35601 Sokolov
IČ 69978751
označení: | Název | ks | J.cena | % | J.cena | Celkem | Celkem
|  |  | bez DPH | DPH | s DPH | bez DPH | s DPH
Učebna polytechniky
Katedra | Učitelské kompaktní pracoviště s přípravou pro vnitřní skrytou elektro vestavbu, kabeláže a výsuv LCD monitoru. Katedra o rozměru (vxšxh) 76 x 90 x 68 cm je vestavěna do samonosné ocelové kostry. Boční nohy jsou z plochooválného profilu min. 50x30x2mm ohýbaného do tvaru "C" s min. 250mm dlouhým rektifikovaným návlekem na spodní části. Dvojitá záda i boxy jsou z materiálu LTD 18 mm, hrany ošetřené ABS 2mm. Na pracovní desku je předepsán laminovaný materiál MDF v designu buk, kdy poslední průhledná ochranná vrstva -overlay chrání desku před opotřebením. Pracovní deska katedry o tloušťce 25mm s jednolitou PUR hranou je horizontálně posuvná (na ložisku nebo obdobně mechanicky kvalitní řešení), uzamykatelná. Pod pracovní deskou má katedra vestavěný vertikálně výsuvný mechanismus se sklopným držákem. Pojezd pro klávesnici není požadován. Pracoviště má přípravu pro kotvení k podlaze, skrytý prostup kabeláže z podlahy do boxu katedry. Katedra má uzamykatelný box pro PC. Kovové části jsou ošetřeny práškovou vypalovanou barvou - odstín dle RAL. Vnější rozměry v toleranci +/-5%, přípustné jsou úpravy provedení stolu zachovávající účel, funkčnost a stejnou nebo vyšší kvalitu provedení. | 1 | 0 | 21 | 0 | 0 | 0
Židle učitelská | Židle učitele je výškově stavitelná. Výšku sedací plochy lze plynule měnit v rozmezí 41cm – 54cm. Výškovou stavitelnost zaručuje plynová vzpěra, která je ovládaná pákou pod sedákem, je vybavena pružným blokováním v požadované poloze, tzn. že je zachováno pružení židle (její horní části) v blokované poloze. Plynová vzpěra je bezúdržbová. Povrchová úprava odolná proti UV záření. | 1 | 0 | 21 | 0 | 0 | 0
Pracovní výškově stavitelný dílenský stůl (učitel) | Výškově stavitelný dílenský pracovní stůl je nastavitelný v rozsahu min. 20 cm, přičemž nejnižší výška je 75 cm. Hloubka stolu je 68cm a šířka 160cm. Rám dílenského stolu je vyroben jako celosvařenec z ocelových profilů, nohy stolu jsou vyrobeny z ocelového jeklu 40x40x2mm a jsou podélně spojeny jeklem 40x20x1,5 a jeklem 40x40x2. Kovový rám je ošetřen práškovou vypalovanou barvou. Nosnost stolu je 200kg v každé nastavené poloze. Pracovní deska dílenského stolu je vyrobena z bukové spárovky (z bukového masívu) o tloušťce 40 mm. Kovová zásuvka je vyrobena z ocelového plechu tl. 2mm. Kovové celovýsuvy umožňují vysunutí zásuvky téměř v celé její délce, nosnost zásuvky je 45kg. Dílenský stůl je opatřen rektifikačními šrouby pro vyrovnání nerovnosti podlahy. Pracoviště je vybaveno svěrákem (80mm). Vnější rozměry v toleranci +/-5%, přípustné jsou úpravy provedení stolu zachovávající účel, funkčnost a stejnou nebo vyšší kvalitu provedení. | 1 | 0 | 21 | 0 | 0 | 0
Pracovní výškově stavitelný dílenský stůl (žáci) | Výškově stavitelný dílenský pracovní stůl je nastavitelný v rozsahu min. 20 cm, přičemž nejnižší výška je 65 cm. Hloubka stolu je 68cm a šířka 160cm. Rám dílenského stolu je vyroben jako celosvařenec z ocelových profilů, nohy stolu jsou vyrobeny z ocelového jeklu 40x40x2mm a jsou podélně spojeny jeklem 40x20x1,5 a jeklem 40x40x2. Kovový rám je ošetřen práškovou vypalovanou barvou. Nosnost stolu je 200kg v každé nastavené poloze. Pracovní deska dílenského stolu je vyrobena z bukové spárovky (z bukového masívu) o tloušťce 40 mm. Kovová zásuvka je vyrobena z ocelového plechu tl. 2mm. Kovové celovýsuvy umožňují vysunutí zásuvky téměř v celé její délce, nosnost zásuvky je 45kg. Dílenský stůl je opatřen rektifikačními šrouby pro vyrovnání nerovnosti podlahy. Pracoviště je vybaveno dvěma svěráky 80mm (pro každého žáka jeden). Vnější rozměry v toleranci +/-5%, přípustné jsou úpravy provedení stolu zachovávající účel, funkčnost a stejnou nebo vyšší kvalitu provedení. | 8 | 0 | 21 | 0 | 0 | 0
Skříň vysoká | Skříň o rozměru 180x90x60 cm ( v x š x h ) Konstrukce: LTD 18 mm, lepená konstrukce, 2 mm ABS hrany. Celá konstrukce je zpevněna ocelovým jeklem 40 x 20 mm umístěným z čelní pohledové strany skříně - v horní i spodní části. Profily jsou do korpusu zapuštěny do hloubky 20mm a druhým rozměrem 40 mm rámují uvedené části. Skříň je rovněž osazena čtyřmi rektifikačními šrouby. Skříň je dvoudveřová, uzamykatelná, má stavitelné police. Prášková vypalovaná barva na kovových částech včetně úchytek odstínu dle RAL. Rozměry v toleranci +/-5%, , přípustné jsou úpravy provedení stolu zachovávající účel, funkčnost a stejnou nebo vyšší kvalitu provedení. | 2 | 0 | 21 | 0 | 0 | 0
Skříň vysoká | Skříň o rozměru 180x90x60 cm ( v x š x h ) Konstrukce: LTD 18 mm, lepená konstrukce, 2 mm ABS hrany. Celá konstrukce je zpevněna ocelovým jeklem 40 x 20 mm umístěným z čelní pohledové strany skříně - v horní, střední i spodní části. Profily jsou do korpusu zapuštěny do hloubky 20mm a druhým rozměrem 40 mm rámují uvedené části. Skříň je rovněž osazena čtyřmi rektifikačními šrouby. Skříň je otevřená, vybavená - stavitelné police. Prášková vypalovaná barva na kovových částech je v odstínu dle RAL. Rozměry v toleranci +/-5%, přípustné jsou úpravy provedení stolu zachovávající účel, funkčnost a stejnou nebo vyšší kvalitu provedení. | 1 | 0 | 21 | 0 | 0 | 0
Židle pracovní | Pracovní stohovatelná židle bez opěrky, konstrukce z plochooválu 38x20x1,5 mm a jeklu 20x20x1,5 mm, sedák z polypropylénu (PP) s atestem na uvolňování emisí zdraví škodlivých látek – těkavých organických sloučenin, kovové části ošetřeny práškovou vypalovací barvou dle vzorníku RAL | 16 | 0 | 21 | 0 | 0 | 0
| Montáž nábytkové části, ustavení, fixace, seřízení | 1 | 0 | 21 | 0 | 0 | 0
Tabule | Školní tabule třídílná nebo rovná upevněná na pylonech, výškově stavitelná, min. rozměr 180x120 cm nebo 200x100 cm, povrch tmavý v provedení pro popis křídou. Tabule je upevněna na pylonových sloupech délky 290 cm, tolerance +/- 15%, výškově stavitelná, s rámem, plastovými rohy a odkládací poličkou. Včetně kompletní montáže na stěnu. | 1 | 0 | 21 | 0 | 0 | 0
| Kabinet polytechniky |  |  |  | 0 | 0 | 0
Kancelářská židle otočná | Kancelářská židle otočná s výškovým stavením pomocí plynového pístu, plochý kříž s kolečky, s pevnými područkami, čalouněná látkou s odolností vůči prodření 150tis.cyklů, mechanika asynchro, nosnost min. 120 kg. | 1 | 0 | 21 | 0 | 0 | 0
Pracovní stůl | Pracovní stůl (vxšxh) 76x160x68 cm. Rám stolu je vyroben jako celosvařenec z ocelových profilů, nohy stolu jsou vyrobeny z ocelového jeklu 40x40x2mm a jsou podélně spojeny jeklem 40x20x1,5mm a jeklem 40x40x2mm. Kovový rám je ošetřen práškovou vypalovanou barvou. Pracovní deska dílenského stolu je vyrobena z bukové spárovky (z bukového masivu) o tloušťce 40 mm. Součástí stolu je uzamykatelná zásuvka a svěrák s délkou čelisti 100 mm. Pracovní stůl je opatřen rektifikačními šrouby pro vyrovnání nerovnosti podlahy. Vnější rozměry v toleranci +/-5%, přípustné jsou úpravy provedení stolu zachovávající účel, funkčnost a stejnou nebo vyšší kvalitu provedení. | 1 | 0 | 21 | 0 | 0 | 0
Pracovní stůl | Pracovní stůl (vxšxh) 76x160x68 cm. Rám stolu je vyroben jako celosvařenec z ocelových profilů, nohy stolu jsou vyrobeny z ocelového jeklu 40x40x2mm a jsou podélně spojeny jeklem 40x20x1,5mm a jeklem 40x40x2mm. Kovový rám je ošetřen práškovou vypalovanou barvou. Pracovní deska dílenského stolu je vyrobena z bukové spárovky (z bukového masivu) o tloušťce 40 mm. Součástí stolu je uzamykatelná zásuvka. Pracovní stůl je opatřen rektifikačními šrouby pro vyrovnání nerovnosti podlahy. Vnější rozměry v toleranci +/-5%, přípustné jsou úpravy provedení stolu zachovávající účel, funkčnost a stejnou nebo vyšší kvalitu provedení. | 1 | 0 | 21 | 0 | 0 | 0
Skříň vysoká | Skříň o rozměru 180x90x43 cm ( v x š x h ) Konstrukce: LTD 18 mm, lepená konstrukce, 2 mm ABS hrany. Celá konstrukce je zpevněna ocelovým jeklem 40 x 20 mm umístěným z čelní pohledové strany skříně - v horní i spodní části. Profily jsou do korpusu zapuštěny do hloubky 20mm a druhým rozměrem 40 mm rámují uvedené části. Skříň je rovněž osazena čtyřmi rektifikačními šrouby. Skříň je dvoudveřová, uzamykatelná, má stavitelné police. Prášková vypalovaná barva na kovových částech včetně úchytek odstínu dle RAL. Vnější rozměry v toleranci +/-5%, přípustné jsou úpravy provedení stolu zachovávající účel, funkčnost a stejnou nebo vyšší kvalitu provedení. | 1 | 0 | 21 | 0 | 0 | 0
Regál kovový | Regál kovový (vxšxh) 90x90x50 cm, konstrukce pozinkovaná, 3x police MDF, nosnost police 275 kg | 3 | 0 | 21 | 0 | 0 | 0
Regál kovový | Regál kovový (vxšxh) 180x90x50 cm, konstrukce pozinkovaná, 5x police MDF, nosnost police 275 kg | 2 | 0 | 21 | 0 | 0 | 0
| Montáž nábytkové části, ustavení, fixace, seřízení | 1 | 0 | 21 | 0 | 0 | 0
| Sklad polytechniky |  |  |  | 0 | 0 | 0
| Ekologická likvidace (likvidace/recyklace vzniklých odpadů) | 1 | 0 | 21 | 0 | 0 | 0
| Vykládka, vynesení do učeben školy | 1 | 0 | 21 | 0 | 0 | 0
| Doprava vč. dopravy montáže | 1 | 0 | 21 | 0 | 0 | 0
Celkem | [5 empty] | 0 | 0