## Rekapitulace stavby
Export Komplet | [24 empty] | VZ | 2.0 | ZAMOK |  |  |  |  | False | False | {7b71a592-248f-41f5-baf7-df0cfdda3a80}
[31 empty] | 0,01 | 21
[31 empty] | 0,01 | 12
|  | REKAPITULACE STAVBY | [15 empty] | v --- níže se nacházejí doplnkové a pomocné údaje k sestavám --- v | [11 empty] | Návod na vyplnění | 0,001
|  | Kód: |  |  |  |  | 00 | [22 empty] | Měnit lze pouze buňky se žlutým podbarvením! 1) v Rekapitulaci stavby vyplňte údaje o Uchazeči (přenesou se do ostatních sestav i v jiných listech) 2) na vybraných listech vyplňte v sestavě Soupis prací ceny u položek | 0,01
|  | Stavba: |  |  |  |  | Šatny FK Sokolov, zateplení fasády | [23 empty] | 0,01
|  | KSO: | [11 empty] | CC-CZ: | [16 empty] | 0,01
|  | Místo: |  |  |  |  | Areál Baník Sokolov | [6 empty] | Datum: |  | 28. 11. 2023 | [14 empty] | 0,01
0,01
|  | Zadavatel: | [11 empty] | IČ: | [16 empty] | 0,01
|  |  | Město Sokolov | [10 empty] | DIČ: | [16 empty] | 0,01
0,01
|  | Uchazeč: | [11 empty] | IČ: |  | Vyplň údaj | [14 empty] | 0,01
|  |  | Vyplň údaj | [10 empty] | DIČ: |  | Vyplň údaj | [14 empty] | 0,01
False
|  | Projektant: | [11 empty] | IČ: | [16 empty] | False
[14 empty] | DIČ: | [16 empty] | True
0,01
|  | Zpracovatel: | [11 empty] | IČ: | [16 empty] | 0,01
|  |  | Michal Kubelka | [10 empty] | DIČ: | [16 empty] | False
Poznámka:
Soupis prací je sestaven s využitím Cenové soustavy ÚRS. Položky, které pochází z této cenové soustavy, jsou ve sloupci 'Cenová soustava' označeny popisem 'CS ÚRS' a úrovní příslušného kalendářního pololetí. Veškeré další informace vymezující popis a podmínky použití těchto položek z Cenové soustavy, které nejsou uvedeny přímo v soupisu prací, jsou neomezeně dálkově k dispozici na webu podminky.urs.cz.
|  | Cena bez DPH | [11 empty] | 0
[8 empty] | Sazba daně |  | Základ daně |  |  |  | Výše daně
|  | DPH |  | základní |  |  |  | 21% |  | 0 |  |  |  | 0
|  |  |  | snížená |  |  |  | 12% |  | 0 |  |  |  | 0
|  |  |  | zákl. přenesená |  |  |  | 21% |  | 0 |  |  |  | 0
|  |  |  | sníž. přenesená |  |  |  | 12% |  | 0 |  |  |  | 0
|  |  |  | nulová |  |  |  | 0% |  | 0 |  |  |  | 0
|  | Cena s DPH | [6 empty] | v |  | CZK |  |  | 0
REKAPITULACE OBJEKTŮ STAVBY A SOUPISŮ PRACÍ
| Kód: | [6 empty] | 00
| Stavba: | [6 empty] | Šatny FK Sokolov, zateplení fasády
| Místo: | [6 empty] | Areál Baník Sokolov |  |  |  |  | Datum: |  | 28. 11. 2023
| Zadavatel: | [6 empty] | Město Sokolov |  |  |  |  | Projektant: |  |  |  |  | Informatívní údaje z listů zakázek
| Uchazeč: | [11 empty] | Zpracovatel: |  | Michal Kubelka
| Kód |  |  |  | Popis | [6 empty] | Cena bez DPH [CZK] |  |  |  | Cena s DPH [CZK] | Typ | z toho Ostat. náklady [CZK] | DPH [CZK] | Normohodiny [h] | DPH základní [CZK] | DPH snížená [CZK] | DPH základní přenesená [CZK] | DPH snížená přenesená [CZK] | Základna DPH základní | Základna DPH snížená | Základna DPH zákl. přenesená | Základna DPH sníž. přenesená | Základna DPH nulová
| Náklady stavby celkem | [10 empty] | 0 |  |  |  | 0 |  | 0 | 0 | 0 | 0 | 0 | 0 | 0 | 0 | 0 | 0 | 0 | 0 |  | D | 0 |  | IMPORT | {7b71a592-248f-41f5-baf7-df0cfdda3a80} | {00000000-0000-0000-0000-000000000000}
/ |  | 00 |  |  |  | Šatny FK Sokolov, zateplení fasády | [5 empty] | 0 |  |  |  | 0 | STA | 0 | 0 | 0 | 0 | 0 | 0 | 0 | 0 | 0 | 0 | 0 | 0 |  |  | 1 | ###NOINSERT### | IMPORT | {7b71a592-248f-41f5-baf7-df0cfdda3a80} | {00000000-0000-0000-0000-000000000000}

## 00 - Šatny FK Sokolov, za...
{7b71a592-248f-41f5-baf7-df0cfdda3a80}
2
| KRYCÍ LIST SOUPISU PRACÍ | [7 empty] | v --- níže se nacházejí doplnkové a pomocné údaje k sestavám --- v | [8 empty] | False
Stavba:
Šatny FK Sokolov, zateplení fasády
| KSO: |  |  |  |  | CC-CZ:
| Místo: |  | Areál Baník Sokolov |  |  | Datum: | 28. 11. 2023
| Zadavatel: |  |  |  |  | IČ:
|  | Město Sokolov |  |  |  | DIČ:
| Uchazeč: |  |  |  |  | IČ: | Vyplň údaj
|  | Vyplň údaj |  |  |  | DIČ: | Vyplň údaj
| Projektant: |  |  |  |  | IČ:
DIČ:
| Zpracovatel: |  |  |  |  | IČ:
|  | Michal Kubelka |  |  |  | DIČ:
Poznámka:
Soupis prací je sestaven s využitím Cenové soustavy ÚRS. Položky, které pochází z této cenové soustavy, jsou ve sloupci 'Cenová soustava' označeny popisem 'CS ÚRS' a úrovní příslušného kalendářního pololetí. Veškeré další informace vymezující popis a podmínky použití těchto položek z Cenové soustavy, které nejsou uvedeny přímo v soupisu prací, jsou neomezeně dálkově k dispozici na webu podminky.urs.cz.
| Cena bez DPH | [5 empty] | 0
|  |  | Základ daně |  |  | Sazba daně | Výše daně
| DPH | základní | 0 |  |  | 21% | 0
|  | snížená | 0 |  |  | 12% | 0
|  | zákl. přenesená | 0 |  |  | 21% | 0
|  | sníž. přenesená | 0 |  |  | 12% | 0
|  | nulová | 0 |  |  | 0% | 0
| Cena s DPH |  |  | v | CZK |  | 0
REKAPITULACE ČLENĚNÍ SOUPISU PRACÍ
Stavba:
Šatny FK Sokolov, zateplení fasády
Místo: |  |  | Areál Baník Sokolov |  |  | Datum: | 28. 11. 2023
Zadavatel: |  |  | Město Sokolov |  |  | Projektant:
Uchazeč: |  |  | Vyplň údaj |  |  | Zpracovatel: | Michal Kubelka
Kód dílu - Popis | [6 empty] | Cena celkem [CZK]
Náklady stavby celkem | [6 empty] | 0 | [11 empty] | -1
| HSV - Práce a dodávky HSV | [5 empty] | 0
| 3 - Svislé a kompletní konstrukce | [5 empty] | 0
| 6 - Úpravy povrchů, podlahy a osazování výplní | [5 empty] | 0
| 9 - Ostatní konstrukce a práce, bourání | [5 empty] | 0
| 997 - Přesun sutě | [5 empty] | 0
| 998 - Přesun hmot | [5 empty] | 0
| PSV - Práce a dodávky PSV | [5 empty] | 0
| 713 - Izolace tepelné | [5 empty] | 0
| 741 - Elektroinstalace - silnoproud | [5 empty] | 0
| 742 - Elektroinstalace - slaboproud | [5 empty] | 0
| 751 - Vzduchotechnika | [5 empty] | 0
| 762 - Konstrukce tesařské | [5 empty] | 0
| 764 - Konstrukce klempířské | [5 empty] | 0
| 766 - Konstrukce truhlářské | [5 empty] | 0
| 767 - Konstrukce zámečnické | [5 empty] | 0
| 784 - Dokončovací práce - malby a tapety | [5 empty] | 0
| VRN - Vedlejší rozpočtové náklady | [5 empty] | 0
| VRN1 - Průzkumné, geodetické a projektové práce | [5 empty] | 0
| VRN3 - Zařízení staveniště | [5 empty] | 0
| VRN4 - Inženýrská činnost | [5 empty] | 0
| VRN9 - Ostatní náklady | [5 empty] | 0
SOUPIS PRACÍ
Stavba:
Šatny FK Sokolov, zateplení fasády
Místo: |  |  | Areál Baník Sokolov |  |  | Datum: | 28. 11. 2023
Zadavatel: |  |  | Město Sokolov |  |  | Projektant:
Uchazeč: |  |  | Vyplň údaj |  |  | Zpracovatel: | Michal Kubelka
PČ | Typ | Kód | Popis | MJ | Množství | J.cena [CZK] | Cena celkem [CZK] | Cenová soustava |  | DPH | J. Nh [h] | Nh celkem [h] | J. hmotnost [t] | Hmotnost celkem [t] | J. suť [t] | Suť Celkem [t]
Náklady soupisu celkem | [6 empty] | 0 |  |  |  |  | 0 |  | 35.1193 |  | 26.1028 |  | D | -1 | [10 empty] | 0
| D | HSV | Práce a dodávky HSV |  |  |  | 0 |  |  |  |  | 0 |  | 34.5966 |  | 25.214 | 1 | D | 0 |  |  |  | ROZPOCET | [6 empty] | 0
| D | 3 | Svislé a kompletní konstrukce |  |  |  | 0 |  |  |  |  | 0 |  | 0.47287 |  | 0 | 1 | D | 1 |  |  |  | ROZPOCET | [6 empty] | 0
1 | K | 310236251 | Zazdívka otvorů ve zdivu nadzákladovém cihlami pálenými plochy přes 0,0225 m2 do 0,09 m2, ve zdi tl. přes 300 do 450 mm | kus | 5 |  | 0 | CS ÚRS 2023 02 |  | základní |  | 0 | 0.07367 | 0.36835 | 0 | 0 | 4 | K | 2 |  |  |  | ROZPOCET | 0 | 0 | 0 | 0 | 0 | 1 | 0 | 4 | 919492888
| Online PSC |  | https://podminky.urs.cz/item/CS_URS_2023_02/310236251 | [14 empty] | Online PSC | 2
| VV |  | Drobné otvory ve fasádě po VZT apod. | [14 empty] | VV | 2 | 1 | True | 0 | ROZPOCET
| VV |  | 5 |  | 5 | [12 empty] | VV | 2 | 2 | True | 1 | ROZPOCET
2 | K | 311272211 | Zdivo z pórobetonových tvárnic na tenké maltové lože, tl. zdiva 300 mm pevnost tvárnic do P2, objemová hmotnost do 450 kg/m3 hladkých | m2 | 0.586 |  | 0 | CS ÚRS 2023 02 |  | základní |  | 0 | 0.1774 | 0.10396 | 0 | 0 | 4 | K | 2 |  |  |  | ROZPOCET | 0 | 0 | 0 | 0 | 0 | 1 | 0 | 4 | 327175742
| Online PSC |  | https://podminky.urs.cz/item/CS_URS_2023_02/311272211 | [14 empty] | Online PSC | 2
| VV |  | Přizdívka nových dveří mezi hospodou a chladící místnosí | [14 empty] | VV | 2 | 1 | True | 0 | ROZPOCET
| VV |  | 0,27*2,17 |  | 0.586 | [12 empty] | VV | 2 | 2 | True | 1 | ROZPOCET
3 | K | 342291121 | Ukotvení příček plochými kotvami, do konstrukce cihelné | m | 4.34 |  | 0 | CS ÚRS 2023 02 |  | základní |  | 0 | 0.00013 | 0.0005642 | 0 | 0 | 4 | K | 2 |  |  |  | ROZPOCET | 0 | 0 | 0 | 0 | 0 | 1 | 0 | 4 | 1875379090
| Online PSC |  | https://podminky.urs.cz/item/CS_URS_2023_02/342291121 | [14 empty] | Online PSC | 2
| VV |  | Přizdívka nových dveří mezi hospodou a chladící místnosí | [14 empty] | VV | 2 | 1 | True | 0 | ROZPOCET
| VV |  | 2,17*2 |  | 4.34 | [12 empty] | VV | 2 | 2 | True | 1 | ROZPOCET
| D | 6 | Úpravy povrchů, podlahy a osazování výplní |  |  |  | 0 |  |  |  |  | 0 |  | 33.3417 |  | 0 | 1 | D | 1 |  |  |  | ROZPOCET | [6 empty] | 0
4 | K | 629991012 | Zakrytí vnějších ploch před znečištěním včetně pozdějšího odkrytí výplní otvorů a svislých ploch fólií přilepenou na začišťovací lištu | m2 | 162.443 |  | 0 | CS ÚRS 2023 02 |  | základní |  | 0 | 0 | 0 | 0 | 0 | 4 | K | 2 |  |  |  | ROZPOCET | 0 | 0 | 0 | 0 | 0 | 1 | 0 | 4 | -1582167710
| Online PSC |  | https://podminky.urs.cz/item/CS_URS_2023_02/629991012 | [14 empty] | Online PSC | 2
| VV |  | Západní strana | [14 empty] | VV | 2 | 1 | True | 0 | ROZPOCET
| VV |  | (2,04*1,4)*2 |  | 5.712 | [12 empty] | VV | 2 | 2 | True | 0 | ROZPOCET
| VV |  | Jižní strana | [14 empty] | VV | 2 | 1 | True | 0 | ROZPOCET
| VV |  | (2,04*1,4)*6 |  | 17.136 | [12 empty] | VV | 2 | 2 | True | 0 | ROZPOCET
| VV |  | (1,5*2,5)*2 |  | 7.5 | [12 empty] | VV | 2 | 2 | True | 0 | ROZPOCET
| VV |  | (0,69*0,69)*2 |  | 0.952 | [12 empty] | VV | 2 | 2 | True | 0 | ROZPOCET
| VV |  | (1,28*1,25)*31 |  | 49.6 | [12 empty] | VV | 2 | 2 | True | 0 | ROZPOCET
| VV |  | (0,83*0,6)*2 |  | 0.996 | [12 empty] | VV | 2 | 2 | True | 0 | ROZPOCET
| VV |  | Východní strana | [14 empty] | VV | 2 | 1 | True | 0 | ROZPOCET
| VV |  | (0,86*0,59)*4 |  | 2.03 | [12 empty] | VV | 2 | 2 | True | 0 | ROZPOCET
| VV |  | 0,9*2 |  | 1.8 | [12 empty] | VV | 2 | 2 | True | 0 | ROZPOCET
| VV |  | 1,13*2,17 |  | 2.452 | [12 empty] | VV | 2 | 2 | True | 0 | ROZPOCET
| VV |  | Severní strana | [14 empty] | VV | 2 | 1 | True | 0 | ROZPOCET
| VV |  | (0,86*0,59)*4 |  | 2.03 | [12 empty] | VV | 2 | 2 | True | 0 | ROZPOCET
| VV |  | (2,04*1,4)*2 |  | 5.712 | [12 empty] | VV | 2 | 2 | True | 0 | ROZPOCET
| VV |  | 1,06*2,18 |  | 2.311 | [12 empty] | VV | 2 | 2 | True | 0 | ROZPOCET
| VV |  | 1,35*2,1 |  | 2.835 | [12 empty] | VV | 2 | 2 | True | 0 | ROZPOCET
| VV |  | (1,28*1,25)*31 |  | 49.6 | [12 empty] | VV | 2 | 2 | True | 0 | ROZPOCET
| VV |  | (0,6*0,6)*2 |  | 0.72 | [12 empty] | VV | 2 | 2 | True | 0 | ROZPOCET
| VV |  | 1,34*2,15 |  | 2.881 | [12 empty] | VV | 2 | 2 | True | 0 | ROZPOCET
| VV |  | (1,46*1,4)*4 |  | 8.176 | [12 empty] | VV | 2 | 2 | True | 0 | ROZPOCET
| VV |  | Součet |  | 162.443 | [12 empty] | VV | 2 | 4 | True | 1 | ROZPOCET
5 | K | 619991001 | Zakrytí vnitřních ploch před znečištěním včetně pozdějšího odkrytí podlah fólií přilepenou lepící páskou | m2 | 16 |  | 0 | CS ÚRS 2023 02 |  | základní |  | 0 | 0 | 0 | 0 | 0 | 4 | K | 2 |  |  |  | ROZPOCET | 0 | 0 | 0 | 0 | 0 | 1 | 0 | 4 | -85844971
| Online PSC |  | https://podminky.urs.cz/item/CS_URS_2023_02/619991001 | [14 empty] | Online PSC | 2
| VV |  | Při výměně výplní a následném zednickém začištění | [14 empty] | VV | 2 | 1 | True | 0 | ROZPOCET
| VV |  | Jiží stěna - okna hospody | [14 empty] | VV | 2 | 1 | True | 0 | ROZPOCET
| VV |  | 4*2 |  | 8 | [12 empty] | VV | 2 | 2 | True | 0 | ROZPOCET
| VV |  | Východní stěna - okna hospody | [14 empty] | VV | 2 | 1 | True | 0 | ROZPOCET
| VV |  | 4 |  | 4 | [12 empty] | VV | 2 | 2 | True | 0 | ROZPOCET
| VV |  | Východní stěna - dveře mezi hospodou a chladící místností | [14 empty] | VV | 2 | 1 | True | 0 | ROZPOCET
| VV |  | 4 |  | 4 | [12 empty] | VV | 2 | 2 | True | 0 | ROZPOCET
| VV |  | Součet |  | 16 | [12 empty] | VV | 2 | 4 | True | 1 | ROZPOCET
6 | K | 612325223 | Vápenocementová omítka jednotlivých malých ploch štuková na stěnách, plochy jednotlivě přes 0,25 do 1 m2 | kus | 2 |  | 0 | CS ÚRS 2023 02 |  | základní |  | 0 | 0.0415 | 0.083 | 0 | 0 | 4 | K | 2 |  |  |  | ROZPOCET | 0 | 0 | 0 | 0 | 0 | 1 | 0 | 4 | -2102039947
| Online PSC |  | https://podminky.urs.cz/item/CS_URS_2023_02/612325223 | [14 empty] | Online PSC | 2
| VV |  | Přizdívky dveří mezi hospodou a chladící místností | [14 empty] | VV | 2 | 1 | True | 0 | ROZPOCET
| VV |  | 2 |  | 2 | [12 empty] | VV | 2 | 2 | True | 1 | ROZPOCET
7 | K | 619995001 | Začištění omítek (s dodáním hmot) kolem oken, dveří, podlah, obkladů apod. | m | 27.64 |  | 0 | CS ÚRS 2023 02 |  | základní |  | 0 | 0.0015 | 0.04146 | 0 | 0 | 4 | K | 2 |  |  |  | ROZPOCET | 0 | 0 | 0 | 0 | 0 | 1 | 0 | 4 | -384405701
| Online PSC |  | https://podminky.urs.cz/item/CS_URS_2023_02/619995001 | [14 empty] | Online PSC | 2
| VV |  | Po výměně výplní z vnitřní i vnější strany | [14 empty] | VV | 2 | 1 | True | 0 | ROZPOCET
| VV |  | Jiží stěna - okna hospody | [14 empty] | VV | 2 | 1 | True | 0 | ROZPOCET
| VV |  | (0,83+0,83+0,6+0,6)*4 |  | 11.44 | [12 empty] | VV | 2 | 2 | True | 0 | ROZPOCET
| VV |  | Východní stěna - okna hospody | [14 empty] | VV | 2 | 1 | True | 0 | ROZPOCET
| VV |  | (0,83+0,83+0,6+0,6)*2 |  | 5.72 | [12 empty] | VV | 2 | 2 | True | 0 | ROZPOCET
| VV |  | Východní stěna - dveře mezi hospodou a chladící místností | [14 empty] | VV | 2 | 1 | True | 0 | ROZPOCET
| VV |  | (0,9+2,17+2,17)*2 |  | 10.48 | [12 empty] | VV | 2 | 2 | True | 0 | ROZPOCET
| VV |  | Součet |  | 27.64 | [12 empty] | VV | 2 | 4 | True | 1 | ROZPOCET
8 | K | 621131121 | Podkladní a spojovací vrstva vnějších omítaných ploch penetrace nanášená ručně podhledů | m2 | 34.11 |  | 0 | CS ÚRS 2023 02 |  | základní |  | 0 | 0.00026 | 0.0088686 | 0 | 0 | 4 | K | 2 |  |  |  | ROZPOCET | 0 | 0 | 0 | 0 | 0 | 1 | 0 | 4 | 1738082434
| Online PSC |  | https://podminky.urs.cz/item/CS_URS_2023_02/621131121 | [14 empty] | Online PSC | 2
| VV |  | Podstřešní římsa | [14 empty] | VV | 2 | 1 | True | 0 | ROZPOCET
| VV |  | (56,85+56,85)*(0,2+0,1) |  | 34.11 | [12 empty] | VV | 2 | 2 | True | 1 | ROZPOCET
9 | K | 621231101 | Montáž kontaktního zateplení lepením a mechanickým kotvením z desek z fenolické pěny na vnější podhledy, na podklad betonový nebo z lehčeného betonu, z tvárnic keramických nebo vápenopískových, tloušťky desek do 40 mm | m2 | 68.22 |  | 0 | CS ÚRS 2023 02 |  | základní |  | 0 | 0.01339 | 0.91347 | 0 | 0 | 4 | K | 2 |  |  |  | ROZPOCET | 0 | 0 | 0 | 0 | 0 | 1 | 0 | 4 | 300365798
| Online PSC |  | https://podminky.urs.cz/item/CS_URS_2023_02/621231101 | [14 empty] | Online PSC | 2
| VV |  | Podstřešní římsa | [14 empty] | VV | 2 | 1 | True | 0 | ROZPOCET
| VV |  | (56,85+56,85)*(0,2+0,4) |  | 68.22 | [12 empty] | VV | 2 | 2 | True | 1 | ROZPOCET
10 | M | 28376802 | deska fenolická tepelně izolační fasádní λ=0,021 tl 40mm | m2 | 71.631 |  | 0 | CS ÚRS 2023 02 |  | základní |  | 0 | 0.0012 | 0.085957 | 0 | 0 | 8 | M | 2 |  |  |  | ROZPOCET | 0 | 0 | 0 | 0 | 0 | 1 | 0 | 4 | -201281276
| VV |  | 68,22*1,05 'Přepočtené koeficientem množství |  | 71.631 | [12 empty] | VV | 2 | 2 | False | 1 | ROZPOCET
11 | K | 621151031 | Penetrační nátěr vnějších pastovitých tenkovrstvých omítek silikonový podhledů | m2 | 68.22 |  | 0 | CS ÚRS 2023 02 |  | základní |  | 0 | 0.00014 | 0.0095508 | 0 | 0 | 4 | K | 2 |  |  |  | ROZPOCET | 0 | 0 | 0 | 0 | 0 | 1 | 0 | 4 | -1653621230
| Online PSC |  | https://podminky.urs.cz/item/CS_URS_2023_02/621151031 | [14 empty] | Online PSC | 2
| VV |  | Podstřešní římsa | [14 empty] | VV | 2 | 1 | True | 0 | ROZPOCET
| VV |  | (56,85+56,85)*(0,2+0,4) |  | 68.22 | [12 empty] | VV | 2 | 2 | True | 1 | ROZPOCET
12 | K | 621531012 | Omítka tenkovrstvá silikonová vnějších ploch probarvená bez penetrace zatíraná (škrábaná), zrnitost 1,5 mm podhledů | m2 | 68.22 |  | 0 | CS ÚRS 2023 02 |  | základní |  | 0 | 0.00285 | 0.19443 | 0 | 0 | 4 | K | 2 |  |  |  | ROZPOCET | 0 | 0 | 0 | 0 | 0 | 1 | 0 | 4 | -2063190716
| Online PSC |  | https://podminky.urs.cz/item/CS_URS_2023_02/621531012 | [14 empty] | Online PSC | 2
13 | K | 629995101 | Očištění vnějších ploch tlakovou vodou omytím | m2 | 783.145 |  | 0 | CS ÚRS 2023 02 |  | základní |  | 0 | 0 | 0 | 0 | 0 | 4 | K | 2 |  |  |  | ROZPOCET | 0 | 0 | 0 | 0 | 0 | 1 | 0 | 4 | 735607520
| Online PSC |  | https://podminky.urs.cz/item/CS_URS_2023_02/629995101 | [14 empty] | Online PSC | 2
| VV |  | Komplet stěny fasády | [14 empty] | VV | 2 | 1 | True | 0 | ROZPOCET
| VV |  | Západní stěna | [14 empty] | VV | 2 | 1 | True | 0 | ROZPOCET
| VV |  | 11,35*7,3 |  | 82.855 | [12 empty] | VV | 2 | 2 | True | 0 | ROZPOCET
| VV |  | -(2,04*1,4)*2 |  | -5.712 | [12 empty] | VV | 2 | 2 | True | 0 | ROZPOCET
| VV |  | Jižní stěna | [14 empty] | VV | 2 | 1 | True | 0 | ROZPOCET
| VV |  | 10,2*6,13 |  | 62.526 | [12 empty] | VV | 2 | 2 | True | 0 | ROZPOCET
| VV |  | 36,45*6,36 |  | 231.822 | [12 empty] | VV | 2 | 2 | True | 0 | ROZPOCET
| VV |  | 10,2*6,13 |  | 62.526 | [12 empty] | VV | 2 | 2 | True | 0 | ROZPOCET
| VV |  | -(2,04*1,4)*6 |  | -17.136 | [12 empty] | VV | 2 | 2 | True | 0 | ROZPOCET
| VV |  | -(1,5*2,5)*2 |  | -7.5 | [12 empty] | VV | 2 | 2 | True | 0 | ROZPOCET
| VV |  | -(0,69*0,69)*2 |  | -0.952 | [12 empty] | VV | 2 | 2 | True | 0 | ROZPOCET
| VV |  | -(1,28*1,25)*31 |  | -49.6 | [12 empty] | VV | 2 | 2 | True | 0 | ROZPOCET
| VV |  | -(0,83*0,6)*2 |  | -0.996 | [12 empty] | VV | 2 | 2 | True | 0 | ROZPOCET
| VV |  | ((0,83+0,6+0,6)*0,14)*2 |  | 0.568 | [12 empty] | VV | 2 | 2 | True | 0 | ROZPOCET
| VV |  | Východní stěna | [14 empty] | VV | 2 | 1 | True | 0 | ROZPOCET
| VV |  | 10,2*7,3 |  | 74.46 | [12 empty] | VV | 2 | 2 | True | 0 | ROZPOCET
| VV |  | -(0,86*0,59)*4 |  | -2.03 | [12 empty] | VV | 2 | 2 | True | 0 | ROZPOCET
| VV |  | -1,13*2,17 |  | -2.452 | [12 empty] | VV | 2 | 2 | True | 0 | ROZPOCET
| VV |  | -0,9*2,17 |  | -1.953 | [12 empty] | VV | 2 | 2 | True | 0 | ROZPOCET
| VV |  | ((0,86+0,59+0,59)*0,14)*4 |  | 1.142 | [12 empty] | VV | 2 | 2 | True | 0 | ROZPOCET
| VV |  | (1,13+2,17+2,17)*0,42 |  | 2.297 | [12 empty] | VV | 2 | 2 | True | 0 | ROZPOCET
| VV |  | (1,17+2,17+2,17)*0,39 |  | 2.149 | [12 empty] | VV | 2 | 2 | True | 0 | ROZPOCET
| VV |  | Severní stěna | [14 empty] | VV | 2 | 1 | True | 0 | ROZPOCET
| VV |  | 10,2*6,02 |  | 61.404 | [12 empty] | VV | 2 | 2 | True | 0 | ROZPOCET
| VV |  | 36,45*6,21 |  | 226.355 | [12 empty] | VV | 2 | 2 | True | 0 | ROZPOCET
| VV |  | 10,2*5,98 |  | 60.996 | [12 empty] | VV | 2 | 2 | True | 0 | ROZPOCET
| VV |  | 1,9*6,18 |  | 11.742 | [12 empty] | VV | 2 | 2 | True | 0 | ROZPOCET
| VV |  | 1,9*6,21 |  | 11.799 | [12 empty] | VV | 2 | 2 | True | 0 | ROZPOCET
| VV |  | -(0,86*0,59)*4 |  | -2.03 | [12 empty] | VV | 2 | 2 | True | 0 | ROZPOCET
| VV |  | -1,35*2,1 |  | -2.835 | [12 empty] | VV | 2 | 2 | True | 0 | ROZPOCET
| VV |  | -(2,4*1,4)*2 |  | -6.72 | [12 empty] | VV | 2 | 2 | True | 0 | ROZPOCET
| VV |  | -1,06*2,18 |  | -2.311 | [12 empty] | VV | 2 | 2 | True | 0 | ROZPOCET
| VV |  | -(1,28*1,25)*31 |  | -49.6 | [12 empty] | VV | 2 | 2 | True | 0 | ROZPOCET
| VV |  | -(0,6*0,6)*2 |  | -0.72 | [12 empty] | VV | 2 | 2 | True | 0 | ROZPOCET
| VV |  | -1,34*2,15 |  | -2.881 | [12 empty] | VV | 2 | 2 | True | 0 | ROZPOCET
| VV |  | -(1,46*1,4)*4 |  | -8.176 | [12 empty] | VV | 2 | 2 | True | 0 | ROZPOCET
| VV |  | ((0,86+0,59+0,59)*0,14)*4 |  | 1.142 | [12 empty] | VV | 2 | 2 | True | 0 | ROZPOCET
| VV |  | (1,06+2,18+2,18)*0,48 |  | 2.602 | [12 empty] | VV | 2 | 2 | True | 0 | ROZPOCET
| VV |  | (2,07+2,4+2,4)*0,43 |  | 2.954 | [12 empty] | VV | 2 | 2 | True | 0 | ROZPOCET
| VV |  | Štíty vyšší budovy | [14 empty] | VV | 2 | 1 | True | 0 | ROZPOCET
| VV |  | 13,3*0,5*2 |  | 13.3 | [12 empty] | VV | 2 | 2 | True | 0 | ROZPOCET
| VV |  | Mezisoučet |  | 749.035 | [12 empty] | VV | 2 | 3 | True | 0 | ROZPOCET
| VV |  | Podstřešní římsa | [14 empty] | VV | 2 | 1 | True | 0 | ROZPOCET
| VV |  | (56,85+56,85)*(0,2+0,1) |  | 34.11 | [12 empty] | VV | 2 | 2 | True | 0 | ROZPOCET
| VV |  | Mezisoučet |  | 34.11 | [12 empty] | VV | 2 | 3 | True | 0 | ROZPOCET
| VV |  | Součet |  | 783.145 | [12 empty] | VV | 2 | 4 | True | 1 | ROZPOCET
14 | K | 622131101 | Podkladní a spojovací vrstva vnějších omítaných ploch cementový postřik nanášený ručně celoplošně stěn | m2 | 153.511 |  | 0 | CS ÚRS 2023 02 |  | základní |  | 0 | 0.00735 | 1.1283 | 0 | 0 | 4 | K | 2 |  |  |  | ROZPOCET | 0 | 0 | 0 | 0 | 0 | 1 | 0 | 4 | -1889199375
| Online PSC |  | https://podminky.urs.cz/item/CS_URS_2023_02/622131101 | [14 empty] | Online PSC | 2
| VV |  | Po odsekání kabřince | [14 empty] | VV | 2 | 1 | True | 0 | ROZPOCET
| VV |  | Západní stěna | [14 empty] | VV | 2 | 1 | True | 0 | ROZPOCET
| VV |  | 11,35*1,05 |  | 11.918 | [12 empty] | VV | 2 | 2 | True | 0 | ROZPOCET
| VV |  | Jižní strana | [14 empty] | VV | 2 | 1 | True | 0 | ROZPOCET
| VV |  | 56,85*1,17 |  | 66.515 | [12 empty] | VV | 2 | 2 | True | 0 | ROZPOCET
| VV |  | Východní stěna | [14 empty] | VV | 2 | 1 | True | 0 | ROZPOCET
| VV |  | (11,35-1,17-1,13)*1,15 |  | 10.408 | [12 empty] | VV | 2 | 2 | True | 0 | ROZPOCET
| VV |  | Severní stěna | [14 empty] | VV | 2 | 1 | True | 0 | ROZPOCET
| VV |  | (10,2+1,9-1,06)*1,15 |  | 12.696 | [12 empty] | VV | 2 | 2 | True | 0 | ROZPOCET
| VV |  | (36,45+1,95)*1,11 |  | 42.624 | [12 empty] | VV | 2 | 2 | True | 0 | ROZPOCET
| VV |  | (10,2-2,07+0,43+0,43)*1,04 |  | 9.35 | [12 empty] | VV | 2 | 2 | True | 0 | ROZPOCET
| VV |  | Součet |  | 153.511 | [12 empty] | VV | 2 | 4 | True | 1 | ROZPOCET
15 | K | 622321121 | Omítka vápenocementová vnějších ploch nanášená ručně jednovrstvá, tloušťky do 15 mm hladká stěn | m2 | 153.511 |  | 0 | CS ÚRS 2023 02 |  | základní |  | 0 | 0.0231 | 3.5461 | 0 | 0 | 4 | K | 2 |  |  |  | ROZPOCET | 0 | 0 | 0 | 0 | 0 | 1 | 0 | 4 | 1805131990
| Online PSC |  | https://podminky.urs.cz/item/CS_URS_2023_02/622321121 | [14 empty] | Online PSC | 2
16 | K | 622321191 | Omítka vápenocementová vnějších ploch nanášená ručně Příplatek k cenám za každých dalších i započatých 5 mm tloušťky omítky přes 15 mm stěn | m2 | 153.511 |  | 0 | CS ÚRS 2023 02 |  | základní |  | 0 | 0.0079 | 1.2127 | 0 | 0 | 4 | K | 2 |  |  |  | ROZPOCET | 0 | 0 | 0 | 0 | 0 | 1 | 0 | 4 | -284595073
| Online PSC |  | https://podminky.urs.cz/item/CS_URS_2023_02/622321191 | [14 empty] | Online PSC | 2
17 | K | 622325103 | Oprava vápenocementové omítky vnějších ploch stupně členitosti 1 hladké stěn, v rozsahu opravované plochy přes 30 do 50% | m2 | 594.938 |  | 0 | CS ÚRS 2023 02 |  | základní |  | 0 | 0.01899 | 11.2979 | 0 | 0 | 4 | K | 2 |  |  |  | ROZPOCET | 0 | 0 | 0 | 0 | 0 | 1 | 0 | 4 | 170093195
| Online PSC |  | https://podminky.urs.cz/item/CS_URS_2023_02/622325103 | [14 empty] | Online PSC | 2
| VV |  | Fasáda nad kabřincem | [14 empty] | VV | 2 | 1 | True | 0 | ROZPOCET
| VV |  | Západní stěna | [14 empty] | VV | 2 | 1 | True | 0 | ROZPOCET
| VV |  | 11,35*7,3 |  | 82.855 | [12 empty] | VV | 2 | 2 | True | 0 | ROZPOCET
| VV |  | -(2,04*1,4)*2 |  | -5.712 | [12 empty] | VV | 2 | 2 | True | 0 | ROZPOCET
| VV |  | Jižní stěna | [14 empty] | VV | 2 | 1 | True | 0 | ROZPOCET
| VV |  | 10,2*6,13 |  | 62.526 | [12 empty] | VV | 2 | 2 | True | 0 | ROZPOCET
| VV |  | 36,45*6,36 |  | 231.822 | [12 empty] | VV | 2 | 2 | True | 0 | ROZPOCET
| VV |  | 10,2*6,13 |  | 62.526 | [12 empty] | VV | 2 | 2 | True | 0 | ROZPOCET
| VV |  | -(2,04*1,4)*6 |  | -17.136 | [12 empty] | VV | 2 | 2 | True | 0 | ROZPOCET
| VV |  | -(1,5*2,5)*2 |  | -7.5 | [12 empty] | VV | 2 | 2 | True | 0 | ROZPOCET
| VV |  | -(0,69*0,69)*2 |  | -0.952 | [12 empty] | VV | 2 | 2 | True | 0 | ROZPOCET
| VV |  | -(1,28*1,25)*31 |  | -49.6 | [12 empty] | VV | 2 | 2 | True | 0 | ROZPOCET
| VV |  | -(0,83*0,6)*2 |  | -0.996 | [12 empty] | VV | 2 | 2 | True | 0 | ROZPOCET
| VV |  | ((0,83+0,6+0,6)*0,14)*2 |  | 0.568 | [12 empty] | VV | 2 | 2 | True | 0 | ROZPOCET
| VV |  | Východní stěna | [14 empty] | VV | 2 | 1 | True | 0 | ROZPOCET
| VV |  | 10,2*7,3 |  | 74.46 | [12 empty] | VV | 2 | 2 | True | 0 | ROZPOCET
| VV |  | -(0,86*0,59)*4 |  | -2.03 | [12 empty] | VV | 2 | 2 | True | 0 | ROZPOCET
| VV |  | -1,13*2,17 |  | -2.452 | [12 empty] | VV | 2 | 2 | True | 0 | ROZPOCET
| VV |  | -1,17*2,17 |  | -2.539 | [12 empty] | VV | 2 | 2 | True | 0 | ROZPOCET
| VV |  | ((0,86+0,59+0,59)*0,14)*4 |  | 1.142 | [12 empty] | VV | 2 | 2 | True | 0 | ROZPOCET
| VV |  | (1,13+2,17+2,17)*0,42 |  | 2.297 | [12 empty] | VV | 2 | 2 | True | 0 | ROZPOCET
| VV |  | (1,17+2,17+2,17)*0,39 |  | 2.149 | [12 empty] | VV | 2 | 2 | True | 0 | ROZPOCET
| VV |  | Severní stěna | [14 empty] | VV | 2 | 1 | True | 0 | ROZPOCET
| VV |  | 10,2*6,02 |  | 61.404 | [12 empty] | VV | 2 | 2 | True | 0 | ROZPOCET
| VV |  | 36,45*6,21 |  | 226.355 | [12 empty] | VV | 2 | 2 | True | 0 | ROZPOCET
| VV |  | 10,2*5,98 |  | 60.996 | [12 empty] | VV | 2 | 2 | True | 0 | ROZPOCET
| VV |  | 1,9*6,18 |  | 11.742 | [12 empty] | VV | 2 | 2 | True | 0 | ROZPOCET
| VV |  | 1,9*6,21 |  | 11.799 | [12 empty] | VV | 2 | 2 | True | 0 | ROZPOCET
| VV |  | -(0,86*0,59)*4 |  | -2.03 | [12 empty] | VV | 2 | 2 | True | 0 | ROZPOCET
| VV |  | -1,35*2,1 |  | -2.835 | [12 empty] | VV | 2 | 2 | True | 0 | ROZPOCET
| VV |  | -(2,4*1,4)*2 |  | -6.72 | [12 empty] | VV | 2 | 2 | True | 0 | ROZPOCET
| VV |  | -1,06*2,18 |  | -2.311 | [12 empty] | VV | 2 | 2 | True | 0 | ROZPOCET
| VV |  | -(1,28*1,25)*31 |  | -49.6 | [12 empty] | VV | 2 | 2 | True | 0 | ROZPOCET
| VV |  | -(0,6*0,6)*2 |  | -0.72 | [12 empty] | VV | 2 | 2 | True | 0 | ROZPOCET
| VV |  | -1,34*2,15 |  | -2.881 | [12 empty] | VV | 2 | 2 | True | 0 | ROZPOCET
| VV |  | -(1,46*1,4)*4 |  | -8.176 | [12 empty] | VV | 2 | 2 | True | 0 | ROZPOCET
| VV |  | ((0,86+0,59+0,59)*0,14)*4 |  | 1.142 | [12 empty] | VV | 2 | 2 | True | 0 | ROZPOCET
| VV |  | (1,06+2,18+2,18)*0,48 |  | 2.602 | [12 empty] | VV | 2 | 2 | True | 0 | ROZPOCET
| VV |  | (2,07+2,4+2,4)*0,43 |  | 2.954 | [12 empty] | VV | 2 | 2 | True | 0 | ROZPOCET
| VV |  | Štíty vyšší budovy | [14 empty] | VV | 2 | 1 | True | 0 | ROZPOCET
| VV |  | 13,3*0,5*2 |  | 13.3 | [12 empty] | VV | 2 | 2 | True | 0 | ROZPOCET
| VV |  | Odpočet nové omítky pod původním kabříncem | [14 empty] | VV | 2 | 1 | True | 0 | ROZPOCET
| VV |  | Západní stěna | [14 empty] | VV | 2 | 1 | True | 0 | ROZPOCET
| VV |  | -11,35*1,05 |  | -11.918 | [12 empty] | VV | 2 | 2 | True | 0 | ROZPOCET
| VV |  | Jižní strana | [14 empty] | VV | 2 | 1 | True | 0 | ROZPOCET
| VV |  | -56,85*1,17 |  | -66.515 | [12 empty] | VV | 2 | 2 | True | 0 | ROZPOCET
| VV |  | Východní stěna | [14 empty] | VV | 2 | 1 | True | 0 | ROZPOCET
| VV |  | -(11,35-1,17-1,13)*1,15 |  | -10.408 | [12 empty] | VV | 2 | 2 | True | 0 | ROZPOCET
| VV |  | Severní stěna | [14 empty] | VV | 2 | 1 | True | 0 | ROZPOCET
| VV |  | -(10,2+1,9-1,06)*1,15 |  | -12.696 | [12 empty] | VV | 2 | 2 | True | 0 | ROZPOCET
| VV |  | -(36,45+1,95)*1,11 |  | -42.624 | [12 empty] | VV | 2 | 2 | True | 0 | ROZPOCET
| VV |  | -(10,2-2,07+0,43+0,43)*1,04 |  | -9.35 | [12 empty] | VV | 2 | 2 | True | 0 | ROZPOCET
| VV |  | Součet |  | 594.938 | [12 empty] | VV | 2 | 4 | True | 1 | ROZPOCET
18 | K | 622131121 | Podkladní a spojovací vrstva vnějších omítaných ploch penetrace nanášená ručně stěn | m2 | 749.035 |  | 0 | CS ÚRS 2023 02 |  | základní |  | 0 | 0.00026 | 0.19475 | 0 | 0 | 4 | K | 2 |  |  |  | ROZPOCET | 0 | 0 | 0 | 0 | 0 | 1 | 0 | 4 | 970477533
| Online PSC |  | https://podminky.urs.cz/item/CS_URS_2023_02/622131121 | [14 empty] | Online PSC | 2
| VV |  | Komplet stěny fasády | [14 empty] | VV | 2 | 1 | True | 0 | ROZPOCET
| VV |  | Západní stěna | [14 empty] | VV | 2 | 1 | True | 0 | ROZPOCET
| VV |  | 11,35*7,3 |  | 82.855 | [12 empty] | VV | 2 | 2 | True | 0 | ROZPOCET
| VV |  | -(2,04*1,4)*2 |  | -5.712 | [12 empty] | VV | 2 | 2 | True | 0 | ROZPOCET
| VV |  | Jižní stěna | [14 empty] | VV | 2 | 1 | True | 0 | ROZPOCET
| VV |  | 10,2*6,13 |  | 62.526 | [12 empty] | VV | 2 | 2 | True | 0 | ROZPOCET
| VV |  | 36,45*6,36 |  | 231.822 | [12 empty] | VV | 2 | 2 | True | 0 | ROZPOCET
| VV |  | 10,2*6,13 |  | 62.526 | [12 empty] | VV | 2 | 2 | True | 0 | ROZPOCET
| VV |  | -(2,04*1,4)*6 |  | -17.136 | [12 empty] | VV | 2 | 2 | True | 0 | ROZPOCET
| VV |  | -(1,5*2,5)*2 |  | -7.5 | [12 empty] | VV | 2 | 2 | True | 0 | ROZPOCET
| VV |  | -(0,69*0,69)*2 |  | -0.952 | [12 empty] | VV | 2 | 2 | True | 0 | ROZPOCET
| VV |  | -(1,28*1,25)*31 |  | -49.6 | [12 empty] | VV | 2 | 2 | True | 0 | ROZPOCET
| VV |  | -(0,83*0,6)*2 |  | -0.996 | [12 empty] | VV | 2 | 2 | True | 0 | ROZPOCET
| VV |  | ((0,83+0,6+0,6)*0,14)*2 |  | 0.568 | [12 empty] | VV | 2 | 2 | True | 0 | ROZPOCET
| VV |  | Východní stěna | [14 empty] | VV | 2 | 1 | True | 0 | ROZPOCET
| VV |  | 10,2*7,3 |  | 74.46 | [12 empty] | VV | 2 | 2 | True | 0 | ROZPOCET
| VV |  | -(0,86*0,59)*4 |  | -2.03 | [12 empty] | VV | 2 | 2 | True | 0 | ROZPOCET
| VV |  | -1,13*2,17 |  | -2.452 | [12 empty] | VV | 2 | 2 | True | 0 | ROZPOCET
| VV |  | -0,9*2,17 |  | -1.953 | [12 empty] | VV | 2 | 2 | True | 0 | ROZPOCET
| VV |  | ((0,86+0,59+0,59)*0,14)*4 |  | 1.142 | [12 empty] | VV | 2 | 2 | True | 0 | ROZPOCET
| VV |  | (1,13+2,17+2,17)*0,42 |  | 2.297 | [12 empty] | VV | 2 | 2 | True | 0 | ROZPOCET
| VV |  | (1,17+2,17+2,17)*0,39 |  | 2.149 | [12 empty] | VV | 2 | 2 | True | 0 | ROZPOCET
| VV |  | Severní stěna | [14 empty] | VV | 2 | 1 | True | 0 | ROZPOCET
| VV |  | 10,2*6,02 |  | 61.404 | [12 empty] | VV | 2 | 2 | True | 0 | ROZPOCET
| VV |  | 36,45*6,21 |  | 226.355 | [12 empty] | VV | 2 | 2 | True | 0 | ROZPOCET
| VV |  | 10,2*5,98 |  | 60.996 | [12 empty] | VV | 2 | 2 | True | 0 | ROZPOCET
| VV |  | 1,9*6,18 |  | 11.742 | [12 empty] | VV | 2 | 2 | True | 0 | ROZPOCET
| VV |  | 1,9*6,21 |  | 11.799 | [12 empty] | VV | 2 | 2 | True | 0 | ROZPOCET
| VV |  | -(0,86*0,59)*4 |  | -2.03 | [12 empty] | VV | 2 | 2 | True | 0 | ROZPOCET
| VV |  | -1,35*2,1 |  | -2.835 | [12 empty] | VV | 2 | 2 | True | 0 | ROZPOCET
| VV |  | -(2,4*1,4)*2 |  | -6.72 | [12 empty] | VV | 2 | 2 | True | 0 | ROZPOCET
| VV |  | -1,06*2,18 |  | -2.311 | [12 empty] | VV | 2 | 2 | True | 0 | ROZPOCET
| VV |  | -(1,28*1,25)*31 |  | -49.6 | [12 empty] | VV | 2 | 2 | True | 0 | ROZPOCET
| VV |  | -(0,6*0,6)*2 |  | -0.72 | [12 empty] | VV | 2 | 2 | True | 0 | ROZPOCET
| VV |  | -1,34*2,15 |  | -2.881 | [12 empty] | VV | 2 | 2 | True | 0 | ROZPOCET
| VV |  | -(1,46*1,4)*4 |  | -8.176 | [12 empty] | VV | 2 | 2 | True | 0 | ROZPOCET
| VV |  | ((0,86+0,59+0,59)*0,14)*4 |  | 1.142 | [12 empty] | VV | 2 | 2 | True | 0 | ROZPOCET
| VV |  | (1,06+2,18+2,18)*0,48 |  | 2.602 | [12 empty] | VV | 2 | 2 | True | 0 | ROZPOCET
| VV |  | (2,07+2,4+2,4)*0,43 |  | 2.954 | [12 empty] | VV | 2 | 2 | True | 0 | ROZPOCET
| VV |  | Štíty vyšší budovy | [14 empty] | VV | 2 | 1 | True | 0 | ROZPOCET
| VV |  | 13,3*0,5*2 |  | 13.3 | [12 empty] | VV | 2 | 2 | True | 0 | ROZPOCET
| VV |  | Součet |  | 749.035 | [12 empty] | VV | 2 | 4 | True | 1 | ROZPOCET
19 | K | 622211001 | Montáž kontaktního zateplení lepením a mechanickým kotvením z polystyrenových desek na vnější stěny, na podklad betonový nebo z lehčeného betonu, z tvárnic keramických nebo vápenopískových, tloušťky desek do 40 mm | m2 | 5.459 |  | 0 | CS ÚRS 2023 02 |  | základní |  | 0 | 0.00835 | 0.045583 | 0 | 0 | 4 | K | 2 |  |  |  | ROZPOCET | 0 | 0 | 0 | 0 | 0 | 1 | 0 | 4 | -1188273133
| Online PSC |  | https://podminky.urs.cz/item/CS_URS_2023_02/622211001 | [14 empty] | Online PSC | 2
| VV |  | Ostění soklu vchodových dveří do hospody a levých + pravých dveří do šaten - EPS Perimeter | [14 empty] | VV | 2 | 1 | True | 0 | ROZPOCET
| VV |  | 0,4*0,42+0,4*0,48+0,4*0,43 |  | 0.532 | [12 empty] | VV | 2 | 2 | True | 0 | ROZPOCET
| VV |  | Ostění a nadraží vchodových dveří do hospody a levých + pravých dveří do šaten nad požárním pásem - XPS | [14 empty] | VV | 2 | 1 | True | 0 | ROZPOCET
| VV |  | (1,13+1,07+1,07)*0,42 |  | 1.373 | [12 empty] | VV | 2 | 2 | True | 0 | ROZPOCET
| VV |  | (1,06+1,08+1,08)*0,48 |  | 1.546 | [12 empty] | VV | 2 | 2 | True | 0 | ROZPOCET
| VV |  | (2,07+1,3+1,3)*0,43 |  | 2.008 | [12 empty] | VV | 2 | 2 | True | 0 | ROZPOCET
| VV |  | Součet |  | 5.459 | [12 empty] | VV | 2 | 4 | True | 1 | ROZPOCET
20 | M | 28376011 | deska perimetrická fasádní soklová 150kPa λ=0,035 tl 30mm | m2 | 0.585 |  | 0 | CS ÚRS 2023 02 |  | základní |  | 0 | 0.00082 | 0.0004797 | 0 | 0 | 8 | M | 2 |  |  |  | ROZPOCET | 0 | 0 | 0 | 0 | 0 | 1 | 0 | 4 | -1025148977
| VV |  | 0,4*0,42 |  | 0.168 | [12 empty] | VV | 2 | 2 | True | 0 | ROZPOCET
| VV |  | 0,4*0,48 |  | 0.192 | [12 empty] | VV | 2 | 2 | True | 0 | ROZPOCET
| VV |  | 0,4*0,43 |  | 0.172 | [12 empty] | VV | 2 | 2 | True | 0 | ROZPOCET
| VV |  | Součet |  | 0.532 | [12 empty] | VV | 2 | 4 | True | 1 | ROZPOCET
| VV |  | 0,532*1,1 'Přepočtené koeficientem množství |  | 0.585 | [12 empty] | VV | 2 | 2 | False | 1 | ROZPOCET
21 | M | 28376415 | deska XPS hrana polodrážková a hladký povrch 300kPA λ=0,035 tl 30mm | m2 | 5.42 |  | 0 | CS ÚRS 2023 02 |  | základní |  | 0 | 0.0009 | 0.004878 | 0 | 0 | 8 | M | 2 |  |  |  | ROZPOCET | 0 | 0 | 0 | 0 | 0 | 1 | 0 | 4 | 1595512627
| VV |  | (1,13+1,07+1,07)*0,42 |  | 1.373 | [12 empty] | VV | 2 | 2 | True | 0 | ROZPOCET
| VV |  | (1,06+1,08+1,08)*0,48 |  | 1.546 | [12 empty] | VV | 2 | 2 | True | 0 | ROZPOCET
| VV |  | (2,07+1,3+1,3)*0,43 |  | 2.008 | [12 empty] | VV | 2 | 2 | True | 0 | ROZPOCET
| VV |  | Součet |  | 4.927 | [12 empty] | VV | 2 | 4 | True | 1 | ROZPOCET
| VV |  | 4,927*1,1 'Přepočtené koeficientem množství |  | 5.42 | [12 empty] | VV | 2 | 2 | False | 1 | ROZPOCET
22 | K | 622211021 | Montáž kontaktního zateplení lepením a mechanickým kotvením z polystyrenových desek na vnější stěny, na podklad betonový nebo z lehčeného betonu, z tvárnic keramických nebo vápenopískových, tloušťky desek přes 80 do 120 mm | m2 | 55.336 |  | 0 | CS ÚRS 2023 02 |  | základní |  | 0 | 0.00852 | 0.47146 | 0 | 0 | 4 | K | 2 |  |  |  | ROZPOCET | 0 | 0 | 0 | 0 | 0 | 1 | 0 | 4 | -1357878506
| Online PSC |  | https://podminky.urs.cz/item/CS_URS_2023_02/622211021 | [14 empty] | Online PSC | 2
| VV |  | Sokl - ve výšce od okapového chodníku k protipožárnímu pásu - odhad výšky 0,4m | [14 empty] | VV | 2 | 1 | True | 0 | ROZPOCET
| VV |  | Západní stěna | [14 empty] | VV | 2 | 1 | True | 0 | ROZPOCET
| VV |  | 11,71*0,4 |  | 4.684 | [12 empty] | VV | 2 | 2 | True | 0 | ROZPOCET
| VV |  | Jižní stěna | [14 empty] | VV | 2 | 1 | True | 0 | ROZPOCET
| VV |  | 57,21*0,4 |  | 22.884 | [12 empty] | VV | 2 | 2 | True | 0 | ROZPOCET
| VV |  | Východní stěna | [14 empty] | VV | 2 | 1 | True | 0 | ROZPOCET
| VV |  | (11,71-0,9)*0,4 |  | 4.324 | [12 empty] | VV | 2 | 2 | True | 0 | ROZPOCET
| VV |  | Severní stěna | [14 empty] | VV | 2 | 1 | True | 0 | ROZPOCET
| VV |  | (57,21+1,9+1,9-1,06-1,34)*0,4 |  | 23.444 | [12 empty] | VV | 2 | 2 | True | 0 | ROZPOCET
| VV |  | Součet |  | 55.336 | [12 empty] | VV | 2 | 4 | True | 1 | ROZPOCET
23 | M | 28376018 | deska perimetrická fasádní soklová 150kPa λ=0,035 tl 120mm | m2 | 58.103 |  | 0 | CS ÚRS 2023 02 |  | základní |  | 0 | 0.0036 | 0.20917 | 0 | 0 | 8 | M | 2 |  |  |  | ROZPOCET | 0 | 0 | 0 | 0 | 0 | 1 | 0 | 4 | -1426541485
| VV |  | 55,336*1,05 'Přepočtené koeficientem množství |  | 58.103 | [12 empty] | VV | 2 | 2 | False | 1 | ROZPOCET
24 | K | 622211041 | Montáž kontaktního zateplení lepením a mechanickým kotvením z polystyrenových desek na vnější stěny, na podklad betonový nebo z lehčeného betonu, z tvárnic keramických nebo vápenopískových, tloušťky desek přes 160 do 200 mm | m2 | 600.233 |  | 0 | CS ÚRS 2023 02 |  | základní |  | 0 | 0.00868 | 5.21 | 0 | 0 | 4 | K | 2 |  |  |  | ROZPOCET | 0 | 0 | 0 | 0 | 0 | 1 | 0 | 4 | -1450130499
| Online PSC |  | https://podminky.urs.cz/item/CS_URS_2023_02/622211041 | [14 empty] | Online PSC | 2
| VV |  | EPS grafitový - od požárního pásu po římsu | [14 empty] | VV | 2 | 1 | True | 0 | ROZPOCET
| VV |  | Komplet stěny fasády | [14 empty] | VV | 2 | 1 | True | 0 | ROZPOCET
| VV |  | Západní stěna | [14 empty] | VV | 2 | 1 | True | 0 | ROZPOCET
| VV |  | 11,71*6,2 |  | 72.602 | [12 empty] | VV | 2 | 2 | True | 0 | ROZPOCET
| VV |  | -(2,04*1,4)*2 |  | -5.712 | [12 empty] | VV | 2 | 2 | True | 0 | ROZPOCET
| VV |  | Jižní stěna | [14 empty] | VV | 2 | 1 | True | 0 | ROZPOCET
| VV |  | 10,38*5,03 |  | 52.211 | [12 empty] | VV | 2 | 2 | True | 0 | ROZPOCET
| VV |  | 36,45*5,26 |  | 191.727 | [12 empty] | VV | 2 | 2 | True | 0 | ROZPOCET
| VV |  | 10,38*5,03 |  | 52.211 | [12 empty] | VV | 2 | 2 | True | 0 | ROZPOCET
| VV |  | -(2,04*1,4)*6 |  | -17.136 | [12 empty] | VV | 2 | 2 | True | 0 | ROZPOCET
| VV |  | -(1,5*2,5)*2 |  | -7.5 | [12 empty] | VV | 2 | 2 | True | 0 | ROZPOCET
| VV |  | -(0,69*0,69)*2 |  | -0.952 | [12 empty] | VV | 2 | 2 | True | 0 | ROZPOCET
| VV |  | -(1,28*1,25)*31 |  | -49.6 | [12 empty] | VV | 2 | 2 | True | 0 | ROZPOCET
| VV |  | -(0,83*0,6)*2 |  | -0.996 | [12 empty] | VV | 2 | 2 | True | 0 | ROZPOCET
| VV |  | Východní stěna | [14 empty] | VV | 2 | 1 | True | 0 | ROZPOCET
| VV |  | 11,71*6,2 |  | 72.602 | [12 empty] | VV | 2 | 2 | True | 0 | ROZPOCET
| VV |  | -(0,86*0,59)*4 |  | -2.03 | [12 empty] | VV | 2 | 2 | True | 0 | ROZPOCET
| VV |  | -1,13*2,17 |  | -2.452 | [12 empty] | VV | 2 | 2 | True | 0 | ROZPOCET
| VV |  | -0,9*2,17 |  | -1.953 | [12 empty] | VV | 2 | 2 | True | 0 | ROZPOCET
| VV |  | Severní stěna | [14 empty] | VV | 2 | 1 | True | 0 | ROZPOCET
| VV |  | 10,38*4,92 |  | 51.07 | [12 empty] | VV | 2 | 2 | True | 0 | ROZPOCET
| VV |  | 36,81*5,11 |  | 188.099 | [12 empty] | VV | 2 | 2 | True | 0 | ROZPOCET
| VV |  | 10,38*4,88 |  | 50.654 | [12 empty] | VV | 2 | 2 | True | 0 | ROZPOCET
| VV |  | 1,9*5,08 |  | 9.652 | [12 empty] | VV | 2 | 2 | True | 0 | ROZPOCET
| VV |  | 1,9*5,11 |  | 9.709 | [12 empty] | VV | 2 | 2 | True | 0 | ROZPOCET
| VV |  | -(0,86*0,59)*4 |  | -2.03 | [12 empty] | VV | 2 | 2 | True | 0 | ROZPOCET
| VV |  | -1,35*2,1 |  | -2.835 | [12 empty] | VV | 2 | 2 | True | 0 | ROZPOCET
| VV |  | -(2,4*1,4)*2 |  | -6.72 | [12 empty] | VV | 2 | 2 | True | 0 | ROZPOCET
| VV |  | -1,06*2,18 |  | -2.311 | [12 empty] | VV | 2 | 2 | True | 0 | ROZPOCET
| VV |  | -(1,28*1,25)*31 |  | -49.6 | [12 empty] | VV | 2 | 2 | True | 0 | ROZPOCET
| VV |  | -(0,6*0,6)*2 |  | -0.72 | [12 empty] | VV | 2 | 2 | True | 0 | ROZPOCET
| VV |  | -1,34*2,15 |  | -2.881 | [12 empty] | VV | 2 | 2 | True | 0 | ROZPOCET
| VV |  | -(1,46*1,4)*4 |  | -8.176 | [12 empty] | VV | 2 | 2 | True | 0 | ROZPOCET
| VV |  | "Odpočet XPS" -2,484 |  | -2.484 | [12 empty] | VV | 2 | 2 | True | 0 | ROZPOCET
| VV |  | Štíty vyšší budovy | [14 empty] | VV | 2 | 1 | True | 0 | ROZPOCET
| VV |  | 13,3*0,5*2 |  | 13.3 | [12 empty] | VV | 2 | 2 | True | 0 | ROZPOCET
| VV |  | Mezisoučet |  | 597.749 | [12 empty] | VV | 2 | 3 | True | 0 | ROZPOCET
| VV |  | Výklenky dveří pravého vstupu do šaten nad požárním pásem - XPS | [14 empty] | VV | 2 | 1 | True | 0 | ROZPOCET
| VV |  | 2,07*1,2 |  | 2.484 | [12 empty] | VV | 2 | 2 | True | 0 | ROZPOCET
| VV |  | Mezisoučet |  | 2.484 | [12 empty] | VV | 2 | 3 | True | 0 | ROZPOCET
| VV |  | Součet |  | 600.233 | [12 empty] | VV | 2 | 4 | True | 1 | ROZPOCET
25 | M | 28376046 | deska EPS grafitová fasádní λ=0,032 tl 180mm | m2 | 627.636 |  | 0 | CS ÚRS 2023 02 |  | základní |  | 0 | 0.0027 | 1.6946 | 0 | 0 | 8 | M | 2 |  |  |  | ROZPOCET | 0 | 0 | 0 | 0 | 0 | 1 | 0 | 4 | 1442849651
| VV |  | 597,749*1,05 'Přepočtené koeficientem množství |  | 627.636 | [12 empty] | VV | 2 | 2 | False | 1 | ROZPOCET
26 | M | 28376450 | deska XPS hrana polodrážková a hladký povrch 300kPA λ=0,035 tl 180mm | m2 | 2.608 |  | 0 | CS ÚRS 2023 02 |  | základní |  | 0 | 0.0054 | 0.014083 | 0 | 0 | 8 | M | 2 |  |  |  | ROZPOCET | 0 | 0 | 0 | 0 | 0 | 1 | 0 | 4 | 1397830875
| VV |  | 2,484*1,05 'Přepočtené koeficientem množství |  | 2.608 | [12 empty] | VV | 2 | 2 | False | 1 | ROZPOCET
27 | K | 622212051 | Montáž kontaktního zateplení vnějšího ostění, nadpraží nebo parapetu lepením z polystyrenových desek hloubky špalet přes 200 do 400 mm, tloušťky desek do 40 mm | m | 19.83 |  | 0 | CS ÚRS 2023 02 |  | základní |  | 0 | 0.00339 | 0.067224 | 0 | 0 | 4 | K | 2 |  |  |  | ROZPOCET | 0 | 0 | 0 | 0 | 0 | 1 | 0 | 4 | -2018153075
| Online PSC |  | https://podminky.urs.cz/item/CS_URS_2023_02/622212051 | [14 empty] | Online PSC | 2
| VV |  | EPS Perimeter | [14 empty] | VV | 2 | 1 | True | 0 | ROZPOCET
| VV |  | Ostění dveří mezi hospodou a chladícím boxem v místě soklu | [14 empty] | VV | 2 | 1 | True | 0 | ROZPOCET
| VV |  | 0,2+0,2 |  | 0.4 | [12 empty] | VV | 2 | 2 | True | 0 | ROZPOCET
| VV |  | XPS | [14 empty] | VV | 2 | 1 | True | 0 | ROZPOCET
| VV |  | Ostění dveří mezi hospodou a chladícím boxem v místě soklu | [14 empty] | VV | 2 | 1 | True | 0 | ROZPOCET
| VV |  | 1,17+0,97+0,97 |  | 3.11 | [12 empty] | VV | 2 | 2 | True | 0 | ROZPOCET
| VV |  | EPS grafitový | [14 empty] | VV | 2 | 1 | True | 0 | ROZPOCET
| VV |  | Ostění oken hospody na Východní a Severní straně | [14 empty] | VV | 2 | 1 | True | 0 | ROZPOCET
| VV |  | (0,86+0,59+0,59)*8 |  | 16.32 | [12 empty] | VV | 2 | 2 | True | 0 | ROZPOCET
| VV |  | Součet |  | 19.83 | [12 empty] | VV | 2 | 4 | True | 1 | ROZPOCET
28 | M | 28376011 | deska perimetrická fasádní soklová 150kPa λ=0,035 tl 30mm | m2 | 0.172 |  | 0 | CS ÚRS 2023 02 |  | základní |  | 0 | 0.00082 | 0.00014104 | 0 | 0 | 8 | M | 2 |  |  |  | ROZPOCET | 0 | 0 | 0 | 0 | 0 | 1 | 0 | 4 | -2024520159
| VV |  | (0,2+0,2)*0,39 |  | 0.156 | [12 empty] | VV | 2 | 2 | True | 1 | ROZPOCET
| VV |  | 0,156*1,1 'Přepočtené koeficientem množství |  | 0.172 | [12 empty] | VV | 2 | 2 | False | 1 | ROZPOCET
29 | M | 28376031 | deska EPS grafitová fasádní λ=0,032 tl 30mm | m2 | 2.514 |  | 0 | CS ÚRS 2023 02 |  | základní |  | 0 | 0.00045 | 0.0011313 | 0 | 0 | 8 | M | 2 |  |  |  | ROZPOCET | 0 | 0 | 0 | 0 | 0 | 1 | 0 | 4 | 1004849591
| VV |  | Ostění oken hospody na Východní a Severní straně | [14 empty] | VV | 2 | 1 | True | 0 | ROZPOCET
| VV |  | ((0,86+0,59+0,59)*8)*0,14 |  | 2.285 | [12 empty] | VV | 2 | 2 | True | 1 | ROZPOCET
| VV |  | 2,285*1,1 'Přepočtené koeficientem množství |  | 2.514 | [12 empty] | VV | 2 | 2 | False | 1 | ROZPOCET
30 | M | 28376415 | deska XPS hrana polodrážková a hladký povrch 300kPA λ=0,035 tl 30mm | m2 | 1.334 |  | 0 | CS ÚRS 2023 02 |  | základní |  | 0 | 0.0009 | 0.0012006 | 0 | 0 | 8 | M | 2 |  |  |  | ROZPOCET | 0 | 0 | 0 | 0 | 0 | 1 | 0 | 4 | -2025153002
| VV |  | Ostění dveří mezi hospodou a chladícím boxem v místě soklu | [14 empty] | VV | 2 | 1 | True | 0 | ROZPOCET
| VV |  | (1,17+0,97+0,97)*0,39 |  | 1.213 | [12 empty] | VV | 2 | 2 | True | 1 | ROZPOCET
| VV |  | 1,213*1,1 'Přepočtené koeficientem množství |  | 1.334 | [12 empty] | VV | 2 | 2 | False | 1 | ROZPOCET
31 | K | 622221001 | Montáž kontaktního zateplení lepením a mechanickým kotvením z desek z minerální vlny s podélnou orientací vláken nebo kombinovaných na vnější stěny, na podklad betonový nebo z lehčeného betonu, z tvárnic keramických nebo vápenopískových, tloušťky desek do 40 mm | m2 | 5.4 |  | 0 | CS ÚRS 2023 02 |  | základní |  | 0 | 0.01135 | 0.06129 | 0 | 0 | 4 | K | 2 |  |  |  | ROZPOCET | 0 | 0 | 0 | 0 | 0 | 1 | 0 | 4 | -620776956
| Online PSC |  | https://podminky.urs.cz/item/CS_URS_2023_02/622221001 | [14 empty] | Online PSC | 2
| VV |  | Ostění vstupních dveří do hospody v místě požárního pásu | [14 empty] | VV | 2 | 1 | True | 0 | ROZPOCET
| VV |  | 0,9+0,9 |  | 1.8 | [12 empty] | VV | 2 | 2 | True | 0 | ROZPOCET
| VV |  | Ostění dveří levého a pravého vstupu do šaten v místě požárního pásu | [14 empty] | VV | 2 | 1 | True | 0 | ROZPOCET
| VV |  | 0,9*4 |  | 3.6 | [12 empty] | VV | 2 | 2 | True | 0 | ROZPOCET
| VV |  | Součet |  | 5.4 | [12 empty] | VV | 2 | 4 | True | 1 | ROZPOCET
32 | M | 63140348/R | deska tepelně izolační minerální kontaktních fasád podélné vlákno λ=0,039 tl 30mm | m2 | 2.633 |  | 0 |  |  | základní |  | 0 | 0.00483 | 0.012717 | 0 | 0 | 8 | M | 2 |  |  |  | ROZPOCET | 0 | 0 | 0 | 0 | 0 | 1 | 0 | 4 | 136753287
| VV |  | 1,8*0,42 |  | 0.756 | [12 empty] | VV | 2 | 2 | True | 0 | ROZPOCET
| VV |  | 1,8*0,48 |  | 0.864 | [12 empty] | VV | 2 | 2 | True | 0 | ROZPOCET
| VV |  | 1,8*0,43 |  | 0.774 | [12 empty] | VV | 2 | 2 | True | 0 | ROZPOCET
| VV |  | Součet |  | 2.394 | [12 empty] | VV | 2 | 4 | True | 1 | ROZPOCET
| VV |  | 2,394*1,1 'Přepočtené koeficientem množství |  | 2.633 | [12 empty] | VV | 2 | 2 | False | 1 | ROZPOCET
33 | K | 622221041 | Montáž kontaktního zateplení lepením a mechanickým kotvením z desek z minerální vlny s podélnou orientací vláken nebo kombinovaných na vnější stěny, na podklad betonový nebo z lehčeného betonu, z tvárnic keramických nebo vápenopískových, tloušťky desek přes 160 do 200 mm | m2 | 124.506 |  | 0 | CS ÚRS 2023 02 |  | základní |  | 0 | 0.01168 | 1.4542 | 0 | 0 | 4 | K | 2 |  |  |  | ROZPOCET | 0 | 0 | 0 | 0 | 0 | 1 | 0 | 4 | -1210874900
| Online PSC |  | https://podminky.urs.cz/item/CS_URS_2023_02/622221041 | [14 empty] | Online PSC | 2
| VV |  | Protipožární pás ve výšce +0,200 - +1,100 (po parapet oken) | [14 empty] | VV | 2 | 1 | True | 0 | ROZPOCET
| VV |  | Západní stěna | [14 empty] | VV | 2 | 1 | True | 0 | ROZPOCET
| VV |  | 11,71*0,9 |  | 10.539 | [12 empty] | VV | 2 | 2 | True | 0 | ROZPOCET
| VV |  | Jižní stěna | [14 empty] | VV | 2 | 1 | True | 0 | ROZPOCET
| VV |  | 57,21*0,9 |  | 51.489 | [12 empty] | VV | 2 | 2 | True | 0 | ROZPOCET
| VV |  | Východní stěna | [14 empty] | VV | 2 | 1 | True | 0 | ROZPOCET
| VV |  | (11,71-0,9)*0,9 |  | 9.729 | [12 empty] | VV | 2 | 2 | True | 0 | ROZPOCET
| VV |  | Severní stěna | [14 empty] | VV | 2 | 1 | True | 0 | ROZPOCET
| VV |  | (57,21+1,9+1,9-1,06-1,34)*0,9 |  | 52.749 | [12 empty] | VV | 2 | 2 | True | 0 | ROZPOCET
| VV |  | Součet |  | 124.506 | [12 empty] | VV | 2 | 4 | True | 1 | ROZPOCET
34 | M | 63142047/R | deska tepelně izolační minerální kontaktních fasád podélné vlákno λ=0,039 tl 180mm | m2 | 130.731 |  | 0 |  |  | základní |  | 0 | 0.018 | 2.3532 | 0 | 0 | 8 | M | 2 |  |  |  | ROZPOCET | 0 | 0 | 0 | 0 | 0 | 1 | 0 | 4 | -1330406158
| VV |  | 124,506*1,05 'Přepočtené koeficientem množství |  | 130.731 | [12 empty] | VV | 2 | 2 | False | 1 | ROZPOCET
35 | K | 622222051 | Montáž kontaktního zateplení vnějšího ostění, nadpraží nebo parapetu lepením z desek z minerální vlny s podélnou nebo kolmou orientací vláken nebo z kombinovaných desek hloubky špalet přes 200 do 400 mm, tloušťky desek do 40 mm | m | 1.8 |  | 0 | CS ÚRS 2023 02 |  | základní |  | 0 | 0.00339 | 0.006102 | 0 | 0 | 4 | K | 2 |  |  |  | ROZPOCET | 0 | 0 | 0 | 0 | 0 | 1 | 0 | 4 | 630979221
| Online PSC |  | https://podminky.urs.cz/item/CS_URS_2023_02/622222051 | [14 empty] | Online PSC | 2
| VV |  | Ostění dveří mezi hospodou a chladícím boxem v místě požárního pásu | [14 empty] | VV | 2 | 1 | True | 0 | ROZPOCET
| VV |  | 0,9+0,9 |  | 1.8 | [12 empty] | VV | 2 | 2 | True | 1 | ROZPOCET
36 | M | 63140348/R | deska tepelně izolační minerální kontaktních fasád podélné vlákno λ=0,039 tl 30mm | m2 | 0.772 |  | 0 |  |  | základní |  | 0 | 0.00483 | 0.0037288 | 0 | 0 | 8 | M | 2 |  |  |  | ROZPOCET | 0 | 0 | 0 | 0 | 0 | 1 | 0 | 4 | -2032993881
| VV |  | 1,8*0,39 |  | 0.702 | [12 empty] | VV | 2 | 2 | True | 1 | ROZPOCET
| VV |  | 0,702*1,1 'Přepočtené koeficientem množství |  | 0.772 | [12 empty] | VV | 2 | 2 | False | 1 | ROZPOCET
37 | K | 622251101 | Montáž kontaktního zateplení lepením a mechanickým kotvením Příplatek k cenám za zápustnou montáž kotev s použitím tepelněizolačních zátek na vnější stěny z polystyrenu | m2 | 600.233 |  | 0 | CS ÚRS 2023 02 |  | základní |  | 0 | 8e-05 | 0.048019 | 0 | 0 | 4 | K | 2 |  |  |  | ROZPOCET | 0 | 0 | 0 | 0 | 0 | 1 | 0 | 4 | -1325525998
| Online PSC |  | https://podminky.urs.cz/item/CS_URS_2023_02/622251101 | [14 empty] | Online PSC | 2
38 | K | 622251105 | Montáž kontaktního zateplení lepením a mechanickým kotvením Příplatek k cenám za zápustnou montáž kotev s použitím tepelněizolačních zátek na vnější stěny z minerální vlny | m2 | 124.506 |  | 0 | CS ÚRS 2023 02 |  | základní |  | 0 | 8e-05 | 0.0099605 | 0 | 0 | 4 | K | 2 |  |  |  | ROZPOCET | 0 | 0 | 0 | 0 | 0 | 1 | 0 | 4 | -481018370
| Online PSC |  | https://podminky.urs.cz/item/CS_URS_2023_02/622251105 | [14 empty] | Online PSC | 2
39 | K | 622142001 | Potažení vnějších ploch pletivem v ploše nebo pruzích, na plném podkladu sklovláknitým vtlačením do tmelu stěn | m2 | 58.694 |  | 0 | CS ÚRS 2023 02 |  | základní |  | 0 | 0.00438 | 0.25708 | 0 | 0 | 4 | K | 2 |  |  |  | ROZPOCET | 0 | 0 | 0 | 0 | 0 | 1 | 0 | 4 | -1228656713
| Online PSC |  | https://podminky.urs.cz/item/CS_URS_2023_02/622142001 | [14 empty] | Online PSC | 2
| VV |  | Ostění a nadpraží výplní osazených zároveň se zdivem (nové výplně z roku 2023) | [14 empty] | VV | 2 | 1 | True | 0 | ROZPOCET
| VV |  | Západní stěna | [14 empty] | VV | 2 | 1 | True | 0 | ROZPOCET
| VV |  | ((2,04+1,4+1,4)*0,18)*2 |  | 1.742 | [12 empty] | VV | 2 | 2 | True | 0 | ROZPOCET
| VV |  | Jižní stěna | [14 empty] | VV | 2 | 1 | True | 0 | ROZPOCET
| VV |  | ((2,04+1,4+1,4)*0,18)*6 |  | 5.227 | [12 empty] | VV | 2 | 2 | True | 0 | ROZPOCET
| VV |  | ((1,5+2,5+2,5)*0,18)*2 |  | 2.34 | [12 empty] | VV | 2 | 2 | True | 0 | ROZPOCET
| VV |  | ((0,69+0,69+0,69)*0,18)*2 |  | 0.745 | [12 empty] | VV | 2 | 2 | True | 0 | ROZPOCET
| VV |  | ((1,28+1,25+1,25)*0,18)*31 |  | 21.092 | [12 empty] | VV | 2 | 2 | True | 0 | ROZPOCET
| VV |  | Severní stěna | [14 empty] | VV | 2 | 1 | True | 0 | ROZPOCET
| VV |  | ((2,04+1,4+1,4)*0,18)*2 |  | 1.742 | [12 empty] | VV | 2 | 2 | True | 0 | ROZPOCET
| VV |  | (1,35+2,1+2,1)*0,18 |  | 0.999 | [12 empty] | VV | 2 | 2 | True | 0 | ROZPOCET
| VV |  | ((1,28+1,25+1,25)*0,18)*31 |  | 21.092 | [12 empty] | VV | 2 | 2 | True | 0 | ROZPOCET
| VV |  | ((0,6+0,6+0,6)*0,18)*2 |  | 0.648 | [12 empty] | VV | 2 | 2 | True | 0 | ROZPOCET
| VV |  | ((1,46+1,4+1,4)*0,18)*4 |  | 3.067 | [12 empty] | VV | 2 | 2 | True | 0 | ROZPOCET
| VV |  | Součet |  | 58.694 | [12 empty] | VV | 2 | 4 | True | 1 | ROZPOCET
40 | K | 622252001 | Montáž profilů kontaktního zateplení zakládacích soklových připevněných hmoždinkami | m | 139.47 |  | 0 | CS ÚRS 2023 02 |  | základní |  | 0 | 3e-05 | 0.0041841 | 0 | 0 | 4 | K | 2 |  |  |  | ROZPOCET | 0 | 0 | 0 | 0 | 0 | 1 | 0 | 4 | -1278238386
| Online PSC |  | https://podminky.urs.cz/item/CS_URS_2023_02/622252001 | [14 empty] | Online PSC | 2
| VV |  | Západní stěna | [14 empty] | VV | 2 | 1 | True | 0 | ROZPOCET
| VV |  | 11,71 |  | 11.71 | [12 empty] | VV | 2 | 2 | True | 0 | ROZPOCET
| VV |  | Jižní stěna | [14 empty] | VV | 2 | 1 | True | 0 | ROZPOCET
| VV |  | 57,21 |  | 57.21 | [12 empty] | VV | 2 | 2 | True | 0 | ROZPOCET
| VV |  | Východní stěna | [14 empty] | VV | 2 | 1 | True | 0 | ROZPOCET
| VV |  | 11,71-0,9+1,13 |  | 11.94 | [12 empty] | VV | 2 | 2 | True | 0 | ROZPOCET
| VV |  | Severní stěna | [14 empty] | VV | 2 | 1 | True | 0 | ROZPOCET
| VV |  | 57,21+1,9+1,9-1,06-1,34 |  | 58.61 | [12 empty] | VV | 2 | 2 | True | 0 | ROZPOCET
| VV |  | Součet |  | 139.47 | [12 empty] | VV | 2 | 4 | True | 1 | ROZPOCET
41 | M | 59051655 | profil zakládací Al tl 0,7mm pro ETICS pro izolant tl 180mm | m | 146.444 |  | 0 | CS ÚRS 2023 02 |  | základní |  | 0 | 0.00068 | 0.099582 | 0 | 0 | 8 | M | 2 |  |  |  | ROZPOCET | 0 | 0 | 0 | 0 | 0 | 1 | 0 | 4 | -1091091000
| VV |  | 139,47*1,05 'Přepočtené koeficientem množství |  | 146.444 | [12 empty] | VV | 2 | 2 | False | 1 | ROZPOCET
42 | K | 622143003 | Montáž omítkových profilů plastových, pozinkovaných nebo dřevěných upevněných vtlačením do podkladní vrstvy nebo přibitím rohových s tkaninou | m | 285.76 |  | 0 | CS ÚRS 2023 02 |  | základní |  | 0 | 0 | 0 | 0 | 0 | 4 | K | 2 |  |  |  | ROZPOCET | 0 | 0 | 0 | 0 | 0 | 1 | 0 | 4 | -405800613
| Online PSC |  | https://podminky.urs.cz/item/CS_URS_2023_02/622143003 | [14 empty] | Online PSC | 2
| VV |  | Západní strana | [14 empty] | VV | 2 | 1 | True | 0 | ROZPOCET
| VV |  | (1,4+1,4)*2 |  | 5.6 | [12 empty] | VV | 2 | 2 | True | 0 | ROZPOCET
| VV |  | Jižní strana | [14 empty] | VV | 2 | 1 | True | 0 | ROZPOCET
| VV |  | (1,4+1,4)*6 |  | 16.8 | [12 empty] | VV | 2 | 2 | True | 0 | ROZPOCET
| VV |  | (2,5+2,5)*2 |  | 10 | [12 empty] | VV | 2 | 2 | True | 0 | ROZPOCET
| VV |  | (0,69+0,69)*2 |  | 2.76 | [12 empty] | VV | 2 | 2 | True | 0 | ROZPOCET
| VV |  | (1,25+1,25)*31 |  | 77.5 | [12 empty] | VV | 2 | 2 | True | 0 | ROZPOCET
| VV |  | (0,6+0,6)*2 |  | 2.4 | [12 empty] | VV | 2 | 2 | True | 0 | ROZPOCET
| VV |  | 6,13+0,5+0,5+6,13 |  | 13.26 | [12 empty] | VV | 2 | 2 | True | 0 | ROZPOCET
| VV |  | Východní strana | [14 empty] | VV | 2 | 1 | True | 0 | ROZPOCET
| VV |  | (0,59+0,59)*4 |  | 4.72 | [12 empty] | VV | 2 | 2 | True | 0 | ROZPOCET
| VV |  | 2,17+2,17 |  | 4.34 | [12 empty] | VV | 2 | 2 | True | 0 | ROZPOCET
| VV |  | 2,17+2,17+2,17+2,17 |  | 8.68 | [12 empty] | VV | 2 | 2 | True | 0 | ROZPOCET
| VV |  | Severní strana | [14 empty] | VV | 2 | 1 | True | 0 | ROZPOCET
| VV |  | (0,59+0,59)*4 |  | 4.72 | [12 empty] | VV | 2 | 2 | True | 0 | ROZPOCET
| VV |  | (1,4+1,4)*2 |  | 5.6 | [12 empty] | VV | 2 | 2 | True | 0 | ROZPOCET
| VV |  | 2,18+2,18 |  | 4.36 | [12 empty] | VV | 2 | 2 | True | 0 | ROZPOCET
| VV |  | 2,1+2,1 |  | 4.2 | [12 empty] | VV | 2 | 2 | True | 0 | ROZPOCET
| VV |  | (1,25+1,25)*31 |  | 77.5 | [12 empty] | VV | 2 | 2 | True | 0 | ROZPOCET
| VV |  | (0,6+0,6)*2 |  | 2.4 | [12 empty] | VV | 2 | 2 | True | 0 | ROZPOCET
| VV |  | 2,15+2,15 |  | 4.3 | [12 empty] | VV | 2 | 2 | True | 0 | ROZPOCET
| VV |  | (1,4+1,4)*4 |  | 11.2 | [12 empty] | VV | 2 | 2 | True | 0 | ROZPOCET
| VV |  | 6,02+6,18+6,24+5,98+0,5+0,5 |  | 25.42 | [12 empty] | VV | 2 | 2 | True | 0 | ROZPOCET
| VV |  | Součet |  | 285.76 | [12 empty] | VV | 2 | 4 | True | 1 | ROZPOCET
43 | M | 59051486 | profil rohový PVC 15x15mm s výztužnou tkaninou š 100mm pro ETICS | m | 328.624 |  | 0 | CS ÚRS 2023 02 |  | základní |  | 0 | 3e-05 | 0.0098587 | 0 | 0 | 8 | M | 2 |  |  |  | ROZPOCET | 0 | 0 | 0 | 0 | 0 | 1 | 0 | 4 | 1022592377
| VV |  | 285,76*1,15 'Přepočtené koeficientem množství |  | 328.624 | [12 empty] | VV | 2 | 2 | False | 1 | ROZPOCET
44 | K | 622143004 | Montáž omítkových profilů plastových, pozinkovaných nebo dřevěných upevněných vtlačením do podkladní vrstvy nebo přibitím začišťovacích samolepících pro vytvoření dilatujícího spoje s okenním rámem | m | 367.9 |  | 0 | CS ÚRS 2023 02 |  | základní |  | 0 | 0 | 0 | 0 | 0 | 4 | K | 2 |  |  |  | ROZPOCET | 0 | 0 | 0 | 0 | 0 | 1 | 0 | 4 | -1284399465
| Online PSC |  | https://podminky.urs.cz/item/CS_URS_2023_02/622143004 | [14 empty] | Online PSC | 2
| VV |  | Západní strana | [14 empty] | VV | 2 | 1 | True | 0 | ROZPOCET
| VV |  | (2,04+1,4+1,4)*2 |  | 9.68 | [12 empty] | VV | 2 | 2 | True | 0 | ROZPOCET
| VV |  | Jižní strana | [14 empty] | VV | 2 | 1 | True | 0 | ROZPOCET
| VV |  | (2,04+1,4+1,4)*6 |  | 29.04 | [12 empty] | VV | 2 | 2 | True | 0 | ROZPOCET
| VV |  | (1,5+2,5+2,5)*2 |  | 13 | [12 empty] | VV | 2 | 2 | True | 0 | ROZPOCET
| VV |  | (0,69+0,69+0,69)*2 |  | 4.14 | [12 empty] | VV | 2 | 2 | True | 0 | ROZPOCET
| VV |  | (1,28+1,25+1,25)*31 |  | 117.18 | [12 empty] | VV | 2 | 2 | True | 0 | ROZPOCET
| VV |  | (0,83+0,6+0,6)*2 |  | 4.06 | [12 empty] | VV | 2 | 2 | True | 0 | ROZPOCET
| VV |  | Východní strana | [14 empty] | VV | 2 | 1 | True | 0 | ROZPOCET
| VV |  | (0,86+0,59+0,59)*4 |  | 8.16 | [12 empty] | VV | 2 | 2 | True | 0 | ROZPOCET
| VV |  | 0,9+2+2 |  | 4.9 | [12 empty] | VV | 2 | 2 | True | 0 | ROZPOCET
| VV |  | 1,13+2,17+2,17 |  | 5.47 | [12 empty] | VV | 2 | 2 | True | 0 | ROZPOCET
| VV |  | Severní strana | [14 empty] | VV | 2 | 1 | True | 0 | ROZPOCET
| VV |  | (0,86+0,59+0,59)*4 |  | 8.16 | [12 empty] | VV | 2 | 2 | True | 0 | ROZPOCET
| VV |  | (2,04+1,4+1,4)*2 |  | 9.68 | [12 empty] | VV | 2 | 2 | True | 0 | ROZPOCET
| VV |  | 1,06+2,18+2,18 |  | 5.42 | [12 empty] | VV | 2 | 2 | True | 0 | ROZPOCET
| VV |  | 1,35+2,1+2,1 |  | 5.55 | [12 empty] | VV | 2 | 2 | True | 0 | ROZPOCET
| VV |  | (1,28+1,25+1,25)*31 |  | 117.18 | [12 empty] | VV | 2 | 2 | True | 0 | ROZPOCET
| VV |  | (0,6+0,6+0,6)*2 |  | 3.6 | [12 empty] | VV | 2 | 2 | True | 0 | ROZPOCET
| VV |  | 1,34+2,15+2,15 |  | 5.64 | [12 empty] | VV | 2 | 2 | True | 0 | ROZPOCET
| VV |  | (1,46+1,4+1,4)*4 |  | 17.04 | [12 empty] | VV | 2 | 2 | True | 0 | ROZPOCET
| VV |  | Součet |  | 367.9 | [12 empty] | VV | 2 | 4 | True | 1 | ROZPOCET
45 | M | 28342205 | profil začišťovací PVC 6mm s výztužnou tkaninou pro ostění ETICS | m | 423.085 |  | 0 | CS ÚRS 2023 02 |  | základní |  | 0 | 4e-05 | 0.016923 | 0 | 0 | 8 | M | 2 |  |  |  | ROZPOCET | 0 | 0 | 0 | 0 | 0 | 1 | 0 | 4 | -425132253
| VV |  | 367,9*1,15 'Přepočtené koeficientem množství |  | 423.085 | [12 empty] | VV | 2 | 2 | False | 1 | ROZPOCET
46 | K | 622252002 | Montáž profilů kontaktního zateplení ostatních stěnových, dilatačních apod. lepených do tmelu | m | 389.48 |  | 0 | CS ÚRS 2023 02 |  | základní |  | 0 | 0 | 0 | 0 | 0 | 4 | K | 2 |  |  |  | ROZPOCET | 0 | 0 | 0 | 0 | 0 | 1 | 0 | 4 | -455231844
| Online PSC |  | https://podminky.urs.cz/item/CS_URS_2023_02/622252002 | [14 empty] | Online PSC | 2
| VV |  | Průběžná dilatace - Jižní stěna | [14 empty] | VV | 2 | 1 | True | 0 | ROZPOCET
| VV |  | 6,13+6,13 |  | 12.26 | [12 empty] | VV | 2 | 2 | True | 0 | ROZPOCET
| VV |  | Mezisoučet |  | 12.26 | [12 empty] | VV | 2 | 3 | True | 0 | ROZPOCET
| VV |  | Rohová dilatace - Severní stěna | [14 empty] | VV | 2 | 1 | True | 0 | ROZPOCET
| VV |  | 6,02+5,98 |  | 12 | [12 empty] | VV | 2 | 2 | True | 0 | ROZPOCET
| VV |  | Mezisoučet |  | 12 | [12 empty] | VV | 2 | 3 | True | 0 | ROZPOCET
| VV |  | Nadpražní lišta oken a dveří vč. výklenků | [14 empty] | VV | 2 | 1 | True | 0 | ROZPOCET
| VV |  | Západní strana | [14 empty] | VV | 2 | 1 | True | 0 | ROZPOCET
| VV |  | 2,04*2 |  | 4.08 | [12 empty] | VV | 2 | 2 | True | 0 | ROZPOCET
| VV |  | Jižní strana | [14 empty] | VV | 2 | 1 | True | 0 | ROZPOCET
| VV |  | 2,04*6 |  | 12.24 | [12 empty] | VV | 2 | 2 | True | 0 | ROZPOCET
| VV |  | 1,5*2 |  | 3 | [12 empty] | VV | 2 | 2 | True | 0 | ROZPOCET
| VV |  | 0,69*2 |  | 1.38 | [12 empty] | VV | 2 | 2 | True | 0 | ROZPOCET
| VV |  | 1,28*31 |  | 39.68 | [12 empty] | VV | 2 | 2 | True | 0 | ROZPOCET
| VV |  | 0,83*2 |  | 1.66 | [12 empty] | VV | 2 | 2 | True | 0 | ROZPOCET
| VV |  | Východní strana | [14 empty] | VV | 2 | 1 | True | 0 | ROZPOCET
| VV |  | 0,86*4 |  | 3.44 | [12 empty] | VV | 2 | 2 | True | 0 | ROZPOCET
| VV |  | 0,9*2 |  | 1.8 | [12 empty] | VV | 2 | 2 | True | 0 | ROZPOCET
| VV |  | 1,13+1,17 |  | 2.3 | [12 empty] | VV | 2 | 2 | True | 0 | ROZPOCET
| VV |  | Severní strana | [14 empty] | VV | 2 | 1 | True | 0 | ROZPOCET
| VV |  | 0,86*4 |  | 3.44 | [12 empty] | VV | 2 | 2 | True | 0 | ROZPOCET
| VV |  | 2,04*2 |  | 4.08 | [12 empty] | VV | 2 | 2 | True | 0 | ROZPOCET
| VV |  | 1,06 |  | 1.06 | [12 empty] | VV | 2 | 2 | True | 0 | ROZPOCET
| VV |  | 1,35 |  | 1.35 | [12 empty] | VV | 2 | 2 | True | 0 | ROZPOCET
| VV |  | 1,28*31 |  | 39.68 | [12 empty] | VV | 2 | 2 | True | 0 | ROZPOCET
| VV |  | 0,6*2 |  | 1.2 | [12 empty] | VV | 2 | 2 | True | 0 | ROZPOCET
| VV |  | 1,34+2,1 |  | 3.44 | [12 empty] | VV | 2 | 2 | True | 0 | ROZPOCET
| VV |  | 1,64*4 |  | 6.56 | [12 empty] | VV | 2 | 2 | True | 0 | ROZPOCET
| VV |  | Podstřešní římsa | [14 empty] | VV | 2 | 1 | True | 0 | ROZPOCET
| VV |  | 56,85+56,85 |  | 113.7 | [12 empty] | VV | 2 | 2 | True | 0 | ROZPOCET
| VV |  | Mezisoučet |  | 244.09 | [12 empty] | VV | 2 | 3 | True | 0 | ROZPOCET
| VV |  | Parapetní | [14 empty] | VV | 2 | 1 | True | 0 | ROZPOCET
| VV |  | Nová okna osazená zároveň s fasádou | [14 empty] | VV | 2 | 1 | True | 0 | ROZPOCET
| VV |  | Západní strana | [14 empty] | VV | 2 | 1 | True | 0 | ROZPOCET
| VV |  | 2,04*2 |  | 4.08 | [12 empty] | VV | 2 | 2 | True | 0 | ROZPOCET
| VV |  | Jižní strana | [14 empty] | VV | 2 | 1 | True | 0 | ROZPOCET
| VV |  | 2,04*6+0,69*2+1,28*31+1,5*2+0,86*2 |  | 58.02 | [12 empty] | VV | 2 | 2 | True | 0 | ROZPOCET
| VV |  | Východní strana | [14 empty] | VV | 2 | 1 | True | 0 | ROZPOCET
| VV |  | 0,86*4 |  | 3.44 | [12 empty] | VV | 2 | 2 | True | 0 | ROZPOCET
| VV |  | Severní strana | [14 empty] | VV | 2 | 1 | True | 0 | ROZPOCET
| VV |  | 0,86*4+2,04*2+1,35+1,28*31+0,6*2+1,46*4 |  | 55.59 | [12 empty] | VV | 2 | 2 | True | 0 | ROZPOCET
| VV |  | Mezisoučet |  | 121.13 | [12 empty] | VV | 2 | 3 | True | 0 | ROZPOCET
| VV |  | Součet |  | 389.48 | [12 empty] | VV | 2 | 4 | True | 1 | ROZPOCET
47 | M | 59051500 | profil dilatační stěnový PVC s výztužnou tkaninou pro ETICS | m | 14.712 |  | 0 | CS ÚRS 2023 02 |  | základní |  | 0 | 0.0005 | 0.007356 | 0 | 0 | 8 | M | 2 |  |  |  | ROZPOCET | 0 | 0 | 0 | 0 | 0 | 1 | 0 | 4 | -1987967778
| VV |  | 12,26*1,2 'Přepočtené koeficientem množství |  | 14.712 | [12 empty] | VV | 2 | 2 | False | 1 | ROZPOCET
48 | M | 59051502 | profil dilatační rohový PVC s výztužnou tkaninou pro ETICS | m | 14.4 |  | 0 | CS ÚRS 2023 02 |  | základní |  | 0 | 0.0005 | 0.0072 | 0 | 0 | 8 | M | 2 |  |  |  | ROZPOCET | 0 | 0 | 0 | 0 | 0 | 1 | 0 | 4 | 749496460
| VV |  | 12*1,2 'Přepočtené koeficientem množství |  | 14.4 | [12 empty] | VV | 2 | 2 | False | 1 | ROZPOCET
49 | M | 59051510 | profil začišťovací s okapnicí PVC s výztužnou tkaninou pro nadpraží ETICS | m | 292.908 |  | 0 | CS ÚRS 2023 02 |  | základní |  | 0 | 0.0003 | 0.087872 | 0 | 0 | 8 | M | 2 |  |  |  | ROZPOCET | 0 | 0 | 0 | 0 | 0 | 1 | 0 | 4 | -174653113
| VV |  | 244,09*1,2 'Přepočtené koeficientem množství |  | 292.908 | [12 empty] | VV | 2 | 2 | False | 1 | ROZPOCET
50 | M | 59051512 | profil začišťovací s okapnicí PVC s výztužnou tkaninou pro parapet ETICS | m | 145.356 |  | 0 | CS ÚRS 2023 02 |  | základní |  | 0 | 0.0002 | 0.029071 | 0 | 0 | 8 | M | 2 |  |  |  | ROZPOCET | 0 | 0 | 0 | 0 | 0 | 1 | 0 | 4 | -1349349993
| VV |  | 121,13*1,2 'Přepočtené koeficientem množství |  | 145.356 | [12 empty] | VV | 2 | 2 | False | 1 | ROZPOCET
51 | K | 622151021 | Penetrační nátěr vnějších pastovitých tenkovrstvých omítek mozaikových akrylátový stěn | m2 | 41.595 |  | 0 | CS ÚRS 2023 02 |  | základní |  | 0 | 0.00018 | 0.0074871 | 0 | 0 | 4 | K | 2 |  |  |  | ROZPOCET | 0 | 0 | 0 | 0 | 0 | 1 | 0 | 4 | 309044452
| Online PSC |  | https://podminky.urs.cz/item/CS_URS_2023_02/622151021 | [14 empty] | Online PSC | 2
| VV |  | 300mm nad terén | [14 empty] | VV | 2 | 1 | True | 0 | ROZPOCET
| VV |  | Západní stěna | [14 empty] | VV | 2 | 1 | True | 0 | ROZPOCET
| VV |  | 11,71*0,3 |  | 3.513 | [12 empty] | VV | 2 | 2 | True | 0 | ROZPOCET
| VV |  | Jižní stěna | [14 empty] | VV | 2 | 1 | True | 0 | ROZPOCET
| VV |  | 57,21*0,3 |  | 17.163 | [12 empty] | VV | 2 | 2 | True | 0 | ROZPOCET
| VV |  | Východní stěna | [14 empty] | VV | 2 | 1 | True | 0 | ROZPOCET
| VV |  | (11,71-0,9+0,18+0,18-1,13+0,18+0,18)*0,3 |  | 3.12 | [12 empty] | VV | 2 | 2 | True | 0 | ROZPOCET
| VV |  | Severní stěna | [14 empty] | VV | 2 | 1 | True | 0 | ROZPOCET
| VV |  | (57,21+1,9+1,9-1,06+0,18+0,18-1,34+0,18+0,18)*0,3 |  | 17.799 | [12 empty] | VV | 2 | 2 | True | 0 | ROZPOCET
| VV |  | Součet |  | 41.595 | [12 empty] | VV | 2 | 4 | True | 1 | ROZPOCET
52 | K | 622511102 | Omítka tenkovrstvá akrylátová vnějších ploch probarvená bez penetrace mozaiková jemnozrnná stěn | m2 | 41.595 |  | 0 | CS ÚRS 2023 02 |  | základní |  | 0 | 0.0038 | 0.15806 | 0 | 0 | 4 | K | 2 |  |  |  | ROZPOCET | 0 | 0 | 0 | 0 | 0 | 1 | 0 | 4 | 533902032
| Online PSC |  | https://podminky.urs.cz/item/CS_URS_2023_02/622511102 | [14 empty] | Online PSC | 2
53 | K | 622151031 | Penetrační nátěr vnějších pastovitých tenkovrstvých omítek silikonový stěn | m2 | 759.656 |  | 0 | CS ÚRS 2023 02 |  | základní |  | 0 | 0.00014 | 0.10635 | 0 | 0 | 4 | K | 2 |  |  |  | ROZPOCET | 0 | 0 | 0 | 0 | 0 | 1 | 0 | 4 | -1636504517
| Online PSC |  | https://podminky.urs.cz/item/CS_URS_2023_02/622151031 | [14 empty] | Online PSC | 2
| VV |  | Západní stěna | [14 empty] | VV | 2 | 1 | True | 0 | ROZPOCET
| VV |  | 11,71*7 |  | 81.97 | [12 empty] | VV | 2 | 2 | True | 0 | ROZPOCET
| VV |  | -(2,04*1,4)*2 |  | -5.712 | [12 empty] | VV | 2 | 2 | True | 0 | ROZPOCET
| VV |  | ((2,04+1,4+1,4)*0,18)*2 |  | 1.742 | [12 empty] | VV | 2 | 2 | True | 0 | ROZPOCET
| VV |  | Jižní stěna | [14 empty] | VV | 2 | 1 | True | 0 | ROZPOCET
| VV |  | 10,38*5,83 |  | 60.515 | [12 empty] | VV | 2 | 2 | True | 0 | ROZPOCET
| VV |  | 36,45*6,06 |  | 220.887 | [12 empty] | VV | 2 | 2 | True | 0 | ROZPOCET
| VV |  | 10,38*5,83 |  | 60.515 | [12 empty] | VV | 2 | 2 | True | 0 | ROZPOCET
| VV |  | -(2,04*1,4)*6 |  | -17.136 | [12 empty] | VV | 2 | 2 | True | 0 | ROZPOCET
| VV |  | -(1,5*2,5)*2 |  | -7.5 | [12 empty] | VV | 2 | 2 | True | 0 | ROZPOCET
| VV |  | -(0,69*0,69)*2 |  | -0.952 | [12 empty] | VV | 2 | 2 | True | 0 | ROZPOCET
| VV |  | -(1,28*1,25)*31 |  | -49.6 | [12 empty] | VV | 2 | 2 | True | 0 | ROZPOCET
| VV |  | -(0,83*0,6)*2 |  | -0.996 | [12 empty] | VV | 2 | 2 | True | 0 | ROZPOCET
| VV |  | ((2,04+1,4+1,4)*0,18)*6 |  | 5.227 | [12 empty] | VV | 2 | 2 | True | 0 | ROZPOCET
| VV |  | (1,5+2,5+2,5+1,5+2,5+2,5+0,69+0,69+0,69+0,69+0,69+0,69)*0,18 |  | 3.085 | [12 empty] | VV | 2 | 2 | True | 0 | ROZPOCET
| VV |  | ((1,28+1,25+1,25)*0,18)*31 |  | 21.092 | [12 empty] | VV | 2 | 2 | True | 0 | ROZPOCET
| VV |  | ((0,83+0,6+0,6)*0,18)*2 |  | 0.731 | [12 empty] | VV | 2 | 2 | True | 0 | ROZPOCET
| VV |  | Východní stěna | [14 empty] | VV | 2 | 1 | True | 0 | ROZPOCET
| VV |  | 11,71*7 |  | 81.97 | [12 empty] | VV | 2 | 2 | True | 0 | ROZPOCET
| VV |  | -(0,86*0,59)*4 |  | -2.03 | [12 empty] | VV | 2 | 2 | True | 0 | ROZPOCET
| VV |  | -0,9*2,17 |  | -1.953 | [12 empty] | VV | 2 | 2 | True | 0 | ROZPOCET
| VV |  | -1,17*2,17 |  | -2.539 | [12 empty] | VV | 2 | 2 | True | 0 | ROZPOCET
| VV |  | ((0,86+0,59+0,59)*0,32)*4 |  | 2.611 | [12 empty] | VV | 2 | 2 | True | 0 | ROZPOCET
| VV |  | (1,13+2,17+2,17)*0,42 |  | 2.297 | [12 empty] | VV | 2 | 2 | True | 0 | ROZPOCET
| VV |  | (0,9+2,17+2,17)*0,18 |  | 0.943 | [12 empty] | VV | 2 | 2 | True | 0 | ROZPOCET
| VV |  | (1,17+2,17+2,17)*0,39 |  | 2.149 | [12 empty] | VV | 2 | 2 | True | 0 | ROZPOCET
| VV |  | Severní stěna | [14 empty] | VV | 2 | 1 | True | 0 | ROZPOCET
| VV |  | 10,38*5,72 |  | 59.374 | [12 empty] | VV | 2 | 2 | True | 0 | ROZPOCET
| VV |  | 36,45*5,91 |  | 215.42 | [12 empty] | VV | 2 | 2 | True | 0 | ROZPOCET
| VV |  | 10,2*5,68 |  | 57.936 | [12 empty] | VV | 2 | 2 | True | 0 | ROZPOCET
| VV |  | 1,9*5,88 |  | 11.172 | [12 empty] | VV | 2 | 2 | True | 0 | ROZPOCET
| VV |  | 1,9*5,91 |  | 11.229 | [12 empty] | VV | 2 | 2 | True | 0 | ROZPOCET
| VV |  | -(0,86*0,59)*4 |  | -2.03 | [12 empty] | VV | 2 | 2 | True | 0 | ROZPOCET
| VV |  | -1,35*2,1 |  | -2.835 | [12 empty] | VV | 2 | 2 | True | 0 | ROZPOCET
| VV |  | -(2,4*1,4)*2 |  | -6.72 | [12 empty] | VV | 2 | 2 | True | 0 | ROZPOCET
| VV |  | -1,06*2,18 |  | -2.311 | [12 empty] | VV | 2 | 2 | True | 0 | ROZPOCET
| VV |  | -(1,28*1,25)*31 |  | -49.6 | [12 empty] | VV | 2 | 2 | True | 0 | ROZPOCET
| VV |  | -(0,6*0,6)*2 |  | -0.72 | [12 empty] | VV | 2 | 2 | True | 0 | ROZPOCET
| VV |  | -1,34*2,15 |  | -2.881 | [12 empty] | VV | 2 | 2 | True | 0 | ROZPOCET
| VV |  | -(1,46*1,4)*4 |  | -8.176 | [12 empty] | VV | 2 | 2 | True | 0 | ROZPOCET
| VV |  | ((0,86+0,59+0,59)*0,32)*4 |  | 2.611 | [12 empty] | VV | 2 | 2 | True | 0 | ROZPOCET
| VV |  | (1,06+2,18+2,18)*0,48 |  | 2.602 | [12 empty] | VV | 2 | 2 | True | 0 | ROZPOCET
| VV |  | (2,07+2,4+2,4)*0,43 |  | 2.954 | [12 empty] | VV | 2 | 2 | True | 0 | ROZPOCET
| VV |  | (1,34+2,15+2,15)*0,18 |  | 1.015 | [12 empty] | VV | 2 | 2 | True | 0 | ROZPOCET
| VV |  | Štíty vyšší budovy | [14 empty] | VV | 2 | 1 | True | 0 | ROZPOCET
| VV |  | 13,3*0,5*2 |  | 13.3 | [12 empty] | VV | 2 | 2 | True | 0 | ROZPOCET
| VV |  | Součet |  | 759.656 | [12 empty] | VV | 2 | 4 | True | 1 | ROZPOCET
54 | K | 622531012 | Omítka tenkovrstvá silikonová vnějších ploch probarvená bez penetrace zatíraná (škrábaná), zrnitost 1,5 mm stěn | m2 | 759.656 |  | 0 | CS ÚRS 2023 02 |  | základní |  | 0 | 0.00285 | 2.165 | 0 | 0 | 4 | K | 2 |  |  |  | ROZPOCET | 0 | 0 | 0 | 0 | 0 | 1 | 0 | 4 | -471934727
| Online PSC |  | https://podminky.urs.cz/item/CS_URS_2023_02/622531012 | [14 empty] | Online PSC | 2
| D | 9 | Ostatní konstrukce a práce, bourání |  |  |  | 0 |  |  |  |  | 0 |  | 0.78194 |  | 25.214 | 1 | D | 1 |  |  |  | ROZPOCET | [6 empty] | 0
55 | K | 962031132 | Bourání příček z cihel, tvárnic nebo příčkovek z cihel pálených, plných nebo dutých na maltu vápennou nebo vápenocementovou, tl. do 100 mm | m2 | 1.339 |  | 0 | CS ÚRS 2023 02 |  | základní |  | 0 | 0 | 0 | 0.131 | 0.17541 | 4 | K | 2 |  |  |  | ROZPOCET | 0 | 0 | 0 | 0 | 0 | 1 | 0 | 4 | -1109329214
| Online PSC |  | https://podminky.urs.cz/item/CS_URS_2023_02/962031132 | [14 empty] | Online PSC | 2
| VV |  | Zazdívka původního otvoru z tvárnic Ytong mezi hospodou a chladící místností | [14 empty] | VV | 2 | 1 | True | 0 | ROZPOCET
| VV |  | 1,17*2,17 |  | 2.539 | [12 empty] | VV | 2 | 2 | True | 0 | ROZPOCET
| VV |  | -0,6*2 |  | -1.2 | [12 empty] | VV | 2 | 2 | True | 0 | ROZPOCET
| VV |  | Součet |  | 1.339 | [12 empty] | VV | 2 | 4 | True | 1 | ROZPOCET
56 | K | 966054121 | Vybourání říms ze železobetonu vyložených do 500 mm | m | 10.5 |  | 0 | CS ÚRS 2023 02 |  | základní |  | 0 | 0 | 0 | 0.108 | 1.134 | 4 | K | 2 |  |  |  | ROZPOCET | 0 | 0 | 0 | 0 | 0 | 1 | 0 | 4 | -2109121391
| Online PSC |  | https://podminky.urs.cz/item/CS_URS_2023_02/966054121 | [14 empty] | Online PSC | 2
| VV |  | V místě přístřešků u hospody | [14 empty] | VV | 2 | 1 | True | 0 | ROZPOCET
| VV |  | 10,5 |  | 10.5 | [12 empty] | VV | 2 | 2 | True | 1 | ROZPOCET
57 | K | 968062374 | Vybourání dřevěných rámů oken s křídly, dveřních zárubní, vrat, stěn, ostění nebo obkladů rámů oken s křídly zdvojených, plochy do 1 m2 | m2 | 1.494 |  | 0 | CS ÚRS 2023 02 |  | základní |  | 0 | 0 | 0 | 0.048 | 0.071712 | 4 | K | 2 |  |  |  | ROZPOCET | 0 | 0 | 0 | 0 | 0 | 1 | 0 | 4 | 1853856878
| Online PSC |  | https://podminky.urs.cz/item/CS_URS_2023_02/968062374 | [14 empty] | Online PSC | 2
| VV |  | Jiží stěna - okna hospody | [14 empty] | VV | 2 | 1 | True | 0 | ROZPOCET
| VV |  | (0,83*0,6)*2 |  | 0.996 | [12 empty] | VV | 2 | 2 | True | 0 | ROZPOCET
| VV |  | Východní stěna - okna hospody | [14 empty] | VV | 2 | 1 | True | 0 | ROZPOCET
| VV |  | (0,83*0,6)*1 |  | 0.498 | [12 empty] | VV | 2 | 2 | True | 0 | ROZPOCET
| VV |  | Součet |  | 1.494 | [12 empty] | VV | 2 | 4 | True | 1 | ROZPOCET
58 | K | 968062455 | Vybourání dřevěných rámů oken s křídly, dveřních zárubní, vrat, stěn, ostění nebo obkladů dveřních zárubní, plochy do 2 m2 | m2 | 1.2 |  | 0 | CS ÚRS 2023 02 |  | základní |  | 0 | 0 | 0 | 0.088 | 0.1056 | 4 | K | 2 |  |  |  | ROZPOCET | 0 | 0 | 0 | 0 | 0 | 1 | 0 | 4 | 1489798817
| Online PSC |  | https://podminky.urs.cz/item/CS_URS_2023_02/968062455 | [14 empty] | Online PSC | 2
| VV |  | Dveře mezi hospodou a chladící místností | [14 empty] | VV | 2 | 1 | True | 0 | ROZPOCET
| VV |  | 0,6*2 |  | 1.2 | [12 empty] | VV | 2 | 2 | True | 1 | ROZPOCET
59 | K | 978015341 | Otlučení vápenných nebo vápenocementových omítek vnějších ploch s vyškrabáním spar a s očištěním zdiva stupně členitosti 1 a 2, v rozsahu přes 10 do 30 % | m2 | 629.048 |  | 0 | CS ÚRS 2023 02 |  | základní |  | 0 | 0 | 0 | 0.016 | 10.0648 | 4 | K | 2 |  |  |  | ROZPOCET | 0 | 0 | 0 | 0 | 0 | 1 | 0 | 4 | 689784516
| Online PSC |  | https://podminky.urs.cz/item/CS_URS_2023_02/978015341 | [14 empty] | Online PSC | 2
| VV |  | Fasáda nad kabřincem | [14 empty] | VV | 2 | 1 | True | 0 | ROZPOCET
| VV |  | Západní stěna | [14 empty] | VV | 2 | 1 | True | 0 | ROZPOCET
| VV |  | 11,35*7,3 |  | 82.855 | [12 empty] | VV | 2 | 2 | True | 0 | ROZPOCET
| VV |  | -(2,04*1,4)*2 |  | -5.712 | [12 empty] | VV | 2 | 2 | True | 0 | ROZPOCET
| VV |  | Jižní stěna | [14 empty] | VV | 2 | 1 | True | 0 | ROZPOCET
| VV |  | 10,2*6,13 |  | 62.526 | [12 empty] | VV | 2 | 2 | True | 0 | ROZPOCET
| VV |  | 36,45*6,36 |  | 231.822 | [12 empty] | VV | 2 | 2 | True | 0 | ROZPOCET
| VV |  | 10,2*6,13 |  | 62.526 | [12 empty] | VV | 2 | 2 | True | 0 | ROZPOCET
| VV |  | -(2,04*1,4)*6 |  | -17.136 | [12 empty] | VV | 2 | 2 | True | 0 | ROZPOCET
| VV |  | -(1,5*2,5)*2 |  | -7.5 | [12 empty] | VV | 2 | 2 | True | 0 | ROZPOCET
| VV |  | -(0,69*0,69)*2 |  | -0.952 | [12 empty] | VV | 2 | 2 | True | 0 | ROZPOCET
| VV |  | -(1,28*1,25)*31 |  | -49.6 | [12 empty] | VV | 2 | 2 | True | 0 | ROZPOCET
| VV |  | -(0,83*0,6)*2 |  | -0.996 | [12 empty] | VV | 2 | 2 | True | 0 | ROZPOCET
| VV |  | ((0,83+0,6+0,6)*0,14)*2 |  | 0.568 | [12 empty] | VV | 2 | 2 | True | 0 | ROZPOCET
| VV |  | Východní stěna | [14 empty] | VV | 2 | 1 | True | 0 | ROZPOCET
| VV |  | 10,2*7,3 |  | 74.46 | [12 empty] | VV | 2 | 2 | True | 0 | ROZPOCET
| VV |  | -(0,86*0,59)*4 |  | -2.03 | [12 empty] | VV | 2 | 2 | True | 0 | ROZPOCET
| VV |  | -1,13*2,17 |  | -2.452 | [12 empty] | VV | 2 | 2 | True | 0 | ROZPOCET
| VV |  | -1,17*2,17 |  | -2.539 | [12 empty] | VV | 2 | 2 | True | 0 | ROZPOCET
| VV |  | ((0,86+0,59+0,59)*0,14)*4 |  | 1.142 | [12 empty] | VV | 2 | 2 | True | 0 | ROZPOCET
| VV |  | (1,13+2,17+2,17)*0,42 |  | 2.297 | [12 empty] | VV | 2 | 2 | True | 0 | ROZPOCET
| VV |  | (1,17+2,17+2,17)*0,39 |  | 2.149 | [12 empty] | VV | 2 | 2 | True | 0 | ROZPOCET
| VV |  | Severní stěna | [14 empty] | VV | 2 | 1 | True | 0 | ROZPOCET
| VV |  | 10,2*6,02 |  | 61.404 | [12 empty] | VV | 2 | 2 | True | 0 | ROZPOCET
| VV |  | 36,45*6,21 |  | 226.355 | [12 empty] | VV | 2 | 2 | True | 0 | ROZPOCET
| VV |  | 10,2*5,98 |  | 60.996 | [12 empty] | VV | 2 | 2 | True | 0 | ROZPOCET
| VV |  | 1,9*6,18 |  | 11.742 | [12 empty] | VV | 2 | 2 | True | 0 | ROZPOCET
| VV |  | 1,9*6,21 |  | 11.799 | [12 empty] | VV | 2 | 2 | True | 0 | ROZPOCET
| VV |  | -(0,86*0,59)*4 |  | -2.03 | [12 empty] | VV | 2 | 2 | True | 0 | ROZPOCET
| VV |  | -1,35*2,1 |  | -2.835 | [12 empty] | VV | 2 | 2 | True | 0 | ROZPOCET
| VV |  | -(2,4*1,4)*2 |  | -6.72 | [12 empty] | VV | 2 | 2 | True | 0 | ROZPOCET
| VV |  | -1,06*2,18 |  | -2.311 | [12 empty] | VV | 2 | 2 | True | 0 | ROZPOCET
| VV |  | -(1,28*1,25)*31 |  | -49.6 | [12 empty] | VV | 2 | 2 | True | 0 | ROZPOCET
| VV |  | -(0,6*0,6)*2 |  | -0.72 | [12 empty] | VV | 2 | 2 | True | 0 | ROZPOCET
| VV |  | -1,34*2,15 |  | -2.881 | [12 empty] | VV | 2 | 2 | True | 0 | ROZPOCET
| VV |  | -(1,46*1,4)*4 |  | -8.176 | [12 empty] | VV | 2 | 2 | True | 0 | ROZPOCET
| VV |  | ((0,86+0,59+0,59)*0,14)*4 |  | 1.142 | [12 empty] | VV | 2 | 2 | True | 0 | ROZPOCET
| VV |  | (1,06+2,18+2,18)*0,48 |  | 2.602 | [12 empty] | VV | 2 | 2 | True | 0 | ROZPOCET
| VV |  | (2,07+2,4+2,4)*0,43 |  | 2.954 | [12 empty] | VV | 2 | 2 | True | 0 | ROZPOCET
| VV |  | Štíty vyšší budovy | [14 empty] | VV | 2 | 1 | True | 0 | ROZPOCET
| VV |  | 13,3*0,5*2 |  | 13.3 | [12 empty] | VV | 2 | 2 | True | 0 | ROZPOCET
| VV |  | Odpočet kabřinec | [14 empty] | VV | 2 | 1 | True | 0 | ROZPOCET
| VV |  | Západní stěna | [14 empty] | VV | 2 | 1 | True | 0 | ROZPOCET
| VV |  | -11,35*1,05 |  | -11.918 | [12 empty] | VV | 2 | 2 | True | 0 | ROZPOCET
| VV |  | Jižní strana | [14 empty] | VV | 2 | 1 | True | 0 | ROZPOCET
| VV |  | -56,85*1,17 |  | -66.515 | [12 empty] | VV | 2 | 2 | True | 0 | ROZPOCET
| VV |  | Východní stěna | [14 empty] | VV | 2 | 1 | True | 0 | ROZPOCET
| VV |  | -(11,35-1,17-1,13)*1,15 |  | -10.408 | [12 empty] | VV | 2 | 2 | True | 0 | ROZPOCET
| VV |  | Severní stěna | [14 empty] | VV | 2 | 1 | True | 0 | ROZPOCET
| VV |  | -(10,2+1,9-1,06)*1,15 |  | -12.696 | [12 empty] | VV | 2 | 2 | True | 0 | ROZPOCET
| VV |  | -(36,45+1,95)*1,11 |  | -42.624 | [12 empty] | VV | 2 | 2 | True | 0 | ROZPOCET
| VV |  | -(10,2-2,07+0,43+0,43)*1,04 |  | -9.35 | [12 empty] | VV | 2 | 2 | True | 0 | ROZPOCET
| VV |  | Mezisoučet |  | 594.938 | [12 empty] | VV | 2 | 3 | True | 0 | ROZPOCET
| VV |  | Podstřešní římsa | [14 empty] | VV | 2 | 1 | True | 0 | ROZPOCET
| VV |  | (56,85+56,85)*(0,2+0,1) |  | 34.11 | [12 empty] | VV | 2 | 2 | True | 0 | ROZPOCET
| VV |  | Mezisoučet |  | 34.11 | [12 empty] | VV | 2 | 3 | True | 0 | ROZPOCET
| VV |  | Součet |  | 629.048 | [12 empty] | VV | 2 | 4 | True | 1 | ROZPOCET
60 | K | 978059641 | Odsekání obkladů stěn včetně otlučení podkladní omítky až na zdivo z obkládaček vnějších, z jakýchkoliv materiálů, plochy přes 1 m2 | m2 | 153.511 |  | 0 | CS ÚRS 2023 02 |  | základní |  | 0 | 0 | 0 | 0.089 | 13.6625 | 4 | K | 2 |  |  |  | ROZPOCET | 0 | 0 | 0 | 0 | 0 | 1 | 0 | 4 | 1919927902
| Online PSC |  | https://podminky.urs.cz/item/CS_URS_2023_02/978059641 | [14 empty] | Online PSC | 2
| VV |  | Obklad soklu z kabřince | [14 empty] | VV | 2 | 1 | True | 0 | ROZPOCET
| VV |  | Západní stěna | [14 empty] | VV | 2 | 1 | True | 0 | ROZPOCET
| VV |  | 11,35*1,05 |  | 11.918 | [12 empty] | VV | 2 | 2 | True | 0 | ROZPOCET
| VV |  | Jižní strana | [14 empty] | VV | 2 | 1 | True | 0 | ROZPOCET
| VV |  | 56,85*1,17 |  | 66.515 | [12 empty] | VV | 2 | 2 | True | 0 | ROZPOCET
| VV |  | Východní stěna | [14 empty] | VV | 2 | 1 | True | 0 | ROZPOCET
| VV |  | (11,35-1,17-1,13)*1,15 |  | 10.408 | [12 empty] | VV | 2 | 2 | True | 0 | ROZPOCET
| VV |  | Severní stěna | [14 empty] | VV | 2 | 1 | True | 0 | ROZPOCET
| VV |  | (10,2+1,9-1,06)*1,15 |  | 12.696 | [12 empty] | VV | 2 | 2 | True | 0 | ROZPOCET
| VV |  | (36,45+1,95)*1,11 |  | 42.624 | [12 empty] | VV | 2 | 2 | True | 0 | ROZPOCET
| VV |  | (10,2-2,07+0,43+0,43)*1,04 |  | 9.35 | [12 empty] | VV | 2 | 2 | True | 0 | ROZPOCET
| VV |  | Součet |  | 153.511 | [12 empty] | VV | 2 | 4 | True | 1 | ROZPOCET
61 | K | 009-x1 | Demontáž nástěnky a schránky na fasády, uschování | soubor | 1 |  | 0 |  |  | základní |  | 0 | 0 | 0 | 0 | 0 | 4 | K | 2 |  |  |  | ROZPOCET | 0 | 0 | 0 | 0 | 0 | 1 | 0 | 4 | -1622700729
62 | K | 009-x3 | Demontáž polohových štítků na fasádě, uschování - Severní strana | kus | 4 |  | 0 |  |  | základní |  | 0 | 0 | 0 | 0 | 0 | 4 | K | 2 |  |  |  | ROZPOCET | 0 | 0 | 0 | 0 | 0 | 1 | 0 | 4 | 1301326818
63 | K | 009-x2 | D+M+PH Zpětná montáž nástěnky a schránky na fasádu s novým ukotvením | soubor | 1 |  | 0 |  |  | základní |  | 0 | 0 | 0 | 0 | 0 | 4 | K | 2 |  |  |  | ROZPOCET | 0 | 0 | 0 | 0 | 0 | 1 | 0 | 4 | -1650171132
64 | K | 009-x4 | D+M+PH Zpětná montáž polohových štítků na fasádě s novým ukotvením - Severní strana | kus | 4 |  | 0 |  |  | základní |  | 0 | 0 | 0 | 0 | 0 | 4 | K | 2 |  |  |  | ROZPOCET | 0 | 0 | 0 | 0 | 0 | 1 | 0 | 4 | -372630595
65 | K | 009-x5 | D+M+PH Úprava štítů střech - rozebrání závětrných lišt, likvidace odpadu, prodloužení střešní krytiny vč. podkladních konstrukcí a všech vrstev, nové Tizn závětrné lišty, prodloužení žlabů | m | 64 |  | 0 |  |  | základní |  | 0 | 0 | 0 | 0 | 0 | 4 | K | 2 |  |  |  | ROZPOCET | 0 | 0 | 0 | 0 | 0 | 1 | 0 | 4 | 1903278942
| VV |  | 7,4+7,4+7,4+7,4+8,6+8,6+8,6+8,6 |  | 64 | [12 empty] | VV | 2 | 2 | True | 1 | ROZPOCET
66 | K | 009-x6 | D+M+PH Úprava střechy v místech zateplení štítů vyšší části budovy - demontáž lemování, uschování, zaříznutí střešní krytiny a všech podkladních konstrukcí a vrstev o tloušťku KZS, po provedení KZS zpětná montáž lemování | m | 34.4 |  | 0 |  |  | základní |  | 0 | 0 | 0 | 0 | 0 | 4 | K | 2 |  |  |  | ROZPOCET | 0 | 0 | 0 | 0 | 0 | 1 | 0 | 4 | -595526528
| VV |  | 8,6+8,6+8,6+8,6 |  | 34.4 | [12 empty] | VV | 2 | 2 | True | 1 | ROZPOCET
67 | K | 009-x7 | Vyřezání pěn kolem vyměněných oken, likvidace odpadu, nové zapěnění před provedením KZS | soubor | 1 |  | 0 |  |  | základní |  | 0 | 0 | 0 | 0 | 0 | 4 | K | 2 |  |  |  | ROZPOCET | 0 | 0 | 0 | 0 | 0 | 1 | 0 | 4 | 1664269078
68 | K | 009-x8 | Dočištění vybouraného stropu nad levým a pravým vstupem do šaten vč. likvidace odpadu - přesahující beton, odřezání armatur | soubor | 1 |  | 0 |  |  | základní |  | 0 | 0 | 0 | 0 | 0 | 4 | K | 2 |  |  |  | ROZPOCET | 0 | 0 | 0 | 0 | 0 | 1 | 0 | 4 | 1622637317
69 | K | 985311213 | Reprofilace betonu sanačními maltami na cementové bázi ručně líce kleneb a podhledů, tloušťky přes 20 do 30 mm | m2 | 10.233 |  | 0 | CS ÚRS 2023 02 |  | základní |  | 0 | 0.0733 | 0.75008 | 0 | 0 | 4 | K | 2 |  |  |  | ROZPOCET | 0 | 0 | 0 | 0 | 0 | 1 | 0 | 4 | 1887026254
| Online PSC |  | https://podminky.urs.cz/item/CS_URS_2023_02/985311213 | [14 empty] | Online PSC | 2
| VV |  | Podstřešní římsa - rozsah 30% | [14 empty] | VV | 2 | 1 | True | 0 | ROZPOCET
| VV |  | ((56,85+56,85)*(0,2+0,1))*0,3 |  | 10.233 | [12 empty] | VV | 2 | 2 | True | 1 | ROZPOCET
70 | K | 985311912 | Reprofilace betonu sanačními maltami na cementové bázi ručně Příplatek k cenám za plochu do 10 m2 jednotlivě | m2 | 10.233 |  | 0 | CS ÚRS 2023 02 |  | základní |  | 0 | 0 | 0 | 0 | 0 | 4 | K | 2 |  |  |  | ROZPOCET | 0 | 0 | 0 | 0 | 0 | 1 | 0 | 4 | -953153435
| Online PSC |  | https://podminky.urs.cz/item/CS_URS_2023_02/985311912 | [14 empty] | Online PSC | 2
71 | K | 985323212 | Spojovací můstek reprofilovaného betonu na epoxidové bázi, tloušťky 2 mm | m2 | 10.233 |  | 0 | CS ÚRS 2023 02 |  | základní |  | 0 | 0.003 | 0.030699 | 0 | 0 | 4 | K | 2 |  |  |  | ROZPOCET | 0 | 0 | 0 | 0 | 0 | 1 | 0 | 4 | 1307260192
| Online PSC |  | https://podminky.urs.cz/item/CS_URS_2023_02/985323212 | [14 empty] | Online PSC | 2
| VV |  | Podstřešní římsa - rozsah 30% | [14 empty] | VV | 2 | 1 | True | 0 | ROZPOCET
| VV |  | ((56,85+56,85)*(0,2+0,1))*0,3 |  | 10.233 | [12 empty] | VV | 2 | 2 | True | 1 | ROZPOCET
72 | K | 985323912 | Spojovací můstek reprofilovaného betonu Příplatek k cenám za plochu do 10 m2 jednotlivě | m2 | 10.233 |  | 0 | CS ÚRS 2023 02 |  | základní |  | 0 | 0 | 0 | 0 | 0 | 4 | K | 2 |  |  |  | ROZPOCET | 0 | 0 | 0 | 0 | 0 | 1 | 0 | 4 | 1638276096
| Online PSC |  | https://podminky.urs.cz/item/CS_URS_2023_02/985323912 | [14 empty] | Online PSC | 2
73 | K | 941211111 | Lešení řadové rámové lehké pracovní s podlahami s provozním zatížením tř. 3 do 200 kg/m2 šířky tř. SW06 od 0,6 do 0,9 m výšky do 10 m montáž | m2 | 1200 |  | 0 | CS ÚRS 2023 02 |  | základní |  | 0 | 0 | 0 | 0 | 0 | 4 | K | 2 |  |  |  | ROZPOCET | 0 | 0 | 0 | 0 | 0 | 1 | 0 | 4 | 23973568
| Online PSC |  | https://podminky.urs.cz/item/CS_URS_2023_02/941211111 | [14 empty] | Online PSC | 2
| VV |  | Západní stěna | [14 empty] | VV | 2 | 1 | True | 0 | ROZPOCET
| VV |  | 14*8 |  | 112 | [12 empty] | VV | 2 | 2 | True | 0 | ROZPOCET
| VV |  | Jižní stěna | [14 empty] | VV | 2 | 1 | True | 0 | ROZPOCET
| VV |  | 59*8 |  | 472 | [12 empty] | VV | 2 | 2 | True | 0 | ROZPOCET
| VV |  | Východní stěna | [14 empty] | VV | 2 | 1 | True | 0 | ROZPOCET
| VV |  | 14*8 |  | 112 | [12 empty] | VV | 2 | 2 | True | 0 | ROZPOCET
| VV |  | Severní stěna | [14 empty] | VV | 2 | 1 | True | 0 | ROZPOCET
| VV |  | (59+2+2)*8 |  | 504 | [12 empty] | VV | 2 | 2 | True | 0 | ROZPOCET
| VV |  | Součet |  | 1200 | [12 empty] | VV | 2 | 4 | True | 1 | ROZPOCET
74 | K | 941211211 | Lešení řadové rámové lehké pracovní s podlahami s provozním zatížením tř. 3 do 200 kg/m2 šířky tř. SW06 od 0,6 do 0,9 m výšky do 10 m příplatek za každý den použití | m2 | 108000 |  | 0 | CS ÚRS 2023 02 |  | základní |  | 0 | 0 | 0 | 0 | 0 | 4 | K | 2 |  |  |  | ROZPOCET | 0 | 0 | 0 | 0 | 0 | 1 | 0 | 4 | -622234093
| Online PSC |  | https://podminky.urs.cz/item/CS_URS_2023_02/941211211 | [14 empty] | Online PSC | 2
| VV |  | 1200*90 |  | 108000 | [12 empty] | VV | 2 | 2 | True | 1 | ROZPOCET
75 | K | 941211811 | Lešení řadové rámové lehké pracovní s podlahami s provozním zatížením tř. 3 do 200 kg/m2 šířky tř. SW06 od 0,6 do 0,9 m výšky do 10 m demontáž | m2 | 1200 |  | 0 | CS ÚRS 2023 02 |  | základní |  | 0 | 0 | 0 | 0 | 0 | 4 | K | 2 |  |  |  | ROZPOCET | 0 | 0 | 0 | 0 | 0 | 1 | 0 | 4 | -1842527870
| Online PSC |  | https://podminky.urs.cz/item/CS_URS_2023_02/941211811 | [14 empty] | Online PSC | 2
76 | K | 944611111 | Plachta ochranná zavěšená na konstrukci lešení z textilie z umělých vláken montáž | m2 | 1200 |  | 0 | CS ÚRS 2023 02 |  | základní |  | 0 | 0 | 0 | 0 | 0 | 4 | K | 2 |  |  |  | ROZPOCET | 0 | 0 | 0 | 0 | 0 | 1 | 0 | 4 | 505423850
| Online PSC |  | https://podminky.urs.cz/item/CS_URS_2023_02/944611111 | [14 empty] | Online PSC | 2
77 | K | 944611211 | Plachta ochranná zavěšená na konstrukci lešení z textilie z umělých vláken příplatek k ceně za každý den použití | m2 | 108000 |  | 0 | CS ÚRS 2023 02 |  | základní |  | 0 | 0 | 0 | 0 | 0 | 4 | K | 2 |  |  |  | ROZPOCET | 0 | 0 | 0 | 0 | 0 | 1 | 0 | 4 | 1523082594
| Online PSC |  | https://podminky.urs.cz/item/CS_URS_2023_02/944611211 | [14 empty] | Online PSC | 2
| VV |  | 1200*90 |  | 108000 | [12 empty] | VV | 2 | 2 | True | 1 | ROZPOCET
78 | K | 944611811 | Plachta ochranná zavěšená na konstrukci lešení z textilie z umělých vláken demontáž | m2 | 1200 |  | 0 | CS ÚRS 2023 02 |  | základní |  | 0 | 0 | 0 | 0 | 0 | 4 | K | 2 |  |  |  | ROZPOCET | 0 | 0 | 0 | 0 | 0 | 1 | 0 | 4 | -1575728503
| Online PSC |  | https://podminky.urs.cz/item/CS_URS_2023_02/944611811 | [14 empty] | Online PSC | 2
79 | K | 944711112 | Stříška záchytná zřizovaná současně s lehkým nebo těžkým lešením šířky přes 1,5 do 2,0 m montáž | m | 6 |  | 0 | CS ÚRS 2023 02 |  | základní |  | 0 | 0 | 0 | 0 | 0 | 4 | K | 2 |  |  |  | ROZPOCET | 0 | 0 | 0 | 0 | 0 | 1 | 0 | 4 | -331819296
| Online PSC |  | https://podminky.urs.cz/item/CS_URS_2023_02/944711112 | [14 empty] | Online PSC | 2
| VV |  | Vstup do šaten a hospody | [14 empty] | VV | 2 | 1 | True | 0 | ROZPOCET
| VV |  | 3*2 |  | 6 | [12 empty] | VV | 2 | 2 | True | 1 | ROZPOCET
80 | K | 944711212 | Stříška záchytná zřizovaná současně s lehkým nebo těžkým lešením šířky přes 1,5 do 2,0 m příplatek k ceně za každý den použití | m | 540 |  | 0 | CS ÚRS 2023 02 |  | základní |  | 0 | 0 | 0 | 0 | 0 | 4 | K | 2 |  |  |  | ROZPOCET | 0 | 0 | 0 | 0 | 0 | 1 | 0 | 4 | -1331199021
| Online PSC |  | https://podminky.urs.cz/item/CS_URS_2023_02/944711212 | [14 empty] | Online PSC | 2
| VV |  | 6*90 |  | 540 | [12 empty] | VV | 2 | 2 | True | 1 | ROZPOCET
81 | K | 944711812 | Stříška záchytná zřizovaná současně s lehkým nebo těžkým lešením šířky přes 1,5 do 2,0 m demontáž | m | 6 |  | 0 | CS ÚRS 2023 02 |  | základní |  | 0 | 0 | 0 | 0 | 0 | 4 | K | 2 |  |  |  | ROZPOCET | 0 | 0 | 0 | 0 | 0 | 1 | 0 | 4 | 1920587175
| Online PSC |  | https://podminky.urs.cz/item/CS_URS_2023_02/944711812 | [14 empty] | Online PSC | 2
82 | K | 949101111 | Lešení pomocné pracovní pro objekty pozemních staveb pro zatížení do 150 kg/m2, o výšce lešeňové podlahy do 1,9 m | m2 | 4 |  | 0 | CS ÚRS 2023 02 |  | základní |  | 0 | 0.00013 | 0.00052 | 0 | 0 | 4 | K | 2 |  |  |  | ROZPOCET | 0 | 0 | 0 | 0 | 0 | 1 | 0 | 4 | 1535710702
| Online PSC |  | https://podminky.urs.cz/item/CS_URS_2023_02/949101111 | [14 empty] | Online PSC | 2
| VV |  | Při výměně výplní a následném zednickém začištění | [14 empty] | VV | 2 | 1 | True | 0 | ROZPOCET
| VV |  | Jiží stěna - okna hospody | [14 empty] | VV | 2 | 1 | True | 0 | ROZPOCET
| VV |  | 1*2 |  | 2 | [12 empty] | VV | 2 | 2 | True | 0 | ROZPOCET
| VV |  | Východní stěna - okna hospody | [14 empty] | VV | 2 | 1 | True | 0 | ROZPOCET
| VV |  | 1 |  | 1 | [12 empty] | VV | 2 | 2 | True | 0 | ROZPOCET
| VV |  | Východní stěna - dveře mezi hospodou a chladící místností | [14 empty] | VV | 2 | 1 | True | 0 | ROZPOCET
| VV |  | 1 |  | 1 | [12 empty] | VV | 2 | 2 | True | 0 | ROZPOCET
| VV |  | Součet |  | 4 | [12 empty] | VV | 2 | 4 | True | 1 | ROZPOCET
83 | K | 952901111 | Vyčištění budov nebo objektů před předáním do užívání budov bytové nebo občanské výstavby, světlé výšky podlaží do 4 m | m2 | 16 |  | 0 | CS ÚRS 2023 02 |  | základní |  | 0 | 4e-05 | 0.00064 | 0 | 0 | 4 | K | 2 |  |  |  | ROZPOCET | 0 | 0 | 0 | 0 | 0 | 1 | 0 | 4 | -325920879
| Online PSC |  | https://podminky.urs.cz/item/CS_URS_2023_02/952901111 | [14 empty] | Online PSC | 2
| VV |  | Po výměně výplní a následném zednickém začištění | [14 empty] | VV | 2 | 1 | True | 0 | ROZPOCET
| VV |  | Jiží stěna - okna hospody | [14 empty] | VV | 2 | 1 | True | 0 | ROZPOCET
| VV |  | 4*2 |  | 8 | [12 empty] | VV | 2 | 2 | True | 0 | ROZPOCET
| VV |  | Východní stěna - okna hospody | [14 empty] | VV | 2 | 1 | True | 0 | ROZPOCET
| VV |  | 4 |  | 4 | [12 empty] | VV | 2 | 2 | True | 0 | ROZPOCET
| VV |  | Východní stěna - dveře mezi hospodou a chladící místností | [14 empty] | VV | 2 | 1 | True | 0 | ROZPOCET
| VV |  | 4 |  | 4 | [12 empty] | VV | 2 | 2 | True | 0 | ROZPOCET
| VV |  | Součet |  | 16 | [12 empty] | VV | 2 | 4 | True | 1 | ROZPOCET
| D | 997 | Přesun sutě |  |  |  | 0 |  |  |  |  | 0 |  | 0 |  | 0 | 1 | D | 1 |  |  |  | ROZPOCET | [6 empty] | 0
84 | K | 997002611 | Nakládání suti a vybouraných hmot na dopravní prostředek pro vodorovné přemístění | t | 26.103 |  | 0 | CS ÚRS 2023 02 |  | základní |  | 0 | 0 | 0 | 0 | 0 | 4 | K | 2 |  |  |  | ROZPOCET | 0 | 0 | 0 | 0 | 0 | 1 | 0 | 4 | -497695313
| Online PSC |  | https://podminky.urs.cz/item/CS_URS_2023_02/997002611 | [14 empty] | Online PSC | 2
85 | K | 997013212 | Vnitrostaveništní doprava suti a vybouraných hmot vodorovně do 50 m svisle ručně pro budovy a haly výšky přes 6 do 9 m | t | 26.103 |  | 0 | CS ÚRS 2023 02 |  | základní |  | 0 | 0 | 0 | 0 | 0 | 4 | K | 2 |  |  |  | ROZPOCET | 0 | 0 | 0 | 0 | 0 | 1 | 0 | 4 | 1477522720
| Online PSC |  | https://podminky.urs.cz/item/CS_URS_2023_02/997013212 | [14 empty] | Online PSC | 2
86 | K | 997013501 | Odvoz suti a vybouraných hmot na skládku nebo meziskládku se složením, na vzdálenost do 1 km | t | 26.103 |  | 0 | CS ÚRS 2023 02 |  | základní |  | 0 | 0 | 0 | 0 | 0 | 4 | K | 2 |  |  |  | ROZPOCET | 0 | 0 | 0 | 0 | 0 | 1 | 0 | 4 | -1650683503
| Online PSC |  | https://podminky.urs.cz/item/CS_URS_2023_02/997013501 | [14 empty] | Online PSC | 2
87 | K | 997013509 | Odvoz suti a vybouraných hmot na skládku nebo meziskládku se složením, na vzdálenost Příplatek k ceně za každý další i započatý 1 km přes 1 km | t | 182.721 |  | 0 | CS ÚRS 2023 02 |  | základní |  | 0 | 0 | 0 | 0 | 0 | 4 | K | 2 |  |  |  | ROZPOCET | 0 | 0 | 0 | 0 | 0 | 1 | 0 | 4 | 21823118
| Online PSC |  | https://podminky.urs.cz/item/CS_URS_2023_02/997013509 | [14 empty] | Online PSC | 2
| VV |  | 26,103*7 |  | 182.721 | [12 empty] | VV | 2 | 2 | True | 1 | ROZPOCET
88 | K | 997013602 | Poplatek za uložení stavebního odpadu na skládce (skládkovné) z armovaného betonu zatříděného do Katalogu odpadů pod kódem 17 01 01 | t | 1.134 |  | 0 | CS ÚRS 2023 02 |  | základní |  | 0 | 0 | 0 | 0 | 0 | 4 | K | 2 |  |  |  | ROZPOCET | 0 | 0 | 0 | 0 | 0 | 1 | 0 | 4 | 880278344
| Online PSC |  | https://podminky.urs.cz/item/CS_URS_2023_02/997013602 | [14 empty] | Online PSC | 2
89 | K | 997013603 | Poplatek za uložení stavebního odpadu na skládce (skládkovné) cihelného zatříděného do Katalogu odpadů pod kódem 17 01 02 | t | 10.065 |  | 0 | CS ÚRS 2023 02 |  | základní |  | 0 | 0 | 0 | 0 | 0 | 4 | K | 2 |  |  |  | ROZPOCET | 0 | 0 | 0 | 0 | 0 | 1 | 0 | 4 | -940898771
| Online PSC |  | https://podminky.urs.cz/item/CS_URS_2023_02/997013603 | [14 empty] | Online PSC | 2
90 | K | 997013607 | Poplatek za uložení stavebního odpadu na skládce (skládkovné) z tašek a keramických výrobků zatříděného do Katalogu odpadů pod kódem 17 01 03 | t | 13.662 |  | 0 | CS ÚRS 2023 02 |  | základní |  | 0 | 0 | 0 | 0 | 0 | 4 | K | 2 |  |  |  | ROZPOCET | 0 | 0 | 0 | 0 | 0 | 1 | 0 | 4 | 1356792006
| Online PSC |  | https://podminky.urs.cz/item/CS_URS_2023_02/997013607 | [14 empty] | Online PSC | 2
91 | K | 997013631 | Poplatek za uložení stavebního odpadu na skládce (skládkovné) směsného stavebního a demoličního zatříděného do Katalogu odpadů pod kódem 17 09 04 | t | 1.242 |  | 0 | CS ÚRS 2023 02 |  | základní |  | 0 | 0 | 0 | 0 | 0 | 4 | K | 2 |  |  |  | ROZPOCET | 0 | 0 | 0 | 0 | 0 | 1 | 0 | 4 | 1564909478
| Online PSC |  | https://podminky.urs.cz/item/CS_URS_2023_02/997013631 | [14 empty] | Online PSC | 2
| VV |  | 26,103-1,134-10,065-13,662 |  | 1.242 | [12 empty] | VV | 2 | 2 | True | 1 | ROZPOCET
| D | 998 | Přesun hmot |  |  |  | 0 |  |  |  |  | 0 |  | 0 |  | 0 | 1 | D | 1 |  |  |  | ROZPOCET | [6 empty] | 0
92 | K | 998018002 | Přesun hmot pro budovy občanské výstavby, bydlení, výrobu a služby ruční - bez užití mechanizace vodorovná dopravní vzdálenost do 100 m pro budovy s jakoukoliv nosnou konstrukcí výšky přes 6 do 12 m | t | 34.597 |  | 0 | CS ÚRS 2023 02 |  | základní |  | 0 | 0 | 0 | 0 | 0 | 4 | K | 2 |  |  |  | ROZPOCET | 0 | 0 | 0 | 0 | 0 | 1 | 0 | 4 | -1056625327
| Online PSC |  | https://podminky.urs.cz/item/CS_URS_2023_02/998018002 | [14 empty] | Online PSC | 2
| D | PSV | Práce a dodávky PSV |  |  |  | 0 |  |  |  |  | 0 |  | 0.52271 |  | 0.88887 | 2 | D | 0 |  |  |  | ROZPOCET | [6 empty] | 0
| D | 713 | Izolace tepelné |  |  |  | 0 |  |  |  |  | 0 |  | 0 |  | 0 | 2 | D | 1 |  |  |  | ROZPOCET | [6 empty] | 0
93 | K | 713-x1 | D+M Vyspádování pod vnější parapety polystyrenem XPS s vyztužením perlinkou a tmelem | m | 121.13 |  | 0 |  |  | základní |  | 0 | 0 | 0 | 0 | 0 | 16 | K | 2 |  |  |  | ROZPOCET | 0 | 0 | 0 | 0 | 0 | 1 | 0 | 16 | 276330810
| VV |  | Západní strana | [14 empty] | VV | 2 | 1 | True | 0 | ROZPOCET
| VV |  | 2,04*2 |  | 4.08 | [12 empty] | VV | 2 | 2 | True | 0 | ROZPOCET
| VV |  | Jižní strana | [14 empty] | VV | 2 | 1 | True | 0 | ROZPOCET
| VV |  | 2,04*6+0,69*2+1,28*31+1,5*2+0,86*2 |  | 58.02 | [12 empty] | VV | 2 | 2 | True | 0 | ROZPOCET
| VV |  | Východní strana | [14 empty] | VV | 2 | 1 | True | 0 | ROZPOCET
| VV |  | 0,86*4 |  | 3.44 | [12 empty] | VV | 2 | 2 | True | 0 | ROZPOCET
| VV |  | Severní strana | [14 empty] | VV | 2 | 1 | True | 0 | ROZPOCET
| VV |  | 0,86*4+2,04*2+1,35+1,28*31+0,6*2+1,46*4 |  | 55.59 | [12 empty] | VV | 2 | 2 | True | 0 | ROZPOCET
| VV |  | Součet |  | 121.13 | [12 empty] | VV | 2 | 4 | True | 1 | ROZPOCET
94 | K | 998713202 | Přesun hmot pro izolace tepelné stanovený procentní sazbou (%) z ceny vodorovná dopravní vzdálenost do 50 m v objektech výšky přes 6 do 12 m | % |  |  | 0 | CS ÚRS 2023 02 |  | základní |  | 0 | 0 | 0 | 0 | 0 | 16 | K | 2 |  |  |  | ROZPOCET | 0 | 0 | 0 | 0 | 0 | 1 | 0 | 16 | 1713806953
| Online PSC |  | https://podminky.urs.cz/item/CS_URS_2023_02/998713202 | [14 empty] | Online PSC | 2
| D | 741 | Elektroinstalace - silnoproud |  |  |  | 0 |  |  |  |  | 0 |  | 0 |  | 0 | 2 | D | 1 |  |  |  | ROZPOCET | [6 empty] | 0
95 | K | 741-x1 | Demontáž svislých svodů hromosvodu vč. likvidace | m | 36 |  | 0 |  |  | základní |  | 0 | 0 | 0 | 0 | 0 | 16 | K | 2 |  |  |  | ROZPOCET | 0 | 0 | 0 | 0 | 0 | 1 | 0 | 16 | 1225813877
| VV |  | Západní strana | [14 empty] | VV | 2 | 1 | True | 0 | ROZPOCET
| VV |  | 8 |  | 8 | [12 empty] | VV | 2 | 2 | True | 0 | ROZPOCET
| VV |  | Jižní strana | [14 empty] | VV | 2 | 1 | True | 0 | ROZPOCET
| VV |  | 7*2 |  | 14 | [12 empty] | VV | 2 | 2 | True | 0 | ROZPOCET
| VV |  | Severní strana | [14 empty] | VV | 2 | 1 | True | 0 | ROZPOCET
| VV |  | 7*2 |  | 14 | [12 empty] | VV | 2 | 2 | True | 0 | ROZPOCET
| VV |  | Součet |  | 36 | [12 empty] | VV | 2 | 4 | True | 1 | ROZPOCET
96 | K | 741-x3 | Demontáž nástěnného svítidla vč. uschování | kus | 2 |  | 0 |  |  | základní |  | 0 | 0 | 0 | 0 | 0 | 16 | K | 2 |  |  |  | ROZPOCET | 0 | 0 | 0 | 0 | 0 | 1 | 0 | 16 | 926614150
| VV |  | Nad levým vstupem do šaten | [14 empty] | VV | 2 | 1 | True | 0 | ROZPOCET
| VV |  | 1 |  | 1 | [12 empty] | VV | 2 | 2 | True | 0 | ROZPOCET
| VV |  | Nad pravým vstupem do šaten | [14 empty] | VV | 2 | 1 | True | 0 | ROZPOCET
| VV |  | 1 |  | 1 | [12 empty] | VV | 2 | 2 | True | 0 | ROZPOCET
| VV |  | Součet |  | 2 | [12 empty] | VV | 2 | 4 | True | 1 | ROZPOCET
97 | K | 741-x5 | Demontáž rozvaděče vč. likvidace odpadu, D+M zazdívka otvoru | kus | 2 |  | 0 |  |  | základní |  | 0 | 0 | 0 | 0 | 0 | 16 | K | 2 |  |  |  | ROZPOCET | 0 | 0 | 0 | 0 | 0 | 1 | 0 | 16 | 935778980
| VV |  | Rozvaděč u levého vstupu do šaten | [14 empty] | VV | 2 | 1 | True | 0 | ROZPOCET
| VV |  | 1 |  | 1 | [12 empty] | VV | 2 | 2 | True | 0 | ROZPOCET
| VV |  | Rozvaděč u pravého vstupu do šaten | [14 empty] | VV | 2 | 1 | True | 0 | ROZPOCET
| VV |  | 1 |  | 1 | [12 empty] | VV | 2 | 2 | True | 0 | ROZPOCET
| VV |  | Součet |  | 2 | [12 empty] | VV | 2 | 4 | True | 1 | ROZPOCET
98 | K | 741-x7 | Demontáž kompletní elektroinstalace okolo hospody vč. likvidace (osvětlení teras, apod.) | soubor | 1 |  | 0 |  |  | základní |  | 0 | 0 | 0 | 0 | 0 | 16 | K | 2 |  |  |  | ROZPOCET | 0 | 0 | 0 | 0 | 0 | 1 | 0 | 16 | 908042304
99 | K | 741-x2 | D+M Nových svislých svodů hromosvodu vč. měření odporů a revize | m | 36 |  | 0 |  |  | základní |  | 0 | 0 | 0 | 0 | 0 | 16 | K | 2 |  |  |  | ROZPOCET | 0 | 0 | 0 | 0 | 0 | 1 | 0 | 16 | -988594759
100 | K | 741-x4 | Zpětná montáž nástěnného svítidla s ukotvením přes KZS | kus | 2 |  | 0 |  |  | základní |  | 0 | 0 | 0 | 0 | 0 | 16 | K | 2 |  |  |  | ROZPOCET | 0 | 0 | 0 | 0 | 0 | 1 | 0 | 16 | 985724171
| VV |  | Nad levým vstupem do šaten | [14 empty] | VV | 2 | 1 | True | 0 | ROZPOCET
| VV |  | 1 |  | 1 | [12 empty] | VV | 2 | 2 | True | 0 | ROZPOCET
| VV |  | Nad pravým vstupem do šaten | [14 empty] | VV | 2 | 1 | True | 0 | ROZPOCET
| VV |  | 1 |  | 1 | [12 empty] | VV | 2 | 2 | True | 0 | ROZPOCET
| VV |  | Součet |  | 2 | [12 empty] | VV | 2 | 4 | True | 1 | ROZPOCET
101 | K | 741-x6 | Proveření funkčnosti rozvaděče u pravého vstupu do šaten vedle rozvaděče Cetin - v případě nefunkčnosti likvidace a D+M zazdívka otvoru, v případě funkčnosti D+M nová elektro dvířka do nové úrovně KZS | soubor | 1 |  | 0 |  |  | základní |  | 0 | 0 | 0 | 0 | 0 | 16 | K | 2 |  |  |  | ROZPOCET | 0 | 0 | 0 | 0 | 0 | 1 | 0 | 16 | 440913199
102 | K | 741-x8 | Ostatní elektroinstalace na fasádě - ověření funkčnosti kabelů a prvků na fasádě - v případě nefunkčnosti demontáž a likvidace | soubor | 1 |  | 0 |  |  | základní |  | 0 | 0 | 0 | 0 | 0 | 16 | K | 2 |  |  |  | ROZPOCET | 0 | 0 | 0 | 0 | 0 | 1 | 0 | 16 | -1485850816
103 | K | 741-x9 | D+M Připojení nového žebříku na Západní stěně k hromosvodu | kus | 1 |  | 0 |  |  | základní |  | 0 | 0 | 0 | 0 | 0 | 16 | K | 2 |  |  |  | ROZPOCET | 0 | 0 | 0 | 0 | 0 | 1 | 0 | 16 | 1966937369
104 | K | 998741202 | Přesun hmot pro silnoproud stanovený procentní sazbou (%) z ceny vodorovná dopravní vzdálenost do 50 m v objektech výšky přes 6 do 12 m | % |  |  | 0 | CS ÚRS 2023 02 |  | základní |  | 0 | 0 | 0 | 0 | 0 | 16 | K | 2 |  |  |  | ROZPOCET | 0 | 0 | 0 | 0 | 0 | 1 | 0 | 16 | -1574924250
| Online PSC |  | https://podminky.urs.cz/item/CS_URS_2023_02/998741202 | [14 empty] | Online PSC | 2
| D | 742 | Elektroinstalace - slaboproud |  |  |  | 0 |  |  |  |  | 0 |  | 0 |  | 0 | 2 | D | 1 |  |  |  | ROZPOCET | [6 empty] | 0
105 | K | 742-x1 | D+M Nová dvířka rozvaděče Cetin osadit do nové úrovně KZS - vedle pravého vstupu do šaten | kus | 1 |  | 0 |  |  | základní |  | 0 | 0 | 0 | 0 | 0 | 16 | K | 2 |  |  |  | ROZPOCET | 0 | 0 | 0 | 0 | 0 | 1 | 0 | 16 | -565163110
106 | K | 742-x2 | Demontáž antén vč. kabeláže ze žebříku nad levým vstupem do šaten, přesun na střechu, úprava kabeláže, D+M kompletní prostup střechou, D+M nový držák antény | soubor | 1 |  | 0 |  |  | základní |  | 0 | 0 | 0 | 0 | 0 | 16 | K | 2 |  |  |  | ROZPOCET | 0 | 0 | 0 | 0 | 0 | 1 | 0 | 16 | 637011495
107 | K | 998742202 | Přesun hmot pro slaboproud stanovený procentní sazbou (%) z ceny vodorovná dopravní vzdálenost do 50 m v objektech výšky přes 6 do 12 m | % |  |  | 0 | CS ÚRS 2023 02 |  | základní |  | 0 | 0 | 0 | 0 | 0 | 16 | K | 2 |  |  |  | ROZPOCET | 0 | 0 | 0 | 0 | 0 | 1 | 0 | 16 | -1170281247
| Online PSC |  | https://podminky.urs.cz/item/CS_URS_2023_02/998742202 | [14 empty] | Online PSC | 2
| D | 751 | Vzduchotechnika |  |  |  | 0 |  |  |  |  | 0 |  | 0 |  | 0 | 2 | D | 1 |  |  |  | ROZPOCET | [6 empty] | 0
108 | K | 751-x1 | D+M Úprava stávající VZT na Jižní straně fasády (bílá mřížka původního zazděného okna hospody) - demontíáž mřížky, likvidace, prodloužení potrubí na novou úroveň KZS, osazení nové nerez mřížky | soubor | 1 |  | 0 |  |  | základní |  | 0 | 0 | 0 | 0 | 0 | 16 | K | 2 |  |  |  | ROZPOCET | 0 | 0 | 0 | 0 | 0 | 1 | 0 | 16 | 2058397313
109 | K | 751-x2 | D+M Úprava stávající VZT na Jižní straně fasády - ventilátor v okně hospody - odpojení a demontáž ventilátoru, uschování, montáž do nové okenní výplně, prodloužení stávajícího potrubí, napojení na stávající potrubí a zapojení | soubor | 1 |  | 0 |  |  | základní |  | 0 | 0 | 0 | 0 | 0 | 16 | K | 2 |  |  |  | ROZPOCET | 0 | 0 | 0 | 0 | 0 | 1 | 0 | 16 | -1930314542
110 | K | 751-x3 | D+M Úprava nové VZT na Jižní straně fasády (nová SPIRO trubka) - demontáž mřížky, zaříznutí potrubí do nové úrovně KZS, zpětná montáž mřížky | soubor | 1 |  | 0 |  |  | základní |  | 0 | 0 | 0 | 0 | 0 | 16 | K | 2 |  |  |  | ROZPOCET | 0 | 0 | 0 | 0 | 0 | 1 | 0 | 16 | -1596779906
111 | K | 998751201 | Přesun hmot pro vzduchotechniku stanovený procentní sazbou (%) z ceny vodorovná dopravní vzdálenost do 50 m v objektech výšky do 12 m | % |  |  | 0 | CS ÚRS 2023 02 |  | základní |  | 0 | 0 | 0 | 0 | 0 | 16 | K | 2 |  |  |  | ROZPOCET | 0 | 0 | 0 | 0 | 0 | 1 | 0 | 16 | -219808361
| Online PSC |  | https://podminky.urs.cz/item/CS_URS_2023_02/998751201 | [14 empty] | Online PSC | 2
| D | 762 | Konstrukce tesařské |  |  |  | 0 |  |  |  |  | 0 |  | 0 |  | 0 | 2 | D | 1 |  |  |  | ROZPOCET | [6 empty] | 0
112 | K | 762-x1 | Demontáž prkna podstřešní římsy vč. likvidace odpadu | m | 113.7 |  | 0 |  |  | základní |  | 0 | 0 | 0 | 0 | 0 | 16 | K | 2 |  |  |  | ROZPOCET | 0 | 0 | 0 | 0 | 0 | 1 | 0 | 16 | -789658639
| VV |  | 56,85+56,85 |  | 113.7 | [12 empty] | VV | 2 | 2 | True | 1 | ROZPOCET
| D | 764 | Konstrukce klempířské |  |  |  | 0 |  |  |  |  | 0 |  | 0.34024 |  | 0.32471 | 2 | D | 1 |  |  |  | ROZPOCET | [6 empty] | 0
113 | K | 764002851 | Demontáž klempířských konstrukcí oplechování parapetů do suti | m | 9.37 |  | 0 | CS ÚRS 2023 02 |  | základní |  | 0 | 0 | 0 | 0.00167 | 0.015648 | 16 | K | 2 |  |  |  | ROZPOCET | 0 | 0 | 0 | 0 | 0 | 1 | 0 | 16 | 1787328353
| Online PSC |  | https://podminky.urs.cz/item/CS_URS_2023_02/764002851 | [14 empty] | Online PSC | 2
| VV |  | Jiží stěna - okna hospody | [14 empty] | VV | 2 | 1 | True | 0 | ROZPOCET
| VV |  | 0,83*3 |  | 2.49 | [12 empty] | VV | 2 | 2 | True | 0 | ROZPOCET
| VV |  | Východní strana - okna hospody | [14 empty] | VV | 2 | 1 | True | 0 | ROZPOCET
| VV |  | 0,86*4 |  | 3.44 | [12 empty] | VV | 2 | 2 | True | 0 | ROZPOCET
| VV |  | Severní strana - okna hospody | [14 empty] | VV | 2 | 1 | True | 0 | ROZPOCET
| VV |  | 0,86*4 |  | 3.44 | [12 empty] | VV | 2 | 2 | True | 0 | ROZPOCET
| VV |  | Součet |  | 9.37 | [12 empty] | VV | 2 | 4 | True | 1 | ROZPOCET
114 | K | 764002861 | Demontáž klempířských konstrukcí oplechování říms do suti | m | 10.5 |  | 0 | CS ÚRS 2023 02 |  | základní |  | 0 | 0 | 0 | 0.00223 | 0.023415 | 16 | K | 2 |  |  |  | ROZPOCET | 0 | 0 | 0 | 0 | 0 | 1 | 0 | 16 | 150706496
| Online PSC |  | https://podminky.urs.cz/item/CS_URS_2023_02/764002861 | [14 empty] | Online PSC | 2
| VV |  | V místě přístřešků u hospody | [14 empty] | VV | 2 | 1 | True | 0 | ROZPOCET
| VV |  | 10,5 |  | 10.5 | [12 empty] | VV | 2 | 2 | True | 1 | ROZPOCET
115 | K | 764004861 | Demontáž klempířských konstrukcí svodu do suti | m | 72.5 |  | 0 | CS ÚRS 2023 02 |  | základní |  | 0 | 0 | 0 | 0.00394 | 0.28565 | 16 | K | 2 |  |  |  | ROZPOCET | 0 | 0 | 0 | 0 | 0 | 1 | 0 | 16 | 28679614
| Online PSC |  | https://podminky.urs.cz/item/CS_URS_2023_02/764004861 | [14 empty] | Online PSC | 2
| VV |  | Jižní strana | [14 empty] | VV | 2 | 1 | True | 0 | ROZPOCET
| VV |  | 7,5*5 |  | 37.5 | [12 empty] | VV | 2 | 2 | True | 0 | ROZPOCET
| VV |  | Severní strana | [14 empty] | VV | 2 | 1 | True | 0 | ROZPOCET
| VV |  | 7*5 |  | 35 | [12 empty] | VV | 2 | 2 | True | 0 | ROZPOCET
| VV |  | Součet |  | 72.5 | [12 empty] | VV | 2 | 4 | True | 1 | ROZPOCET
116 | K | 764226444/R | Oplechování parapetů z hliníkového plechu rovných celoplošně lepené, bez rohů rš 280 mm | m | 114.25 |  | 0 | CS ÚRS 2023 02 |  | základní |  | 0 | 0.00146 | 0.16681 | 0 | 0 | 16 | K | 2 |  |  |  | ROZPOCET | 0 | 0 | 0 | 0 | 0 | 1 | 0 | 16 | -1371778283
| Online PSC |  | https://podminky.urs.cz/item/CS_URS_2023_02/764226444/R | [14 empty] | Online PSC | 2
| P |  | Poznámka k položce: Skutečnou RŠ nutno zaměřit na stavbě | [14 empty] | P | 2
| VV |  | Nová okna osazená zároveň s fasádou | [14 empty] | VV | 2 | 1 | True | 0 | ROZPOCET
| VV |  | Západní strana | [14 empty] | VV | 2 | 1 | True | 0 | ROZPOCET
| VV |  | 2,04*2 |  | 4.08 | [12 empty] | VV | 2 | 2 | True | 0 | ROZPOCET
| VV |  | Jižní strana | [14 empty] | VV | 2 | 1 | True | 0 | ROZPOCET
| VV |  | 2,04*6+0,69*2+1,28*31+1,5*2+0,86*2 |  | 58.02 | [12 empty] | VV | 2 | 2 | True | 0 | ROZPOCET
| VV |  | Severní strana | [14 empty] | VV | 2 | 1 | True | 0 | ROZPOCET
| VV |  | 2,04*2+1,35+1,28*31+0,6*2+1,46*4 |  | 52.15 | [12 empty] | VV | 2 | 2 | True | 0 | ROZPOCET
| VV |  | Součet |  | 114.25 | [12 empty] | VV | 2 | 4 | True | 1 | ROZPOCET
117 | K | 764226445/R | Oplechování parapetů z hliníkového plechu rovných celoplošně lepené, bez rohů rš 420 mm | m | 6.88 |  | 0 |  |  | základní |  | 0 | 0.00171 | 0.011765 | 0 | 0 | 16 | K | 2 |  |  |  | ROZPOCET | 0 | 0 | 0 | 0 | 0 | 1 | 0 | 16 | 93439831
| P |  | Poznámka k položce: Skutečnou RŠ nutno zaměřit na stavbě | [14 empty] | P | 2
| VV |  | Východní strana - okna hospody | [14 empty] | VV | 2 | 1 | True | 0 | ROZPOCET
| VV |  | 0,86*4 |  | 3.44 | [12 empty] | VV | 2 | 2 | True | 0 | ROZPOCET
| VV |  | Severní strana - okna hospody | [14 empty] | VV | 2 | 1 | True | 0 | ROZPOCET
| VV |  | 0,86*4 |  | 3.44 | [12 empty] | VV | 2 | 2 | True | 0 | ROZPOCET
| VV |  | Součet |  | 6.88 | [12 empty] | VV | 2 | 4 | True | 1 | ROZPOCET
118 | K | 764548423 | Svod z titanzinkového předzvětralého plechu včetně objímek, kolen a odskoků kruhový, průměru 100 mm | m | 72.5 |  | 0 | CS ÚRS 2023 02 |  | základní |  | 0 | 0.00223 | 0.16168 | 0 | 0 | 16 | K | 2 |  |  |  | ROZPOCET | 0 | 0 | 0 | 0 | 0 | 1 | 0 | 16 | 1490530521
| Online PSC |  | https://podminky.urs.cz/item/CS_URS_2023_02/764548423 | [14 empty] | Online PSC | 2
119 | K | 764-x1 | D+M Oplechování zateplené podstřešní římsy TiZn plechem - zamezení zatékání vody pod KZS - cena vč. případného rozebrání žlabů, střechy, apod. se zpětnou montáží | m | 113.7 |  | 0 |  |  | základní |  | 0 | 0 | 0 | 0 | 0 | 16 | K | 2 |  |  |  | ROZPOCET | 0 | 0 | 0 | 0 | 0 | 1 | 0 | 16 | -1822980108
| VV |  | 56,85+56,85 |  | 113.7 | [12 empty] | VV | 2 | 2 | True | 1 | ROZPOCET
120 | K | 998764202 | Přesun hmot pro konstrukce klempířské stanovený procentní sazbou (%) z ceny vodorovná dopravní vzdálenost do 50 m v objektech výšky přes 6 do 12 m | % |  |  | 0 | CS ÚRS 2023 02 |  | základní |  | 0 | 0 | 0 | 0 | 0 | 16 | K | 2 |  |  |  | ROZPOCET | 0 | 0 | 0 | 0 | 0 | 1 | 0 | 16 | -1170602821
| Online PSC |  | https://podminky.urs.cz/item/CS_URS_2023_02/998764202 | [14 empty] | Online PSC | 2
| D | 766 | Konstrukce truhlářské |  |  |  | 0 |  |  |  |  | 0 |  | 0.15608 |  | 0.054 | 2 | D | 1 |  |  |  | ROZPOCET | [6 empty] | 0
121 | K | 766441811 | Demontáž parapetních desek dřevěných nebo plastových šířky do 300 mm, délky do 1000 mm | kus | 10 |  | 0 | CS ÚRS 2023 02 |  | základní |  | 0 | 0 | 0 | 0.003 | 0.03 | 16 | K | 2 |  |  |  | ROZPOCET | 0 | 0 | 0 | 0 | 0 | 1 | 0 | 16 | 2044869691
| Online PSC |  | https://podminky.urs.cz/item/CS_URS_2023_02/766441811 | [14 empty] | Online PSC | 2
| VV |  | Jiží stěna - okna hospody | [14 empty] | VV | 2 | 1 | True | 0 | ROZPOCET
| VV |  | 2 |  | 2 | [12 empty] | VV | 2 | 2 | True | 0 | ROZPOCET
| VV |  | Východní strana - okna hospody | [14 empty] | VV | 2 | 1 | True | 0 | ROZPOCET
| VV |  | 4 |  | 4 | [12 empty] | VV | 2 | 2 | True | 0 | ROZPOCET
| VV |  | Severní strana - okna hospody | [14 empty] | VV | 2 | 1 | True | 0 | ROZPOCET
| VV |  | 4 |  | 4 | [12 empty] | VV | 2 | 2 | True | 0 | ROZPOCET
| VV |  | Součet |  | 10 | [12 empty] | VV | 2 | 4 | True | 1 | ROZPOCET
122 | K | 766691914 | Ostatní práce vyvěšení nebo zavěšení křídel dřevěných dveřních, plochy do 2 m2 | kus | 1 |  | 0 | CS ÚRS 2023 02 |  | základní |  | 0 | 0 | 0 | 0.024 | 0.024 | 16 | K | 2 |  |  |  | ROZPOCET | 0 | 0 | 0 | 0 | 0 | 1 | 0 | 16 | -1265882536
| Online PSC |  | https://podminky.urs.cz/item/CS_URS_2023_02/766691914 | [14 empty] | Online PSC | 2
| VV |  | Dveře mezi hospodou a chladící místností | [14 empty] | VV | 2 | 1 | True | 0 | ROZPOCET
| VV |  | 1 |  | 1 | [12 empty] | VV | 2 | 2 | True | 1 | ROZPOCET
123 | K | 766622216 | Montáž oken plastových plochy do 1 m2 včetně montáže rámu otevíravých do zdiva | kus | 3 |  | 0 | CS ÚRS 2023 02 |  | základní |  | 0 | 0.00027 | 0.00081 | 0 | 0 | 16 | K | 2 |  |  |  | ROZPOCET | 0 | 0 | 0 | 0 | 0 | 1 | 0 | 16 | 881369488
| Online PSC |  | https://podminky.urs.cz/item/CS_URS_2023_02/766622216 | [14 empty] | Online PSC | 2
| VV |  | Jiží stěna - okna hospody | [14 empty] | VV | 2 | 1 | True | 0 | ROZPOCET
| VV |  | 2 |  | 2 | [12 empty] | VV | 2 | 2 | True | 0 | ROZPOCET
| VV |  | Východní stěna - okna hospody | [14 empty] | VV | 2 | 1 | True | 0 | ROZPOCET
| VV |  | 1 |  | 1 | [12 empty] | VV | 2 | 2 | True | 0 | ROZPOCET
| VV |  | Součet |  | 3 | [12 empty] | VV | 2 | 4 | True | 1 | ROZPOCET
124 | M | 61140049 | okno plastové otevíravé/sklopné dvojsklo do plochy 1m2 | m2 | 0.996 |  | 0 | CS ÚRS 2023 02 |  | základní |  | 0 | 0.03472 | 0.034581 | 0 | 0 | 32 | M | 2 |  |  |  | ROZPOCET | 0 | 0 | 0 | 0 | 0 | 1 | 0 | 16 | 863774122
| VV |  | Jiží stěna - okno hospody | [14 empty] | VV | 2 | 1 | True | 0 | ROZPOCET
| VV |  | 0,83*0,6 |  | 0.498 | [12 empty] | VV | 2 | 2 | True | 0 | ROZPOCET
| VV |  | Východní stěna - okno hospody | [14 empty] | VV | 2 | 1 | True | 0 | ROZPOCET
| VV |  | 0,83*0,6 |  | 0.498 | [12 empty] | VV | 2 | 2 | True | 0 | ROZPOCET
| VV |  | Součet |  | 0.996 | [12 empty] | VV | 2 | 4 | True | 1 | ROZPOCET
125 | M | 61140050 | okno plastové otevíravé/sklopné dvojsklo do plochy 1m2 S ÚPRAVOU VÝPLNĚ PRO VZT - OKNO NUTNO KOORDINOVAT S PROFESÍ VZT | m2 | 0.498 |  | 0 | CS ÚRS 2023 02 |  | základní |  | 0 | 0.04028 | 0.020059 | 0 | 0 | 32 | M | 2 |  |  |  | ROZPOCET | 0 | 0 | 0 | 0 | 0 | 1 | 0 | 16 | 1907658736
| VV |  | Jiží stěna - okno hospody | [14 empty] | VV | 2 | 1 | True | 0 | ROZPOCET
| VV |  | 0,83*0,6 |  | 0.498 | [12 empty] | VV | 2 | 2 | True | 1 | ROZPOCET
126 | K | 766-R1 | Výroba, dodávka a montáž Nové okno plastové cca 900 x 1575 mm otevíravé/sklopné, s podsvětlíkem (včetně vybourání stávajícího okna, ubourání zdiva, včetně omítnutí, vyštukování, výmalby z vnější části, vnitřní parapet plastový, komůrkový s bočními kryty a parotěsné utěsnění dle ČSN). Cen zahrnuje i likvidaci odpadu, lešení, úklid, apod. | kus | 4 |  | 0 |  |  | základní |  | 0 | 0 | 0 | 0 | 0 | 16 | K | 2 |  |  |  | ROZPOCET | 0 | 0 | 0 | 0 | 0 | 1 | 0 | 16 | 1261188358
127 | K | 766660411 | Montáž dveřních křídel dřevěných nebo plastových vchodových dveří včetně rámu do zdiva jednokřídlových bez nadsvětlíku | kus | 1 |  | 0 | CS ÚRS 2023 02 |  | základní |  | 0 | 0.00092 | 0.00092 | 0 | 0 | 16 | K | 2 |  |  |  | ROZPOCET | 0 | 0 | 0 | 0 | 0 | 1 | 0 | 16 | 1232718714
| Online PSC |  | https://podminky.urs.cz/item/CS_URS_2023_02/766660411 | [14 empty] | Online PSC | 2
| VV |  | Dveře mezi hospodou a chladící místností | [14 empty] | VV | 2 | 1 | True | 0 | ROZPOCET
| VV |  | 1 |  | 1 | [12 empty] | VV | 2 | 2 | True | 1 | ROZPOCET
128 | M | 61140500/R | dveře jednokřídlé plastové bílé plné max rozměru otvoru 2,42m2 bezpečnostní třídy RC2 vč. bezpečnostního kování a bezpečnostního zámku | m2 | 3.515 |  | 0 |  |  | základní |  | 0 | 0.02544 | 0.089422 | 0 | 0 | 32 | M | 2 |  |  |  | ROZPOCET | 0 | 0 | 0 | 0 | 0 | 1 | 0 | 16 | -1409339768
| VV |  | 0,9*2,17 |  | 1.953 | [12 empty] | VV | 2 | 2 | True | 1 | ROZPOCET
| VV |  | 1,953*1,8 'Přepočtené koeficientem množství |  | 3.515 | [12 empty] | VV | 2 | 2 | False | 1 | ROZPOCET
129 | K | 766629214 | Montáž oken dřevěných Příplatek k cenám za izolaci mezi ostěním a rámem okna při rovném ostění, připojovací spára tl. do 15 mm, páska | m | 14.72 |  | 0 | CS ÚRS 2023 02 |  | základní |  | 0 | 0.00028 | 0.0041216 | 0 | 0 | 16 | K | 2 |  |  |  | ROZPOCET | 0 | 0 | 0 | 0 | 0 | 1 | 0 | 16 | -575938812
| Online PSC |  | https://podminky.urs.cz/item/CS_URS_2023_02/766629214 | [14 empty] | Online PSC | 2
| VV |  | Jiží stěna - okna hospody | [14 empty] | VV | 2 | 1 | True | 0 | ROZPOCET
| VV |  | (0,83+0,83+0,6+0,6)*2 |  | 5.72 | [12 empty] | VV | 2 | 2 | True | 0 | ROZPOCET
| VV |  | Východní stěna - okna hospody | [14 empty] | VV | 2 | 1 | True | 0 | ROZPOCET
| VV |  | (0,83+0,83+0,6+0,6)*1 |  | 2.86 | [12 empty] | VV | 2 | 2 | True | 0 | ROZPOCET
| VV |  | Východní stěna - dveře mezi hospodou a chladící místností | [14 empty] | VV | 2 | 1 | True | 0 | ROZPOCET
| VV |  | 0,9+0,9+2,17+2,17 |  | 6.14 | [12 empty] | VV | 2 | 2 | True | 0 | ROZPOCET
| VV |  | Součet |  | 14.72 | [12 empty] | VV | 2 | 4 | True | 1 | ROZPOCET
130 | K | 766694116 | Montáž ostatních truhlářských konstrukcí parapetních desek dřevěných nebo plastových šířky do 300 mm | m | 0.83 |  | 0 | CS ÚRS 2023 02 |  | základní |  | 0 | 0 | 0 | 0 | 0 | 16 | K | 2 |  |  |  | ROZPOCET | 0 | 0 | 0 | 0 | 0 | 1 | 0 | 16 | -2081138636
| Online PSC |  | https://podminky.urs.cz/item/CS_URS_2023_02/766694116 | [14 empty] | Online PSC | 2
| VV |  | Východní stěna - okno hospody | [14 empty] | VV | 2 | 1 | True | 0 | ROZPOCET
| VV |  | 0,83 |  | 0.83 | [12 empty] | VV | 2 | 2 | True | 1 | ROZPOCET
131 | M | 61140078 | parapet plastový vnitřní – š 200mm, barva bílá | m | 0.83 |  | 0 | CS ÚRS 2023 02 |  | základní |  | 0 | 0.001 | 0.00083 | 0 | 0 | 32 | M | 2 |  |  |  | ROZPOCET | 0 | 0 | 0 | 0 | 0 | 1 | 0 | 16 | 650669263
| P |  | Poznámka k položce: Na stavbě nutno zaměřit skutečnou hloubku parapetu | [14 empty] | P | 2
132 | M | 61140076 | koncovka k parapetu oboustranná š 600mm, barva bílá | kus | 2 |  | 0 | CS ÚRS 2023 02 |  | základní |  | 0 | 6e-05 | 0.00012 | 0 | 0 | 32 | M | 2 |  |  |  | ROZPOCET | 0 | 0 | 0 | 0 | 0 | 1 | 0 | 16 | -94099788
133 | K | 766694126 | Montáž ostatních truhlářských konstrukcí parapetních desek dřevěných nebo plastových šířky přes 300 mm | m | 1.66 |  | 0 | CS ÚRS 2023 02 |  | základní |  | 0 | 0 | 0 | 0 | 0 | 16 | K | 2 |  |  |  | ROZPOCET | 0 | 0 | 0 | 0 | 0 | 1 | 0 | 16 | -889040160
| Online PSC |  | https://podminky.urs.cz/item/CS_URS_2023_02/766694126 | [14 empty] | Online PSC | 2
| VV |  | Jiží stěna - okna hospody | [14 empty] | VV | 2 | 1 | True | 0 | ROZPOCET
| VV |  | 0,83*2 |  | 1.66 | [12 empty] | VV | 2 | 2 | True | 1 | ROZPOCET
134 | M | 61140083/R | parapet plastový vnitřní – š 450mm, barva bílá | m | 1.66 |  | 0 |  |  | základní |  | 0 | 0.003 | 0.00498 | 0 | 0 | 32 | M | 2 |  |  |  | ROZPOCET | 0 | 0 | 0 | 0 | 0 | 1 | 0 | 16 | 1674682467
135 | M | 61140076 | koncovka k parapetu oboustranná š 600mm, barva bílá | kus | 4 |  | 0 | CS ÚRS 2023 02 |  | základní |  | 0 | 6e-05 | 0.00024 | 0 | 0 | 32 | M | 2 |  |  |  | ROZPOCET | 0 | 0 | 0 | 0 | 0 | 1 | 0 | 16 | 69722691
136 | K | 998766202 | Přesun hmot pro konstrukce truhlářské stanovený procentní sazbou (%) z ceny vodorovná dopravní vzdálenost do 50 m v objektech výšky přes 6 do 12 m | % |  |  | 0 | CS ÚRS 2023 02 |  | základní |  | 0 | 0 | 0 | 0 | 0 | 16 | K | 2 |  |  |  | ROZPOCET | 0 | 0 | 0 | 0 | 0 | 1 | 0 | 16 | 1280882378
| Online PSC |  | https://podminky.urs.cz/item/CS_URS_2023_02/998766202 | [14 empty] | Online PSC | 2
| D | 767 | Konstrukce zámečnické |  |  |  | 0 |  |  |  |  | 0 |  | 0.0232 |  | 0.51016 | 2 | D | 1 |  |  |  | ROZPOCET | [6 empty] | 0
137 | K | 767661811 | Demontáž mříží pevných nebo otevíravých | m2 | 7.508 |  | 0 | CS ÚRS 2023 02 |  | základní |  | 0 | 0 | 0 | 0.02 | 0.15016 | 16 | K | 2 |  |  |  | ROZPOCET | 0 | 0 | 0 | 0 | 0 | 1 | 0 | 16 | -1222783139
| Online PSC |  | https://podminky.urs.cz/item/CS_URS_2023_02/767661811 | [14 empty] | Online PSC | 2
| VV |  | Jiží stěna - okna hospody | [14 empty] | VV | 2 | 1 | True | 0 | ROZPOCET
| VV |  | (0,83*0,6)*2 |  | 0.996 | [12 empty] | VV | 2 | 2 | True | 0 | ROZPOCET
| VV |  | Východní strana - okna hospody | [14 empty] | VV | 2 | 1 | True | 0 | ROZPOCET
| VV |  | (0,86*0,59)*4 |  | 2.03 | [12 empty] | VV | 2 | 2 | True | 0 | ROZPOCET
| VV |  | Východní strana - dveře hospody | [14 empty] | VV | 2 | 1 | True | 0 | ROZPOCET
| VV |  | 1,13*2,17 |  | 2.452 | [12 empty] | VV | 2 | 2 | True | 0 | ROZPOCET
| VV |  | Severní strana - okna hospody | [14 empty] | VV | 2 | 1 | True | 0 | ROZPOCET
| VV |  | (0,86*0,59)*4 |  | 2.03 | [12 empty] | VV | 2 | 2 | True | 0 | ROZPOCET
| VV |  | Součet |  | 7.508 | [12 empty] | VV | 2 | 4 | True | 1 | ROZPOCET
138 | K | 767832802 | Demontáž venkovních požárních žebříků bez ochranného koše | m | 12 |  | 0 | CS ÚRS 2023 02 |  | základní |  | 0 | 0 | 0 | 0.03 | 0.36 | 16 | K | 2 |  |  |  | ROZPOCET | 0 | 0 | 0 | 0 | 0 | 1 | 0 | 16 | -981761194
| Online PSC |  | https://podminky.urs.cz/item/CS_URS_2023_02/767832802 | [14 empty] | Online PSC | 2
| VV |  | Západní stěna | [14 empty] | VV | 2 | 1 | True | 0 | ROZPOCET
| VV |  | 8 |  | 8 | [12 empty] | VV | 2 | 2 | True | 0 | ROZPOCET
| VV |  | Severní stěna | [14 empty] | VV | 2 | 1 | True | 0 | ROZPOCET
| VV |  | 4 |  | 4 | [12 empty] | VV | 2 | 2 | True | 0 | ROZPOCET
| VV |  | Součet |  | 12 | [12 empty] | VV | 2 | 4 | True | 1 | ROZPOCET
139 | K | 767-x4 | Odřezání všech ocelových prvků na fasádě vč. likvidace | soubor | 1 |  | 0 |  |  | základní |  | 0 | 0 | 0 | 0 | 0 | 16 | K | 2 |  |  |  | ROZPOCET | 0 | 0 | 0 | 0 | 0 | 1 | 0 | 16 | -2131884302
140 | K | 767-x1 | Zpětná montáž mříže vstupních dveří do hospody s prodlouženým ukotvením a novými nátěry | soubor | 1 |  | 0 |  |  | základní |  | 0 | 0 | 0 | 0 | 0 | 16 | K | 2 |  |  |  | ROZPOCET | 0 | 0 | 0 | 0 | 0 | 1 | 0 | 16 | -2089198068
141 | K | 767-x2 | Výroba, dodávka a montáž otevíravé mříže pro nové dveře mezi hospodou a chladícím boxem vel. cca. 1,3x2,25m vč. nátěrů a ukotvení - vzhled dle stávajících mříže dveří | kus | 1 |  | 0 |  |  | základní |  | 0 | 0 | 0 | 0 | 0 | 16 | K | 2 |  |  |  | ROZPOCET | 0 | 0 | 0 | 0 | 0 | 1 | 0 | 16 | 185342286
142 | K | 767-x3 | Výroba, dodávka montáž pevných mříží pro okna hospody vel. cca. 100x80cm vč. nátěrů a ukotvení | kus | 10 |  | 0 |  |  | základní |  | 0 | 0 | 0 | 0 | 0 | 16 | K | 2 |  |  |  | ROZPOCET | 0 | 0 | 0 | 0 | 0 | 1 | 0 | 16 | -1836754594
143 | K | 767832102 | Montáž venkovních požárních žebříků do zdiva bez suchovodu | m | 8 |  | 0 | CS ÚRS 2023 02 |  | základní |  | 0 | 0 | 0 | 0 | 0 | 16 | K | 2 |  |  |  | ROZPOCET | 0 | 0 | 0 | 0 | 0 | 1 | 0 | 16 | 873726792
| Online PSC |  | https://podminky.urs.cz/item/CS_URS_2023_02/767832102 | [14 empty] | Online PSC | 2
| VV |  | Západní stěna | [14 empty] | VV | 2 | 1 | True | 0 | ROZPOCET
| VV |  | 8 |  | 8 | [12 empty] | VV | 2 | 2 | True | 1 | ROZPOCET
144 | M | 44983000 | žebřík venkovní bez suchovodu v provedení žárový Zn | m | 8 |  | 0 | CS ÚRS 2023 02 |  | základní |  | 0 | 0.0029 | 0.0232 | 0 | 0 | 32 | M | 2 |  |  |  | ROZPOCET | 0 | 0 | 0 | 0 | 0 | 1 | 0 | 16 | 82743738
145 | K | 998767202 | Přesun hmot pro zámečnické konstrukce stanovený procentní sazbou (%) z ceny vodorovná dopravní vzdálenost do 50 m v objektech výšky přes 6 do 12 m | % |  |  | 0 | CS ÚRS 2023 02 |  | základní |  | 0 | 0 | 0 | 0 | 0 | 16 | K | 2 |  |  |  | ROZPOCET | 0 | 0 | 0 | 0 | 0 | 1 | 0 | 16 | -1917117450
| Online PSC |  | https://podminky.urs.cz/item/CS_URS_2023_02/998767202 | [14 empty] | Online PSC | 2
| D | 784 | Dokončovací práce - malby a tapety |  |  |  | 0 |  |  |  |  | 0 |  | 0.0031786 |  | 0 | 2 | D | 1 |  |  |  | ROZPOCET | [6 empty] | 0
146 | K | 784181121 | Penetrace podkladu jednonásobná hloubková akrylátová bezbarvá v místnostech výšky do 3,80 m | m2 | 6.91 |  | 0 | CS ÚRS 2023 02 |  | základní |  | 0 | 0.0002 | 0.001382 | 0 | 0 | 16 | K | 2 |  |  |  | ROZPOCET | 0 | 0 | 0 | 0 | 0 | 1 | 0 | 16 | -691472447
| Online PSC |  | https://podminky.urs.cz/item/CS_URS_2023_02/784181121 | [14 empty] | Online PSC | 2
| VV |  | Po výměně výplní z vnitřní strany | [14 empty] | VV | 2 | 1 | True | 0 | ROZPOCET
| VV |  | Jiží stěna - okna hospody | [14 empty] | VV | 2 | 1 | True | 0 | ROZPOCET
| VV |  | ((0,83+0,83+0,6+0,6)*2)*0,5 |  | 2.86 | [12 empty] | VV | 2 | 2 | True | 0 | ROZPOCET
| VV |  | Východní stěna - okna hospody | [14 empty] | VV | 2 | 1 | True | 0 | ROZPOCET
| VV |  | (0,83+0,83+0,6+0,6)*0,5 |  | 1.43 | [12 empty] | VV | 2 | 2 | True | 0 | ROZPOCET
| VV |  | Východní stěna - dveře mezi hospodou a chladící místností | [14 empty] | VV | 2 | 1 | True | 0 | ROZPOCET
| VV |  | (0,9+2,17+2,17)*0,5 |  | 2.62 | [12 empty] | VV | 2 | 2 | True | 0 | ROZPOCET
| VV |  | Součet |  | 6.91 | [12 empty] | VV | 2 | 4 | True | 1 | ROZPOCET
147 | K | 784211101 | Malby z malířských směsí oděruvzdorných za mokra dvojnásobné, bílé za mokra oděruvzdorné výborně v místnostech výšky do 3,80 m | m2 | 6.91 |  | 0 | CS ÚRS 2023 02 |  | základní |  | 0 | 0.00026 | 0.0017966 | 0 | 0 | 16 | K | 2 |  |  |  | ROZPOCET | 0 | 0 | 0 | 0 | 0 | 1 | 0 | 16 | 226801835
| Online PSC |  | https://podminky.urs.cz/item/CS_URS_2023_02/784211101 | [14 empty] | Online PSC | 2
| D | VRN | Vedlejší rozpočtové náklady |  |  |  | 0 |  |  |  |  | 0 |  | 0 |  | 0 | 5 | D | 0 |  |  |  | ROZPOCET | [6 empty] | 0
| D | VRN1 | Průzkumné, geodetické a projektové práce |  |  |  | 0 |  |  |  |  | 0 |  | 0 |  | 0 | 5 | D | 1 |  |  |  | ROZPOCET | [6 empty] | 0
148 | K | 013294000/R | Výrobní dokumentace | … | 1 |  | 0 |  |  | základní |  | 0 | 0 | 0 | 0 | 0 | 1024 | K | 2 |  |  |  | ROZPOCET | 0 | 0 | 0 | 0 | 0 | 1 | 0 | 1024 | -177625987
| D | VRN3 | Zařízení staveniště |  |  |  | 0 |  |  |  |  | 0 |  | 0 |  | 0 | 5 | D | 1 |  |  |  | ROZPOCET | [6 empty] | 0
149 | K | 030001000 | Zařízení staveniště | … | 1 |  | 0 | CS ÚRS 2023 02 |  | základní |  | 0 | 0 | 0 | 0 | 0 | 1024 | K | 2 |  |  |  | ROZPOCET | 0 | 0 | 0 | 0 | 0 | 1 | 0 | 1024 | 1804610417
| Online PSC |  | https://podminky.urs.cz/item/CS_URS_2023_02/030001000 | [14 empty] | Online PSC | 2
150 | K | 033002000 | Připojení staveniště na inženýrské sítě | … | 1 |  | 0 | CS ÚRS 2023 02 |  | základní |  | 0 | 0 | 0 | 0 | 0 | 1024 | K | 2 |  |  |  | ROZPOCET | 0 | 0 | 0 | 0 | 0 | 1 | 0 | 1024 | -1933732823
| Online PSC |  | https://podminky.urs.cz/item/CS_URS_2023_02/033002000 | [14 empty] | Online PSC | 2
151 | K | 033002000/R | Náklady na energie (voda, elektro, apod...) | … | 1 |  | 0 |  |  | základní |  | 0 | 0 | 0 | 0 | 0 | 1024 | K | 2 |  |  |  | ROZPOCET | 0 | 0 | 0 | 0 | 0 | 1 | 0 | 1024 | 1697236326
| D | VRN4 | Inženýrská činnost |  |  |  | 0 |  |  |  |  | 0 |  | 0 |  | 0 | 5 | D | 1 |  |  |  | ROZPOCET | [6 empty] | 0
152 | K | 043002000/R | Zpracování veškerých dokladů potřebných k předání díla a kolaudaci (revize, posudky, čestná prohlášení, atesty, apod...) | … | 1 |  | 0 |  |  | základní |  | 0 | 0 | 0 | 0 | 0 | 1024 | K | 2 |  |  |  | ROZPOCET | 0 | 0 | 0 | 0 | 0 | 1 | 0 | 1024 | -2044395037
153 | K | 045002000 | Kompletační a koordinační činnost | … | 1 |  | 0 | CS ÚRS 2023 02 |  | základní |  | 0 | 0 | 0 | 0 | 0 | 1024 | K | 2 |  |  |  | ROZPOCET | 0 | 0 | 0 | 0 | 0 | 1 | 0 | 1024 | 122251550
| Online PSC |  | https://podminky.urs.cz/item/CS_URS_2023_02/045002000 | [14 empty] | Online PSC | 2
| D | VRN9 | Ostatní náklady |  |  |  | 0 |  |  |  |  | 0 |  | 0 |  | 0 | 5 | D | 1 |  |  |  | ROZPOCET | [6 empty] | 0
154 | K | vrn9-X1 | Výtažné zkoušky fasádních kotev s předáním protokolu | soubor | 1 |  | 0 |  |  | základní |  | 0 | 0 | 0 | 0 | 0 | 1024 | K | 2 |  |  |  | ROZPOCET | 0 | 0 | 0 | 0 | 0 | 1 | 0 | 1024 | -1227519801

## Pokyny pro vyplnění
Struktura údajů, formát souboru a metodika pro zpracování
Struktura
Soubor je složen ze záložky Rekapitulace stavby a záložek s názvem soupisu prací pro jednotlivé objekty ve formátu XLSX. Každá ze záložek přitom obsahuje
ještě samostatné sestavy vymezené orámovaním a nadpisem sestavy.
Rekapitulace stavby obsahuje sestavu Rekapitulace stavby a Rekapitulace objektů stavby a soupisů prací.
V sestavě Rekapitulace stavby jsou uvedeny informace identifikující předmět veřejné zakázky na stavební práce, KSO, CC-CZ, CZ-CPV, CZ-CPA a rekapitulaci
celkové nabídkové ceny uchazeče.
Termínem "uchazeč" (resp. zhotovitel) se myslí "účastník zadávacího řízení" ve smyslu zákona o zadávání veřejných zakázek.
V sestavě Rekapitulace objektů stavby a soupisů prací je uvedena rekapitulace stavebních objektů, inženýrských objektů, provozních souborů,
vedlejších a ostatních nákladů a ostatních nákladů s rekapitulací nabídkové ceny za jednotlivé soupisy prací. Na základě údaje Typ je možné
identifikovat, zda se jedná o objekt nebo soupis prací pro daný objekt:
|  | STA | Stavební objekt pozemní
|  | ING | Stavební objekt inženýrský
|  | PRO | Provozní soubor
|  | VON | Vedlejší a ostatní náklady
|  | OST | Ostatní
|  | Soupis | Soupis prací pro daný typ objektu
Soupis prací pro jednotlivé objekty obsahuje sestavy Krycí list soupisu prací, Rekapitulace členění soupisu prací, Soupis prací. Za soupis prací může být považován
i objekt stavby v případě, že neobsahuje podřízenou zakázku.
Krycí list soupisu obsahuje rekapitulaci informací o předmětu veřejné zakázky ze sestavy Rekapitulace stavby, informaci o zařazení objektu do KSO,
CC-CZ, CZ-CPV, CZ-CPA a rekapitulaci celkové nabídkové ceny uchazeče za aktuální soupis prací.
Rekapitulace členění soupisu prací obsahuje rekapitulaci soupisu prací ve všech úrovních členění soupisu tak, jak byla tato členění použita (např.
stavební díly, funkční díly, případně jiné členění) s rekapitulací nabídkové ceny.
Soupis prací obsahuje položky veškerých stavebních nebo montážních prací, dodávek materiálů a služeb nezbytných pro zhotovení stavebního objektu,
inženýrského objektu, provozního souboru, vedlejších a ostatních nákladů.
Pro položky soupisu prací se zobrazují následující informace:
|  | PČ |  | Pořadové číslo položky v aktuálním soupisu
|  | TYP |  | Typ položky: K - konstrukce, M - materiál, PP - plný popis, PSC - poznámka k souboru cen, P - poznámka k položce, VV - výkaz výměr, FIG - rozpad figur
|  | Kód |  | Kód položky
|  | Popis |  | Zkrácený popis položky
|  | MJ |  | Měrná jednotka položky
|  | Množství |  | Množství v měrné jednotce
|  | J.cena |  | Jednotková cena položky. Zadaní může obsahovat namísto J.ceny sloupce J.materiál a J.montáž, jejichž součet definuje
J.cenu položky.
|  | Cena celkem |  | Celková cena položky daná jako součin množství a j.ceny
|  | Cenová soustava |  | Příslušnost položky do cenové soustavy
Ke každé položce soupisu prací se na samostatných řádcích může zobrazovat:
Plný popis položky
Poznámka k souboru cen a poznámka zadavatele
Výkaz výměr
Pokud je k řádku výkazu výměr evidovaný údaj ve sloupci Kód, jedná se o definovaný odkaz, na který se může odvolávat výkaz výměr z jiné položky.
Metodika pro zpracování
Jednotlivé sestavy jsou v souboru provázány. Editovatelné pole jsou zvýrazněny žlutým podbarvením, ostatní pole neslouží k editaci a nesmí být jakkoliv
modifikovány.
Uchazeč je pro podání nabídky povinen vyplnit žlutě podbarvená pole:
Pole Uchazeč v sestavě Rekapitulace stavby - zde uchazeč vyplní svůj název (název subjektu)
Pole IČ a DIČ v sestavě Rekapitulace stavby - zde uchazeč vyplní svoje IČ a DIČ
Datum v sestavě Rekapitulace stavby - zde uchazeč vyplní datum vytvoření nabídky
J.cena = jednotková cena v sestavě Soupis prací o maximálním počtu desetinných míst uvedených v poli
- pokud sestavy soupisů prací obsahují pole J.cena, měla by být všechna tato pole vyplněna nenulovými
Poznámka - nepovinný údaj pro položku soupisu
V případě, že sestavy soupisů prací neobsahují pole J.cena, potom ve všech soupisech prací obsahují pole:
- J.materiál - jednotková cena materiálu
- J.montáž - jednotková cena montáže
Uchazeč v tomto případě by měl vyplnit všechna pole J.materiál a pole J.montáž nenulovými kladnými číslicemi. V případech, kdy položka
neobsahuje žádný materiál je přípustné, aby pole J.materiál bylo vyplněno nulou. V případech, kdy položka neobsahuje žádnou montáž je přípustné,
aby pole J.montáž bylo vyplněno nulou. Obě pole - J.materiál, J.Montáž u jedné položky by však neměly být vyplněny nulou.
Rekapitulace stavby
Název |  |  | Povinný |  | Popis | Typ | Max. počet
atributu |  |  | (A/N) |  |  |  | znaků
Kód |  |  | A |  | Kód stavby | String | 20
Stavba |  |  | A |  | Název stavby | String | 120
Místo |  |  | N |  | Místo stavby | String | 50
Datum |  |  | A |  | Datum vykonaného exportu | Date
KSO |  |  | N |  | Klasifikace stavebního objektu | String | 15
CC-CZ |  |  | N |  | Klasifikace stavbeních děl | String | 15
CZ-CPV |  |  | N |  | Společný slovník pro veřejné zakázky | String | 20
CZ-CPA |  |  | N |  | Klasifikace produkce podle činností | String | 20
Zadavatel |  |  | N |  | Zadavatel zadaní | String | 50
IČ |  |  | N |  | IČ zadavatele zadaní | String | 20
DIČ |  |  | N |  | DIČ zadavatele zadaní | String | 20
Uchazeč |  |  | N |  | Uchazeč veřejné zakázky | String | 50
Projektant |  |  | N |  | Projektant | String | 50
Poznámka |  |  | N |  | Poznámka k zadání | String | 255
Sazba DPH |  |  | A |  | Rekapitulace sazeb DPH u položek soupisů | eGSazbaDph
Základna DPH |  |  | A |  | Základna DPH určena součtem celkové ceny z položek soupisů | Double
Hodnota DPH |  |  | A |  | Hodnota DPH | Double
Cena bez DPH |  |  | A |  | Celková cena bez DPH za celou stavbu. Sčítává se ze všech listů. | Double
Cena s DPH |  |  | A |  | Celková cena s DPH za celou stavbu | Double
Rekapitulace objektů stavby a soupisů prací
Název |  |  | Povinný |  | Popis | Typ | Max. počet
atributu |  |  | (A/N) |  |  |  | znaků
Kód |  |  | A |  | Přebírá se z Rekapitulace stavby | String | 20
Stavba |  |  | A |  | Přebírá se z Rekapitulace stavby | String | 120
Místo |  |  | N |  | Přebírá se z Rekapitulace stavby | String | 50
Datum |  |  | A |  | Přebírá se z Rekapitulace stavby | Date
Zadavatel |  |  | N |  | Přebírá se z Rekapitulace stavby | String | 50
Projektant |  |  | N |  | Přebírá se z Rekapitulace stavby | String | 50
Uchazeč |  |  | N |  | Přebírá se z Rekapitulace stavby | String | 50
Kód |  |  | A |  | Kód objektu | String | 20
Objektu, Soupis prací |  |  | A |  | Název objektu | String | 120
Cena bez DPH |  |  | A |  | Cena bez DPH za daný objekt | Double
Cena s DPH |  |  | A |  | Cena spolu s DPH za daný objekt | Double
Typ |  |  | A |  | Typ zakázky | eGTypZakazky
Krycí list soupisu
Název |  |  | Povinný |  | Popis | Typ | Max. počet
atributu |  |  | (A/N) |  |  |  | znaků
Stavba |  |  | A |  | Přebírá se z Rekapitulace stavby | String | 120
Objekt |  |  | A |  | Kód a název objektu | String | 20 + 120
Soupis |  |  | A |  | Kód a název soupisu | String | 20 + 120
KSO |  |  | N |  | Klasifikace stavebního objektu | String | 15
CC-CZ |  |  | N |  | Klasifikace stavbeních děl | String | 15
CZ-CPV |  |  | N |  | Společný slovník pro veřejné zakázky | String | 20
CZ-CPA |  |  | N |  | Klasifikace produkce podle činností | String | 20
Místo |  |  | N |  | Přebírá se z Rekapitulace stavby | String | 50
Zadavatel |  |  | N |  | Přebírá se z Rekapitulace stavby | String | 50
Uchazeč |  |  | N |  | Přebírá se z Rekapitulace stavby | String | 50
Projektant |  |  | N |  | Přebírá se z Rekapitulace stavby | String | 50
Poznámka |  |  | N |  | Poznámka k soupisu prací | String | 255
Sazba DPH |  |  | A |  | Rekapitulace sazeb DPH na položkách aktuálního soupisu | eGSazbaDph
Základna DPH |  |  | A |  | Základna DPH určena součtem celkové ceny z položek aktuálního soupisu | Double
Hodnota DPH |  |  | A |  | Hodnota DPH | Double
Cena bez DPH |  |  | A |  | Cena bez DPH za daný soupis | Double
Cena s DPH |  |  | A |  | Cena s DPH za daný soupis | Double
Rekapitulace členění soupisu prací
Název |  |  | Povinný |  | Popis | Typ | Max. počet
atributu |  |  | (A/N) |  |  |  | znaků
Stavba |  |  | A |  | Přebírá se z Rekapitulace stavby | String | 120
Objekt |  |  | A |  | Kód a název objektu, přebírá se z Krycího listu soupisu | String | 20 + 120
Soupis |  |  | A |  | Kód a název objektu, přebírá se z Krycího listu soupisu | String | 20 + 120
Místo |  |  | N |  | Přebírá se z Rekapitulace stavby | String | 50
Datum |  |  | A |  | Přebírá se z Rekapitulace stavby | Date
Zadavatel |  |  | N |  | Přebírá se z Rekapitulace stavby | String | 50
Projektant |  |  | N |  | Přebírá se z Rekapitulace stavby | String | 50
Uchazeč |  |  | N |  | Přebírá se z Rekapitulace stavby | String | 50
Kód dílu - Popis |  |  | A |  | Kód a název dílu ze soupisu | String | 20 + 100
Cena celkem |  |  | A |  | Cena celkem za díl ze soupisu | Double
Soupis prací
Název |  |  | Povinný |  | Popis | Typ | Max. počet
atributu |  |  | (A/N) |  |  |  | znaků
Stavba |  |  | A |  | Přebírá se z Rekapitulace stavby | String | 120
Objekt |  |  | A |  | Kód a název objektu | String | 20 + 120
Soupis |  |  | A |  | Přebírá se z Krycího listu soupisu | String | 20 + 120
Místo |  |  | N |  | Přebírá se z Krycího listu soupisu | String | 50
Datum |  |  | A |  | Přebírá se z Krycího listu soupisu | Date
Zadavatel |  |  | N |  | Přebírá se z Krycího listu soupisu | String | 50
Projektant |  |  | N |  | Přebírá se z Krycího listu soupisu | String | 50
Uchazeč |  |  | N |  | Přebírá se z Krycího listu soupisu | String | 50
PČ |  |  | A |  | Pořadové číslo položky soupisu | Long
Typ |  |  | A |  | Typ položky soupisu | eGTypPolozky | 1
Kód |  |  | A |  | Kód položky ze soupisu | String | 20
Popis |  |  | A |  | Popis položky ze soupisu | String | 255
MJ |  |  | A |  | Měrná jednotka položky | String | 10
Množství |  |  | A |  | Množství položky soupisu | Double
J.Cena |  |  | A |  | Jednotková cena položky | Double
Cena celkem |  |  | A |  | Cena celkem vyčíslena jako J.Cena * Množství | Double
Cenová soustava |  |  | N |  | Zařazení položky do cenové soustavy | String | 50
p |  |  | N |  | Poznámka položky ze soupisu | Memo
psc |  |  | N |  | Poznámka k souboru cen ze soupisu | Memo
pp |  |  | N |  | Plný popis položky ze soupisu | Memo
vv |  |  | N |  | Výkaz výměr (figura, výraz, výměra) ze soupisu | Text,Text,Double | 20, 150
fig |  |  | N |  | Rozpad figur | Text,Text,Double | 20, 150
DPH |  |  | A |  | Sazba DPH pro položku | eGSazbaDPH
Hmotnost |  |  | A |  | Hmotnost položky ze soupisu | Double
Suť |  |  | A |  | Suť položky ze soupisu | Double
Nh |  |  | N |  | Normohodiny položky ze soupisu | Double
Datová věta
Typ věty |  |  | Hodnota |  | Význam
eGSazbaDPH |  |  | základní |  | Základní sazba DPH
|  |  | snížená |  | Snížená sazba DPH
|  |  | nulová |  | Nulová sazba DPH
|  |  | zákl. přenesená |  | Základní sazba DPH přenesená
|  |  | sníž. přenesená |  | Snížená sazba DPH přenesená
eGTypZakazky |  |  | STA |  | Stavební objekt
|  |  | PRO |  | Provozní soubor
|  |  | ING |  | Inženýrský objekt
|  |  | VON |  | Vedlejší a ostatní náklady
|  |  | OST |  | Ostatní náklady
eGTypPolozky |  |  | 1 |  | Položka typu HSV
|  |  | 2 |  | Položka typu PSV
|  |  | 3 |  | Položka typu M
|  |  | 4 |  | Položka typu OST