## IT
Základní škola Sokolov, Běžecká 2055 – multimediální učebna pro žáky 1. stupně:
dodávka IT vybavení
Zadavatel: | Město Sokolov
Místo: | Základní škola Sokolov, Běžecká 2055
356 01 Sokolov
IČ 69459924
ROZPOČET: VYBAVENÍ - IT
| označení: | Název | ks | J.cena | % | J.cena | Celkem | Celkem
|  |  |  | bez DPH | DPH | s DPH | bez DPH | s DPH
Multimediální učebna - Virtualizační platforma
|  | Instalace a konfigurace systému | 1 | 0 | 21 | 0 | 0 | 0
|  | Sluchátka s mikrofonem | 25 | 0 | 21 | 0 | 0 | 0
| SW pro správu učebny a výuky | - možnost sdílení obrazovky z učitelského pracovního místa na všechny zobrazovací jednotky žáků v učebně – prezentace multimediální formou - možnost sdílení obrazovky žáka ostatním žákům ve třídě - vzdálená podpora žákům při práci se software - odpojení, odhlášení, přihlášení, restart zobrazovacích jednotek učitelem - možnost převzetí kontroly nad stanicí žáka z učitelského místa - možnost posílaní notifikací studentovi/studentům bez možnosti odpovědi - blokování USB vstupů na zobrazovací jednotce – zařízení, které jsou vložené do zobrazovací jednotky před zablokováním USB přes konzoli žák vidí i po akci zablokování USB (např. myš, klávesnice) - úplné zamezení/obnova internetu na zobrazovacích jednotkách žáků - úplné zamezení/obnova sociálních sítí na zobrazovacích jednotkách žáků - pokročilé možnosti sdílení souborů (zadaní) žákům - jednoduché vymazání žáky stažených souborů (dokumentů, tabulek, prezentací apod.) a pročištění pracovní plochy na zobrazovacích jednotkách žáků jedním kliknutím - jednoduchá možnost sběru výsledků ze zobrazovacích jednotek žáků - dodaný software v českém jazyce - školení k dodanému softwaru lektorem od jeho výrobce - kompatibilita s minimálně položkou "Učitelská stanice - server" nebo rovnocenný | 1 | 0 | 21 | 0 | 0 | 0
| Set myš + klávesnice | Myš: minimálně 800DPI ; rozhraní USB Klávesnice: české rozhraní ; rozhraní USB nebo rovnocenný | 25 | 0 | 21 | 0 | 0 | 0
| Žákovská stanice - zobrazovací jednotka | prezentuje sdílený výkon ze serveru na monitoru žáka - zabezpečuje přenos funkcí periferií mezi Zobrazovací jednotkou a serverem - vlastní oddělený diskový prostor - požadovaná nulová hlučnost bez pohyblivých častí jako je harddisk či ventilátor - podpora rozlišení do 1920x1080 - 10/100/1000 Mbps Ethernet - podpora USB periferních zařízení jako jsou paměťová média, audio zařízení - komunikační software a firmware pro klientské stanice v českém jazyce - výrazné snížení elektromagnetického smogu v učebnách - výrobek splňuje požadavky na bezpečnost dle ES/EU vstupy a výstupy: 2x USB 2.0 porty, 2x USB 3.0 porty - 1x 4-ring TRS ’A/V’ jack 3.5mm - 1x integrované power/reset tlačítko - napájení 5,1V DC USB-C - 2x video výstup - 1x RJ45 Ethernet - standard VESA pro uchycení na monitor nebo rovnocenná | 24 | 0 | 21 | 0 | 0 | 0
| Učitelská stanice - server | - procesor s minimálním taktem 3,7 GHz, počet jader minimálně 12 - operační paměť typu DDR4, minimální kapacita 64 GB - SSD disk typu M.2 o velikosti 500 GB s minimální výdrží 300 TBW - grafická karta s operační pamětí minimálně 4 GB - LAN GbE (10/100/1000 Mbit/s) - zvuková karta - Počítačový zdroj 650W s minimální účinností 80 Plus - DVD mechanika - operační systém kompatibilní s Windows Server 2022 nebo rovnocenný | 1 | 0 | 21 | 0 | 0 | 0
| Monitor | Monitor s viditelnou uhlopříčkou min. 60,45cm (23,8"), matný, antireflexní, LED podsvícení, rozlišení 1920x1080, standart VESA pro uchycení stanice nebo rovnocenný | 26 | 0 | 21 | 0 | 0 | 0
| Webkamera | Webkamera pro videohovory v rozlišení FHD 1080p s podporovanými klienty přes USB, záznam videa min. ve FHD 1080p, zoom, komprese videa H.264, min. 90° zorné pole, vestavěné duální stereofonní mikrofony, univerzální klip pro přichycení k notebookům, monitorům LCD. nebo rovnocenná | 1 | 0 | 21 | 0 | 0 | 0
| Switch | - Minimální počet portů 24 - LAN GbE (10/100/1000 Mbit/s nebo rovnocenný | 2 | 0 | 21 | 0 | 0 | 0
| Interaktivní displej 2 křídla - na pylonech | Úhlopříčka 75" (cca. 190 cm) Elegantní design s tenkými rámečky Svítivost 350 cd/ m2 Podsvícení Direct LED Kontrast 4 000:1 Automatické nastavení jasu Rozlišení displeje Ultra HD 4K (3840 x 2160 bodů) Odolné bezpečnostní sklo s antireflexní úpravou Nejnovější vysoce přesná IR dotyková technologie Ovládání 32 dotyků současně Rozměry displeje 171 x 100 x 9 cm Pylony Kompletně hliníková kovová konstrukce stojanu zajišťuje vysokou pevnost a nosnost Velmi tichý a snadný pojezd Široký rozsah pojezdu. Od podlahy až ke stropu (záleží na použitém displeji a délce pylonů) Kotví se do zdi, ale většina hmotnosti je směřovaná do podlahy Nevyžaduje pevnou konstrukci zdí (pokud se jedná o SDK tak před objednání prosím konzultujte) 2 křídla Rám křídel z eloxovaného hliníku v přírodním odstínu Bezpečné plastové rohy Vysoce odolný, dvouvrstvý keramický magnetický povrch nejvyšší kvality e3 810° Tloušťka křídel včetně rámu 22 mm Lehká sendvičová konstrukce jádra s tloušťkou cca. 22 mm zamezuje kroucení nebo rovnocenný | 1 | 0 | 21 | 0 | 0 | 0
| Router | Router - Minimální počet portů 4 - Procesor minimálně 650 MHz - Paměť RAM minimálně 32MB - integr. 2.4GHz Wi-Fi, WPS, L4 nebo rovnocenný | 1 | 0 | 21 | 0 | 0 | 0
|  | Instalace - patch kabely | 1 | 0 | 21 | 0 | 0 | 0
|  | Instalace interaktivní displej | 1 | 0 | 21 | 0 | 0 | 0
| Celkem | [5 empty] | 0 | 0