## List1
ROZPOČET
Zadavatel: | Město Sokolov
Základní škola Křižíkova 1916
35601 Sokolov
IČ 66359180
označení: | Název | Popis nabízeného řešení
pomůcky do dílen
Okružní pila | Uveďte výkon nabízené orkužní pily. Minimální požadoaný výkon je 1000 W
Uveďte průměr koutouče nabízené okružní pily. Minimální požadovaný průměr je 160 mm.
Uveďte konkrétní název výrobku (popř. typ a další údaje k identifkaci nabízeného řešení)
Horkovzdušná pistole | Uveďte výkon nabízeného výrobku. Minimální požadovaný výkon je 2000W
Umožňuje nabízený výrobek regulaci teploty?
Uveďte konkrétní název výrobku (popř. typ a další údaje k identifkaci nabízeného řešení)
Robotický set - výuková stavebnice pro rozvíjení znalostí žáků z mobilní robotiky s čidly, pohony, senzory a řídící jednotkou, | Uveďte popis a konkrétní název výrobku. Požadované parametry jsou: min. 150 konstrukčních prvků jako jsou ozubená kola, řemenice, DC motory, motory s integrovanými snímači, převodovky, ultrazvukový snímač vzdálenosti, motory se snímači, optický barevný senzor, akumulátory, řídící jednotka, ovládací software, přípustné jsou odchylky položek setu zachovávající účel, funkčnost a stejnou nebo vyšší kvalitu provedení.
Robotická sestava - výuková robotická stavebnice pro stavbu modelů a jejich programování, s čidly, pohony, ovládací jednotkou | Uveďte popis a konkrétní název výrobku. Požadované parametry jsou: cca 200 komponentů pro tvorbu min. 6ti modelů, řídící jednotka se 3 vstupy pro senzory a 2 výstupy pro motory nebo kontrolky, USB rozhraní, které slouží současně pro napájení, ovládací software, přípustné jsou odchylky položek setu zachovávající účel, funkčnost a stejnou nebo vyšší kvalitu provedení.
Dvoukotoučová bruska | Uveďte napětí a příkon nabízeného výrobku. Minimální požadované napětí je 230V, příkon min. 375W
Uveďte hodnotu otáček nabízeného výrobku. Minimální požadavek je 2850/min.
Uveďte průměr kotoučů požadovaného výrobku. Požadavek je průměr minimálně150 mm
Uveďte konkrétní název výrobku (popř. typ a další údaje k identifkaci nabízeného řešení)
Dvojrychlostní aku vrtačka s lehkou konstrukcí | Uveďte parametry motoru vrtačky. Minimální požadované jsou 10,8 V a výkon 1350 ot/min
Má nabízená aku vrtačka možností nastavení úrovní síly utahovacího momentu?
Uveďte konkrétní název výrobku (popř. typ a další údaje k identifkaci nabízeného řešení)
Pistole pro lepení tavným lepidlem | Jaký je krátkodobý příkon pro rychlé nahřátí nabízeného výrobku? Požadováno je min 60W.
Jaký je trvalý příkon nabízeného výrobku? Požadováno je min. 11 W.
Jaké je napájení nabízeného výrobku? Požadované napájení: 230V
Dále je požadováno: průměr tyčinky 11 mm, praktický vypínač a stojánek. Plní nabízený výrobek tyto parametry?
Uveďte konkrétní název výrobku (popř. typ a další údaje k identifkaci nabízeného řešení)
Elektronická stavebnice | Uveďte popis a konkrétní název výrobku. Požadované parametry jsou: min. 60 klasických a elektronických součástek, ze kterých je možné stvořit až 750 funkčních projektů se solárním panelem, pro děti do 8 let
Pětivrstvá klasická velká stavebnice | Uveďte popis a konkrétní název výrobku. Požadované parametry jsou: obsah min 120 součástek
Stolní řezačka polystyrénu | Jaký je příkon nabízeného výrobku? Požadovaný příkon je 200W
Uveďte konkrétní název výrobku (popř. typ a další údaje k identifkaci nabízeného řešení)
aku sada nářadí učitele | Uveďte popis a konkrétní název výrobku. Sada musí obsahovat: vrtačka, kotoučová pila, oscilační bruska, kufr, nabíječka, akumulátor
Skříň vysoká uzamykatelná pro práci se dřevem | Uveďte popis nabízeného řešení, ze kterého bude možné posoudit, zda splňuje veškeré uvedené parametry: Skříň vysoká uzamykatelná se základním vybavením pro práci se dřevem, rozměry : šířka x výška x hloubka: 100x190x55 cm obsahující vybavení pro 16 žáků:pila čepovka 300mm 8ks, ocelová obdélníková škrabka (cidlina) 16ks, brusný blok 16ks, úhelník 16ks, 50m role brusného papíru - zrnitosti 60,80,120 po 1ks, celkem tedy 3 role, skládací metr 2m 8ks, šídlo s kulatou špičkou 16ks, řezbářský nůž 16ks, dláto šíře 8,10mm 8ks, dláto šíře 14,16mm 16ks, truhlářská palička hranatá 16ks,truhlářské kladivo 16ks, rašple půlkulatá 250mm 16ks,rašple kulatá 250mm 16ks, rašple plochá 250mm 16ks, pilník půlkulatý 250mm 16ks, popruhová svěrka 4ks,úhelník 45 stupňů 1ks,truhlářský rejsek 1ks, pokosník ohebný 1ks, hoblovací brousek 100x50x20mm 1ks, hoblík délka 240mm 1ks, list do lupínkové pilky 100 ks, truhlářská svěrka 200, 300mm 5ks, rám lupínkové pilky 16ks, pilka pokosová 16ks. Provedení vlastní skříně buď dřevotříska s dekorem buk anebo plechová skříň, vnitřní členění skříně dle potřeby vhodného uložení nářadí - není předepsáno, požadována pouze možnost uzamčení + 5 klíčů od skříně. Vnější rozměry v toleranci +/-10%, přípustné jsou úpravy provedení a vnitřního vybavení zachovávající účel, funkčnost a stejnou nebo vyšší kvalitu/množství/sortiment vnitřního vybavení.
Skříň vysoká uzamykatelná pro práci s kovem | Uveďte popis nabízeného řešení, ze kterého bude možné posoudit, zda splňuje veškeré uvedené parametry: Skříň vysoká uzamykatelná se základním vybavením pro práci s kovem, rozměry : šířka x výška x hloubka: 100x190x55 cm obsahující vybavení pro 16 žáků: pilka na železo 16ks, pilník čtyřhranný 8mm 16ks, pilník kruhový 16ks, pilník tříhranný 15mm 16ks, pilník plochý 20x5mm 16ks, pilník půlkulatý (úsečový) 20x6mm 16ks, zámečnické kladivo 300g 16ks, pákové přední štípací kleště délka 180mm 4ks, kleště kombinované délka 180mm 16ks, kleště štípací stranové délka 160mm 16ks, kleště ploché délka 160mm 16ks, kleště kulaté délka 160mm 16ks, nůžky rovné délka 180mm 16ks, sada průbojníků 6ti dílná 1ks, sada vyrážečů 6ti dílná 1ks, sada raznic čísel 0-9, výška znaků 5mm 1ks, sada raznic písmen A-Z, výška 5mm 1ks, sada závitníků M3-4-5-6-8-10-12 1ks, sada 6 jehlových pilníků 8ks, zámečnický úhelník příložný 150x100mm 16ks, důlčík 16ks, středící úhelník 8ks, rýsovací jehla rovná délka 175mm 16ks, přesné rýsovací kružítko 175mm 8ks, posuvné měřítko 150mm 8ks, nůžky na plech délka 240mm pravá verze 4ks, nůžky na plech délka 240mm levá verze, sada závitníků M 3-4-5-6-8-10-12 8ks, přepravní bedna 2ks, mazací sprej 400ml 4ks, sada vrtáků 2,5-3,3-4,2-5,0-6,8-8,5-10,2 16ks, úložná bedna 3ks. Provedení vlastní skříně buď dřevotříska s dekorem buk anebo plechová skříň, vnitřní členění skříně dle potřeby vhodného uložení nářadí - není předepsáno, požadována pouze možnost uzamčení + 5 klíčů od skříně. Vnější rozměry v toleranci +/-10%, přípustné jsou úpravy provedení a vnitřního vybavení zachovávající účel, funkčnost a stejnou nebo vyšší kvalitu/množství/sortiment vnitřního vybavení.