## schodolez
Soupis vybavení - výkaz výměr (rozpočet)
Základní škola Sokolov, Rokycanova 258 - učebna přírodovědných předmětů: dodávka schodolezu
Zadavatel: | Město Sokolov
Dodavatel:
označení: | Název | ks | J.cena | % | J.cena | Celkem | Celkem
|  |  | bez DPH | DPH | s DPH | bez DPH | s DPH
Učebna přírodopisu
Bezbariérový přístup z 1.NP do 3.NP - vybavení
Schodolez | Schodolez pásový, nabíjecí, včetně baterie a příslušenství k nabíjení, pro překonávání schodišťových bariér pro mechanické invalidní vozíky s pomocí doprovodné osoby. Požadovaná nosnost: min. 120 kg (přepravovaná osoba vč. invalidního vozíku). Minimální šířka schodišťového ramene: 115 cm. Minimální rozměry podesty pro manévrování: šířka 160 cm, délka 175 cm - pouze u podesty, kde schodiště svírají úhel 90 stupňů, pro podestu, kde schodiště svírají úhel 180 stupňů, je min. délka 300 cm. Sklon schodiště: min 33 stupňů. Dodávka schodolezu včetně dopravy, zprovoznění/instalace a zaškolení. Přípustné jsou úpravy provedení schodolezu zachovávající účel, funkčnost a stejnou nebo vyšší kvalitu provedení. | 1 | 0 | 21 | 0 | 0 | 0
Celkem | [5 empty] | 0 | 0