## Rekapitulace stavby
Export Komplet | [27 empty] | 2.0 | ZAMOK |  |  |  |  | False | False | {cfd860e8-cb3c-4b73-8ef6-cb4df318417d}
[33 empty] | 0,01 | 21
[33 empty] | 0,01 | 15
|  | REKAPITULACE STAVBY | [17 empty] | v --- níže se nacházejí doplnkové a pomocné údaje k sestavám --- v | [11 empty] | Návod na vyplnění | 0,001
|  | Kód: |  |  |  |  | 00 | [24 empty] | Měnit lze pouze buňky se žlutým podbarvením! 1) na prvním listu Rekapitulace stavby vyplňte v sestavě a) Souhrnný list - údaje o Uchazeči (přenesou se do ostatních sestav i v jiných listech) b) Rekapitulace objektů - potřebné Ostatní náklady 2) na vybraných listech vyplňte v sestavě a) Krycí list - údaje o Uchazeči, pokud se liší od údajů o Uchazeči na Souhrnném listu (údaje se přenesou do ostatních sestav v daném listu) b) Rekapitulace rozpočtu - potřebné Ostatní náklady c) Celkové náklady za stavbu - ceny u položek - množství, pokud má žluté podbarvení - a v případě potřeby poznámku (ta je ve skrytém sloupci) | 0,01
|  | Stavba: |  |  |  |  | MDK - zádveří | [25 empty] | 0,01
|  | KSO: | [13 empty] | CC-CZ: | [16 empty] | 0,01
|  | Místo: |  |  |  |  | Sokolov, 5. Května 655 | [8 empty] | Datum: |  | 11. 7. 2019 | [14 empty] | 0,01
0,01
|  | Zadavatel: | [13 empty] | IČ: | [16 empty] | 0,01
|  |  | Město Sokolov | [12 empty] | DIČ: | [16 empty] | 0,01
0,01
|  | Uchazeč: | [13 empty] | IČ: |  | Vyplň údaj | [14 empty] | 0,01
|  |  | Vyplň údaj | [12 empty] | DIČ: |  | Vyplň údaj | [14 empty] | 0,01
False
|  | Projektant: | [13 empty] | IČ: | [16 empty] | False
|  |  | Ing. arch. Olga Růžičková | [12 empty] | DIČ: | [16 empty] | True
0,01
|  | Zpracovatel: | [13 empty] | IČ: | [16 empty] | 0,01
|  |  | Michal Kubelka | [12 empty] | DIČ: | [16 empty] | False
Poznámka:
|  | Cena bez DPH | [13 empty] | 0
[8 empty] | Sazba daně |  |  | Základ daně |  |  |  |  | Výše daně
|  | DPH |  | základní |  |  |  | 21% |  |  | 0 |  |  |  |  | 0
|  |  |  | snížená |  |  |  | 15% |  |  | 0 |  |  |  |  | 0
|  |  |  | zákl. přenesená |  |  |  | 21% |  |  | #REF! |  |  |  |  | 0
|  |  |  | sníž. přenesená |  |  |  | 15% |  |  | #REF! |  |  |  |  | 0
|  |  |  | nulová |  |  |  | 0% |  |  | #REF! |  |  |  |  | 0
|  | Cena s DPH | [6 empty] | v |  |  | CZK |  |  |  | 0
|  | Projektant | [11 empty] | Zpracovatel
|  | Datum a podpis: | [7 empty] | Razítko |  |  |  | Datum a podpis: |  |  | Razítko
|  | Objednavatel | [11 empty] | Uchazeč
|  | Datum a podpis: | [7 empty] | Razítko |  |  |  | Datum a podpis: |  |  | Razítko
REKAPITULACE OBJEKTŮ STAVBY A SOUPISŮ PRACÍ
| Kód: | [6 empty] | 00
| Stavba: | [6 empty] | MDK - zádveří
| Místo: | [6 empty] | Sokolov, 5. Května 655 | [6 empty] | Datum: |  | 11. 7. 2019
| Zadavatel: | [6 empty] | Město Sokolov | [6 empty] | Projektant: |  | Ing. arch. Olga Růžičková |  |  | Informatívní údaje z listů zakázek
| Uchazeč: | [13 empty] | Zpracovatel: |  | Michal Kubelka
| Kód |  |  |  | Popis | [7 empty] | Cena bez DPH [CZK] |  |  |  |  | Cena s DPH [CZK] | Typ | z toho Ostat. náklady [CZK] | DPH [CZK] | Normohodiny [h] | DPH základní [CZK] | DPH snížená [CZK] | DPH základní přenesená [CZK] | DPH snížená přenesená [CZK] | Základna DPH základní | Základna DPH snížená | Základna DPH zákl. přenesená | Základna DPH sníž. přenesená | Základna DPH nulová
| Náklady z rozpočtů | [11 empty] | 0 |  |  |  |  | 0 |  | 0 | #REF! | #REF! | #REF! | #REF! | #REF! | #REF! | #REF! | #REF! | #REF! | #REF! | #REF! |  | D | 0 | ###NOIMPORT### | IMPORT | {cfd860e8-cb3c-4b73-8ef6-cb4df318417d} | {00000000-0000-0000-0000-000000000000}
/ |  | 01 |  |  |  | Stavební část | [6 empty] | 0 |  |  |  |  | 0 | STA | 0 | 0 | 0 | 0 | 0 | 0 | 0 | 0 | 0 | 0 | 0 | 0 |  |  | 1 |  | IMPORT | {ff49bb4d-7a9c-4099-866d-75446507bdaa} | {cfd860e8-cb3c-4b73-8ef6-cb4df318417d} | 2
/ |  | 02 |  |  |  | Elektroinstalace | [6 empty] | 0 |  |  |  |  | 0 | STA | 0 | #REF! | #REF! | #REF! | #REF! | #REF! | #REF! | #REF! | #REF! | #REF! | #REF! | #REF! |  |  | 1 |  | IMPORT | {15fce916-2709-4017-ae57-41110ee4c42e} | {cfd860e8-cb3c-4b73-8ef6-cb4df318417d} | 2

## 01 - Stavební část
{ff49bb4d-7a9c-4099-866d-75446507bdaa}
2
| KRYCÍ LIST SOUPISU PRACÍ | [7 empty] | v --- níže se nacházejí doplnkové a pomocné údaje k sestavám --- v | [8 empty] | False
Stavba:
MDK - zádveří
Objekt:
01 - Stavební část
| KSO: |  |  |  |  | CC-CZ:
| Místo: |  | Sokolov, 5. Května 655 |  |  | Datum: | 11. 7. 2019
| Zadavatel: |  |  |  |  | IČ:
|  | Město Sokolov |  |  |  | DIČ:
| Uchazeč: |  |  |  |  | IČ: | Vyplň údaj
|  | Vyplň údaj |  |  |  | DIČ: | Vyplň údaj
| Projektant: |  |  |  |  | IČ:
|  | Ing. arch. Olga Růžičková |  |  |  | DIČ:
| Zpracovatel: |  |  |  |  | IČ:
|  | Michal Kubelka |  |  |  | DIČ:
Poznámka:
| Cena bez DPH | [5 empty] | 0
|  |  | Základ daně |  |  | Sazba daně | Výše daně
| DPH | základní | 0 |  |  | 21% | 0
|  | snížená | 0 |  |  | 15% | 0
|  | zákl. přenesená | 0 |  |  | 21% | 0
|  | sníž. přenesená | 0 |  |  | 15% | 0
|  | nulová | 0 |  |  | 0% | 0
| Cena s DPH |  |  | v | CZK |  | 0
| Projektant |  |  | Zpracovatel
| Datum a podpis: |  | Razítko | Datum a podpis: |  |  | Razítko
| Objednavatel |  |  | Uchazeč
| Datum a podpis: |  | Razítko | Datum a podpis: |  |  | Razítko
REKAPITULACE ČLENĚNÍ SOUPISU PRACÍ
Stavba:
MDK - zádveří
Objekt:
01 - Stavební část
Místo: |  |  | Sokolov, 5. Května 655 |  |  | Datum: | 11. 7. 2019
Zadavatel: |  |  | Město Sokolov |  |  | Projektant: | Ing. arch. Olga Růžičková
Uchazeč: |  |  | Vyplň údaj |  |  | Zpracovatel: | Michal Kubelka
Kód dílu - Popis | [6 empty] | Cena celkem [CZK]
Náklady ze soupisu prací | [6 empty] | 0 | [11 empty] | -1
| HSV - Práce a dodávky HSV | [5 empty] | 0
| 6 - Úpravy povrchů, podlahy a osazování výplní | [5 empty] | 0
| 9 - Ostatní konstrukce a práce, bourání | [5 empty] | 0
| 997 - Přesun sutě | [5 empty] | 0
| 998 - Přesun hmot | [5 empty] | 0
| PSV - Práce a dodávky PSV | [5 empty] | 0
| 711 - Izolace proti vodě, vlhkosti a plynům | [5 empty] | 0
| 763 - Konstrukce suché výstavby | [5 empty] | 0
| 766 - Konstrukce truhlářské | [5 empty] | 0
| 767 - Konstrukce zámečnické | [5 empty] | 0
| 772 - Podlahy z kamene | [5 empty] | 0
| 775 - Podlahy skládané | [5 empty] | 0
| 782 - Dokončovací práce - obklady z kamene | [5 empty] | 0
| 783 - Dokončovací práce - nátěry | [5 empty] | 0
| 784 - Dokončovací práce - malby a tapety | [5 empty] | 0
| VRN - Vedlejší rozpočtové náklady | [5 empty] | 0
| VRN3 - Zařízení staveniště | [5 empty] | 0
| VRN9 - Ostatní náklady | [5 empty] | 0
SOUPIS PRACÍ
Stavba:
MDK - zádveří
Objekt:
01 - Stavební část
Místo: |  |  | Sokolov, 5. Května 655 |  |  | Datum: | 11. 7. 2019
Zadavatel: |  |  | Město Sokolov |  |  | Projektant: | Ing. arch. Olga Růžičková
Uchazeč: |  |  | Vyplň údaj |  |  | Zpracovatel: | Michal Kubelka
PČ | Typ | Kód | Popis | MJ | Množství | J.cena [CZK] | Cena celkem [CZK] | Cenová soustava |  | DPH | J. Nh [h] | Nh celkem [h] | J. hmotnost [t] | Hmotnost celkem [t] | J. suť [t] | Suť Celkem [t]
Náklady soupisu celkem | [6 empty] | 0 |  |  |  |  | 0 |  | 3.8431 |  | 5.878 |  | D | -1 | [10 empty] | 0
| D | HSV | Práce a dodávky HSV |  |  |  | 0 |  |  |  |  | 0 |  | 0.66995 |  | 2.4576 | 1 | D | 0 |  |  |  | ROZPOCET | [6 empty] | 0
| D | 6 | Úpravy povrchů, podlahy a osazování výplní |  |  |  | 0 |  |  |  |  | 0 |  | 0.62765 |  | 0 | 1 | D | 1 |  |  |  | ROZPOCET | [6 empty] | 0
1 | K | 619991001 | Zakrytí vnitřních ploch před znečištěním včetně pozdějšího odkrytí podlah fólií přilepenou lepící páskou | m2 | 427.64 |  | 0 | CS ÚRS 2023 02 |  | základní |  | 0 | 0 | 0 | 0 | 0 | 4 | K | 2 |  |  |  | ROZPOCET | 0 | 0 | 0 | 0 | 0 | 1 | 0 | 4 | 1302632122
| Online PSC |  | https://podminky.urs.cz/item/CS_URS_2023_02/619991001 | [14 empty] | Online PSC | 2
| VV |  | 427,64 |  | 427.64 | [12 empty] | VV | 2 | 2 | True | 1 | ROZPOCET
2 | K | 629991011 | Zakrytí vnějších ploch před znečištěním včetně pozdějšího odkrytí výplní otvorů a svislých ploch fólií přilepenou lepící páskou | m2 | 113.358 |  | 0 | CS ÚRS 2023 02 |  | základní |  | 0 | 0 | 0 | 0 | 0 | 4 | K | 2 |  |  |  | ROZPOCET | 0 | 0 | 0 | 0 | 0 | 1 | 0 | 4 | -562619710
| Online PSC |  | https://podminky.urs.cz/item/CS_URS_2023_02/629991011 | [14 empty] | Online PSC | 2
| VV |  | (8,2*3,05)*2 |  | 50.02 | [12 empty] | VV | 2 | 2 | True | 0 | ROZPOCET
| VV |  | (1,5*3,5)*6 |  | 31.5 | [12 empty] | VV | 2 | 2 | True | 0 | ROZPOCET
| VV |  | (2,83*3,75)*3 |  | 31.838 | [12 empty] | VV | 2 | 2 | True | 0 | ROZPOCET
| VV |  | Součet |  | 113.358 | [12 empty] | VV | 2 | 4 | True | 1 | ROZPOCET
3 | K | 622311141 | Omítka vápenná vnějších ploch nanášená ručně dvouvrstvá, tloušťky jádrové omítky do 15 mm a tloušťky štuku do 3 mm štuková stěn | m2 | 6.198 |  | 0 | CS ÚRS 2023 02 |  | základní |  | 0 | 0.025 | 0.15495 | 0 | 0 | 4 | K | 2 |  |  |  | ROZPOCET | 0 | 0 | 0 | 0 | 0 | 1 | 0 | 4 | 2113024902
| Online PSC |  | https://podminky.urs.cz/item/CS_URS_2023_02/622311141 | [14 empty] | Online PSC | 2
| VV |  | Začištění po výměně dveří | [14 empty] | VV | 2 | 1 | True | 0 | ROZPOCET
| VV |  | ((2,83+3,75+3,75)*0,2)*3 |  | 6.198 | [12 empty] | VV | 2 | 2 | True | 1 | ROZPOCET
4 | K | 612315302 | Vápenná omítka ostění nebo nadpraží štuková | m2 | 12.105 |  | 0 | CS ÚRS 2023 02 |  | základní |  | 0 | 0.03273 | 0.3962 | 0 | 0 | 4 | K | 2 |  |  |  | ROZPOCET | 0 | 0 | 0 | 0 | 0 | 1 | 0 | 4 | -1055678350
| Online PSC |  | https://podminky.urs.cz/item/CS_URS_2023_02/612315302 | [14 empty] | Online PSC | 2
| PSC |  | Poznámka k souboru cen: 1. Ceny lze použít jen pro ocenění samostatně upravovaného ostění a nadpraží ( např. při dodatečné výměně oken nebo zárubní ) v šířce do 300 mm okolo upravovaného otvoru. | [14 empty] | PSC | 2
| VV |  | Oprava po výměně zárubní | [14 empty] | VV | 2 | 1 | True | 0 | ROZPOCET
| VV |  | (8,2+3,05+3,05)*0,6 |  | 8.58 | [12 empty] | VV | 2 | 2 | True | 0 | ROZPOCET
| VV |  | (1,73+2,34+2,34)*0,3 |  | 1.923 | [12 empty] | VV | 2 | 2 | True | 0 | ROZPOCET
| VV |  | (2,35+2,99)*0,3 |  | 1.602 | [12 empty] | VV | 2 | 2 | True | 0 | ROZPOCET
| VV |  | Součet |  | 12.105 | [12 empty] | VV | 2 | 4 | True | 1 | ROZPOCET
5 | K | 632451101 | Potěr cementový samonivelační ze suchých směsí tloušťky přes 2 do 5 mm | m2 | 7.5 |  | 0 | CS ÚRS 2023 02 |  | základní |  | 0 | 0.0102 | 0.0765 | 0 | 0 | 4 | K | 2 |  |  |  | ROZPOCET | 0 | 0 | 0 | 0 | 0 | 1 | 0 | 4 | 1048047170
| Online PSC |  | https://podminky.urs.cz/item/CS_URS_2023_02/632451101 | [14 empty] | Online PSC | 2
| VV |  | Pod vstupní rohož | [14 empty] | VV | 2 | 1 | True | 0 | ROZPOCET
| VV |  | 7,5 |  | 7.5 | [12 empty] | VV | 2 | 2 | True | 1 | ROZPOCET
| D | 9 | Ostatní konstrukce a práce, bourání |  |  |  | 0 |  |  |  |  | 0 |  | 0.042306 |  | 2.4576 | 1 | D | 1 |  |  |  | ROZPOCET | [6 empty] | 0
6 | K | 968072456 | Vybourání kovových rámů oken s křídly, dveřních zárubní, vrat, stěn, ostění nebo obkladů dveřních zárubní, plochy přes 2 m2 | m2 | 11.075 |  | 0 | CS ÚRS 2023 02 |  | základní |  | 0 | 0 | 0 | 0.063 | 0.69772 | 4 | K | 2 |  |  |  | ROZPOCET | 0 | 0 | 0 | 0 | 0 | 1 | 0 | 4 | -1707156824
| Online PSC |  | https://podminky.urs.cz/item/CS_URS_2023_02/968072456 | [14 empty] | Online PSC | 2
| PSC |  | Poznámka k souboru cen: 1. V cenách -2244 až -2559 jsou započteny i náklady na vyvěšení křídel. 2. Cenou -2641 se oceňuje i vybourání nosné ocelové konstrukce pro sádrokartonové příčky. | [14 empty] | PSC | 2
| VV |  | 1,73*2,34 |  | 4.048 | [12 empty] | VV | 2 | 2 | True | 0 | ROZPOCET
| VV |  | 2,35*2,99 |  | 7.027 | [12 empty] | VV | 2 | 2 | True | 0 | ROZPOCET
| VV |  | Součet |  | 11.075 | [12 empty] | VV | 2 | 4 | True | 1 | ROZPOCET
7 | K | 009-x2 | D+M+PH Ochrana kamery před poškozením při provádění prací | kus | 2 |  | 0 |  |  | základní |  | 0 | 0 | 0 | 0 | 0 | 4 | K | 2 |  |  |  | ROZPOCET | 0 | 0 | 0 | 0 | 0 | 1 | 0 | 4 | 2114213486
8 | K | 009-x3 | Provedení sond do zdiva u měněných dveřních výplní a stěn, zjištění nosnosti a soudržnosti stáv. zdiva. Po provedení sond oprava stěn | kus | 15 |  | 0 |  |  | základní |  | 0 | 0 | 0 | 0 | 0 | 4 | K | 2 |  |  |  | ROZPOCET | 0 | 0 | 0 | 0 | 0 | 1 | 0 | 4 | 62730461
9 | K | 009-x1 | D+M+PH Ochrana kamenného obkladu před poškozením při provádění prací | m2 | 44.289 |  | 0 |  |  | základní |  | 0 | 0 | 0 | 0 | 0 | 4 | K | 2 |  |  |  | ROZPOCET | 0 | 0 | 0 | 0 | 0 | 1 | 0 | 4 | 2078811400
| VV |  | (1,4+0,5+1,45+0,35+0,35+0,75+0,1+0,83+0,1+0,1+0,83+0,1+0,745+0,35+1,45+0,35+0,5+1,4)*3,8 |  | 44.289 | [12 empty] | VV | 2 | 2 | True | 1 | ROZPOCET
10 | K | 965024131/R | Bourání podlah kamenných bez podkladního lože, s jakoukoliv výplní spár z desek nebo mozaiky, plochy přes 1 m2 - OPATRNÉ VYBOURÁNÍ DLAŽBY PRO POZDĚJŠÍ POUŽITÍ...ULOŽENÍ NA MÍSTO DLE INVESTORA | m2 | 9.166 |  | 0 |  |  | základní |  | 0 | 0 | 0 | 0.192 | 1.7599 | 4 | K | 2 |  |  |  | ROZPOCET | 0 | 0 | 0 | 0 | 0 | 1 | 0 | 4 | 391058654
| VV |  | 3*2,5 |  | 7.5 | [12 empty] | VV | 2 | 2 | True | 0 | ROZPOCET
| VV |  | 3,45*0,2 |  | 0.69 | [12 empty] | VV | 2 | 2 | True | 0 | ROZPOCET
| VV |  | 3,08*0,2 |  | 0.616 | [12 empty] | VV | 2 | 2 | True | 0 | ROZPOCET
| VV |  | 0,8*0,45 |  | 0.36 | [12 empty] | VV | 2 | 2 | True | 0 | ROZPOCET
| VV |  | Součet |  | 9.166 | [12 empty] | VV | 2 | 4 | True | 1 | ROZPOCET
11 | K | 952902121 | Čištění budov při provádění oprav a udržovacích prací podlah drsných nebo chodníků zametením | m2 | 9.166 |  | 0 | CS ÚRS 2023 02 |  | základní |  | 0 | 0 | 0 | 0 | 0 | 4 | K | 2 |  |  |  | ROZPOCET | 0 | 0 | 0 | 0 | 0 | 1 | 0 | 4 | -1180914875
| Online PSC |  | https://podminky.urs.cz/item/CS_URS_2023_02/952902121 | [14 empty] | Online PSC | 2
| VV |  | Po demontáži kamen. dlažby | [14 empty] | VV | 2 | 1 | True | 0 | ROZPOCET
| VV |  | 9,166 |  | 9.166 | [12 empty] | VV | 2 | 2 | True | 1 | ROZPOCET
12 | K | 009-x4 | Požární ucpávky kabelových prostupů vč. revize | kus | 4 |  | 0 |  |  | základní |  | 0 | 0 | 0 | 0 | 0 | 4 | K | 2 |  |  |  | ROZPOCET | 0 | 0 | 0 | 0 | 0 | 1 | 0 | 4 | -1317458443
13 | K | 009-x5 | D+M+PH Tabulka s piktogramem - spec. dle PD | kus | 3 |  | 0 |  |  | základní |  | 0 | 0 | 0 | 0 | 0 | 4 | K | 2 |  |  |  | ROZPOCET | 0 | 0 | 0 | 0 | 0 | 1 | 0 | 4 | -74452638
14 | K | 949101112 | Lešení pomocné pracovní pro objekty pozemních staveb pro zatížení do 150 kg/m2, o výšce lešeňové podlahy přes 1,9 do 3,5 m | m2 | 120 |  | 0 | CS ÚRS 2023 02 |  | základní |  | 0 | 0.00021 | 0.0252 | 0 | 0 | 4 | K | 2 |  |  |  | ROZPOCET | 0 | 0 | 0 | 0 | 0 | 1 | 0 | 4 | -1299510392
| Online PSC |  | https://podminky.urs.cz/item/CS_URS_2023_02/949101112 | [14 empty] | Online PSC | 2
15 | K | 952901114 | Vyčištění budov nebo objektů před předáním do užívání budov bytové nebo občanské výstavby, světlé výšky podlaží přes 4 m | m2 | 427.64 |  | 0 | CS ÚRS 2023 02 |  | základní |  | 0 | 4e-05 | 0.017106 | 0 | 0 | 4 | K | 2 |  |  |  | ROZPOCET | 0 | 0 | 0 | 0 | 0 | 1 | 0 | 4 | -1385228293
| Online PSC |  | https://podminky.urs.cz/item/CS_URS_2023_02/952901114 | [14 empty] | Online PSC | 2
| D | 997 | Přesun sutě |  |  |  | 0 |  |  |  |  | 0 |  | 0 |  | 0 | 1 | D | 1 |  |  |  | ROZPOCET | [6 empty] | 0
16 | K | 997002611 | Nakládání suti a vybouraných hmot na dopravní prostředek pro vodorovné přemístění | t | 5.878 |  | 0 | CS ÚRS 2023 02 |  | základní |  | 0 | 0 | 0 | 0 | 0 | 4 | K | 2 |  |  |  | ROZPOCET | 0 | 0 | 0 | 0 | 0 | 1 | 0 | 4 | 587985950
| Online PSC |  | https://podminky.urs.cz/item/CS_URS_2023_02/997002611 | [14 empty] | Online PSC | 2
17 | K | 997013211 | Vnitrostaveništní doprava suti a vybouraných hmot vodorovně do 50 m svisle ručně pro budovy a haly výšky do 6 m | t | 5.878 |  | 0 | CS ÚRS 2023 02 |  | základní |  | 0 | 0 | 0 | 0 | 0 | 4 | K | 2 |  |  |  | ROZPOCET | 0 | 0 | 0 | 0 | 0 | 1 | 0 | 4 | 1838828235
| Online PSC |  | https://podminky.urs.cz/item/CS_URS_2023_02/997013211 | [14 empty] | Online PSC | 2
18 | K | 997013501 | Odvoz suti a vybouraných hmot na skládku nebo meziskládku se složením, na vzdálenost do 1 km | t | 5.878 |  | 0 | CS ÚRS 2023 02 |  | základní |  | 0 | 0 | 0 | 0 | 0 | 4 | K | 2 |  |  |  | ROZPOCET | 0 | 0 | 0 | 0 | 0 | 1 | 0 | 4 | -1065818874
| Online PSC |  | https://podminky.urs.cz/item/CS_URS_2023_02/997013501 | [14 empty] | Online PSC | 2
19 | K | 997013509 | Odvoz suti a vybouraných hmot na skládku nebo meziskládku se složením, na vzdálenost Příplatek k ceně za každý další i započatý 1 km přes 1 km | t | 35.268 |  | 0 | CS ÚRS 2023 02 |  | základní |  | 0 | 0 | 0 | 0 | 0 | 4 | K | 2 |  |  |  | ROZPOCET | 0 | 0 | 0 | 0 | 0 | 1 | 0 | 4 | 10791685
| Online PSC |  | https://podminky.urs.cz/item/CS_URS_2023_02/997013509 | [14 empty] | Online PSC | 2
| VV |  | 5,878*6 |  | 35.268 | [12 empty] | VV | 2 | 2 | True | 1 | ROZPOCET
20 | K | 997013831 | Poplatek za uložení stavebního odpadu na skládce (skládkovné) směsného stavebního a demoličního zatříděného do Katalogu odpadů pod kódem 170 904 | t | 5.878 |  | 0 | CS ÚRS 2019 02 |  | základní |  | 0 | 0 | 0 | 0 | 0 | 4 | K | 2 |  |  |  | ROZPOCET | 0 | 0 | 0 | 0 | 0 | 1 | 0 | 4 | 1298348570
| D | 998 | Přesun hmot |  |  |  | 0 |  |  |  |  | 0 |  | 0 |  | 0 | 1 | D | 1 |  |  |  | ROZPOCET | [6 empty] | 0
21 | K | 998018001 | Přesun hmot pro budovy občanské výstavby, bydlení, výrobu a služby ruční - bez užití mechanizace vodorovná dopravní vzdálenost do 100 m pro budovy s jakoukoliv nosnou konstrukcí výšky do 6 m | t | 0.67 |  | 0 | CS ÚRS 2023 02 |  | základní |  | 0 | 0 | 0 | 0 | 0 | 4 | K | 2 |  |  |  | ROZPOCET | 0 | 0 | 0 | 0 | 0 | 1 | 0 | 4 | -384528988
| Online PSC |  | https://podminky.urs.cz/item/CS_URS_2023_02/998018001 | [14 empty] | Online PSC | 2
| PSC |  | Poznámka k souboru cen: 1. Ceny -7001 až -7006 lze použít v případě, kdy dochází ke ztížení přesunu např. tím, že není možné instalovat jeřáb. 2. K cenám -7001 až -7006 lze použít příplatky za zvětšený přesun -1014 až -1019, -2034 až -2039 nebo -2114 až 2119. 3. Jestliže pro svislý přesun používá zařízení investora (např. výtah v budově), užijí se pro ocenění přesunu hmot ceny stanovené pro nejmenší výšku, tj. 6 m. | [14 empty] | PSC | 2
| D | PSV | Práce a dodávky PSV |  |  |  | 0 |  |  |  |  | 0 |  | 3.1731 |  | 3.4204 | 2 | D | 0 |  |  |  | ROZPOCET | [6 empty] | 0
| D | 711 | Izolace proti vodě, vlhkosti a plynům |  |  |  | 0 |  |  |  |  | 0 |  | 0.028175 |  | 0 | 2 | D | 1 |  |  |  | ROZPOCET | [6 empty] | 0
22 | K | 711113117 | Izolace proti zemní vlhkosti natěradly a tmely za studena na ploše vodorovné V těsnicí stěrkou jednosložkovu na bázi cementu | m2 | 7.5 |  | 0 | CS ÚRS 2023 02 |  | základní |  | 0 | 0.0035 | 0.02625 | 0 | 0 | 16 | K | 2 |  |  |  | ROZPOCET | 0 | 0 | 0 | 0 | 0 | 1 | 0 | 16 | 170276009
| Online PSC |  | https://podminky.urs.cz/item/CS_URS_2023_02/711113117 | [14 empty] | Online PSC | 2
| VV |  | Vstupní rohož | [14 empty] | VV | 2 | 1 | True | 0 | ROZPOCET
| VV |  | 7,5 |  | 7.5 | [12 empty] | VV | 2 | 2 | True | 1 | ROZPOCET
23 | K | 711113127 | Izolace proti zemní vlhkosti natěradly a tmely za studena na ploše svislé S těsnicí stěrkou jednosložkovu na bázi cementu | m2 | 0.55 |  | 0 | CS ÚRS 2023 02 |  | základní |  | 0 | 0.0035 | 0.001925 | 0 | 0 | 16 | K | 2 |  |  |  | ROZPOCET | 0 | 0 | 0 | 0 | 0 | 1 | 0 | 16 | 1298258949
| Online PSC |  | https://podminky.urs.cz/item/CS_URS_2023_02/711113127 | [14 empty] | Online PSC | 2
| VV |  | (3+3+2,5+2,5)*0,05 |  | 0.55 | [12 empty] | VV | 2 | 2 | True | 1 | ROZPOCET
24 | K | 998711201 | Přesun hmot pro izolace proti vodě, vlhkosti a plynům stanovený procentní sazbou (%) z ceny vodorovná dopravní vzdálenost do 50 m v objektech výšky do 6 m | % |  |  | 0 | CS ÚRS 2023 02 |  | základní |  | 0 | 0 | 0 | 0 | 0 | 16 | K | 2 |  |  |  | ROZPOCET | 0 | 0 | 0 | 0 | 0 | 1 | 0 | 16 | 309719479
| Online PSC |  | https://podminky.urs.cz/item/CS_URS_2023_02/998711201 | [14 empty] | Online PSC | 2
| D | 763 | Konstrukce suché výstavby |  |  |  | 0 |  |  |  |  | 0 |  | 2.4222 |  | 0.0825 | 2 | D | 1 |  |  |  | ROZPOCET | [6 empty] | 0
25 | K | 763131421/R | Podhled ze sádrokartonových desek dvouvrstvá zavěšená spodní konstrukce z ocelových profilů CD, UD dvojitě opláštěná deskami standardními A, tl. 2 x 12,5 mm, bez izolace vč. lišt - velmi vysoká pracnost!!! | m2 | 110.076 |  | 0 |  |  | základní |  | 0 | 0.02187 | 2.4074 | 0 | 0 | 16 | K | 2 |  |  |  | ROZPOCET | 0 | 0 | 0 | 0 | 0 | 1 | 0 | 16 | 1752704626
| VV |  | 10,99*7,54 |  | 82.865 | [12 empty] | VV | 2 | 2 | True | 0 | ROZPOCET
| VV |  | -0,83*0,1 |  | -0.083 | [12 empty] | VV | 2 | 2 | True | 0 | ROZPOCET
| VV |  | -0,81*0,1 |  | -0.081 | [12 empty] | VV | 2 | 2 | True | 0 | ROZPOCET
| VV |  | 3,445*0,09 |  | 0.31 | [12 empty] | VV | 2 | 2 | True | 0 | ROZPOCET
| VV |  | 3,445*0,1 |  | 0.345 | [12 empty] | VV | 2 | 2 | True | 0 | ROZPOCET
| VV |  | (2,78+2,78+2,78+2,78+2,8+2,8+2,8+2,8+2,81+2,81+2,81+2,81+(2,77*12))*0,4 |  | 26.72 | [12 empty] | VV | 2 | 2 | True | 0 | ROZPOCET
| VV |  | Součet |  | 110.076 | [12 empty] | VV | 2 | 4 | True | 1 | ROZPOCET
26 | K | 763131912 | Zhotovení otvorů v podhledech a podkrovích ze sádrokartonových desek pro prostupy (voda, elektro, topení, VZT), osvětlení, sprinklery, revizní klapky včetně vyztužení profily, velikost přes 0,10 do 0,25 m2 | kus | 3 |  | 0 | CS ÚRS 2023 02 |  | základní |  | 0 | 0.00107 | 0.00321 | 0.0055 | 0.0165 | 16 | K | 2 |  |  |  | ROZPOCET | 0 | 0 | 0 | 0 | 0 | 1 | 0 | 16 | 2093514038
| Online PSC |  | https://podminky.urs.cz/item/CS_URS_2023_02/763131912 | [14 empty] | Online PSC | 2
| PSC |  | Poznámka k souboru cen: 1. V cenách jsou započteny i náklady na tmelení a krycí pásku. | [14 empty] | PSC | 2
| VV |  | Bourání stáv. podhledů v místě nových příček | [14 empty] | VV | 2 | 1 | True | 0 | ROZPOCET
| VV |  | 3 |  | 3 | [12 empty] | VV | 2 | 2 | True | 1 | ROZPOCET
27 | K | 763131913 | Zhotovení otvorů v podhledech a podkrovích ze sádrokartonových desek pro prostupy (voda, elektro, topení, VZT), osvětlení, sprinklery, revizní klapky včetně vyztužení profily, velikost přes 0,25 do 0,50 m2 | kus | 4 |  | 0 | CS ÚRS 2023 02 |  | základní |  | 0 | 0.00147 | 0.00588 | 0.011 | 0.044 | 16 | K | 2 |  |  |  | ROZPOCET | 0 | 0 | 0 | 0 | 0 | 1 | 0 | 16 | 642702882
| Online PSC |  | https://podminky.urs.cz/item/CS_URS_2023_02/763131913 | [14 empty] | Online PSC | 2
| PSC |  | Poznámka k souboru cen: 1. V cenách jsou započteny i náklady na tmelení a krycí pásku. | [14 empty] | PSC | 2
| VV |  | SDK pilíř | [14 empty] | VV | 2 | 1 | True | 0 | ROZPOCET
| VV |  | 1 |  | 1 | [12 empty] | VV | 2 | 2 | True | 0 | ROZPOCET
| VV |  | Revizní dvířka | [14 empty] | VV | 2 | 1 | True | 0 | ROZPOCET
| VV |  | 3 |  | 3 | [12 empty] | VV | 2 | 2 | True | 0 | ROZPOCET
| VV |  | Součet |  | 4 | [12 empty] | VV | 2 | 4 | True | 1 | ROZPOCET
28 | K | 763131914 | Zhotovení otvorů v podhledech a podkrovích ze sádrokartonových desek pro prostupy (voda, elektro, topení, VZT), osvětlení, sprinklery, revizní klapky včetně vyztužení profily, velikost přes 0,50 do 1,00 m2 | kus | 1 |  | 0 | CS ÚRS 2023 02 |  | základní |  | 0 | 0.00217 | 0.00217 | 0.022 | 0.022 | 16 | K | 2 |  |  |  | ROZPOCET | 0 | 0 | 0 | 0 | 0 | 1 | 0 | 16 | 1342745871
| Online PSC |  | https://podminky.urs.cz/item/CS_URS_2023_02/763131914 | [14 empty] | Online PSC | 2
| PSC |  | Poznámka k souboru cen: 1. V cenách jsou započteny i náklady na tmelení a krycí pásku. | [14 empty] | PSC | 2
| VV |  | Bourání stáv. podhledů v místě nových příček | [14 empty] | VV | 2 | 1 | True | 0 | ROZPOCET
| VV |  | 1 |  | 1 | [12 empty] | VV | 2 | 2 | True | 1 | ROZPOCET
29 | K | 763172315 | Instalační technika pro konstrukce ze sádrokartonových desek montáž revizních dvířek velikost 600 x 600 mm | kus | 3 |  | 0 | CS ÚRS 2019 02 |  | základní |  | 0 | 8e-05 | 0.00024 | 0 | 0 | 16 | K | 2 |  |  |  | ROZPOCET | 0 | 0 | 0 | 0 | 0 | 1 | 0 | 16 | 1253789398
| PSC |  | Poznámka k souboru cen: 1. V cenách montáže revizních klapek 763 17-1 a revizních dvířek 763 17-2 nejsou započteny náklady na jejich dodávku a dodávku pomocné konstrukce z profilů a spojek; tato dodávka se oceňuje ve specifikaci. 2. V cenách montáže nosičů zařizovacích předmětů 763 17-3 nejsou započteny náklady na jejich dodávku a dodávku spojovacího materiálu uchycení zařizovacích předmětů; tato dodávka se oceňuje ve specifikaci. | [14 empty] | PSC | 2
30 | M | 59030714 | dvířka revizní s automatickým zámkem 600x600mm | kus | 3 |  | 0 | CS ÚRS 2023 02 |  | základní |  | 0 | 0.0011 | 0.0033 | 0 | 0 | 32 | M | 2 |  |  |  | ROZPOCET | 0 | 0 | 0 | 0 | 0 | 1 | 0 | 16 | -59401284
| P |  | Poznámka k položce: ozn. 06/Z, 07/Z a 08/Z | [14 empty] | P | 2
31 | K | 764-x1 | D+M SDK předěl s PO EI 45 DP1 vč. lišt - spec. dle PD | m2 | 31.888 |  | 0 |  |  | základní |  | 0 | 0 | 0 | 0 | 0 | 16 | K | 2 |  |  |  | ROZPOCET | 0 | 0 | 0 | 0 | 0 | 1 | 0 | 16 | 310899377
| P |  | Poznámka k položce: Příčka s požárními výplněmi otvorů - nutné zesílení konstrukce pro uchycení požárních dveří | [14 empty] | P | 2
| VV |  | 3,4*3,5 |  | 11.9 | [12 empty] | VV | 2 | 2 | True | 0 | ROZPOCET
| VV |  | 3,45*3,75 |  | 12.938 | [12 empty] | VV | 2 | 2 | True | 0 | ROZPOCET
| VV |  | -1,5*3,5 |  | -5.25 | [12 empty] | VV | 2 | 2 | True | 0 | ROZPOCET
| VV |  | 1,5*0,25*2 |  | 0.75 | [12 empty] | VV | 2 | 2 | True | 0 | ROZPOCET
| VV |  | 3,08*3,75 |  | 11.55 | [12 empty] | VV | 2 | 2 | True | 0 | ROZPOCET
| VV |  | Součet |  | 31.888 | [12 empty] | VV | 2 | 4 | True | 1 | ROZPOCET
32 | K | 763-x2 | D+M Kompletní provedení SDK pilíře - spec. dle PD (PO, vyztužení, lišty....) | m2 | 9.375 |  | 0 |  |  | základní |  | 0 | 0 | 0 | 0 | 0 | 16 | K | 2 |  |  |  | ROZPOCET | 0 | 0 | 0 | 0 | 0 | 1 | 0 | 16 | 488972273
| VV |  | (0,8+0,8+0,45+0,45)*3,75 |  | 9.375 | [12 empty] | VV | 2 | 2 | True | 1 | ROZPOCET
33 | K | 998763401 | Přesun hmot pro konstrukce montované z desek stanovený procentní sazbou (%) z ceny vodorovná dopravní vzdálenost do 50 m v objektech výšky do 6 m | % |  |  | 0 | CS ÚRS 2023 02 |  | základní |  | 0 | 0 | 0 | 0 | 0 | 16 | K | 2 |  |  |  | ROZPOCET | 0 | 0 | 0 | 0 | 0 | 1 | 0 | 16 | 617492186
| Online PSC |  | https://podminky.urs.cz/item/CS_URS_2023_02/998763401 | [14 empty] | Online PSC | 2
| D | 766 | Konstrukce truhlářské |  |  |  | 0 |  |  |  |  | 0 |  | 0 |  | 0.26792 | 2 | D | 1 |  |  |  | ROZPOCET | [6 empty] | 0
34 | K | 766691915 | Ostatní práce vyvěšení nebo zavěšení křídel s případným uložením a opětovným zavěšením po provedení stavebních změn dřevěných dveřních, plochy přes 2 m2 | kus | 2 |  | 0 | CS ÚRS 2023 02 |  | základní |  | 0 | 0 | 0 | 0.028 | 0.056 | 16 | K | 2 |  |  |  | ROZPOCET | 0 | 0 | 0 | 0 | 0 | 1 | 0 | 16 | -280330397
| Online PSC |  | https://podminky.urs.cz/item/CS_URS_2023_02/766691915 | [14 empty] | Online PSC | 2
| PSC |  | Poznámka k souboru cen: 1. Ceny -1931 a -1932 lze užít jen pro křídlo mající současně obě jmenované funkce. | [14 empty] | PSC | 2
35 | K | 766112820 | Demontáž dřevěných stěn zasklených | m2 | 12.938 |  | 0 | CS ÚRS 2019 02 |  | základní |  | 0 | 0 | 0 | 0.01638 | 0.21192 | 16 | K | 2 |  |  |  | ROZPOCET | 0 | 0 | 0 | 0 | 0 | 1 | 0 | 16 | 13881571
| PSC |  | Poznámka k souboru cen: 1. Demontáž stěn záchodových se oceňuje cenou -1820. 2. V cenách je započtena demontáž lišt i vysklení. | [14 empty] | PSC | 2
| VV |  | 3,45*3,75 |  | 12.938 | [12 empty] | VV | 2 | 2 | True | 1 | ROZPOCET
36 | K | 766-x1 | Výroba, dodávka a montáž Dřevěná stěna s dveřmi a příslušenstvím vel. 1500x3750mm ozn. 01/T - spec. dle PD | kus | 1 |  | 0 |  |  | základní |  | 0 | 0 | 0 | 0 | 0 | 16 | K | 2 |  |  |  | ROZPOCET | 0 | 0 | 0 | 0 | 0 | 1 | 0 | 16 | -2072250437
37 | K | 766-x2 | Výroba, dodávka a montáž Dřevěná stěna s dveřmi a příslušenstvím vel. 1500x3750mm ozn. 02/T - spec. dle PD | kus | 1 |  | 0 |  |  | základní |  | 0 | 0 | 0 | 0 | 0 | 16 | K | 2 |  |  |  | ROZPOCET | 0 | 0 | 0 | 0 | 0 | 1 | 0 | 16 | -726689018
38 | K | 766-x3 | Výroba, dodávka a montáž Dřevěná stěna s dveřmi a příslušenstvím vel. 1500x3750mm ozn. 03/T - spec. dle PD | kus | 1 |  | 0 |  |  | základní |  | 0 | 0 | 0 | 0 | 0 | 16 | K | 2 |  |  |  | ROZPOCET | 0 | 0 | 0 | 0 | 0 | 1 | 0 | 16 | 822969406
39 | K | 766-x4 | Výroba, dodávka a montáž Dřevěná stěna s dveřmi a příslušenstvím vel. 2350x2990mm ozn. 04/T - spec. dle PD | kus | 1 |  | 0 |  |  | základní |  | 0 | 0 | 0 | 0 | 0 | 16 | K | 2 |  |  |  | ROZPOCET | 0 | 0 | 0 | 0 | 0 | 1 | 0 | 16 | -233322922
40 | K | 766-x6 | Výroba, dodávka a montáž Dveře se zárubní a příslušenstvím vel. 1730x2200mm ozn. 05/T - spec. dle PD | kus | 1 |  | 0 |  |  | základní |  | 0 | 0 | 0 | 0 | 0 | 16 | K | 2 |  |  |  | ROZPOCET | 0 | 0 | 0 | 0 | 0 | 1 | 0 | 16 | -723695098
41 | K | 766-x7 | Výroba, dodávka a montáž Dřevěná stěna s dveřmi a příslušenstvím vel. 8200x3050mm ozn. 06/T - spec. dle PD | kus | 1 |  | 0 |  |  | základní |  | 0 | 0 | 0 | 0 | 0 | 16 | K | 2 |  |  |  | ROZPOCET | 0 | 0 | 0 | 0 | 0 | 1 | 0 | 16 | 320877808
42 | K | 998766201 | Přesun hmot pro konstrukce truhlářské stanovený procentní sazbou (%) z ceny vodorovná dopravní vzdálenost do 50 m v objektech výšky do 6 m | % |  |  | 0 | CS ÚRS 2023 02 |  | základní |  | 0 | 0 | 0 | 0 | 0 | 16 | K | 2 |  |  |  | ROZPOCET | 0 | 0 | 0 | 0 | 0 | 1 | 0 | 16 | 673834882
| Online PSC |  | https://podminky.urs.cz/item/CS_URS_2023_02/998766201 | [14 empty] | Online PSC | 2
| D | 767 | Konstrukce zámečnické |  |  |  | 0 |  |  |  |  | 0 |  | 0 |  | 3.042 | 2 | D | 1 |  |  |  | ROZPOCET | [6 empty] | 0
43 | K | 767691822 | Ostatní práce - vyvěšení nebo zavěšení kovových křídel s případným uložením a opětovným zavěšením po provedení stavebních změn dveří, plochy do 2 m2 | kus | 2 |  | 0 | CS ÚRS 2023 02 |  | základní |  | 0 | 0 | 0 | 0 | 0 | 16 | K | 2 |  |  |  | ROZPOCET | 0 | 0 | 0 | 0 | 0 | 1 | 0 | 16 | 853952922
| Online PSC |  | https://podminky.urs.cz/item/CS_URS_2023_02/767691822 | [14 empty] | Online PSC | 2
44 | K | 767691823 | Ostatní práce - vyvěšení nebo zavěšení kovových křídel s případným uložením a opětovným zavěšením po provedení stavebních změn dveří, plochy přes 2 m2 | kus | 6 |  | 0 | CS ÚRS 2019 02 |  | základní |  | 0 | 0 | 0 | 0 | 0 | 16 | K | 2 |  |  |  | ROZPOCET | 0 | 0 | 0 | 0 | 0 | 1 | 0 | 16 | -932612964
45 | K | 767112812 | Demontáž stěn a příček pro zasklení svařovaných | m2 | 61.749 |  | 0 | CS ÚRS 2023 02 |  | základní |  | 0 | 0 | 0 | 0.033 | 2.0377 | 16 | K | 2 |  |  |  | ROZPOCET | 0 | 0 | 0 | 0 | 0 | 1 | 0 | 16 | 480920302
| Online PSC |  | https://podminky.urs.cz/item/CS_URS_2023_02/767112812 | [14 empty] | Online PSC | 2
| VV |  | 3.445*3,75 |  | 12.919 | [12 empty] | VV | 2 | 2 | True | 0 | ROZPOCET
| VV |  | 8,2*3,05 |  | 25.01 | [12 empty] | VV | 2 | 2 | True | 0 | ROZPOCET
| VV |  | 3,4*3,5 |  | 11.9 | [12 empty] | VV | 2 | 2 | True | 0 | ROZPOCET
| VV |  | 3,08*3,87 |  | 11.92 | [12 empty] | VV | 2 | 2 | True | 0 | ROZPOCET
| VV |  | Součet |  | 61.749 | [12 empty] | VV | 2 | 4 | True | 1 | ROZPOCET
46 | K | 767581802 | Demontáž podhledů lamel | m2 | 75.984 |  | 0 | CS ÚRS 2023 02 |  | základní |  | 0 | 0 | 0 | 0.004 | 0.30394 | 16 | K | 2 |  |  |  | ROZPOCET | 0 | 0 | 0 | 0 | 0 | 1 | 0 | 16 | -827146674
| Online PSC |  | https://podminky.urs.cz/item/CS_URS_2023_02/767581802 | [14 empty] | Online PSC | 2
| VV |  | 10,1*7,44 |  | 75.144 | [12 empty] | VV | 2 | 2 | True | 0 | ROZPOCET
| VV |  | (2,8+2,8+2,8)*0,1 |  | 0.84 | [12 empty] | VV | 2 | 2 | True | 0 | ROZPOCET
| VV |  | Součet |  | 75.984 | [12 empty] | VV | 2 | 4 | True | 1 | ROZPOCET
47 | K | 767582800 | Demontáž podhledů roštů | m2 | 75.984 |  | 0 | CS ÚRS 2023 02 |  | základní |  | 0 | 0 | 0 | 0.002 | 0.15197 | 16 | K | 2 |  |  |  | ROZPOCET | 0 | 0 | 0 | 0 | 0 | 1 | 0 | 16 | 1497770006
| Online PSC |  | https://podminky.urs.cz/item/CS_URS_2023_02/767582800 | [14 empty] | Online PSC | 2
48 | K | 767661811/R | Demontáž mříží pevných nebo otevíravých vč. rámové konstrukce | m2 | 27.418 |  | 0 |  |  | základní |  | 0 | 0 | 0 | 0.02 | 0.54836 | 16 | K | 2 |  |  |  | ROZPOCET | 0 | 0 | 0 | 0 | 0 | 1 | 0 | 16 | -1631784719
| VV |  | (1,5*3,55)*2 |  | 10.65 | [12 empty] | VV | 2 | 2 | True | 0 | ROZPOCET
| VV |  | (1,5*3,3)*2 |  | 9.9 | [12 empty] | VV | 2 | 2 | True | 0 | ROZPOCET
| VV |  | 2,05*3,35 |  | 6.868 | [12 empty] | VV | 2 | 2 | True | 0 | ROZPOCET
| VV |  | Součet |  | 27.418 | [12 empty] | VV | 2 | 4 | True | 1 | ROZPOCET
49 | K | 767-x2 | Výroba, dodávka a montáž Kryt nik s topením ozn. 01/Z vč. ukotvení a povrchových úprav - spec. dle PD | kus | 1 |  | 0 |  |  | základní |  | 0 | 0 | 0 | 0 | 0 | 16 | K | 2 |  |  |  | ROZPOCET | 0 | 0 | 0 | 0 | 0 | 1 | 0 | 16 | 2110095071
50 | K | 767-x3 | Výroba, dodávka a montáž Kryt nik s topením ozn. 02/Z vč. ukotvení a povrchových úprav - spec. dle PD | kus | 1 |  | 0 |  |  | základní |  | 0 | 0 | 0 | 0 | 0 | 16 | K | 2 |  |  |  | ROZPOCET | 0 | 0 | 0 | 0 | 0 | 1 | 0 | 16 | -1208292851
51 | K | 767-x4 | Výroba, dodávka a montáž Kryt nik s topením ozn. 03/Z vč. ukotvení a povrchových úprav - spec. dle PD | kus | 1 |  | 0 |  |  | základní |  | 0 | 0 | 0 | 0 | 0 | 16 | K | 2 |  |  |  | ROZPOCET | 0 | 0 | 0 | 0 | 0 | 1 | 0 | 16 | -209301134
52 | K | 767-x5 | Výroba, dodávka a montáž Kryt nik s topením ozn. 04/Z vč. ukotvení a povrchových úprav - spec. dle PD | kus | 1 |  | 0 |  |  | základní |  | 0 | 0 | 0 | 0 | 0 | 16 | K | 2 |  |  |  | ROZPOCET | 0 | 0 | 0 | 0 | 0 | 1 | 0 | 16 | -240238064
53 | K | 767-x6 | Výroba, dodávka a montáž Kryt nik s RS ozn. 05/Z vč. ukotvení a povrchových úprav - spec. dle PD | kus | 1 |  | 0 |  |  | základní |  | 0 | 0 | 0 | 0 | 0 | 16 | K | 2 |  |  |  | ROZPOCET | 0 | 0 | 0 | 0 | 0 | 1 | 0 | 16 | -97052506
54 | K | 767-x1 | D+M Vstupní rohož např. Gama-Topwell 22 Standard vč. lemování ozn. 09/Z - spec. dle PD | m2 | 7.5 |  | 0 |  |  | základní |  | 0 | 0 | 0 | 0 | 0 | 16 | K | 2 |  |  |  | ROZPOCET | 0 | 0 | 0 | 0 | 0 | 1 | 0 | 16 | 1476869988
55 | K | 767-x7 | D+M Podlahová přechodová lišta ozn. 10/Z - spec. dle PD | m | 10 |  | 0 |  |  | základní |  | 0 | 0 | 0 | 0 | 0 | 16 | K | 2 |  |  |  | ROZPOCET | 0 | 0 | 0 | 0 | 0 | 1 | 0 | 16 | 36267381
56 | K | 998767201 | Přesun hmot pro zámečnické konstrukce stanovený procentní sazbou (%) z ceny vodorovná dopravní vzdálenost do 50 m v objektech výšky do 6 m | % |  |  | 0 | CS ÚRS 2023 02 |  | základní |  | 0 | 0 | 0 | 0 | 0 | 16 | K | 2 |  |  |  | ROZPOCET | 0 | 0 | 0 | 0 | 0 | 1 | 0 | 16 | -305159230
| Online PSC |  | https://podminky.urs.cz/item/CS_URS_2023_02/998767201 | [14 empty] | Online PSC | 2
| D | 772 | Podlahy z kamene |  |  |  | 0 |  |  |  |  | 0 |  | 0.22533 |  | 0 | 2 | D | 1 |  |  |  | ROZPOCET | [6 empty] | 0
57 | K | 772421123 | Montáž obkladu soklů deskami z kamene kladených do malty svislých nebo šikmých stěn s lícem rovným, tl. do 30 mm | m | 18.7 |  | 0 | CS ÚRS 2023 02 |  | základní |  | 0 | 0.0059 | 0.11033 | 0 | 0 | 16 | K | 2 |  |  |  | ROZPOCET | 0 | 0 | 0 | 0 | 0 | 1 | 0 | 16 | -1798610776
| Online PSC |  | https://podminky.urs.cz/item/CS_URS_2023_02/772421123 | [14 empty] | Online PSC | 2
| P |  | Poznámka k položce: Použita bude stávající dlažba | [14 empty] | P | 2
| VV |  | 3,39+0,1+0,1+1,95+0,1+0,1+1,45+0,35+0,35+1,45+0,35+0,35+0,8+0,8+0,45+0,45+3,08+3,08 |  | 18.7 | [12 empty] | VV | 2 | 2 | True | 1 | ROZPOCET
58 | K | 772991422 | Dlažby z kamene - ostatní práce impregnační nátěr včetně základního čištění dvouvrstvý | m2 | 500 |  | 0 | CS ÚRS 2023 02 |  | základní |  | 0 | 0.00023 | 0.115 | 0 | 0 | 16 | K | 2 |  |  |  | ROZPOCET | 0 | 0 | 0 | 0 | 0 | 1 | 0 | 16 | -1473902990
| Online PSC |  | https://podminky.urs.cz/item/CS_URS_2023_02/772991422 | [14 empty] | Online PSC | 2
59 | K | 998772201 | Přesun hmot pro kamenné dlažby, obklady schodišťových stupňů a soklů stanovený procentní sazbou (%) z ceny vodorovná dopravní vzdálenost do 50 m v objektech výšky do 6 m | % |  |  | 0 | CS ÚRS 2023 02 |  | základní |  | 0 | 0 | 0 | 0 | 0 | 16 | K | 2 |  |  |  | ROZPOCET | 0 | 0 | 0 | 0 | 0 | 1 | 0 | 16 | 185201609
| Online PSC |  | https://podminky.urs.cz/item/CS_URS_2023_02/998772201 | [14 empty] | Online PSC | 2
| PSC |  | Poznámka k souboru cen: 1. Ceny pro přesun hmot stanovený z hmotnosti přesunovaného materiálu se používají tehdy, pokud je možné určit hmotnost za celý stavební díl. Do této hmotnosti se započítává i hmotnost materiálů oceňovaných ve specifikaci. 2. Pokud nelze jednoznačně stanovit hmotnost přesunovaných materiálů, lze pro výpočet přesunu hmot použít orientačně procentní sazbu. Touto sazbou se vynásobí rozpočtové náklady za celý stavební díl včetně nákladů na materiál ve specifikacích. 3. Příplatek k cenám -2181 pro přesun prováděný bez použití mechanizace, tj. za ztížených podmínek, lze použít pouze pro hmotnost materiálu, která se tímto způsobem skutečně přemísťuje. | [14 empty] | PSC | 2
| D | 775 | Podlahy skládané |  |  |  | 0 |  |  |  |  | 0 |  | 0 |  | 0.002744 | 2 | D | 1 |  |  |  | ROZPOCET | [6 empty] | 0
60 | K | 775541821 | Demontáž plovoucích podlah laminátových zaklapávacích | m2 | 0.392 |  | 0 | CS ÚRS 2023 02 |  | základní |  | 0 | 0 | 0 | 0.007 | 0.002744 | 16 | K | 2 |  |  |  | ROZPOCET | 0 | 0 | 0 | 0 | 0 | 1 | 0 | 16 | -135586171
| Online PSC |  | https://podminky.urs.cz/item/CS_URS_2023_02/775541821 | [14 empty] | Online PSC | 2
| VV |  | 3,45*0,07 |  | 0.242 | [12 empty] | VV | 2 | 2 | True | 0 | ROZPOCET
| VV |  | 1,5*0,1 |  | 0.15 | [12 empty] | VV | 2 | 2 | True | 0 | ROZPOCET
| VV |  | Součet |  | 0.392 | [12 empty] | VV | 2 | 4 | True | 1 | ROZPOCET
61 | K | 775-x1 | D+M Doplnění soklu kolem plovoucí podlahy v infocentru - vzhled dle stávajícího | m | 5.74 |  | 0 |  |  | základní |  | 0 | 0 | 0 | 0 | 0 | 16 | K | 2 |  |  |  | ROZPOCET | 0 | 0 | 0 | 0 | 0 | 1 | 0 | 16 | -1153052231
| VV |  | 3,39+0,1+0,1+1,95+0,1+0,1 |  | 5.74 | [12 empty] | VV | 2 | 2 | True | 1 | ROZPOCET
62 | K | 998775201 | Přesun hmot pro podlahy skládané stanovený procentní sazbou (%) z ceny vodorovná dopravní vzdálenost do 50 m v objektech výšky do 6 m | % |  |  | 0 | CS ÚRS 2023 02 |  | základní |  | 0 | 0 | 0 | 0 | 0 | 16 | K | 2 |  |  |  | ROZPOCET | 0 | 0 | 0 | 0 | 0 | 1 | 0 | 16 | -2061684045
| Online PSC |  | https://podminky.urs.cz/item/CS_URS_2023_02/998775201 | [14 empty] | Online PSC | 2
| D | 782 | Dokončovací práce - obklady z kamene |  |  |  | 0 |  |  |  |  | 0 |  | 0.010186 |  | 0 | 2 | D | 1 |  |  |  | ROZPOCET | [6 empty] | 0
63 | K | 782-x1 | Kontrola stávajících kamenných obkladů vč. případných lokálních oprav + zapravení otvorů po stávajících zásuvkách | soubor | 1 |  | 0 |  |  | základní |  | 0 | 0 | 0 | 0 | 0 | 16 | K | 2 |  |  |  | ROZPOCET | 0 | 0 | 0 | 0 | 0 | 1 | 0 | 16 | -1125741214
64 | K | 782991422 | Obklady z kamene - ostatní práce impregnační nátěr včetně základního čištění dvouvrstvý | m2 | 44.289 |  | 0 | CS ÚRS 2023 02 |  | základní |  | 0 | 0.00023 | 0.010186 | 0 | 0 | 16 | K | 2 |  |  |  | ROZPOCET | 0 | 0 | 0 | 0 | 0 | 1 | 0 | 16 | 1603041652
| Online PSC |  | https://podminky.urs.cz/item/CS_URS_2023_02/782991422 | [14 empty] | Online PSC | 2
| VV |  | (1,4+0,5+1,45+0,35+0,35+0,75+0,1+0,83+0,1+0,1+0,83+0,1+0,745+0,35+1,45+0,35+0,5+1,4)*3,8 |  | 44.289 | [12 empty] | VV | 2 | 2 | True | 1 | ROZPOCET
65 | K | 998782201 | Přesun hmot pro obklady kamenné stanovený procentní sazbou (%) z ceny vodorovná dopravní vzdálenost do 50 m v objektech výšky do 6 m | % |  |  | 0 | CS ÚRS 2023 02 |  | základní |  | 0 | 0 | 0 | 0 | 0 | 16 | K | 2 |  |  |  | ROZPOCET | 0 | 0 | 0 | 0 | 0 | 1 | 0 | 16 | -952082850
| Online PSC |  | https://podminky.urs.cz/item/CS_URS_2023_02/998782201 | [14 empty] | Online PSC | 2
| D | 783 | Dokončovací práce - nátěry |  |  |  | 0 |  |  |  |  | 0 |  | 0.009216 |  | 0 | 2 | D | 1 |  |  |  | ROZPOCET | [6 empty] | 0
66 | K | 783606821 | Odstranění nátěrů z otopných těles litinových obroušením | m2 | 12.48 |  | 0 | CS ÚRS 2023 02 |  | základní |  | 0 | 0.0001 | 0.001248 | 0 | 0 | 16 | K | 2 |  |  |  | ROZPOCET | 0 | 0 | 0 | 0 | 0 | 1 | 0 | 16 | -27900227
| Online PSC |  | https://podminky.urs.cz/item/CS_URS_2023_02/783606821 | [14 empty] | Online PSC | 2
| VV |  | (1.2*0.65)*16 |  | 12.48 | [12 empty] | VV | 2 | 2 | True | 1 | ROZPOCET
67 | K | 783606861 | Odstranění nátěrů z armatur a kovových potrubí potrubí do DN 50 mm obroušením | m | 8 |  | 0 | CS ÚRS 2023 02 |  | základní |  | 0 | 1e-05 | 8e-05 | 0 | 0 | 16 | K | 2 |  |  |  | ROZPOCET | 0 | 0 | 0 | 0 | 0 | 1 | 0 | 16 | -338224984
| Online PSC |  | https://podminky.urs.cz/item/CS_URS_2023_02/783606861 | [14 empty] | Online PSC | 2
68 | K | 783614141 | Základní nátěr otopných těles jednonásobný litinových syntetický | m2 | 12.48 |  | 0 | CS ÚRS 2023 02 |  | základní |  | 0 | 0.00017 | 0.0021216 | 0 | 0 | 16 | K | 2 |  |  |  | ROZPOCET | 0 | 0 | 0 | 0 | 0 | 1 | 0 | 16 | 820778799
| Online PSC |  | https://podminky.urs.cz/item/CS_URS_2023_02/783614141 | [14 empty] | Online PSC | 2
69 | K | 783617147 | Krycí nátěr (email) otopných těles litinových dvojnásobný syntetický | m2 | 12.48 |  | 0 | CS ÚRS 2023 02 |  | základní |  | 0 | 0.00043 | 0.0053664 | 0 | 0 | 16 | K | 2 |  |  |  | ROZPOCET | 0 | 0 | 0 | 0 | 0 | 1 | 0 | 16 | -1612510556
| Online PSC |  | https://podminky.urs.cz/item/CS_URS_2023_02/783617147 | [14 empty] | Online PSC | 2
70 | K | 783614551 | Základní nátěr armatur a kovových potrubí jednonásobný potrubí do DN 50 mm syntetický | m | 8 |  | 0 | CS ÚRS 2023 02 |  | základní |  | 0 | 2e-05 | 0.00016 | 0 | 0 | 16 | K | 2 |  |  |  | ROZPOCET | 0 | 0 | 0 | 0 | 0 | 1 | 0 | 16 | -1028513661
| Online PSC |  | https://podminky.urs.cz/item/CS_URS_2023_02/783614551 | [14 empty] | Online PSC | 2
71 | K | 783617611 | Krycí nátěr (email) armatur a kovových potrubí potrubí do DN 50 mm dvojnásobný syntetický standardní | m | 8 |  | 0 | CS ÚRS 2023 02 |  | základní |  | 0 | 3e-05 | 0.00024 | 0 | 0 | 16 | K | 2 |  |  |  | ROZPOCET | 0 | 0 | 0 | 0 | 0 | 1 | 0 | 16 | -1923645036
| Online PSC |  | https://podminky.urs.cz/item/CS_URS_2023_02/783617611 | [14 empty] | Online PSC | 2
| D | 784 | Dokončovací práce - malby a tapety |  |  |  | 0 |  |  |  |  | 0 |  | 0.47807 |  | 0.025233 | 2 | D | 1 |  |  |  | ROZPOCET | [6 empty] | 0
72 | K | 784121003 | Oškrabání malby v místnostech výšky přes 3,80 do 5,00 m | m2 | 81.396 |  | 0 | CS ÚRS 2023 02 |  | základní |  | 0 | 0.001 | 0.081396 | 0.00031 | 0.025233 | 16 | K | 2 |  |  |  | ROZPOCET | 0 | 0 | 0 | 0 | 0 | 1 | 0 | 16 | 1141724018
| Online PSC |  | https://podminky.urs.cz/item/CS_URS_2023_02/784121003 | [14 empty] | Online PSC | 2
| VV |  | Niky radiátorů | [14 empty] | VV | 2 | 1 | True | 0 | ROZPOCET
| VV |  | (1,5*3,55)*2 |  | 10.65 | [12 empty] | VV | 2 | 2 | True | 0 | ROZPOCET
| VV |  | ((1,5+3,55+3,55)*0,35)*2 |  | 6.02 | [12 empty] | VV | 2 | 2 | True | 0 | ROZPOCET
| VV |  | (1,5*3,3)*2 |  | 9.9 | [12 empty] | VV | 2 | 2 | True | 0 | ROZPOCET
| VV |  | ((1,5+3,3+3,3)*0,6)*2 |  | 9.72 | [12 empty] | VV | 2 | 2 | True | 0 | ROZPOCET
| VV |  | Nika rozvaděčů | [14 empty] | VV | 2 | 1 | True | 0 | ROZPOCET
| VV |  | 2,05*3,35 |  | 6.868 | [12 empty] | VV | 2 | 2 | True | 0 | ROZPOCET
| VV |  | (2,05+3,35+3,35)*0,37 |  | 3.238 | [12 empty] | VV | 2 | 2 | True | 0 | ROZPOCET
| VV |  | Stropní vnitřní zrcadla ve foyer | [14 empty] | VV | 2 | 1 | True | 0 | ROZPOCET
| VV |  | 35 |  | 35 | [12 empty] | VV | 2 | 2 | True | 0 | ROZPOCET
| VV |  | Součet |  | 81.396 | [12 empty] | VV | 2 | 4 | True | 1 | ROZPOCET
73 | K | 784161403 | Celoplošné vyrovnání podkladu sádrovou stěrkou, tloušťky do 3 mm vyhlazením v místnostech výšky přes 3,80 do 5,00 m | m2 | 81.396 |  | 0 | CS ÚRS 2023 02 |  | základní |  | 0 | 0.00318 | 0.25884 | 0 | 0 | 16 | K | 2 |  |  |  | ROZPOCET | 0 | 0 | 0 | 0 | 0 | 1 | 0 | 16 | -1533256119
| Online PSC |  | https://podminky.urs.cz/item/CS_URS_2023_02/784161403 | [14 empty] | Online PSC | 2
| VV |  | Niky radiátorů | [14 empty] | VV | 2 | 1 | True | 0 | ROZPOCET
| VV |  | (1,5*3,55)*2 |  | 10.65 | [12 empty] | VV | 2 | 2 | True | 0 | ROZPOCET
| VV |  | ((1,5+3,55+3,55)*0,35)*2 |  | 6.02 | [12 empty] | VV | 2 | 2 | True | 0 | ROZPOCET
| VV |  | (1,5*3,3)*2 |  | 9.9 | [12 empty] | VV | 2 | 2 | True | 0 | ROZPOCET
| VV |  | ((1,5+3,3+3,3)*0,6)*2 |  | 9.72 | [12 empty] | VV | 2 | 2 | True | 0 | ROZPOCET
| VV |  | Nika rozvaděčů | [14 empty] | VV | 2 | 1 | True | 0 | ROZPOCET
| VV |  | 2,05*3,35 |  | 6.868 | [12 empty] | VV | 2 | 2 | True | 0 | ROZPOCET
| VV |  | (2,05+3,35+3,35)*0,37 |  | 3.238 | [12 empty] | VV | 2 | 2 | True | 0 | ROZPOCET
| VV |  | Stropní vnitřní zrcadla ve foyer | [14 empty] | VV | 2 | 1 | True | 0 | ROZPOCET
| VV |  | 35 |  | 35 | [12 empty] | VV | 2 | 2 | True | 0 | ROZPOCET
| VV |  | Součet |  | 81.396 | [12 empty] | VV | 2 | 4 | True | 1 | ROZPOCET
74 | K | 784181123 | Penetrace podkladu jednonásobná hloubková v místnostech výšky přes 3,80 do 5,00 m | m2 | 296.728 |  | 0 | CS ÚRS 2023 02 |  | základní |  | 0 | 0.0002 | 0.059346 | 0 | 0 | 16 | K | 2 |  |  |  | ROZPOCET | 0 | 0 | 0 | 0 | 0 | 1 | 0 | 16 | 795176453
| Online PSC |  | https://podminky.urs.cz/item/CS_URS_2023_02/784181123 | [14 empty] | Online PSC | 2
| VV |  | 12,105+46,396+110,076+31,888*2+9,375+20+35 |  | 296.728 | [12 empty] | VV | 2 | 2 | True | 1 | ROZPOCET
75 | K | 784211103 | Malby z malířských směsí otěruvzdorných za mokra dvojnásobné, bílé za mokra otěruvzdorné výborně v místnostech výšky přes 3,80 do 5,00 m | m2 | 296.728 |  | 0 | CS ÚRS 2023 02 |  | základní |  | 0 | 0.00026 | 0.077149 | 0 | 0 | 16 | K | 2 |  |  |  | ROZPOCET | 0 | 0 | 0 | 0 | 0 | 1 | 0 | 16 | 931417199
| Online PSC |  | https://podminky.urs.cz/item/CS_URS_2023_02/784211103 | [14 empty] | Online PSC | 2
76 | K | 784211163 | Malby z malířských směsí otěruvzdorných za mokra Příplatek k cenám dvojnásobných maleb za provádění barevné malby tónované na tónovacích automatech, v odstínu středně sytém | m2 | 66.951 |  | 0 | CS ÚRS 2023 02 |  | základní |  | 0 | 2e-05 | 0.001339 | 0 | 0 | 16 | K | 2 |  |  |  | ROZPOCET | 0 | 0 | 0 | 0 | 0 | 1 | 0 | 16 | 1823354324
| Online PSC |  | https://podminky.urs.cz/item/CS_URS_2023_02/784211163 | [14 empty] | Online PSC | 2
| VV |  | 3,08*3,75 |  | 11.55 | [12 empty] | VV | 2 | 2 | True | 0 | ROZPOCET
| VV |  | 3,39*3,75 |  | 12.713 | [12 empty] | VV | 2 | 2 | True | 0 | ROZPOCET
| VV |  | 1,5*0,25 |  | 0.375 | [12 empty] | VV | 2 | 2 | True | 0 | ROZPOCET
| VV |  | 1,95*3,75 |  | 7.313 | [12 empty] | VV | 2 | 2 | True | 0 | ROZPOCET
| VV |  | 35 |  | 35 | [12 empty] | VV | 2 | 2 | True | 0 | ROZPOCET
| VV |  | Součet |  | 66.951 | [12 empty] | VV | 2 | 4 | True | 1 | ROZPOCET
| D | VRN | Vedlejší rozpočtové náklady |  |  |  | 0 |  |  |  |  | 0 |  | 0 |  | 0 | 5 | D | 0 |  |  |  | ROZPOCET | [6 empty] | 0
| D | VRN3 | Zařízení staveniště |  |  |  | 0 |  |  |  |  | 0 |  | 0 |  | 0 | 5 | D | 1 |  |  |  | ROZPOCET | [6 empty] | 0
77 | K | 030001000 | Zařízení staveniště | soubor | 1 |  | 0 | CS ÚRS 2019 02 |  | základní |  | 0 | 0 | 0 | 0 | 0 | 1024 | K | 2 |  |  |  | ROZPOCET | 0 | 0 | 0 | 0 | 0 | 1 | 0 | 1024 | -660649929
| D | VRN9 | Ostatní náklady |  |  |  | 0 |  |  |  |  | 0 |  | 0 |  | 0 | 5 | D | 1 |  |  |  | ROZPOCET | [6 empty] | 0
78 | K | 090001000 | Ostatní náklady | soubor | 1 |  | 0 | CS ÚRS 2019 02 |  | základní |  | 0 | 0 | 0 | 0 | 0 | 1024 | K | 2 |  |  |  | ROZPOCET | 0 | 0 | 0 | 0 | 0 | 1 | 0 | 1024 | -214309677

## 02 - Elektroinstalace
Zádveří DK-ELEKTRO
materiál |  | ks/m | množství | materiál | montáž | celkem | celkem | součet
dle PBŘ je prostor CHÚC!!! | kabeláž v liště protipožární |  |  |  |  | materiál | montáž | celkem
Kabeláž
CSKH-V -osvětlení | 3Jx1,5 | m | 195 | 0 | 0 | 0 | 0 | 0
CSKH-V-zásuvky | 3Jx2,5 | m | 125 | 0 | 0 | 0 | 0 | 0
vodič | CY 4 pospojení UT,stav.prvků | m | 2 | 0 | 0 | 0 | 0 | 0
ukončení vodičů | do 2,5mm2 | ks | 15 | 0 | 0 | 0 | 0 | 0
součet | [5 empty] | 0 | 0 | 0
pomocný materiál | 3% | kpl | [5 empty] | 0
prořez | 5% | kpl | [5 empty] | 0
celkem za oddíl | [7 empty] | 0
Přístroje ovládací a zásuvkové | montáž
zásuvka, IP44,s ochr.víkem | design dle arch. | ks | 6 | 0 | 0 | 0 | 0 | 0
zásuvka venkovní, IP55 | design dle arch. | ks | 3 | 0 | 0 | 0 | 0 | 0
demontáž zásuvky-zrušení kabelu | v mram.obkladu | ks | 2 | 0 | 0 | 0 | 0 | 0
celkem za oddíl | [5 empty] | 0 | 0 | 0
Přístroje ovládací a zásuvkové | materiál
zásuvka, IP44,s ochr.víkem | design dle arch. | ks | 6 | 0 | 0 | 0 | 0 | 0
zásuvka venkovní, IP55 | design dle arch. | ks | 3 | 0 | 0 | 0 | 0 | 0
celkem za oddíl | [5 empty] | 0 | 0 | 0
Instalační materiál
krabice přístrojová |  | ks | 9 | 0 | 0 | 0 | 0 | 0
krabice rozvodná |  | ks | 3 | 0 | 0 | 0 | 0 | 0
krabice universální |  | ks | 3 | 0 | 0 | 0 | 0 | 0
kabel.lišta se zákrytem |  | m | 60 | 0 | 0 | 0 | 0 | 0
trubka PVC |  | m | 30 | 0 | 0 | 0 | 0 | 0
svorka |  | ks | 30 | 0 | 0 | 0 | 0 | 0
součet | [5 empty] | 0 | 0 | 0
pomocný materiál | 5% | kpl |  |  |  | 0 | 0 | 0
celkem za oddíl | [5 empty] | 0 | 0 | 0
Svítidla- montáž
(1)-svítidlo žár.stropní lustr malý | 6x40W,IP20, lustr | ks | 9 | 0 | 0 | 0 | 0 | 0
(2)-svítidlo zář.stropní přisazené ext | 1x21W,IP65,údržba-výměna | ks | 3 | 0 | 0 | 0 | 0 | 0
(3)-svítidlo žár. nástěnné | 1x40W | ks | 4 | 0 | 0 | 0 | 0 | 0
(4)-svítidlo žár.stropní lustr velký | 21x40W,IP20, lustr | ks | 15 | 0 | 0 | 0 | 0 | 0
2N-svítidlo nouz. vlastní zdroj | do podhledu-dle pož.zprávy | ks | 2 | 0 | 0 | 0 | 0 | 0
demontáže stáv.svítidel - interiér | přisazené vč. likvidace | ks | 12 | 0 | 0 | 0 | 0 | 0
demontáže stáv.lustrů - interiér | lustry_depozit | ks | 15 | 0 | 0 | 0 | 0 | 0
demontáže stáv.svítidel - exteriér | přisazené vč. likvidace | ks | 3 | 0 | 0 | 0 | 0 | 0
demontáže stáv.svítidel - interiér | nástěnné vč. likvidace | ks | 4 | 0 | 0 | 0 | 0 | 0
demontáže stáv.svítidel - interiér | nouzové vč. likvidace | ks | 2 | 0 | 0 | 0 | 0 | 0
součet | [5 empty] | 0 | 0 | 0
Svítidla- dodávka
(1)-svítidlo žár.stropní lustr malý | spec. Dle PD interiéru_včt zdroje | ks | 9 | 0 | 0 | 0 | 0 | 0
(2)-svítidlo zář.stropní přisazené ext | spec. Dle PD interiéru_včt zdroje | ks | 3 | 0 | 0 | 0 | 0 | 0
(3)-svítidlo žár. nástěnné | spec. Dle PD interiéru_včt zdroje | ks | 4 | 0 | 0 | 0 | 0 | 0
(4)-svítidlo žár.stropní lustr velký | spec. Dle PD interiéru_včt zdroje | ks | 15 | 0 | 0 | 0 | 0 | 0
2N-svítidlo nouz. vlastní zdroj | spec. Dle PD interiéru_včt zdroje | ks | 2 | 0 | 0 | 0 | 0 | 0
součet | [5 empty] | 0 | 0 | 0
Rozvaděč RS1-úpravy ve stávající skříni
jistič+chránič-10A,0,03mA | kompakt | ks | 3 | 0 | 0 | 0 | 0 | 0
jistič+chránič-16A,0,03mA | kompakt | ks | 3 | 0 | 0 | 0 | 0 | 0
vypínače na lištu DIN-10A | osvětlení | ks | 3 | 0 | 0 | 0 | 0 | 0
vypínač na lištu DIN-3/63A | hl.vypínač DIN | ks | 1 | 0 | 0 | 0 | 0 | 0
pomocná montáž | doplnění na místě | hod | 4 | 0 | 0 | 0 | 0 | 0
demontáže nahrazených prvků |  | ks | 4 | 0 | 0 | 0 | 0 | 0
DIN lišta | upevnění,napojení | ks | 1 | 0 | 0 | 0 | 0 | 0
doplnění rozvaděče | drátování přístrojů | ks | 6 | 0 | 0 | 0 | 0 | 0
součet | [5 empty] | 0 | 0 | 0
Ostatní
jednání cizí dodávky |  | hod | 2 | 0 | 0 | 0 | 0 | 0
práce mimo položky |  | hod | 4 | 0 | 0 | 0 | 0 | 0
skutečné provedení |  | hod | 6 | 0 | 0 | 0 | 0 | 0
celkem za oddíl | [7 empty] | 0
Pomocné práce
zednické přípomoce | rýhy,krabice,atd | kpl | 1 | 0 | 0 | 0 | 0 | 0
průrazy, zatmelení |  | ks | 6 | 0 | 0 | 0 | 0 | 0
upevnění lustrů do nosné kce nad podhled |  | ks | 6 | 0 | 0 | 0 | 0 | 0
celkem za oddíl | [7 empty] | 0
koordinace profesí | požadavky stavební | hod | 10 | 0 | 0 | 0 | 0 | 0
Revize |  | hod | 8 | 0 | 0 | 0 | 0 | 0
Rekapitulace
| kabely | [6 empty] | 0
| přístroje | [6 empty] | 0
| instal.materiál | [6 empty] | 0
| svítidla | [6 empty] | 0
| rozvaděč | [6 empty] | 0
| ostatní | [6 empty] | 0
| pomocné práce | [6 empty] | 0
| koordinace | [6 empty] | 0
| revize | [6 empty] | 0
| součet | [6 empty] | 0
| základní cena bez DPH | [6 empty] | 0