## Rekapitulace stavby
Export Komplet | [24 empty] | VZ | 2.0 | ZAMOK |  |  |  |  | False | False | {d091ae86-359c-4c14-92e6-6826e1c0fd30}
[31 empty] | 0,01 | 21
[31 empty] | 0,01 | 12
|  | REKAPITULACE STAVBY | [15 empty] | v --- níže se nacházejí doplnkové a pomocné údaje k sestavám --- v | [11 empty] | Návod na vyplnění | 0,001
|  | Kód: |  |  |  |  | 00 | [22 empty] | Měnit lze pouze buňky se žlutým podbarvením! 1) v Rekapitulaci stavby vyplňte údaje o Účastníkovi (přenesou se do ostatních sestav i v jiných listech) 2) na vybraných listech vyplňte v sestavě Soupis prací ceny u položek | 0,01
|  | Stavba: |  |  |  |  | ZŠ Rokycanova - adaptace školního bytu | [23 empty] | 0,01
|  | KSO: | [11 empty] | CC-CZ: | [16 empty] | 0,01
|  | Místo: |  |  |  |  | Sokolov, Rokycanova 258 | [6 empty] | Datum: |  | 6. 5. 2025 | [14 empty] | 0,01
0,01
|  | Zadavatel: | [11 empty] | IČ: | [16 empty] | 0,01
|  |  | Město Sokolov | [10 empty] | DIČ: | [16 empty] | 0,01
0,01
|  | Účastník: | [11 empty] | IČ: |  | Vyplň údaj | [14 empty] | 0,01
|  |  | Vyplň údaj | [10 empty] | DIČ: |  | Vyplň údaj | [14 empty] | 0,01
False
|  | Projektant: | [11 empty] | IČ: | [16 empty] | False
[14 empty] | DIČ: | [16 empty] | True
0,01
|  | Zpracovatel: | [11 empty] | IČ: | [16 empty] | 0,01
|  |  | Michal Kubelka | [10 empty] | DIČ: | [16 empty] | False
Poznámka:
Soupis prací je sestaven s využitím Cenové soustavy ÚRS. Položky, které pochází z této cenové soustavy, jsou ve sloupci 'Cenová soustava' označeny popisem 'CS ÚRS' a úrovní příslušného kalendářního pololetí. Veškeré další informace vymezující popis a podmínky použití těchto položek z Cenové soustavy, které nejsou uvedeny přímo v soupisu prací, jsou neomezeně dálkově k dispozici na webu podminky.urs.cz.
|  | Cena bez DPH | [11 empty] | 0
[8 empty] | Sazba daně |  | Základ daně |  |  |  | Výše daně
|  | DPH |  | základní |  |  |  | 21% |  | 0 |  |  |  | 0
|  |  |  | snížená |  |  |  | 12% |  | 0 |  |  |  | 0
|  |  |  | zákl. přenesená |  |  |  | 21% |  | 0 |  |  |  | 0
|  |  |  | sníž. přenesená |  |  |  | 12% |  | 0 |  |  |  | 0
|  |  |  | nulová |  |  |  | 0% |  | 0 |  |  |  | 0
|  | Cena s DPH | [6 empty] | v |  | CZK |  |  | 0
REKAPITULACE OBJEKTŮ STAVBY A SOUPISŮ PRACÍ
| Kód: | [6 empty] | 00
| Stavba: | [6 empty] | ZŠ Rokycanova - adaptace školního bytu
| Místo: | [6 empty] | Sokolov, Rokycanova 258 |  |  |  |  | Datum: |  | 6. 5. 2025
| Zadavatel: | [6 empty] | Město Sokolov |  |  |  |  | Projektant: |  |  |  |  | Informatívní údaje z listů zakázek
| Účastník: | [11 empty] | Zpracovatel: |  | Michal Kubelka
| Kód |  |  |  | Popis | [6 empty] | Cena bez DPH [CZK] |  |  |  | Cena s DPH [CZK] | Typ | z toho Ostat. náklady [CZK] | DPH [CZK] | Normohodiny [h] | DPH základní [CZK] | DPH snížená [CZK] | DPH základní přenesená [CZK] | DPH snížená přenesená [CZK] | Základna DPH základní | Základna DPH snížená | Základna DPH zákl. přenesená | Základna DPH sníž. přenesená | Základna DPH nulová
| Náklady stavby celkem | [10 empty] | 0 |  |  |  | 0 |  | 0 | 0 | 0 | 0 | 0 | 0 | 0 | 0 | 0 | 0 | 0 | 0 |  | D | 0 |  | IMPORT | {d091ae86-359c-4c14-92e6-6826e1c0fd30} | {00000000-0000-0000-0000-000000000000}
/ |  | 00 |  |  |  | ZŠ Rokycanova - adaptace školního bytu | [5 empty] | 0 |  |  |  | 0 | STA | 0 | 0 | 0 | 0 | 0 | 0 | 0 | 0 | 0 | 0 | 0 | 0 |  |  | 1 | ###NOINSERT### | IMPORT | {d091ae86-359c-4c14-92e6-6826e1c0fd30} | {00000000-0000-0000-0000-000000000000}

## 00 - ZŠ Rokycanova - adap...
{d091ae86-359c-4c14-92e6-6826e1c0fd30}
2
| KRYCÍ LIST SOUPISU PRACÍ | [7 empty] | v --- níže se nacházejí doplnkové a pomocné údaje k sestavám --- v | [8 empty] | False
Stavba:
ZŠ Rokycanova - adaptace školního bytu
| KSO: |  |  |  |  | CC-CZ:
| Místo: |  | Sokolov, Rokycanova 258 |  |  | Datum: | 6. 5. 2025
| Zadavatel: |  |  |  |  | IČ:
|  | Město Sokolov |  |  |  | DIČ:
| Účastník: |  |  |  |  | IČ: | Vyplň údaj
|  | Vyplň údaj |  |  |  | DIČ: | Vyplň údaj
| Projektant: |  |  |  |  | IČ:
DIČ:
| Zpracovatel: |  |  |  |  | IČ:
|  | Michal Kubelka |  |  |  | DIČ:
Poznámka:
Soupis prací je sestaven s využitím Cenové soustavy ÚRS. Položky, které pochází z této cenové soustavy, jsou ve sloupci 'Cenová soustava' označeny popisem 'CS ÚRS' a úrovní příslušného kalendářního pololetí. Veškeré další informace vymezující popis a podmínky použití těchto položek z Cenové soustavy, které nejsou uvedeny přímo v soupisu prací, jsou neomezeně dálkově k dispozici na webu podminky.urs.cz.
| Cena bez DPH | [5 empty] | 0
|  |  | Základ daně |  |  | Sazba daně | Výše daně
| DPH | základní | 0 |  |  | 21% | 0
|  | snížená | 0 |  |  | 12% | 0
|  | zákl. přenesená | 0 |  |  | 21% | 0
|  | sníž. přenesená | 0 |  |  | 12% | 0
|  | nulová | 0 |  |  | 0% | 0
| Cena s DPH |  |  | v | CZK |  | 0
REKAPITULACE ČLENĚNÍ SOUPISU PRACÍ
Stavba:
ZŠ Rokycanova - adaptace školního bytu
Místo: |  |  | Sokolov, Rokycanova 258 |  |  | Datum: | 6. 5. 2025
Zadavatel: |  |  | Město Sokolov |  |  | Projektant:
Účastník: |  |  | Vyplň údaj |  |  | Zpracovatel: | Michal Kubelka
Kód dílu - Popis | [6 empty] | Cena celkem [CZK]
Náklady stavby celkem | [6 empty] | 0 | [11 empty] | -1
| HSV - Práce a dodávky HSV | [5 empty] | 0
| 3 - Svislé a kompletní konstrukce | [5 empty] | 0
| 6 - Úpravy povrchů, podlahy a osazování výplní | [5 empty] | 0
| 9 - Ostatní konstrukce a práce, bourání | [5 empty] | 0
| 997 - Doprava suti a vybouraných hmot | [5 empty] | 0
| 998 - Přesun hmot | [5 empty] | 0
| PSV - Práce a dodávky PSV | [5 empty] | 0
| 721 - Zdravotechnika - vnitřní kanalizace | [5 empty] | 0
| 722 - Zdravotechnika - vnitřní vodovod | [5 empty] | 0
| 725 - Zdravotechnika - zařizovací předměty | [5 empty] | 0
| 731 - Ústřední vytápění | [5 empty] | 0
| 741 - Elektroinstalace - silnoproud | [5 empty] | 0
| 742 - Elektroinstalace - slaboproud | [5 empty] | 0
| 762 - Konstrukce tesařské | [5 empty] | 0
| 763 - Konstrukce suché výstavby | [5 empty] | 0
| 766 - Konstrukce truhlářské | [5 empty] | 0
| 771 - Podlahy z dlaždic | [5 empty] | 0
| 776 - Podlahy povlakové | [5 empty] | 0
| 781 - Dokončovací práce - obklady | [5 empty] | 0
| 783 - Dokončovací práce - nátěry | [5 empty] | 0
| 784 - Dokončovací práce - malby a tapety | [5 empty] | 0
| VRN - Vedlejší rozpočtové náklady | [5 empty] | 0
SOUPIS PRACÍ
Stavba:
ZŠ Rokycanova - adaptace školního bytu
Místo: |  |  | Sokolov, Rokycanova 258 |  |  | Datum: | 6. 5. 2025
Zadavatel: |  |  | Město Sokolov |  |  | Projektant:
Účastník: |  |  | Vyplň údaj |  |  | Zpracovatel: | Michal Kubelka
PČ | Typ | Kód | Popis | MJ | Množství | J.cena [CZK] | Cena celkem [CZK] | Cenová soustava |  | DPH | J. Nh [h] | Nh celkem [h] | J. hmotnost [t] | Hmotnost celkem [t] | J. suť [t] | Suť Celkem [t]
Náklady soupisu celkem | [6 empty] | 0 |  |  |  |  | 0 |  | 15.1369 |  | 10.5637 |  | D | -1 | [10 empty] | 0
| D | HSV | Práce a dodávky HSV |  |  |  | 0 |  |  |  |  | 0 |  | 11.3734 |  | 6.6736 | 1 | D | 0 |  |  |  | ROZPOCET | [6 empty] | 0
| D | 3 | Svislé a kompletní konstrukce |  |  |  | 0 |  |  |  |  | 0 |  | 2.5708 |  | 0 | 1 | D | 1 |  |  |  | ROZPOCET | [6 empty] | 0
1 | K | 310239211 | Zazdívka otvorů ve zdivu nadzákladovém cihlami pálenými plochy přes 1 m2 do 4 m2 na maltu vápenocementovou | m3 | 1.084 |  | 0 | CS ÚRS 2025 01 |  | základní |  | 0 | 1.8775 | 2.0352 | 0 | 0 | 4 | K | 2 |  |  |  | ROZPOCET | 0 | 0 | 0 | 0 | 0 | 1 | 0 | 4 | 556922711
| Online PSC |  | https://podminky.urs.cz/item/CS_URS_2025_01/310239211 | [14 empty] | Online PSC | 2
| VV |  | Původní vestavenáí skřínň v místnosti u potoka | [14 empty] | VV | 2 | 1 | True | 0 | ROZPOCET
| VV |  | 1,05*2,15*0,48 |  | 1.084 | [12 empty] | VV | 2 | 2 | True | 1 | ROZPOCET
2 | K | 342291121 | Ukotvení příček plochými kotvami, do konstrukce cihelné | m | 8.6 |  | 0 | CS ÚRS 2025 01 |  | základní |  | 0 | 0.00014 | 0.001204 | 0 | 0 | 4 | K | 2 |  |  |  | ROZPOCET | 0 | 0 | 0 | 0 | 0 | 1 | 0 | 4 | 2020151534
| Online PSC |  | https://podminky.urs.cz/item/CS_URS_2025_01/342291121 | [14 empty] | Online PSC | 2
| VV |  | 2,15*4 |  | 8.6 | [12 empty] | VV | 2 | 2 | True | 1 | ROZPOCET
3 | K | 317944321 | Válcované nosníky dodatečně osazované do připravených otvorů bez zazdění hlav do č. 12 | t | 0.029 |  | 0 | CS ÚRS 2025 01 |  | základní |  | 0 | 1.09 | 0.03161 | 0 | 0 | 4 | K | 2 |  |  |  | ROZPOCET | 0 | 0 | 0 | 0 | 0 | 1 | 0 | 4 | 899075188
| Online PSC |  | https://podminky.urs.cz/item/CS_URS_2025_01/317944321 | [14 empty] | Online PSC | 2
| VV |  | Dveře mezi kuchyňkou a chodbou | [14 empty] | VV | 2 | 1 | True | 0 | ROZPOCET
| VV |  | HEB 100 | [14 empty] | VV | 2 | 1 | True | 0 | ROZPOCET
| VV |  | 1,4*20,4/1000 |  | 0.029 | [12 empty] | VV | 2 | 2 | True | 1 | ROZPOCET
4 | K | 317944323 | Válcované nosníky dodatečně osazované do připravených otvorů bez zazdění hlav č. 14 až 22 | t | 0.11 |  | 0 | CS ÚRS 2025 01 |  | základní |  | 0 | 1.09 | 0.1199 | 0 | 0 | 4 | K | 2 |  |  |  | ROZPOCET | 0 | 0 | 0 | 0 | 0 | 1 | 0 | 4 | 928978110
| Online PSC |  | https://podminky.urs.cz/item/CS_URS_2025_01/317944323 | [14 empty] | Online PSC | 2
| VV |  | Dveře na bezbariérové WC | [14 empty] | VV | 2 | 1 | True | 0 | ROZPOCET
| VV |  | IPN 200 | [14 empty] | VV | 2 | 1 | True | 0 | ROZPOCET
| VV |  | 1,4*3*26,3/1000 |  | 0.11 | [12 empty] | VV | 2 | 2 | True | 1 | ROZPOCET
5 | K | 317234410 | Vyzdívka mezi nosníky cihlami pálenými na maltu cementovou | m3 | 0.12 |  | 0 | CS ÚRS 2025 01 |  | základní |  | 0 | 1.943 | 0.23316 | 0 | 0 | 4 | K | 2 |  |  |  | ROZPOCET | 0 | 0 | 0 | 0 | 0 | 1 | 0 | 4 | 2003922612
| Online PSC |  | https://podminky.urs.cz/item/CS_URS_2025_01/317234410 | [14 empty] | Online PSC | 2
| VV |  | Dveře na bezbariérové WC | [14 empty] | VV | 2 | 1 | True | 0 | ROZPOCET
| VV |  | 1,3*0,2*0,46 |  | 0.12 | [12 empty] | VV | 2 | 2 | True | 1 | ROZPOCET
6 | K | 346244381 | Plentování ocelových válcovaných nosníků jednostranné cihlami na maltu, výška stojiny do 200 mm | m2 | 0.84 |  | 0 | CS ÚRS 2025 01 |  | základní |  | 0 | 0.17818 | 0.14967 | 0 | 0 | 4 | K | 2 |  |  |  | ROZPOCET | 0 | 0 | 0 | 0 | 0 | 1 | 0 | 4 | -1484085741
| Online PSC |  | https://podminky.urs.cz/item/CS_URS_2025_01/346244381 | [14 empty] | Online PSC | 2
| VV |  | Dveře mezi kuchyňkou a chodbou | [14 empty] | VV | 2 | 1 | True | 0 | ROZPOCET
| VV |  | 1,4*0,1*2 |  | 0.28 | [12 empty] | VV | 2 | 2 | True | 0 | ROZPOCET
| VV |  | Dveře na bezbariérové WC | [14 empty] | VV | 2 | 1 | True | 0 | ROZPOCET
| VV |  | 1,4*0,2*2 |  | 0.56 | [12 empty] | VV | 2 | 2 | True | 0 | ROZPOCET
| VV |  | Součet |  | 0.84 | [12 empty] | VV | 2 | 4 | True | 1 | ROZPOCET
| D | 6 | Úpravy povrchů, podlahy a osazování výplní |  |  |  | 0 |  |  |  |  | 0 |  | 8.7982 |  | 0 | 1 | D | 1 |  |  |  | ROZPOCET | [6 empty] | 0
7 | K | 611325411 | Oprava vápenocementové omítky vnitřních ploch hladké, tl. do 20 mm stropů, v rozsahu opravované plochy do 10% | m2 | 100.294 |  | 0 | CS ÚRS 2025 01 |  | základní |  | 0 | 0.00531 | 0.53256 | 0 | 0 | 4 | K | 2 |  |  |  | ROZPOCET | 0 | 0 | 0 | 0 | 0 | 1 | 0 | 4 | -1865597826
| Online PSC |  | https://podminky.urs.cz/item/CS_URS_2025_01/611325411 | [14 empty] | Online PSC | 2
| VV |  | 2,2*0,88 |  | 1.936 | [12 empty] | VV | 2 | 2 | True | 0 | ROZPOCET
| VV |  | 2,73*2,2 |  | 6.006 | [12 empty] | VV | 2 | 2 | True | 0 | ROZPOCET
| VV |  | 7,91*2,32*1,1 |  | 20.186 | [12 empty] | VV | 2 | 2 | True | 0 | ROZPOCET
| VV |  | 3,44*7,21 |  | 24.802 | [12 empty] | VV | 2 | 2 | True | 0 | ROZPOCET
| VV |  | 5,16*7,09 |  | 36.584 | [12 empty] | VV | 2 | 2 | True | 0 | ROZPOCET
| VV |  | 2,45*4,4 |  | 10.78 | [12 empty] | VV | 2 | 2 | True | 0 | ROZPOCET
| VV |  | Součet |  | 100.294 | [12 empty] | VV | 2 | 4 | True | 1 | ROZPOCET
8 | K | 611131121 | Podkladní a spojovací vrstva vnitřních omítaných ploch penetrace disperzní nanášená ručně stropů | m2 | 200.588 |  | 0 | CS ÚRS 2025 01 |  | základní |  | 0 | 0.00026 | 0.052153 | 0 | 0 | 4 | K | 2 |  |  |  | ROZPOCET | 0 | 0 | 0 | 0 | 0 | 1 | 0 | 4 | -1889587304
| Online PSC |  | https://podminky.urs.cz/item/CS_URS_2025_01/611131121 | [14 empty] | Online PSC | 2
| VV |  | Pod perlinku s lepidlem | [14 empty] | VV | 2 | 1 | True | 0 | ROZPOCET
| VV |  | 100,294 |  | 100.294 | [12 empty] | VV | 2 | 2 | True | 0 | ROZPOCET
| VV |  | Pod štuk | [14 empty] | VV | 2 | 1 | True | 0 | ROZPOCET
| VV |  | 100,294 |  | 100.294 | [12 empty] | VV | 2 | 2 | True | 0 | ROZPOCET
| VV |  | Součet |  | 200.588 | [12 empty] | VV | 2 | 4 | True | 1 | ROZPOCET
9 | K | 611142001 | Pletivo vnitřních ploch v ploše nebo pruzích, na plném podkladu sklovláknité vtlačené do tmelu včetně tmelu stropů | m2 | 100.294 |  | 0 | CS ÚRS 2025 01 |  | základní |  | 0 | 0.00438 | 0.43929 | 0 | 0 | 4 | K | 2 |  |  |  | ROZPOCET | 0 | 0 | 0 | 0 | 0 | 1 | 0 | 4 | 127576583
| Online PSC |  | https://podminky.urs.cz/item/CS_URS_2025_01/611142001 | [14 empty] | Online PSC | 2
10 | K | 611311131 | Vápenný štuk vnitřních ploch tloušťky do 3 mm vodorovných konstrukcí stropů rovných | m2 | 80.108 |  | 0 | CS ÚRS 2025 01 |  | základní |  | 0 | 0.004 | 0.32043 | 0 | 0 | 4 | K | 2 |  |  |  | ROZPOCET | 0 | 0 | 0 | 0 | 0 | 1 | 0 | 4 | -1081032086
| Online PSC |  | https://podminky.urs.cz/item/CS_URS_2025_01/611311131 | [14 empty] | Online PSC | 2
| VV |  | 2,2*0,88 |  | 1.936 | [12 empty] | VV | 2 | 2 | True | 0 | ROZPOCET
| VV |  | 2,73*2,2 |  | 6.006 | [12 empty] | VV | 2 | 2 | True | 0 | ROZPOCET
| VV |  | 3,44*7,21 |  | 24.802 | [12 empty] | VV | 2 | 2 | True | 0 | ROZPOCET
| VV |  | 5,16*7,09 |  | 36.584 | [12 empty] | VV | 2 | 2 | True | 0 | ROZPOCET
| VV |  | 2,45*4,4 |  | 10.78 | [12 empty] | VV | 2 | 2 | True | 0 | ROZPOCET
| VV |  | Součet |  | 80.108 | [12 empty] | VV | 2 | 4 | True | 1 | ROZPOCET
11 | K | 611311133 | Vápenný štuk vnitřních ploch tloušťky do 3 mm vodorovných konstrukcí kleneb nebo skořepin | m2 | 20.186 |  | 0 | CS ÚRS 2025 01 |  | základní |  | 0 | 0.004 | 0.080744 | 0 | 0 | 4 | K | 2 |  |  |  | ROZPOCET | 0 | 0 | 0 | 0 | 0 | 1 | 0 | 4 | -453881352
| Online PSC |  | https://podminky.urs.cz/item/CS_URS_2025_01/611311133 | [14 empty] | Online PSC | 2
| VV |  | 7,91*2,32*1,1 |  | 20.186 | [12 empty] | VV | 2 | 2 | True | 1 | ROZPOCET
12 | K | 612325411 | Oprava vápenocementové omítky vnitřních ploch hladké, tl. do 20 mm stěn, v rozsahu opravované plochy do 10% | m2 | 362.687 |  | 0 | CS ÚRS 2025 01 |  | základní |  | 0 | 0.00531 | 1.9259 | 0 | 0 | 4 | K | 2 |  |  |  | ROZPOCET | 0 | 0 | 0 | 0 | 0 | 1 | 0 | 4 | -939869584
| Online PSC |  | https://podminky.urs.cz/item/CS_URS_2025_01/612325411 | [14 empty] | Online PSC | 2
| VV |  | (2,74+2,2+2,71+2,2+0,88+0,88+2,2+2,2+7,91+7,91+2,31+2,31+3,5+7,21+3,38+7,21+2,54+1,1+1,51+7,11+4,93+0,06+0,21+2,45+4,4+2,45+4,4)*4,1 |  | 364.531 | [12 empty] | VV | 2 | 2 | True | 0 | ROZPOCET
| VV |  | -1,39*2,66*4 |  | -14.79 | [12 empty] | VV | 2 | 2 | True | 0 | ROZPOCET
| VV |  | ((1,65+3,78+3,78)*0,54)*4 |  | 19.894 | [12 empty] | VV | 2 | 2 | True | 0 | ROZPOCET
| VV |  | -1,1*2,18*2 |  | -4.796 | [12 empty] | VV | 2 | 2 | True | 0 | ROZPOCET
| VV |  | (2,18+2,18)*0,32 |  | 1.395 | [12 empty] | VV | 2 | 2 | True | 0 | ROZPOCET
| VV |  | 1,1*0,39 |  | 0.429 | [12 empty] | VV | 2 | 2 | True | 0 | ROZPOCET
| VV |  | -0,9*2*4 |  | -7.2 | [12 empty] | VV | 2 | 2 | True | 0 | ROZPOCET
| VV |  | (1,1+2,1+2,1)*0,67 |  | 3.551 | [12 empty] | VV | 2 | 2 | True | 0 | ROZPOCET
| VV |  | (1,1+2,1+2,1)*0,7 |  | 3.71 | [12 empty] | VV | 2 | 2 | True | 0 | ROZPOCET
| VV |  | -0,9*2*2 |  | -3.6 | [12 empty] | VV | 2 | 2 | True | 0 | ROZPOCET
| VV |  | -1*2*4 |  | -8 | [12 empty] | VV | 2 | 2 | True | 0 | ROZPOCET
| VV |  | (2,21+3,77+3,77)*0,22 |  | 2.145 | [12 empty] | VV | 2 | 2 | True | 0 | ROZPOCET
| VV |  | -1,03*2,3*2 |  | -4.738 | [12 empty] | VV | 2 | 2 | True | 0 | ROZPOCET
| VV |  | (2,67+3,49+3,49)*0,44 |  | 4.246 | [12 empty] | VV | 2 | 2 | True | 0 | ROZPOCET
| VV |  | -0,48*1,05 |  | -0.504 | [12 empty] | VV | 2 | 2 | True | 0 | ROZPOCET
| VV |  | (0,48+1,05+1,05)*0,44 |  | 1.135 | [12 empty] | VV | 2 | 2 | True | 0 | ROZPOCET
| VV |  | (0,88+2+2)*0,46 |  | 2.245 | [12 empty] | VV | 2 | 2 | True | 0 | ROZPOCET
| VV |  | -0,69*1,38 |  | -0.952 | [12 empty] | VV | 2 | 2 | True | 0 | ROZPOCET
| VV |  | (0,69+1,38+1,38)*0,15 |  | 0.518 | [12 empty] | VV | 2 | 2 | True | 0 | ROZPOCET
| VV |  | (0,88+1,54+1,54)*0,31 |  | 1.228 | [12 empty] | VV | 2 | 2 | True | 0 | ROZPOCET
| VV |  | (0,87+2+2)*0,46 |  | 2.24 | [12 empty] | VV | 2 | 2 | True | 0 | ROZPOCET
| VV |  | Součet |  | 362.687 | [12 empty] | VV | 2 | 4 | True | 1 | ROZPOCET
13 | K | 612325215 | Vápenocementová omítka jednotlivých malých ploch hladká na stěnách, plochy jednotlivě přes 1,0 do 4 m2 | kus | 2 |  | 0 | CS ÚRS 2025 01 |  | základní |  | 0 | 0.1553 | 0.3106 | 0 | 0 | 4 | K | 2 |  |  |  | ROZPOCET | 0 | 0 | 0 | 0 | 0 | 1 | 0 | 4 | 215171172
| Online PSC |  | https://podminky.urs.cz/item/CS_URS_2025_01/612325215 | [14 empty] | Online PSC | 2
| VV |  | Zazdívka původní vestavené skříně v místnosti u potoka | [14 empty] | VV | 2 | 1 | True | 0 | ROZPOCET
| VV |  | 2 |  | 2 | [12 empty] | VV | 2 | 2 | True | 1 | ROZPOCET
14 | K | 619995001 | Začištění omítek (s dodáním hmot) kolem oken, dveří, podlah, obkladů apod. | m | 9.8 |  | 0 | CS ÚRS 2025 01 |  | základní |  | 0 | 0.0015 | 0.0147 | 0 | 0 | 4 | K | 2 |  |  |  | ROZPOCET | 0 | 0 | 0 | 0 | 0 | 1 | 0 | 4 | -1449923171
| Online PSC |  | https://podminky.urs.cz/item/CS_URS_2025_01/619995001 | [14 empty] | Online PSC | 2
| VV |  | Po vybourání otvoru a osazení zárubní mezi kuchyňkou a chodbou | [14 empty] | VV | 2 | 1 | True | 0 | ROZPOCET
| VV |  | (0,9+2+2)*2 |  | 9.8 | [12 empty] | VV | 2 | 2 | True | 1 | ROZPOCET
15 | K | 612325301 | Vápenocementová omítka ostění nebo nadpraží hladká | m2 | 5.122 |  | 0 | CS ÚRS 2025 01 |  | základní |  | 0 | 0.03205 | 0.16416 | 0 | 0 | 4 | K | 2 |  |  |  | ROZPOCET | 0 | 0 | 0 | 0 | 0 | 1 | 0 | 4 | -1808338844
| Online PSC |  | https://podminky.urs.cz/item/CS_URS_2025_01/612325301 | [14 empty] | Online PSC | 2
| VV |  | Dveřní otvor na bezbariérové WC | [14 empty] | VV | 2 | 1 | True | 0 | ROZPOCET
| VV |  | (1+2,1+2,1)*0,46 |  | 2.392 | [12 empty] | VV | 2 | 2 | True | 0 | ROZPOCET
| VV |  | Dveřní otvor mezi velkou a malou místností u potoka | [14 empty] | VV | 2 | 1 | True | 0 | ROZPOCET
| VV |  | (1,1+2,18+2,18)*0,5 |  | 2.73 | [12 empty] | VV | 2 | 2 | True | 0 | ROZPOCET
| VV |  | Součet |  | 5.122 | [12 empty] | VV | 2 | 4 | True | 1 | ROZPOCET
16 | K | 612135001 | Vyrovnání nerovností podkladu vnitřních omítaných ploch maltou, tl. do 10 mm vápenocementovou stěn | m2 | 33.381 |  | 0 | CS ÚRS 2025 01 |  | základní |  | 0 | 0.02048 | 0.68364 | 0 | 0 | 4 | K | 2 |  |  |  | ROZPOCET | 0 | 0 | 0 | 0 | 0 | 1 | 0 | 4 | 1745109936
| Online PSC |  | https://podminky.urs.cz/item/CS_URS_2025_01/612135001 | [14 empty] | Online PSC | 2
| VV |  | Pod keramické obklady | [14 empty] | VV | 2 | 1 | True | 0 | ROZPOCET
| VV |  | Učitelské WC | [14 empty] | VV | 2 | 1 | True | 0 | ROZPOCET
| VV |  | (0,88+0,88+2,66+2,66-0,9)*2 |  | 12.36 | [12 empty] | VV | 2 | 2 | True | 0 | ROZPOCET
| VV |  | -0,48*1,05 |  | -0.504 | [12 empty] | VV | 2 | 2 | True | 0 | ROZPOCET
| VV |  | (0,48+0,48+1,05+1,05)*0,44 |  | 1.346 | [12 empty] | VV | 2 | 2 | True | 0 | ROZPOCET
| VV |  | Mezisoučet |  | 13.202 | [12 empty] | VV | 2 | 3 | True | 0 | ROZPOCET
| VV |  | Bezbariérové WC | [14 empty] | VV | 2 | 1 | True | 0 | ROZPOCET
| VV |  | (2,74+2,2+2,71+0,46+2,66-1)*2 |  | 19.54 | [12 empty] | VV | 2 | 2 | True | 0 | ROZPOCET
| VV |  | -0,69*1,15 |  | -0.794 | [12 empty] | VV | 2 | 2 | True | 0 | ROZPOCET
| VV |  | (1,15+1,15)*0,46 |  | 1.058 | [12 empty] | VV | 2 | 2 | True | 0 | ROZPOCET
| VV |  | 0,88*0,31 |  | 0.273 | [12 empty] | VV | 2 | 2 | True | 0 | ROZPOCET
| VV |  | 0,68*0,15 |  | 0.102 | [12 empty] | VV | 2 | 2 | True | 0 | ROZPOCET
| VV |  | Mezisoučet |  | 20.179 | [12 empty] | VV | 2 | 3 | True | 0 | ROZPOCET
| VV |  | Součet |  | 33.381 | [12 empty] | VV | 2 | 4 | True | 1 | ROZPOCET
17 | K | 612135091 | Vyrovnání nerovností podkladu vnitřních omítaných ploch Příplatek k ceně za každých dalších 5 mm tloušťky podkladní vrstvy přes 10 mm maltou vápenocementovou stěn | m2 | 66.762 |  | 0 | CS ÚRS 2025 01 |  | základní |  | 0 | 0.0079 | 0.52742 | 0 | 0 | 4 | K | 2 |  |  |  | ROZPOCET | 0 | 0 | 0 | 0 | 0 | 1 | 0 | 4 | -506074723
| Online PSC |  | https://podminky.urs.cz/item/CS_URS_2025_01/612135091 | [14 empty] | Online PSC | 2
| VV |  | 33,381*2 |  | 66.762 | [12 empty] | VV | 2 | 2 | True | 1 | ROZPOCET
18 | K | 612131121 | Podkladní a spojovací vrstva vnitřních omítaných ploch penetrace disperzní nanášená ručně stěn | m2 | 685.929 |  | 0 | CS ÚRS 2025 01 |  | základní |  | 0 | 0.00026 | 0.17834 | 0 | 0 | 4 | K | 2 |  |  |  | ROZPOCET | 0 | 0 | 0 | 0 | 0 | 1 | 0 | 4 | -573622063
| Online PSC |  | https://podminky.urs.cz/item/CS_URS_2025_01/612131121 | [14 empty] | Online PSC | 2
| VV |  | Pod perlinku s lepidlem | [14 empty] | VV | 2 | 1 | True | 0 | ROZPOCET
| VV |  | (2,74+2,2+2,71+2,2+0,88+0,88+2,2+2,2+7,91+7,91+2,31+2,31+3,5+7,21+3,38+7,21+2,54+1,1+1,51+7,11+4,93+0,06+0,21+2,45+4,4+2,45+4,4)*4,1 |  | 364.531 | [12 empty] | VV | 2 | 2 | True | 0 | ROZPOCET
| VV |  | -1,39*2,66*4 |  | -14.79 | [12 empty] | VV | 2 | 2 | True | 0 | ROZPOCET
| VV |  | ((1,65+3,78+3,78)*0,54)*4 |  | 19.894 | [12 empty] | VV | 2 | 2 | True | 0 | ROZPOCET
| VV |  | -1,1*2,18*2 |  | -4.796 | [12 empty] | VV | 2 | 2 | True | 0 | ROZPOCET
| VV |  | (1,1+2,18+2,18)*0,5 |  | 2.73 | [12 empty] | VV | 2 | 2 | True | 0 | ROZPOCET
| VV |  | -0,9*2*4 |  | -7.2 | [12 empty] | VV | 2 | 2 | True | 0 | ROZPOCET
| VV |  | (1,1+2,1+2,1)*0,67 |  | 3.551 | [12 empty] | VV | 2 | 2 | True | 0 | ROZPOCET
| VV |  | (1,1+2,1+2,1)*0,7 |  | 3.71 | [12 empty] | VV | 2 | 2 | True | 0 | ROZPOCET
| VV |  | -0,9*2*2 |  | -3.6 | [12 empty] | VV | 2 | 2 | True | 0 | ROZPOCET
| VV |  | -1*2*4 |  | -8 | [12 empty] | VV | 2 | 2 | True | 0 | ROZPOCET
| VV |  | (2,21+3,77+3,77)*0,22 |  | 2.145 | [12 empty] | VV | 2 | 2 | True | 0 | ROZPOCET
| VV |  | -1,03*2,3*2 |  | -4.738 | [12 empty] | VV | 2 | 2 | True | 0 | ROZPOCET
| VV |  | (2,67+3,49+3,49)*0,44 |  | 4.246 | [12 empty] | VV | 2 | 2 | True | 0 | ROZPOCET
| VV |  | -0,48*1,05 |  | -0.504 | [12 empty] | VV | 2 | 2 | True | 0 | ROZPOCET
| VV |  | (0,48+1,05+1,05)*0,44 |  | 1.135 | [12 empty] | VV | 2 | 2 | True | 0 | ROZPOCET
| VV |  | (0,88+2+2)*0,46 |  | 2.245 | [12 empty] | VV | 2 | 2 | True | 0 | ROZPOCET
| VV |  | -0,69*1,38 |  | -0.952 | [12 empty] | VV | 2 | 2 | True | 0 | ROZPOCET
| VV |  | (0,69+1,38+1,38)*0,15 |  | 0.518 | [12 empty] | VV | 2 | 2 | True | 0 | ROZPOCET
| VV |  | (0,88+1,54+1,54)*0,31 |  | 1.228 | [12 empty] | VV | 2 | 2 | True | 0 | ROZPOCET
| VV |  | (1+2+2)*0,46 |  | 2.3 | [12 empty] | VV | 2 | 2 | True | 0 | ROZPOCET
| VV |  | Mezisoučet |  | 363.653 | [12 empty] | VV | 2 | 3 | True | 0 | ROZPOCET
| VV |  | Pod štuk | [14 empty] | VV | 2 | 1 | True | 0 | ROZPOCET
| VV |  | (2,74+2,2+2,71+2,2+0,88+0,88+2,2+2,2+7,91+7,91+2,31+2,31+3,5+7,21+3,38+7,21+2,54+1,1+1,51+7,11+4,93+0,06+0,21+2,45+4,4+2,45+4,4)*4,1 |  | 364.531 | [12 empty] | VV | 2 | 2 | True | 0 | ROZPOCET
| VV |  | -1,39*2,66*4 |  | -14.79 | [12 empty] | VV | 2 | 2 | True | 0 | ROZPOCET
| VV |  | ((1,65+3,78+3,78)*0,54)*4 |  | 19.894 | [12 empty] | VV | 2 | 2 | True | 0 | ROZPOCET
| VV |  | -1,1*2,18*2 |  | -4.796 | [12 empty] | VV | 2 | 2 | True | 0 | ROZPOCET
| VV |  | (1,1+2,18+2,18)*0,5 |  | 2.73 | [12 empty] | VV | 2 | 2 | True | 0 | ROZPOCET
| VV |  | -0,9*2*4 |  | -7.2 | [12 empty] | VV | 2 | 2 | True | 0 | ROZPOCET
| VV |  | (1,1+2,1+2,1)*0,67 |  | 3.551 | [12 empty] | VV | 2 | 2 | True | 0 | ROZPOCET
| VV |  | (1,1+2,1+2,1)*0,7 |  | 3.71 | [12 empty] | VV | 2 | 2 | True | 0 | ROZPOCET
| VV |  | -0,9*2*2 |  | -3.6 | [12 empty] | VV | 2 | 2 | True | 0 | ROZPOCET
| VV |  | -1*2*4 |  | -8 | [12 empty] | VV | 2 | 2 | True | 0 | ROZPOCET
| VV |  | (2,21+3,77+3,77)*0,22 |  | 2.145 | [12 empty] | VV | 2 | 2 | True | 0 | ROZPOCET
| VV |  | -1,03*2,3*2 |  | -4.738 | [12 empty] | VV | 2 | 2 | True | 0 | ROZPOCET
| VV |  | (2,67+3,49+3,49)*0,44 |  | 4.246 | [12 empty] | VV | 2 | 2 | True | 0 | ROZPOCET
| VV |  | -0,48*1,05 |  | -0.504 | [12 empty] | VV | 2 | 2 | True | 0 | ROZPOCET
| VV |  | (0,48+1,05+1,05)*0,44 |  | 1.135 | [12 empty] | VV | 2 | 2 | True | 0 | ROZPOCET
| VV |  | (0,88+2+2)*0,46 |  | 2.245 | [12 empty] | VV | 2 | 2 | True | 0 | ROZPOCET
| VV |  | -0,69*1,38 |  | -0.952 | [12 empty] | VV | 2 | 2 | True | 0 | ROZPOCET
| VV |  | (0,69+1,38+1,38)*0,15 |  | 0.518 | [12 empty] | VV | 2 | 2 | True | 0 | ROZPOCET
| VV |  | (0,88+1,54+1,54)*0,31 |  | 1.228 | [12 empty] | VV | 2 | 2 | True | 0 | ROZPOCET
| VV |  | (1+2+2)*0,46 |  | 2.3 | [12 empty] | VV | 2 | 2 | True | 0 | ROZPOCET
| VV |  | "Odpočet obklady" -41,377 |  | -41.377 | [12 empty] | VV | 2 | 2 | True | 0 | ROZPOCET
| VV |  | Mezisoučet |  | 322.276 | [12 empty] | VV | 2 | 3 | True | 0 | ROZPOCET
| VV |  | Součet |  | 685.929 | [12 empty] | VV | 2 | 4 | True | 1 | ROZPOCET
19 | K | 612142001 | Pletivo vnitřních ploch v ploše nebo pruzích, na plném podkladu sklovláknité vtlačené do tmelu včetně tmelu stěn | m2 | 363.653 |  | 0 | CS ÚRS 2025 01 |  | základní |  | 0 | 0.00438 | 1.5928 | 0 | 0 | 4 | K | 2 |  |  |  | ROZPOCET | 0 | 0 | 0 | 0 | 0 | 1 | 0 | 4 | 772491906
| Online PSC |  | https://podminky.urs.cz/item/CS_URS_2025_01/612142001 | [14 empty] | Online PSC | 2
20 | K | 612311131 | Vápenný štuk vnitřních ploch tloušťky do 3 mm svislých konstrukcí stěn | m2 | 322.276 |  | 0 | CS ÚRS 2025 01 |  | základní |  | 0 | 0.004 | 1.2891 | 0 | 0 | 4 | K | 2 |  |  |  | ROZPOCET | 0 | 0 | 0 | 0 | 0 | 1 | 0 | 4 | 202857658
| Online PSC |  | https://podminky.urs.cz/item/CS_URS_2025_01/612311131 | [14 empty] | Online PSC | 2
21 | K | 622311141 | Omítka vápenná vnějších ploch nanášená ručně dvouvrstvá, tloušťky jádrové omítky do 15 mm a tloušťky štuku do 3 mm štuková stěn | m2 | 1.752 |  | 0 | CS ÚRS 2025 01 |  | základní |  | 0 | 0.025 | 0.0438 | 0 | 0 | 4 | K | 2 |  |  |  | ROZPOCET | 0 | 0 | 0 | 0 | 0 | 1 | 0 | 4 | 64978180
| Online PSC |  | https://podminky.urs.cz/item/CS_URS_2025_01/622311141 | [14 empty] | Online PSC | 2
| VV |  | Oprava omítky po vybourání polopříčky mezi exterierem a vchodovými dveřmi | [14 empty] | VV | 2 | 1 | True | 0 | ROZPOCET
| VV |  | 2,92*0,3*2 |  | 1.752 | [12 empty] | VV | 2 | 2 | True | 1 | ROZPOCET
22 | K | 632451103/R | Potěr cementový samonivelační ze suchých směsí tloušťky přes 5 do 10 mm vč. podkladní penetrace | m2 | 8.72 |  | 0 |  |  | základní |  | 0 | 0.0204 | 0.17789 | 0 | 0 | 4 | K | 2 |  |  |  | ROZPOCET | 0 | 0 | 0 | 0 | 0 | 1 | 0 | 4 | 1602707486
| VV |  | WC učitelné a WC bezbariérové | [14 empty] | VV | 2 | 1 | True | 0 | ROZPOCET
| VV |  | Odměřeno v .DWG | [14 empty] | VV | 2 | 1 | True | 0 | ROZPOCET
| VV |  | 2,34+6,38 |  | 8.72 | [12 empty] | VV | 2 | 2 | True | 1 | ROZPOCET
23 | K | 642942111 | Osazování zárubní nebo rámů kovových dveřních lisovaných nebo z úhelníků bez dveřních křídel na cementovou maltu, plochy otvoru do 2,5 m2 | kus | 1 |  | 0 | CS ÚRS 2025 01 |  | základní |  | 0 | 0.01777 | 0.01777 | 0 | 0 | 4 | K | 2 |  |  |  | ROZPOCET | 0 | 0 | 0 | 0 | 0 | 1 | 0 | 4 | 420264216
| Online PSC |  | https://podminky.urs.cz/item/CS_URS_2025_01/642942111 | [14 empty] | Online PSC | 2
| VV |  | Dveře na bezbariérové WC | [14 empty] | VV | 2 | 1 | True | 0 | ROZPOCET
| VV |  | 1 |  | 1 | [12 empty] | VV | 2 | 2 | True | 1 | ROZPOCET
24 | M | 55331483 | zárubeň jednokřídlá ocelová pro zdění tl stěny 75-100mm rozměru 900/1970, 2100mm | kus | 1 |  | 0 | CS ÚRS 2025 01 |  | základní |  | 0 | 0.01272 | 0.01272 | 0 | 0 | 8 | M | 2 |  |  |  | ROZPOCET | 0 | 0 | 0 | 0 | 0 | 1 | 0 | 4 | -1079425593
25 | K | 642945111 | Osazování ocelových zárubní protipožárních nebo protiplynových dveří do vynechaného otvoru, s obetonováním, dveří jednokřídlových do 2,5 m2 | kus | 1 |  | 0 | CS ÚRS 2025 01 |  | základní |  | 0 | 0.42153 | 0.42153 | 0 | 0 | 4 | K | 2 |  |  |  | ROZPOCET | 0 | 0 | 0 | 0 | 0 | 1 | 0 | 4 | 302407155
| Online PSC |  | https://podminky.urs.cz/item/CS_URS_2025_01/642945111 | [14 empty] | Online PSC | 2
| VV |  | Dveře mezi kuchyňkou a chodbou | [14 empty] | VV | 2 | 1 | True | 0 | ROZPOCET
| VV |  | 1 |  | 1 | [12 empty] | VV | 2 | 2 | True | 1 | ROZPOCET
26 | M | 55331558 | zárubeň jednokřídlá ocelová pro zdění s protipožární úpravou tl stěny 75-100mm rozměru 900/1970, 2100mm | kus | 1 |  | 0 | CS ÚRS 2025 01 |  | základní |  | 0 | 0.01272 | 0.01272 | 0 | 0 | 8 | M | 2 |  |  |  | ROZPOCET | 0 | 0 | 0 | 0 | 0 | 1 | 0 | 4 | 1180317762
| D | 9 | Ostatní konstrukce a práce, bourání |  |  |  | 0 |  |  |  |  | 0 |  | 0.0044392 |  | 6.6736 | 1 | D | 1 |  |  |  | ROZPOCET | [6 empty] | 0
27 | K | 962031132 | Bourání příček nebo přizdívek z cihel pálených plných nebo dutých, tl. do 100 mm | m2 | 2.08 |  | 0 | CS ÚRS 2025 01 |  | základní |  | 0 | 0 | 0 | 0.208 | 0.43264 | 4 | K | 2 |  |  |  | ROZPOCET | 0 | 0 | 0 | 0 | 0 | 1 | 0 | 4 | -1737282097
| Online PSC |  | https://podminky.urs.cz/item/CS_URS_2025_01/962031132 | [14 empty] | Online PSC | 2
| VV |  | Obezdívka vany a sprchového koutu | [14 empty] | VV | 2 | 1 | True | 0 | ROZPOCET
| VV |  | 2*0,8 |  | 1.6 | [12 empty] | VV | 2 | 2 | True | 0 | ROZPOCET
| VV |  | 1,6*0,3 |  | 0.48 | [12 empty] | VV | 2 | 2 | True | 0 | ROZPOCET
| VV |  | Součet |  | 2.08 | [12 empty] | VV | 2 | 4 | True | 1 | ROZPOCET
28 | K | 962031133 | Bourání příček nebo přizdívek z cihel pálených plných nebo dutých, tl. přes 100 do 150 mm | m2 | 8.366 |  | 0 | CS ÚRS 2025 01 |  | základní |  | 0 | 0 | 0 | 0.308 | 2.5767 | 4 | K | 2 |  |  |  | ROZPOCET | 0 | 0 | 0 | 0 | 0 | 1 | 0 | 4 | 211129822
| Online PSC |  | https://podminky.urs.cz/item/CS_URS_2025_01/962031133 | [14 empty] | Online PSC | 2
| VV |  | Polopříčka mezi exterierem a vchodovými dveřmi do bytu | [14 empty] | VV | 2 | 1 | True | 0 | ROZPOCET
| VV |  | 2,18*2,92 |  | 6.366 | [12 empty] | VV | 2 | 2 | True | 0 | ROZPOCET
| VV |  | 1*2 |  | 2 | [12 empty] | VV | 2 | 2 | True | 0 | ROZPOCET
| VV |  | Součet |  | 8.366 | [12 empty] | VV | 2 | 4 | True | 1 | ROZPOCET
29 | K | 965046111 | Broušení stávajících betonových podlah úběr do 3 mm | m2 | 8.72 |  | 0 | CS ÚRS 2025 01 |  | základní |  | 0 | 0 | 0 | 0 | 0 | 4 | K | 2 |  |  |  | ROZPOCET | 0 | 0 | 0 | 0 | 0 | 1 | 0 | 4 | 1365713211
| Online PSC |  | https://podminky.urs.cz/item/CS_URS_2025_01/965046111 | [14 empty] | Online PSC | 2
| VV |  | WC učitelné a WC bezbariérové | [14 empty] | VV | 2 | 1 | True | 0 | ROZPOCET
| VV |  | Odměřeno v .DWG | [14 empty] | VV | 2 | 1 | True | 0 | ROZPOCET
| VV |  | 2,34+6,38 |  | 8.72 | [12 empty] | VV | 2 | 2 | True | 1 | ROZPOCET
30 | K | 965046119 | Broušení stávajících betonových podlah Příplatek k ceně za každý další 1 mm úběru | m2 | 17.44 |  | 0 | CS ÚRS 2025 01 |  | základní |  | 0 | 0 | 0 | 0 | 0 | 4 | K | 2 |  |  |  | ROZPOCET | 0 | 0 | 0 | 0 | 0 | 1 | 0 | 4 | 1472939137
| Online PSC |  | https://podminky.urs.cz/item/CS_URS_2025_01/965046119 | [14 empty] | Online PSC | 2
| VV |  | 8,72*2 |  | 17.44 | [12 empty] | VV | 2 | 2 | True | 1 | ROZPOCET
31 | K | 967031732 | Přisekání (špicování) plošné nebo rovných ostění zdiva z cihel pálených plošné, na maltu vápennou nebo vápenocementovou, tl. na maltu vápennou nebo vápenocementovou, tl. do 100 mm | m2 | 2.31 |  | 0 | CS ÚRS 2025 01 |  | základní |  | 0 | 0 | 0 | 0.183 | 0.42273 | 4 | K | 2 |  |  |  | ROZPOCET | 0 | 0 | 0 | 0 | 0 | 1 | 0 | 4 | -1415969858
| Online PSC |  | https://podminky.urs.cz/item/CS_URS_2025_01/967031732 | [14 empty] | Online PSC | 2
| VV |  | Dveře na bezbariérové WC | [14 empty] | VV | 2 | 1 | True | 0 | ROZPOCET
| VV |  | 2,1*0,55*2 |  | 2.31 | [12 empty] | VV | 2 | 2 | True | 1 | ROZPOCET
32 | K | 968072455 | Vybourání kovových rámů oken s křídly, dveřních zárubní, vrat, stěn, ostění nebo obkladů dveřních zárubní, plochy do 2 m2 | m2 | 5 |  | 0 | CS ÚRS 2025 01 |  | základní |  | 0 | 0 | 0 | 0.076 | 0.38 | 4 | K | 2 |  |  |  | ROZPOCET | 0 | 0 | 0 | 0 | 0 | 1 | 0 | 4 | 416219986
| Online PSC |  | https://podminky.urs.cz/item/CS_URS_2025_01/968072455 | [14 empty] | Online PSC | 2
| VV |  | Dveře v polopříčce mezi exterierem a vchodovými dveřmi do bytu | [14 empty] | VV | 2 | 1 | True | 0 | ROZPOCET
| VV |  | 0,9*2 |  | 1.8 | [12 empty] | VV | 2 | 2 | True | 0 | ROZPOCET
| VV |  | Dveře do koupelny | [14 empty] | VV | 2 | 1 | True | 0 | ROZPOCET
| VV |  | 0,8*2 |  | 1.6 | [12 empty] | VV | 2 | 2 | True | 0 | ROZPOCET
| VV |  | Dveře mezi velkou a malou místností na straně u potoka | [14 empty] | VV | 2 | 1 | True | 0 | ROZPOCET
| VV |  | 0,8*2 |  | 1.6 | [12 empty] | VV | 2 | 2 | True | 0 | ROZPOCET
| VV |  | Součet |  | 5 | [12 empty] | VV | 2 | 4 | True | 1 | ROZPOCET
33 | K | 971033541 | Vybourání otvorů ve zdivu základovém nebo nadzákladovém z cihel, tvárnic, příčkovek z cihel pálených na maltu vápennou nebo vápenocementovou plochy do 1 m2, tl. do 300 mm | m3 | 0.116 |  | 0 | CS ÚRS 2025 01 |  | základní |  | 0 | 0 | 0 | 1.8 | 0.2088 | 4 | K | 2 |  |  |  | ROZPOCET | 0 | 0 | 0 | 0 | 0 | 1 | 0 | 4 | 112052811
| Online PSC |  | https://podminky.urs.cz/item/CS_URS_2025_01/971033541 | [14 empty] | Online PSC | 2
| VV |  | Dveřní otvor mezi velkou a malou místností na straně u potoka | [14 empty] | VV | 2 | 1 | True | 0 | ROZPOCET
| VV |  | Odměřeno v .DWG | [14 empty] | VV | 2 | 1 | True | 0 | ROZPOCET
| VV |  | 0,14*2,18 |  | 0.305 | [12 empty] | VV | 2 | 2 | True | 0 | ROZPOCET
| VV |  | -0,8*1,97*0,12 |  | -0.189 | [12 empty] | VV | 2 | 2 | True | 0 | ROZPOCET
| VV |  | Součet |  | 0.116 | [12 empty] | VV | 2 | 4 | True | 1 | ROZPOCET
34 | K | 971033621 | Vybourání otvorů ve zdivu základovém nebo nadzákladovém z cihel, tvárnic, příčkovek z cihel pálených na maltu vápennou nebo vápenocementovou plochy do 4 m2, tl. do 100 mm | m2 | 2.1 |  | 0 | CS ÚRS 2025 01 |  | základní |  | 0 | 0 | 0 | 0.18 | 0.378 | 4 | K | 2 |  |  |  | ROZPOCET | 0 | 0 | 0 | 0 | 0 | 1 | 0 | 4 | -1415418923
| Online PSC |  | https://podminky.urs.cz/item/CS_URS_2025_01/971033621 | [14 empty] | Online PSC | 2
| VV |  | Dveřní otvor mezi kuchyňkou a chodbou | [14 empty] | VV | 2 | 1 | True | 0 | ROZPOCET
| VV |  | 1*2,1 |  | 2.1 | [12 empty] | VV | 2 | 2 | True | 1 | ROZPOCET
35 | K | 974031664 | Vysekání rýh ve zdivu cihelném na maltu vápennou nebo vápenocementovou pro vtahování nosníků do zdí, před vybouráním otvoru do hl. 150 mm, při v. nosníku do 150 mm | m | 1.4 |  | 0 | CS ÚRS 2025 01 |  | základní |  | 0 | 0 | 0 | 0.042 | 0.0588 | 4 | K | 2 |  |  |  | ROZPOCET | 0 | 0 | 0 | 0 | 0 | 1 | 0 | 4 | -443509296
| Online PSC |  | https://podminky.urs.cz/item/CS_URS_2025_01/974031664 | [14 empty] | Online PSC | 2
| VV |  | Dveře mezi kuchyňkou a chodbou | [14 empty] | VV | 2 | 1 | True | 0 | ROZPOCET
| VV |  | 1,4 |  | 1.4 | [12 empty] | VV | 2 | 2 | True | 1 | ROZPOCET
36 | K | 974031666 | Vysekání rýh ve zdivu cihelném na maltu vápennou nebo vápenocementovou pro vtahování nosníků do zdí, před vybouráním otvoru do hl. 150 mm, při v. nosníku do 250 mm | m | 5.6 |  | 0 | CS ÚRS 2025 01 |  | základní |  | 0 | 0 | 0 | 0.065 | 0.364 | 4 | K | 2 |  |  |  | ROZPOCET | 0 | 0 | 0 | 0 | 0 | 1 | 0 | 4 | -320095486
| Online PSC |  | https://podminky.urs.cz/item/CS_URS_2025_01/974031666 | [14 empty] | Online PSC | 2
| VV |  | Dveře na bezbariérové WC | [14 empty] | VV | 2 | 1 | True | 0 | ROZPOCET
| VV |  | 1,4*4 |  | 5.6 | [12 empty] | VV | 2 | 2 | True | 1 | ROZPOCET
37 | K | 978011121 | Otlučení vápenných nebo vápenocementových omítek vnitřních ploch stropů, v rozsahu přes 5 do 10 % | m2 | 100.294 |  | 0 | CS ÚRS 2025 01 |  | základní |  | 0 | 0 | 0 | 0.004 | 0.40118 | 4 | K | 2 |  |  |  | ROZPOCET | 0 | 0 | 0 | 0 | 0 | 1 | 0 | 4 | -1728587664
| Online PSC |  | https://podminky.urs.cz/item/CS_URS_2025_01/978011121 | [14 empty] | Online PSC | 2
| VV |  | Stropy | [14 empty] | VV | 2 | 1 | True | 0 | ROZPOCET
| VV |  | 2,2*0,88 |  | 1.936 | [12 empty] | VV | 2 | 2 | True | 0 | ROZPOCET
| VV |  | 2,73*2,2 |  | 6.006 | [12 empty] | VV | 2 | 2 | True | 0 | ROZPOCET
| VV |  | 7,91*2,32*1,1 |  | 20.186 | [12 empty] | VV | 2 | 2 | True | 0 | ROZPOCET
| VV |  | 3,44*7,21 |  | 24.802 | [12 empty] | VV | 2 | 2 | True | 0 | ROZPOCET
| VV |  | 5,16*7,09 |  | 36.584 | [12 empty] | VV | 2 | 2 | True | 0 | ROZPOCET
| VV |  | 2,45*4,4 |  | 10.78 | [12 empty] | VV | 2 | 2 | True | 0 | ROZPOCET
| VV |  | Součet |  | 100.294 | [12 empty] | VV | 2 | 4 | True | 1 | ROZPOCET
38 | K | 978013121 | Otlučení vápenných nebo vápenocementových omítek vnitřních ploch stěn s vyškrabáním spar, s očištěním zdiva, v rozsahu přes 5 do 10 % | m2 | 362.687 |  | 0 | CS ÚRS 2025 01 |  | základní |  | 0 | 0 | 0 | 0.004 | 1.4507 | 4 | K | 2 |  |  |  | ROZPOCET | 0 | 0 | 0 | 0 | 0 | 1 | 0 | 4 | -892703696
| Online PSC |  | https://podminky.urs.cz/item/CS_URS_2025_01/978013121 | [14 empty] | Online PSC | 2
| VV |  | (2,74+2,2+2,71+2,2+0,88+0,88+2,2+2,2+7,91+7,91+2,31+2,31+3,5+7,21+3,38+7,21+2,54+1,1+1,51+7,11+4,93+0,06+0,21+2,45+4,4+2,45+4,4)*4,1 |  | 364.531 | [12 empty] | VV | 2 | 2 | True | 0 | ROZPOCET
| VV |  | -1,39*2,66*4 |  | -14.79 | [12 empty] | VV | 2 | 2 | True | 0 | ROZPOCET
| VV |  | ((1,65+3,78+3,78)*0,54)*4 |  | 19.894 | [12 empty] | VV | 2 | 2 | True | 0 | ROZPOCET
| VV |  | -1,1*2,18*2 |  | -4.796 | [12 empty] | VV | 2 | 2 | True | 0 | ROZPOCET
| VV |  | (2,18+2,18)*0,32 |  | 1.395 | [12 empty] | VV | 2 | 2 | True | 0 | ROZPOCET
| VV |  | 1,1*0,39 |  | 0.429 | [12 empty] | VV | 2 | 2 | True | 0 | ROZPOCET
| VV |  | -0,9*2*4 |  | -7.2 | [12 empty] | VV | 2 | 2 | True | 0 | ROZPOCET
| VV |  | (1,1+2,1+2,1)*0,67 |  | 3.551 | [12 empty] | VV | 2 | 2 | True | 0 | ROZPOCET
| VV |  | (1,1+2,1+2,1)*0,7 |  | 3.71 | [12 empty] | VV | 2 | 2 | True | 0 | ROZPOCET
| VV |  | -0,9*2*2 |  | -3.6 | [12 empty] | VV | 2 | 2 | True | 0 | ROZPOCET
| VV |  | -1*2*4 |  | -8 | [12 empty] | VV | 2 | 2 | True | 0 | ROZPOCET
| VV |  | (2,21+3,77+3,77)*0,22 |  | 2.145 | [12 empty] | VV | 2 | 2 | True | 0 | ROZPOCET
| VV |  | -1,03*2,3*2 |  | -4.738 | [12 empty] | VV | 2 | 2 | True | 0 | ROZPOCET
| VV |  | (2,67+3,49+3,49)*0,44 |  | 4.246 | [12 empty] | VV | 2 | 2 | True | 0 | ROZPOCET
| VV |  | -0,48*1,05 |  | -0.504 | [12 empty] | VV | 2 | 2 | True | 0 | ROZPOCET
| VV |  | (0,48+1,05+1,05)*0,44 |  | 1.135 | [12 empty] | VV | 2 | 2 | True | 0 | ROZPOCET
| VV |  | (0,88+2+2)*0,46 |  | 2.245 | [12 empty] | VV | 2 | 2 | True | 0 | ROZPOCET
| VV |  | -0,69*1,38 |  | -0.952 | [12 empty] | VV | 2 | 2 | True | 0 | ROZPOCET
| VV |  | (0,69+1,38+1,38)*0,15 |  | 0.518 | [12 empty] | VV | 2 | 2 | True | 0 | ROZPOCET
| VV |  | (0,88+1,54+1,54)*0,31 |  | 1.228 | [12 empty] | VV | 2 | 2 | True | 0 | ROZPOCET
| VV |  | (0,87+2+2)*0,46 |  | 2.24 | [12 empty] | VV | 2 | 2 | True | 0 | ROZPOCET
| VV |  | Součet |  | 362.687 | [12 empty] | VV | 2 | 4 | True | 1 | ROZPOCET
39 | K | 949101112 | Lešení pomocné pracovní pro objekty pozemních staveb pro zatížení do 150 kg/m2, o výšce lešeňové podlahy přes 1,9 do 3,5 m | m2 | 110.98 |  | 0 | CS ÚRS 2025 01 |  | základní |  | 0 | 0 | 0 | 0 | 0 | 16 | K | 2 |  |  |  | ROZPOCET | 0 | 0 | 0 | 0 | 0 | 1 | 0 | 16 | 43190221
| Online PSC |  | https://podminky.urs.cz/item/CS_URS_2025_01/949101112 | [14 empty] | Online PSC | 2
| VV |  | 11,79+38,23+25,31+20,93+6,38+2,34+3+3 |  | 110.98 | [12 empty] | VV | 2 | 2 | True | 1 | ROZPOCET
40 | K | 952901114 | Vyčištění budov nebo objektů před předáním do užívání budov bytové nebo občanské výstavby, světlé výšky podlaží přes 4 m | m2 | 110.98 |  | 0 | CS ÚRS 2025 01 |  | základní |  | 0 | 4e-05 | 0.0044392 | 0 | 0 | 4 | K | 2 |  |  |  | ROZPOCET | 0 | 0 | 0 | 0 | 0 | 1 | 0 | 4 | -1115199842
| Online PSC |  | https://podminky.urs.cz/item/CS_URS_2025_01/952901114 | [14 empty] | Online PSC | 2
| D | 997 | Doprava suti a vybouraných hmot |  |  |  | 0 |  |  |  |  | 0 |  | 0 |  | 0 | 1 | D | 1 |  |  |  | ROZPOCET | [6 empty] | 0
41 | K | 997002611 | Nakládání suti a vybouraných hmot na dopravní prostředek pro vodorovné přemístění | t | 10.564 |  | 0 | CS ÚRS 2025 01 |  | základní |  | 0 | 0 | 0 | 0 | 0 | 4 | K | 2 |  |  |  | ROZPOCET | 0 | 0 | 0 | 0 | 0 | 1 | 0 | 4 | 446753473
| Online PSC |  | https://podminky.urs.cz/item/CS_URS_2025_01/997002611 | [14 empty] | Online PSC | 2
42 | K | 997013211 | Vnitrostaveništní doprava suti a vybouraných hmot vodorovně do 50 m s naložením ručně pro budovy a haly výšky do 6 m | t | 10.564 |  | 0 | CS ÚRS 2025 01 |  | základní |  | 0 | 0 | 0 | 0 | 0 | 4 | K | 2 |  |  |  | ROZPOCET | 0 | 0 | 0 | 0 | 0 | 1 | 0 | 4 | -1881181934
| Online PSC |  | https://podminky.urs.cz/item/CS_URS_2025_01/997013211 | [14 empty] | Online PSC | 2
43 | K | 997013501 | Odvoz suti a vybouraných hmot na skládku nebo meziskládku se složením, na vzdálenost do 1 km | t | 10.564 |  | 0 | CS ÚRS 2025 01 |  | základní |  | 0 | 0 | 0 | 0 | 0 | 4 | K | 2 |  |  |  | ROZPOCET | 0 | 0 | 0 | 0 | 0 | 1 | 0 | 4 | -1682168355
| Online PSC |  | https://podminky.urs.cz/item/CS_URS_2025_01/997013501 | [14 empty] | Online PSC | 2
44 | K | 997013509 | Odvoz suti a vybouraných hmot na skládku nebo meziskládku se složením, na vzdálenost Příplatek k ceně za každý další započatý 1 km přes 1 km | t | 63.384 |  | 0 | CS ÚRS 2025 01 |  | základní |  | 0 | 0 | 0 | 0 | 0 | 4 | K | 2 |  |  |  | ROZPOCET | 0 | 0 | 0 | 0 | 0 | 1 | 0 | 4 | 792171835
| Online PSC |  | https://podminky.urs.cz/item/CS_URS_2025_01/997013509 | [14 empty] | Online PSC | 2
| VV |  | 10,564*6 |  | 63.384 | [12 empty] | VV | 2 | 2 | True | 1 | ROZPOCET
45 | K | 997013631 | Poplatek za uložení stavebního odpadu na skládce (skládkovné) směsného stavebního a demoličního zatříděného do Katalogu odpadů pod kódem 17 09 04 | t | 10.564 |  | 0 | CS ÚRS 2025 01 |  | základní |  | 0 | 0 | 0 | 0 | 0 | 4 | K | 2 |  |  |  | ROZPOCET | 0 | 0 | 0 | 0 | 0 | 1 | 0 | 4 | -1072672744
| Online PSC |  | https://podminky.urs.cz/item/CS_URS_2025_01/997013631 | [14 empty] | Online PSC | 2
| D | 998 | Přesun hmot |  |  |  | 0 |  |  |  |  | 0 |  | 0 |  | 0 | 1 | D | 1 |  |  |  | ROZPOCET | [6 empty] | 0
46 | K | 998018001 | Přesun hmot pro budovy občanské výstavby, bydlení, výrobu a služby ruční (bez užití mechanizace) vodorovná dopravní vzdálenost do 100 m pro budovy s jakoukoliv nosnou konstrukcí výšky do 6 m | t | 11.459 |  | 0 | CS ÚRS 2025 01 |  | základní |  | 0 | 0 | 0 | 0 | 0 | 4 | K | 2 |  |  |  | ROZPOCET | 0 | 0 | 0 | 0 | 0 | 1 | 0 | 4 | -719417248
| Online PSC |  | https://podminky.urs.cz/item/CS_URS_2025_01/998018001 | [14 empty] | Online PSC | 2
| D | PSV | Práce a dodávky PSV |  |  |  | 0 |  |  |  |  | 0 |  | 3.7634 |  | 3.8901 | 2 | D | 0 |  |  |  | ROZPOCET | [6 empty] | 0
| D | 721 | Zdravotechnika - vnitřní kanalizace |  |  |  | 0 |  |  |  |  | 0 |  | 0 |  | 0 | 2 | D | 1 |  |  |  | ROZPOCET | [6 empty] | 0
47 | K | 721-x1 | Demontáž stávajících rozvodů kanalizace, zaslepení nepotřebných větví a likvidace odpadu | soubor | 1 |  | 0 |  |  | základní |  | 0 | 0 | 0 | 0 | 0 | 16 | K | 2 |  |  |  | ROZPOCET | 0 | 0 | 0 | 0 | 0 | 1 | 0 | 16 | -1163417186
48 | K | 721-x2 | D+M Nové rozvody kanalizace vč. zkoušek těsnosti a stavební přípomoci | soubor | 1 |  | 0 |  |  | základní |  | 0 | 0 | 0 | 0 | 0 | 16 | K | 2 |  |  |  | ROZPOCET | 0 | 0 | 0 | 0 | 0 | 1 | 0 | 16 | -289787711
49 | K | 998721311 | Přesun hmot pro vnitřní kanalizaci stanovený procentní sazbou (%) z ceny vodorovná dopravní vzdálenost do 50 m ruční (bez užití mechanizace) v objektech výšky do 6 m | % |  |  | 0 | CS ÚRS 2025 01 |  | základní |  | 0 | 0 | 0 | 0 | 0 | 16 | K | 2 |  |  |  | ROZPOCET | 0 | 0 | 0 | 0 | 0 | 1 | 0 | 16 | -1865195089
| Online PSC |  | https://podminky.urs.cz/item/CS_URS_2025_01/998721311 | [14 empty] | Online PSC | 2
| D | 722 | Zdravotechnika - vnitřní vodovod |  |  |  | 0 |  |  |  |  | 0 |  | 0 |  | 0 | 2 | D | 1 |  |  |  | ROZPOCET | [6 empty] | 0
50 | K | 722-x1 | Demontáž stávajících rozvodů vodovodu, zaslepení nepotřebných větví a likvidace odpadu | soubor | 1 |  | 0 |  |  | základní |  | 0 | 0 | 0 | 0 | 0 | 16 | K | 2 |  |  |  | ROZPOCET | 0 | 0 | 0 | 0 | 0 | 1 | 0 | 16 | -332718854
51 | K | 722-x2 | D+M Nové rozvody vodovodu vč. zkoušek tlakový zkoušek, desinfekce, proplachů a stavební přípomoci | soubor | 1 |  | 0 |  |  | základní |  | 0 | 0 | 0 | 0 | 0 | 16 | K | 2 |  |  |  | ROZPOCET | 0 | 0 | 0 | 0 | 0 | 1 | 0 | 16 | 1354188203
52 | K | 998722311 | Přesun hmot pro vnitřní vodovod stanovený procentní sazbou (%) z ceny vodorovná dopravní vzdálenost do 50 m ruční (bez užití mechanizace) v objektech výšky do 6 m | % |  |  | 0 | CS ÚRS 2025 01 |  | základní |  | 0 | 0 | 0 | 0 | 0 | 16 | K | 2 |  |  |  | ROZPOCET | 0 | 0 | 0 | 0 | 0 | 1 | 0 | 16 | -1728068011
| Online PSC |  | https://podminky.urs.cz/item/CS_URS_2025_01/998722311 | [14 empty] | Online PSC | 2
| D | 725 | Zdravotechnika - zařizovací předměty |  |  |  | 0 |  |  |  |  | 0 |  | 0.10359 |  | 0.16983 | 2 | D | 1 |  |  |  | ROZPOCET | [6 empty] | 0
53 | K | 725110814 | Demontáž klozetů kombi | soubor | 1 |  | 0 | CS ÚRS 2025 01 |  | základní |  | 0 | 0 | 0 | 0.0342 | 0.0342 | 16 | K | 2 |  |  |  | ROZPOCET | 0 | 0 | 0 | 0 | 0 | 1 | 0 | 16 | -1349500809
| Online PSC |  | https://podminky.urs.cz/item/CS_URS_2025_01/725110814 | [14 empty] | Online PSC | 2
54 | K | 725210821 | Demontáž umyvadel bez výtokových armatur umyvadel | soubor | 1 |  | 0 | CS ÚRS 2025 01 |  | základní |  | 0 | 0 | 0 | 0.01946 | 0.01946 | 16 | K | 2 |  |  |  | ROZPOCET | 0 | 0 | 0 | 0 | 0 | 1 | 0 | 16 | -1938731513
| Online PSC |  | https://podminky.urs.cz/item/CS_URS_2025_01/725210821 | [14 empty] | Online PSC | 2
55 | K | 725220851 | Demontáž van akrylátových | soubor | 1 |  | 0 | CS ÚRS 2025 01 |  | základní |  | 0 | 0 | 0 | 0.0225 | 0.0225 | 16 | K | 2 |  |  |  | ROZPOCET | 0 | 0 | 0 | 0 | 0 | 1 | 0 | 16 | -971451676
| Online PSC |  | https://podminky.urs.cz/item/CS_URS_2025_01/725220851 | [14 empty] | Online PSC | 2
56 | K | 725240811 | Demontáž sprchových kabin a vaniček bez výtokových armatur kabin | soubor | 1 |  | 0 | CS ÚRS 2025 01 |  | základní |  | 0 | 0 | 0 | 0.088 | 0.088 | 16 | K | 2 |  |  |  | ROZPOCET | 0 | 0 | 0 | 0 | 0 | 1 | 0 | 16 | -1015288797
| Online PSC |  | https://podminky.urs.cz/item/CS_URS_2025_01/725240811 | [14 empty] | Online PSC | 2
57 | K | 725820801 | Demontáž baterií nástěnných do G 3/4 | soubor | 2 |  | 0 | CS ÚRS 2025 01 |  | základní |  | 0 | 0 | 0 | 0.00156 | 0.00312 | 16 | K | 2 |  |  |  | ROZPOCET | 0 | 0 | 0 | 0 | 0 | 1 | 0 | 16 | -905665178
| Online PSC |  | https://podminky.urs.cz/item/CS_URS_2025_01/725820801 | [14 empty] | Online PSC | 2
58 | K | 725860811 | Demontáž zápachových uzávěrek pro zařizovací předměty jednoduchých | kus | 3 |  | 0 | CS ÚRS 2025 01 |  | základní |  | 0 | 0 | 0 | 0.00085 | 0.00255 | 16 | K | 2 |  |  |  | ROZPOCET | 0 | 0 | 0 | 0 | 0 | 1 | 0 | 16 | -425029810
| Online PSC |  | https://podminky.urs.cz/item/CS_URS_2025_01/725860811 | [14 empty] | Online PSC | 2
59 | K | 725-x1 | Demontáž ostatnho vybavení WC a koupelny vč. likvidace odpadu - např. držáky na mýdlo, galerka se zrcadlem, police, apod. | soubor | 1 |  | 0 |  |  | základní |  | 0 | 0 | 0 | 0 | 0 | 16 | K | 2 |  |  |  | ROZPOCET | 0 | 0 | 0 | 0 | 0 | 1 | 0 | 16 | 1070472372
60 | K | 725112173/R | Zařízení záchodů kombi klozety s hlubokým splachováním pro handicapované | soubor | 1 |  | 0 |  |  | základní |  | 0 | 0.04103 | 0.04103 | 0 | 0 | 16 | K | 2 |  |  |  | ROZPOCET | 0 | 0 | 0 | 0 | 0 | 1 | 0 | 16 | 1110184686
61 | K | 725112182/R | Zařízení záchodů kombi klozety s úspornou armaturou | soubor | 1 |  | 0 |  |  | základní |  | 0 | 0.03242 | 0.03242 | 0 | 0 | 16 | K | 2 |  |  |  | ROZPOCET | 0 | 0 | 0 | 0 | 0 | 1 | 0 | 16 | 732156190
62 | K | 725211681 | Umyvadla keramická bílá bez výtokových armatur připevněná na stěnu šrouby zdravotní, šířka umyvadla 640 mm | soubor | 1 |  | 0 | CS ÚRS 2025 01 |  | základní |  | 0 | 0.01971 | 0.01971 | 0 | 0 | 16 | K | 2 |  |  |  | ROZPOCET | 0 | 0 | 0 | 0 | 0 | 1 | 0 | 16 | -1332426837
| Online PSC |  | https://podminky.urs.cz/item/CS_URS_2025_01/725211681 | [14 empty] | Online PSC | 2
63 | K | 725821325 | Baterie dřezové stojánkové pákové s otáčivým ústím a délkou ramínka 220 mm | soubor | 1 |  | 0 | CS ÚRS 2025 01 |  | základní |  | 0 | 0.0018 | 0.0018 | 0 | 0 | 16 | K | 2 |  |  |  | ROZPOCET | 0 | 0 | 0 | 0 | 0 | 1 | 0 | 16 | 107515277
| Online PSC |  | https://podminky.urs.cz/item/CS_URS_2025_01/725821325 | [14 empty] | Online PSC | 2
64 | M | KR4017/R | Páka lékařská chrom | kus | 1 |  | 0 |  |  | základní |  | 0 | 0.00022 | 0.00022 | 0 | 0 | 32 | M | 2 |  |  |  | ROZPOCET | 0 | 0 | 0 | 0 | 0 | 1 | 0 | 16 | -1404315268
65 | K | 725869101 | Zápachové uzávěrky zařizovacích předmětů montáž zápachových uzávěrek umyvadlových do DN 40 | kus | 1 |  | 0 | CS ÚRS 2025 01 |  | základní |  | 0 | 0.00015 | 0.00015 | 0 | 0 | 16 | K | 2 |  |  |  | ROZPOCET | 0 | 0 | 0 | 0 | 0 | 1 | 0 | 16 | -888532993
| Online PSC |  | https://podminky.urs.cz/item/CS_URS_2025_01/725869101 | [14 empty] | Online PSC | 2
66 | M | 725-x1 | umyvadlová zápachová uzávěrka pro ZTP šetřící místo | kus | 1 |  | 0 |  |  | základní |  | 0 | 0 | 0 | 0 | 0 | 32 | M | 2 |  |  |  | ROZPOCET | 0 | 0 | 0 | 0 | 0 | 1 | 0 | 16 | -609594917
67 | K | 725813111 | Ventily rohové bez připojovací trubičky nebo flexi hadičky G 1/2" | soubor | 4 |  | 0 | CS ÚRS 2025 01 |  | základní |  | 0 | 0.00024 | 0.00096 | 0 | 0 | 16 | K | 2 |  |  |  | ROZPOCET | 0 | 0 | 0 | 0 | 0 | 1 | 0 | 16 | 560281972
| Online PSC |  | https://podminky.urs.cz/item/CS_URS_2025_01/725813111 | [14 empty] | Online PSC | 2
68 | K | 725291652 | Montáž doplňků zařízení koupelen a záchodů dávkovače tekutého mýdla | kus | 2 |  | 0 | CS ÚRS 2025 01 |  | základní |  | 0 | 0 | 0 | 0 | 0 | 16 | K | 2 |  |  |  | ROZPOCET | 0 | 0 | 0 | 0 | 0 | 1 | 0 | 16 | 172414537
| Online PSC |  | https://podminky.urs.cz/item/CS_URS_2025_01/725291652 | [14 empty] | Online PSC | 2
69 | M | 55431099 | dávkovač tekutého mýdla bílý 0,35L | kus | 2 |  | 0 | CS ÚRS 2025 01 |  | základní |  | 0 | 0.0005 | 0.001 | 0 | 0 | 32 | M | 2 |  |  |  | ROZPOCET | 0 | 0 | 0 | 0 | 0 | 1 | 0 | 16 | 308463279
70 | K | 725291653 | Montáž doplňků zařízení koupelen a záchodů zásobníku toaletních papírů | kus | 2 |  | 0 | CS ÚRS 2025 01 |  | základní |  | 0 | 0 | 0 | 0 | 0 | 16 | K | 2 |  |  |  | ROZPOCET | 0 | 0 | 0 | 0 | 0 | 1 | 0 | 16 | 1460194318
| Online PSC |  | https://podminky.urs.cz/item/CS_URS_2025_01/725291653 | [14 empty] | Online PSC | 2
71 | M | 55431090 | zásobník toaletních papírů nerez D 310mm | kus | 2 |  | 0 | CS ÚRS 2025 01 |  | základní |  | 0 | 0.0005 | 0.001 | 0 | 0 | 32 | M | 2 |  |  |  | ROZPOCET | 0 | 0 | 0 | 0 | 0 | 1 | 0 | 16 | -1871552272
72 | K | 725291654 | Montáž doplňků zařízení koupelen a záchodů zásobníku papírových ručníků | kus | 2 |  | 0 | CS ÚRS 2025 01 |  | základní |  | 0 | 0 | 0 | 0 | 0 | 16 | K | 2 |  |  |  | ROZPOCET | 0 | 0 | 0 | 0 | 0 | 1 | 0 | 16 | -1079308196
| Online PSC |  | https://podminky.urs.cz/item/CS_URS_2025_01/725291654 | [14 empty] | Online PSC | 2
73 | M | 55431084 | zásobník papírových ručníků skládaných nerezové provedení | kus | 2 |  | 0 | CS ÚRS 2025 01 |  | základní |  | 0 | 0.0005 | 0.001 | 0 | 0 | 32 | M | 2 |  |  |  | ROZPOCET | 0 | 0 | 0 | 0 | 0 | 1 | 0 | 16 | -488690116
74 | K | 725291664 | Montáž doplňků zařízení koupelen a záchodů štětky závěsné | kus | 2 |  | 0 | CS ÚRS 2025 01 |  | základní |  | 0 | 0 | 0 | 0 | 0 | 16 | K | 2 |  |  |  | ROZPOCET | 0 | 0 | 0 | 0 | 0 | 1 | 0 | 16 | -1170254297
| Online PSC |  | https://podminky.urs.cz/item/CS_URS_2025_01/725291664 | [14 empty] | Online PSC | 2
75 | M | 55779013 | štětka na WC závěsná nebo na podlahu kartáč nylon nerezové záchytné pouzdro mat | kus | 2 |  | 0 | CS ÚRS 2025 01 |  | základní |  | 0 | 0.0013 | 0.0026 | 0 | 0 | 32 | M | 2 |  |  |  | ROZPOCET | 0 | 0 | 0 | 0 | 0 | 1 | 0 | 16 | -278298311
76 | K | 725291669 | Montáž doplňků zařízení koupelen a záchodů madla invalidního krakorcového | kus | 1 |  | 0 | CS ÚRS 2025 01 |  | základní |  | 0 | 0 | 0 | 0 | 0 | 16 | K | 2 |  |  |  | ROZPOCET | 0 | 0 | 0 | 0 | 0 | 1 | 0 | 16 | -540941224
| Online PSC |  | https://podminky.urs.cz/item/CS_URS_2025_01/725291669 | [14 empty] | Online PSC | 2
77 | M | 55147103 | madlo invalidní krakorcové nerez mat 900mm | kus | 1 |  | 0 | CS ÚRS 2025 01 |  | základní |  | 0 | 0.00085 | 0.00085 | 0 | 0 | 32 | M | 2 |  |  |  | ROZPOCET | 0 | 0 | 0 | 0 | 0 | 1 | 0 | 16 | -1955936710
78 | K | 725291670 | Montáž doplňků zařízení koupelen a záchodů madla invalidního krakorcového sklopného | kus | 1 |  | 0 | CS ÚRS 2025 01 |  | základní |  | 0 | 0 | 0 | 0 | 0 | 16 | K | 2 |  |  |  | ROZPOCET | 0 | 0 | 0 | 0 | 0 | 1 | 0 | 16 | 130438863
| Online PSC |  | https://podminky.urs.cz/item/CS_URS_2025_01/725291670 | [14 empty] | Online PSC | 2
79 | M | 55147117 | madlo invalidní krakorcové sklopné nerez mat 813mm | kus | 1 |  | 0 | CS ÚRS 2025 01 |  | základní |  | 0 | 0.00085 | 0.00085 | 0 | 0 | 32 | M | 2 |  |  |  | ROZPOCET | 0 | 0 | 0 | 0 | 0 | 1 | 0 | 16 | 1397746509
80 | K | 998725311 | Přesun hmot pro zařizovací předměty stanovený procentní sazbou (%) z ceny vodorovná dopravní vzdálenost do 50 m ruční (bez užití mechanizace) v objektech výšky do 6 m | % |  |  | 0 | CS ÚRS 2025 01 |  | základní |  | 0 | 0 | 0 | 0 | 0 | 16 | K | 2 |  |  |  | ROZPOCET | 0 | 0 | 0 | 0 | 0 | 1 | 0 | 16 | 608326215
| Online PSC |  | https://podminky.urs.cz/item/CS_URS_2025_01/998725311 | [14 empty] | Online PSC | 2
| D | 731 | Ústřední vytápění |  |  |  | 0 |  |  |  |  | 0 |  | 0 |  | 0 | 2 | D | 1 |  |  |  | ROZPOCET | [6 empty] | 0
81 | K | 731-x1 | Vypuštění otopného systému | soubor | 1 |  | 0 |  |  | základní |  | 0 | 0 | 0 | 0 | 0 | 16 | K | 2 |  |  |  | ROZPOCET | 0 | 0 | 0 | 0 | 0 | 1 | 0 | 16 | 1907471859
82 | K | 731-x2 | Demontáž radiátoru vč. uschování | kus | 5 |  | 0 |  |  | základní |  | 0 | 0 | 0 | 0 | 0 | 16 | K | 2 |  |  |  | ROZPOCET | 0 | 0 | 0 | 0 | 0 | 1 | 0 | 16 | -1899824689
| VV |  | "Chodba 90x60" 1 |  | 1 | [12 empty] | VV | 2 | 2 | True | 0 | ROZPOCET
| VV |  | "Třídy, kabinet, sklad 80x60-1ks, 110x60-2ks, 120x60-1ks" 4 |  | 4 | [12 empty] | VV | 2 | 2 | True | 0 | ROZPOCET
| VV |  | Součet |  | 5 | [12 empty] | VV | 2 | 4 | True | 1 | ROZPOCET
83 | K | 731-x3 | Demontáž otopného tělesa vč. likvidace | kus | 2 |  | 0 |  |  | základní |  | 0 | 0 | 0 | 0 | 0 | 16 | K | 2 |  |  |  | ROZPOCET | 0 | 0 | 0 | 0 | 0 | 1 | 0 | 16 | 333445194
| VV |  | Radiátor | [14 empty] | VV | 2 | 1 | True | 0 | ROZPOCET
| VV |  | "WC 60x60" 1 |  | 1 | [12 empty] | VV | 2 | 2 | True | 0 | ROZPOCET
| VV |  | Otopný žebřík | [14 empty] | VV | 2 | 1 | True | 0 | ROZPOCET
| VV |  | "Koupelna 75x100"1 |  | 1 | [12 empty] | VV | 2 | 2 | True | 0 | ROZPOCET
| VV |  | Součet |  | 2 | [12 empty] | VV | 2 | 4 | True | 1 | ROZPOCET
84 | K | 731-x4 | Úprava potrubí v místě rozšíření dveřního otvoru na invalidní WC (u vchodových dveří) | soubor | 1 |  | 0 |  |  | základní |  | 0 | 0 | 0 | 0 | 0 | 16 | K | 2 |  |  |  | ROZPOCET | 0 | 0 | 0 | 0 | 0 | 1 | 0 | 16 | 385874675
85 | K | 731-x5 | Zpětná montáž radiátoru | kus | 5 |  | 0 |  |  | základní |  | 0 | 0 | 0 | 0 | 0 | 16 | K | 2 |  |  |  | ROZPOCET | 0 | 0 | 0 | 0 | 0 | 1 | 0 | 16 | 565810895
86 | K | 731-x6 | D+M Nový radiátor - typ jako ostatní radiátory, výkon min. 384W - WC učitelé | kus | 1 |  | 0 |  |  | základní |  | 0 | 0 | 0 | 0 | 0 | 16 | K | 2 |  |  |  | ROZPOCET | 0 | 0 | 0 | 0 | 0 | 1 | 0 | 16 | -168843250
87 | K | 731-x7 | D+M Nový radiátor - typ jako ostatní radiátory, výkon min. 1046W - WC invalidé | kus | 1 |  | 0 |  |  | základní |  | 0 | 0 | 0 | 0 | 0 | 16 | K | 2 |  |  |  | ROZPOCET | 0 | 0 | 0 | 0 | 0 | 1 | 0 | 16 | -1775875441
88 | K | 731-x8 | D+M Dopojení nových radiátorů vč. opatření hlavicemi, apod. | soubor | 2 |  | 0 |  |  | základní |  | 0 | 0 | 0 | 0 | 0 | 16 | K | 2 |  |  |  | ROZPOCET | 0 | 0 | 0 | 0 | 0 | 1 | 0 | 16 | 1297159797
89 | K | 731-x9 | Napuštění otopného systému, odvzdušnění, topná zkouška | soubor | 1 |  | 0 |  |  | základní |  | 0 | 0 | 0 | 0 | 0 | 16 | K | 2 |  |  |  | ROZPOCET | 0 | 0 | 0 | 0 | 0 | 1 | 0 | 16 | 1907974836
90 | K | 998735311/R | Přesun hmot pro vytápění stanovený procentní sazbou (%) z ceny vodorovná dopravní vzdálenost do 50 m ruční (bez užití mechanizace) v objektech výšky do 6 m | % |  |  | 0 |  |  | základní |  | 0 | 0 | 0 | 0 | 0 | 16 | K | 2 |  |  |  | ROZPOCET | 0 | 0 | 0 | 0 | 0 | 1 | 0 | 16 | -1664372944
| D | 741 | Elektroinstalace - silnoproud |  |  |  | 0 |  |  |  |  | 0 |  | 0 |  | 0 | 2 | D | 1 |  |  |  | ROZPOCET | [6 empty] | 0
91 | K | 741-x1 | Demontáž stávající elektroinstalace vč. likvidace odpadu | soubor | 1 |  | 0 |  |  | základní |  | 0 | 0 | 0 | 0 | 0 | 16 | K | 2 |  |  |  | ROZPOCET | 0 | 0 | 0 | 0 | 0 | 1 | 0 | 16 | -1423888705
92 | K | 741-x2 | D+M Kompletní nový silnoproud vč. revize - přesná specifikace dle investora - rozvaděč vč. náplně s přepěťovými ochranami, kabeláž, stropní svítidla, 16 dvojzásuvek (1x chodba, 1x sklad, 4x třída, 10x kabinet), stavební přípomoc, apod. | soubor | 1 |  | 0 |  |  | základní |  | 0 | 0 | 0 | 0 | 0 | 16 | K | 2 |  |  |  | ROZPOCET | 0 | 0 | 0 | 0 | 0 | 1 | 0 | 16 | 922500338
93 | K | 998741311 | Přesun hmot pro silnoproud stanovený procentní sazbou (%) z ceny vodorovná dopravní vzdálenost do 50 m ruční (bez užití mechanizace) v objektech výšky do 6 m | % |  |  | 0 | CS ÚRS 2025 01 |  | základní |  | 0 | 0 | 0 | 0 | 0 | 16 | K | 2 |  |  |  | ROZPOCET | 0 | 0 | 0 | 0 | 0 | 1 | 0 | 16 | -1169070590
| Online PSC |  | https://podminky.urs.cz/item/CS_URS_2025_01/998741311 | [14 empty] | Online PSC | 2
| D | 742 | Elektroinstalace - slaboproud |  |  |  | 0 |  |  |  |  | 0 |  | 0 |  | 0 | 2 | D | 1 |  |  |  | ROZPOCET | [6 empty] | 0
94 | K | 742-x1 | D+M Kompletní nový slaboproud - přesná specifikace dle investora - např. kabeláž, videotelefon (1x venkovní, 2x vnitřní), 6x datová zásuvka (5x kabinet, 1x učebna), rozhlas, nouzový slaboproud pro WC invalidé, stavební přípomoc, apod. | soubor | 1 |  | 0 |  |  | základní |  | 0 | 0 | 0 | 0 | 0 | 16 | K | 2 |  |  |  | ROZPOCET | 0 | 0 | 0 | 0 | 0 | 1 | 0 | 16 | 1785711525
95 | K | 998742311 | Přesun hmot pro slaboproud stanovený procentní sazbou (%) z ceny vodorovná dopravní vzdálenost do 50 m ruční (bez užití mechanizace) v objektech výšky do 6 m | % |  |  | 0 | CS ÚRS 2025 01 |  | základní |  | 0 | 0 | 0 | 0 | 0 | 16 | K | 2 |  |  |  | ROZPOCET | 0 | 0 | 0 | 0 | 0 | 1 | 0 | 16 | -462145511
| Online PSC |  | https://podminky.urs.cz/item/CS_URS_2025_01/998742311 | [14 empty] | Online PSC | 2
| D | 762 | Konstrukce tesařské |  |  |  | 0 |  |  |  |  | 0 |  | 1.5084 |  | 0.7593 | 2 | D | 1 |  |  |  | ROZPOCET | [6 empty] | 0
96 | K | 762526811 | Demontáž podlah z desek dřevotřískových, překližkových, sololitových tl. do 20 mm bez polštářů | m2 | 25.31 |  | 0 | CS ÚRS 2025 01 |  | základní |  | 0 | 0 | 0 | 0.03 | 0.7593 | 16 | K | 2 |  |  |  | ROZPOCET | 0 | 0 | 0 | 0 | 0 | 1 | 0 | 16 | -208051357
| Online PSC |  | https://podminky.urs.cz/item/CS_URS_2025_01/762526811 | [14 empty] | Online PSC | 2
| VV |  | OSb desky v místnosti u potoka | [14 empty] | VV | 2 | 1 | True | 0 | ROZPOCET
| VV |  | 25,31 |  | 25.31 | [12 empty] | VV | 2 | 2 | True | 1 | ROZPOCET
97 | K | 762511282 | Podlahové konstrukce podkladové z dřevoštěpkových desek OSB dvouvrstvých lepených na pero a drážku 2x12 mm | m2 | 96.26 |  | 0 | CS ÚRS 2025 01 |  | základní |  | 0 | 0.01567 | 1.5084 | 0 | 0 | 16 | K | 2 |  |  |  | ROZPOCET | 0 | 0 | 0 | 0 | 0 | 1 | 0 | 16 | -1186782068
| Online PSC |  | https://podminky.urs.cz/item/CS_URS_2025_01/762511282 | [14 empty] | Online PSC | 2
| VV |  | Chodba + místnosti u potoka - předpoklad rozsahu | [14 empty] | VV | 2 | 1 | True | 0 | ROZPOCET
| VV |  | 11,79+38,23+25,31+20,93 |  | 96.26 | [12 empty] | VV | 2 | 2 | True | 1 | ROZPOCET
98 | K | 998762311 | Přesun hmot pro konstrukce tesařské stanovený procentní sazbou (%) z ceny vodorovná dopravní vzdálenost do 50 m ruční (bez užití mechanizace) v objektech výšky do 6 m | % |  |  | 0 | CS ÚRS 2025 01 |  | základní |  | 0 | 0 | 0 | 0 | 0 | 16 | K | 2 |  |  |  | ROZPOCET | 0 | 0 | 0 | 0 | 0 | 1 | 0 | 16 | -735428823
| Online PSC |  | https://podminky.urs.cz/item/CS_URS_2025_01/998762311 | [14 empty] | Online PSC | 2
| D | 763 | Konstrukce suché výstavby |  |  |  | 0 |  |  |  |  | 0 |  | 0 |  | 0.20837 | 2 | D | 1 |  |  |  | ROZPOCET | [6 empty] | 0
99 | K | 763111811 | Demontáž příček ze sádrokartonových desek s nosnou konstrukcí z ocelových profilů jednoduchých, opláštění jednoduché | m2 | 2.258 |  | 0 | CS ÚRS 2025 01 |  | základní |  | 0 | 0 | 0 | 0.03175 | 0.071692 | 16 | K | 2 |  |  |  | ROZPOCET | 0 | 0 | 0 | 0 | 0 | 1 | 0 | 16 | -638568333
| Online PSC |  | https://podminky.urs.cz/item/CS_URS_2025_01/763111811 | [14 empty] | Online PSC | 2
| VV |  | Ve vestavěné skříni v místnosti u potoka | [14 empty] | VV | 2 | 1 | True | 0 | ROZPOCET
| VV |  | 1,05*2,15 |  | 2.258 | [12 empty] | VV | 2 | 2 | True | 1 | ROZPOCET
100 | K | 763131821 | Demontáž podhledu nebo samostatného požárního předělu ze sádrokartonových desek s nosnou konstrukcí dvouvrstvou z ocelových profilů, opláštění jednoduché | m2 | 7.942 |  | 0 | CS ÚRS 2025 01 |  | základní |  | 0 | 0 | 0 | 0.01721 | 0.13668 | 16 | K | 2 |  |  |  | ROZPOCET | 0 | 0 | 0 | 0 | 0 | 1 | 0 | 16 | 1381824276
| Online PSC |  | https://podminky.urs.cz/item/CS_URS_2025_01/763131821 | [14 empty] | Online PSC | 2
| VV |  | WC a koupelna | [14 empty] | VV | 2 | 1 | True | 0 | ROZPOCET
| VV |  | 2,2*0,88 |  | 1.936 | [12 empty] | VV | 2 | 2 | True | 0 | ROZPOCET
| VV |  | 2,73*2,2 |  | 6.006 | [12 empty] | VV | 2 | 2 | True | 0 | ROZPOCET
| VV |  | Součet |  | 7.942 | [12 empty] | VV | 2 | 4 | True | 1 | ROZPOCET
| D | 766 | Konstrukce truhlářské |  |  |  | 0 |  |  |  |  | 0 |  | 0.14382 |  | 0.26299 | 2 | D | 1 |  |  |  | ROZPOCET | [6 empty] | 0
101 | K | 766411821 | Demontáž obložení stěn palubkami | m2 | 2.384 |  | 0 | CS ÚRS 2025 01 |  | základní |  | 0 | 0 | 0 | 0.01098 | 0.026176 | 16 | K | 2 |  |  |  | ROZPOCET | 0 | 0 | 0 | 0 | 0 | 1 | 0 | 16 | 580633486
| Online PSC |  | https://podminky.urs.cz/item/CS_URS_2025_01/766411821 | [14 empty] | Online PSC | 2
| VV |  | Chodba | [14 empty] | VV | 2 | 1 | True | 0 | ROZPOCET
| VV |  | 2,62*0,91 |  | 2.384 | [12 empty] | VV | 2 | 2 | True | 1 | ROZPOCET
102 | K | 766411822 | Demontáž obložení stěn podkladových roštů | m2 | 2.384 |  | 0 | CS ÚRS 2025 01 |  | základní |  | 0 | 0 | 0 | 0.008 | 0.019072 | 16 | K | 2 |  |  |  | ROZPOCET | 0 | 0 | 0 | 0 | 0 | 1 | 0 | 16 | 784929781
| Online PSC |  | https://podminky.urs.cz/item/CS_URS_2025_01/766411822 | [14 empty] | Online PSC | 2
103 | K | 766691914 | Ostatní práce vyvěšení nebo zavěšení křídel dřevěných dveřních, plochy do 2 m2 | kus | 4 |  | 0 | CS ÚRS 2025 01 |  | základní |  | 0 | 0 | 0 | 0.024 | 0.096 | 16 | K | 2 |  |  |  | ROZPOCET | 0 | 0 | 0 | 0 | 0 | 1 | 0 | 16 | -555800813
| Online PSC |  | https://podminky.urs.cz/item/CS_URS_2025_01/766691914 | [14 empty] | Online PSC | 2
| VV |  | Dveře na WC | [14 empty] | VV | 2 | 1 | True | 0 | ROZPOCET
| VV |  | 1 |  | 1 | [12 empty] | VV | 2 | 2 | True | 0 | ROZPOCET
| VV |  | Vchodové dveře | [14 empty] | VV | 2 | 1 | True | 0 | ROZPOCET
| VV |  | 1 |  | 1 | [12 empty] | VV | 2 | 2 | True | 0 | ROZPOCET
| VV |  | Dveře mezi chodbou a místnostmi u potoka | [14 empty] | VV | 2 | 1 | True | 0 | ROZPOCET
| VV |  | 2 |  | 2 | [12 empty] | VV | 2 | 2 | True | 0 | ROZPOCET
| VV |  | Součet |  | 4 | [12 empty] | VV | 2 | 4 | True | 1 | ROZPOCET
104 | K | 766491851 | Demontáž ostatních truhlářských konstrukcí prahů dveří jednokřídlových | kus | 6 |  | 0 | CS ÚRS 2025 01 |  | základní |  | 0 | 0 | 0 | 0.001 | 0.006 | 16 | K | 2 |  |  |  | ROZPOCET | 0 | 0 | 0 | 0 | 0 | 1 | 0 | 16 | 1708815135
| Online PSC |  | https://podminky.urs.cz/item/CS_URS_2025_01/766491851 | [14 empty] | Online PSC | 2
105 | K | 766661872 | Demontáž dveřních konstrukcí k opětovnému použití kování bezpečnostního zámkové vložky | kus | 1 |  | 0 | CS ÚRS 2025 01 |  | základní |  | 0 | 0 | 0 | 0 | 0 | 16 | K | 2 |  |  |  | ROZPOCET | 0 | 0 | 0 | 0 | 0 | 1 | 0 | 16 | -1667675736
| Online PSC |  | https://podminky.urs.cz/item/CS_URS_2025_01/766661872 | [14 empty] | Online PSC | 2
| VV |  | Zámek z vchodových dveří pro zpětné použití | [14 empty] | VV | 2 | 1 | True | 0 | ROZPOCET
| VV |  | 1 |  | 1 | [12 empty] | VV | 2 | 2 | True | 1 | ROZPOCET
106 | K | 766691811 | Demontáž parapetních desek šířky do 300 mm | m | 2.67 |  | 0 | CS ÚRS 2025 01 |  | základní |  | 0 | 0 | 0 | 0.002 | 0.00534 | 16 | K | 2 |  |  |  | ROZPOCET | 0 | 0 | 0 | 0 | 0 | 1 | 0 | 16 | -813294229
| Online PSC |  | https://podminky.urs.cz/item/CS_URS_2025_01/766691811 | [14 empty] | Online PSC | 2
| VV |  | Chodba | [14 empty] | VV | 2 | 1 | True | 0 | ROZPOCET
| VV |  | 2,67 |  | 2.67 | [12 empty] | VV | 2 | 2 | True | 1 | ROZPOCET
107 | K | 766825821 | Demontáž nábytku vestavěného skříní dvoukřídlových | kus | 1 |  | 0 | CS ÚRS 2025 01 |  | základní |  | 0 | 0 | 0 | 0.1104 | 0.1104 | 16 | K | 2 |  |  |  | ROZPOCET | 0 | 0 | 0 | 0 | 0 | 1 | 0 | 16 | 804934396
| Online PSC |  | https://podminky.urs.cz/item/CS_URS_2025_01/766825821 | [14 empty] | Online PSC | 2
| VV |  | Místnost u potoka | [14 empty] | VV | 2 | 1 | True | 0 | ROZPOCET
| VV |  | 1 |  | 1 | [12 empty] | VV | 2 | 2 | True | 1 | ROZPOCET
108 | K | 766-x2 | Demontáž kuchyňské linky s vybavením vč. likvidace odpadu | soubor | 1 |  | 0 |  |  | základní |  | 0 | 0 | 0 | 0 | 0 | 16 | K | 2 |  |  |  | ROZPOCET | 0 | 0 | 0 | 0 | 0 | 1 | 0 | 16 | -314780924
109 | K | 766660001 | Montáž dveřních křídel dřevěných nebo plastových otevíravých do ocelové zárubně povrchově upravených jednokřídlových, šířky do 800 mm | kus | 3 |  | 0 | CS ÚRS 2025 01 |  | základní |  | 0 | 0 | 0 | 0 | 0 | 16 | K | 2 |  |  |  | ROZPOCET | 0 | 0 | 0 | 0 | 0 | 1 | 0 | 16 | -1188732908
| Online PSC |  | https://podminky.urs.cz/item/CS_URS_2025_01/766660001 | [14 empty] | Online PSC | 2
| VV |  | Dveře na učitelské WC | [14 empty] | VV | 2 | 1 | True | 0 | ROZPOCET
| VV |  | 1 |  | 1 | [12 empty] | VV | 2 | 2 | True | 0 | ROZPOCET
| VV |  | Dveře mezi chodbou a místnostmi u potoka | [14 empty] | VV | 2 | 1 | True | 0 | ROZPOCET
| VV |  | 2 |  | 2 | [12 empty] | VV | 2 | 2 | True | 0 | ROZPOCET
| VV |  | Součet |  | 3 | [12 empty] | VV | 2 | 4 | True | 1 | ROZPOCET
110 | M | 61162086 | dveře jednokřídlé dřevotřískové povrch laminátový plné 800x1970-2100mm | kus | 3 |  | 0 | CS ÚRS 2025 01 |  | základní |  | 0 | 0.0195 | 0.0585 | 0 | 0 | 32 | M | 2 |  |  |  | ROZPOCET | 0 | 0 | 0 | 0 | 0 | 1 | 0 | 16 | -1231414917
| P |  | Poznámka k položce: Výběr dle investora | [14 empty] | P | 2
111 | K | 766660002 | Montáž dveřních křídel dřevěných nebo plastových otevíravých do ocelové zárubně povrchově upravených jednokřídlových, šířky přes 800 mm | kus | 1 |  | 0 | CS ÚRS 2025 01 |  | základní |  | 0 | 0 | 0 | 0 | 0 | 16 | K | 2 |  |  |  | ROZPOCET | 0 | 0 | 0 | 0 | 0 | 1 | 0 | 16 | -1509815973
| Online PSC |  | https://podminky.urs.cz/item/CS_URS_2025_01/766660002 | [14 empty] | Online PSC | 2
| VV |  | Dveře na bezbariérové WC | [14 empty] | VV | 2 | 1 | True | 0 | ROZPOCET
| VV |  | 1 |  | 1 | [12 empty] | VV | 2 | 2 | True | 1 | ROZPOCET
112 | M | 61162087 | dveře jednokřídlé dřevotřískové povrch laminátový plné 900x1970-2100mm | kus | 1 |  | 0 | CS ÚRS 2025 01 |  | základní |  | 0 | 0.0205 | 0.0205 | 0 | 0 | 32 | M | 2 |  |  |  | ROZPOCET | 0 | 0 | 0 | 0 | 0 | 1 | 0 | 16 | 980891184
| P |  | Poznámka k položce: Výběr dle investora | [14 empty] | P | 2
113 | K | 766660022 | Montáž dveřních křídel dřevěných nebo plastových otevíravých do ocelové zárubně protipožárních jednokřídlových, šířky přes 800 mm | kus | 2 |  | 0 | CS ÚRS 2025 01 |  | základní |  | 0 | 0 | 0 | 0 | 0 | 16 | K | 2 |  |  |  | ROZPOCET | 0 | 0 | 0 | 0 | 0 | 1 | 0 | 16 | 899979880
| Online PSC |  | https://podminky.urs.cz/item/CS_URS_2025_01/766660022 | [14 empty] | Online PSC | 2
| VV |  | Vchodové dveře | [14 empty] | VV | 2 | 1 | True | 0 | ROZPOCET
| VV |  | 1 |  | 1 | [12 empty] | VV | 2 | 2 | True | 0 | ROZPOCET
| VV |  | Dveře mezi kuchyňkou a chodbou | [14 empty] | VV | 2 | 1 | True | 0 | ROZPOCET
| VV |  | 1 |  | 1 | [12 empty] | VV | 2 | 2 | True | 0 | ROZPOCET
| VV |  | Součet |  | 2 | [12 empty] | VV | 2 | 4 | True | 1 | ROZPOCET
114 | M | 61165314 | dveře jednokřídlé dřevotřískové protipožární EI (EW) 30 D3 povrch laminátový plné 900x1970-2100mm | kus | 2 |  | 0 | CS ÚRS 2025 01 |  | základní |  | 0 | 0.0243 | 0.0486 | 0 | 0 | 32 | M | 2 |  |  |  | ROZPOCET | 0 | 0 | 0 | 0 | 0 | 1 | 0 | 16 | -1652382804
| P |  | Poznámka k položce: Výběr dle investora | [14 empty] | P | 2
115 | K | 766660729 | Montáž dveřních doplňků dveřního kování interiérového štítku s klikou | kus | 4 |  | 0 | CS ÚRS 2025 01 |  | základní |  | 0 | 0 | 0 | 0 | 0 | 16 | K | 2 |  |  |  | ROZPOCET | 0 | 0 | 0 | 0 | 0 | 1 | 0 | 16 | -1388037347
| Online PSC |  | https://podminky.urs.cz/item/CS_URS_2025_01/766660729 | [14 empty] | Online PSC | 2
116 | M | 54914123 | dveřní kování interiérové rozetové klika/klika | kus | 4 |  | 0 | CS ÚRS 2025 01 |  | základní |  | 0 | 0.0022 | 0.0088 | 0 | 0 | 32 | M | 2 |  |  |  | ROZPOCET | 0 | 0 | 0 | 0 | 0 | 1 | 0 | 16 | -440403263
| P |  | Poznámka k položce: Výběr dle investora | [14 empty] | P | 2
117 | K | 766660730 | Montáž dveřních doplňků dveřního kování interiérového WC kliky se zámkem | kus | 2 |  | 0 | CS ÚRS 2025 01 |  | základní |  | 0 | 0 | 0 | 0 | 0 | 16 | K | 2 |  |  |  | ROZPOCET | 0 | 0 | 0 | 0 | 0 | 1 | 0 | 16 | 496048082
| Online PSC |  | https://podminky.urs.cz/item/CS_URS_2025_01/766660730 | [14 empty] | Online PSC | 2
118 | M | 54914128 | dveřní kování interiérové rozetové spodní pro WC | kus | 2 |  | 0 | CS ÚRS 2025 01 |  | základní |  | 0 | 0.0022 | 0.0044 | 0 | 0 | 32 | M | 2 |  |  |  | ROZPOCET | 0 | 0 | 0 | 0 | 0 | 1 | 0 | 16 | -1278173460
| P |  | Poznámka k položce: Výběr dle investora | [14 empty] | P | 2
119 | K | 766660752 | Montáž dveřních doplňků dveřního kování interiérového zámkové vložky | kus | 2 |  | 0 | CS ÚRS 2025 01 |  | základní |  | 0 | 0 | 0 | 0 | 0 | 16 | K | 2 |  |  |  | ROZPOCET | 0 | 0 | 0 | 0 | 0 | 1 | 0 | 16 | 1474355517
| Online PSC |  | https://podminky.urs.cz/item/CS_URS_2025_01/766660752 | [14 empty] | Online PSC | 2
| VV |  | Vchodové dveře - zpětně použitý zámek | [14 empty] | VV | 2 | 1 | True | 0 | ROZPOCET
| VV |  | 1 |  | 1 | [12 empty] | VV | 2 | 2 | True | 0 | ROZPOCET
| VV |  | Dveře mezi kuchyňkou a chodbou - nový zámek | [14 empty] | VV | 2 | 1 | True | 0 | ROZPOCET
| VV |  | 1 |  | 1 | [12 empty] | VV | 2 | 2 | True | 0 | ROZPOCET
| VV |  | Součet |  | 2 | [12 empty] | VV | 2 | 4 | True | 1 | ROZPOCET
120 | M | 54964210/R | vložka cylindrická - ZJISTIT, ZDA ŠKOLA NEMÁ ZÁMEK SE STEJNÝM KLÍČEM JAKO U VCHODOVÝCH DVEŘÍ K DISPOZICI | kus | 1 |  | 0 |  |  | základní |  | 0 | 0.00015 | 0.00015 | 0 | 0 | 32 | M | 2 |  |  |  | ROZPOCET | 0 | 0 | 0 | 0 | 0 | 1 | 0 | 16 | -1644362072
121 | K | 766-x1 | D+M Madlo dveřní nerez š. 800mm - dveře na invalidní WC | kus | 2 |  | 0 |  |  | základní |  | 0 | 0 | 0 | 0 | 0 | 16 | K | 2 |  |  |  | ROZPOCET | 0 | 0 | 0 | 0 | 0 | 1 | 0 | 16 | 199504382
122 | K | 766694116 | Montáž ostatních truhlářských konstrukcí parapetních desek dřevěných nebo plastových šířky do 300 mm | m | 2.67 |  | 0 | CS ÚRS 2025 01 |  | základní |  | 0 | 0 | 0 | 0 | 0 | 16 | K | 2 |  |  |  | ROZPOCET | 0 | 0 | 0 | 0 | 0 | 1 | 0 | 16 | -452759447
| Online PSC |  | https://podminky.urs.cz/item/CS_URS_2025_01/766694116 | [14 empty] | Online PSC | 2
| VV |  | Chodba | [14 empty] | VV | 2 | 1 | True | 0 | ROZPOCET
| VV |  | 2,67 |  | 2.67 | [12 empty] | VV | 2 | 2 | True | 1 | ROZPOCET
123 | M | 61140078 | parapet plastový vnitřní š 200mm | m | 2.67 |  | 0 | CS ÚRS 2025 01 |  | základní |  | 0 | 0.001 | 0.00267 | 0 | 0 | 32 | M | 2 |  |  |  | ROZPOCET | 0 | 0 | 0 | 0 | 0 | 1 | 0 | 16 | 1565640633
124 | M | 61144019 | koncovka k parapetu plastovému vnitřnímu 1 pár | sada | 1 |  | 0 | CS ÚRS 2025 01 |  | základní |  | 0 | 0.0002 | 0.0002 | 0 | 0 | 32 | M | 2 |  |  |  | ROZPOCET | 0 | 0 | 0 | 0 | 0 | 1 | 0 | 16 | 1049500540
125 | K | 998766311 | Přesun hmot pro konstrukce truhlářské stanovený procentní sazbou (%) z ceny vodorovná dopravní vzdálenost do 50 m ruční (bez užití mechanizace) v objektech výšky do 6 m | % |  |  | 0 | CS ÚRS 2025 01 |  | základní |  | 0 | 0 | 0 | 0 | 0 | 16 | K | 2 |  |  |  | ROZPOCET | 0 | 0 | 0 | 0 | 0 | 1 | 0 | 16 | 1628345787
| Online PSC |  | https://podminky.urs.cz/item/CS_URS_2025_01/998766311 | [14 empty] | Online PSC | 2
| D | 771 | Podlahy z dlaždic |  |  |  | 0 |  |  |  |  | 0 |  | 0.30544 |  | 1.1092 | 2 | D | 1 |  |  |  | ROZPOCET | [6 empty] | 0
126 | K | 771473810 | Demontáž soklíků z dlaždic keramických lepených rovných | m | 18.49 |  | 0 | CS ÚRS 2025 01 |  | základní |  | 0 | 0 | 0 | 0.00325 | 0.060092 | 16 | K | 2 |  |  |  | ROZPOCET | 0 | 0 | 0 | 0 | 0 | 1 | 0 | 16 | 679228083
| Online PSC |  | https://podminky.urs.cz/item/CS_URS_2025_01/771473810 | [14 empty] | Online PSC | 2
| VV |  | 0,22+0,08+1,14+2,67+4,09+0,44*2-0,9-0,9+2,31-1+0,08*2+0,59+0,23+0,5+0,95-0,9+0,5+0,23+6,07-0,9+0,04+0,22+2,21 |  | 18.49 | [12 empty] | VV | 2 | 2 | True | 1 | ROZPOCET
127 | K | 771573810 | Demontáž podlah z dlaždic keramických lepených | m2 | 29.72 |  | 0 | CS ÚRS 2025 01 |  | základní |  | 0 | 0 | 0 | 0.0353 | 1.0491 | 16 | K | 2 |  |  |  | ROZPOCET | 0 | 0 | 0 | 0 | 0 | 1 | 0 | 16 | 986913110
| Online PSC |  | https://podminky.urs.cz/item/CS_URS_2025_01/771573810 | [14 empty] | Online PSC | 2
| VV |  | Odměřeno v .DWG | [14 empty] | VV | 2 | 1 | True | 0 | ROZPOCET
| VV |  | 29,72 |  | 29.72 | [12 empty] | VV | 2 | 2 | True | 1 | ROZPOCET
128 | K | 771121011 | Příprava podkladu před provedením dlažby nátěr penetrační na podlahu | m2 | 8.72 |  | 0 | CS ÚRS 2025 01 |  | základní |  | 0 | 0.0003 | 0.002616 | 0 | 0 | 16 | K | 2 |  |  |  | ROZPOCET | 0 | 0 | 0 | 0 | 0 | 1 | 0 | 16 | 2034208306
| Online PSC |  | https://podminky.urs.cz/item/CS_URS_2025_01/771121011 | [14 empty] | Online PSC | 2
| VV |  | WC učitelné a WC bezbariérové | [14 empty] | VV | 2 | 1 | True | 0 | ROZPOCET
| VV |  | Odměřeno v .DWG | [14 empty] | VV | 2 | 1 | True | 0 | ROZPOCET
| VV |  | 2,34+6,38 |  | 8.72 | [12 empty] | VV | 2 | 2 | True | 1 | ROZPOCET
129 | K | 771591241 | Izolace podlahy pod dlažbu těsnícími izolačními pásy vnitřní kout | kus | 9 |  | 0 | CS ÚRS 2025 01 |  | základní |  | 0 | 0.00021 | 0.00189 | 0 | 0 | 16 | K | 2 |  |  |  | ROZPOCET | 0 | 0 | 0 | 0 | 0 | 1 | 0 | 16 | 1363558712
| Online PSC |  | https://podminky.urs.cz/item/CS_URS_2025_01/771591241 | [14 empty] | Online PSC | 2
130 | K | 771591242 | Izolace podlahy pod dlažbu těsnícími izolačními pásy vnější roh | kus | 1 |  | 0 | CS ÚRS 2025 01 |  | základní |  | 0 | 0.0002 | 0.0002 | 0 | 0 | 16 | K | 2 |  |  |  | ROZPOCET | 0 | 0 | 0 | 0 | 0 | 1 | 0 | 16 | -1828371774
| Online PSC |  | https://podminky.urs.cz/item/CS_URS_2025_01/771591242 | [14 empty] | Online PSC | 2
131 | K | 771591264 | Izolace podlahy pod dlažbu těsnícími izolačními pásy mezi podlahou a stěnu | m | 16.1 |  | 0 | CS ÚRS 2025 01 |  | základní |  | 0 | 0.00142 | 0.022862 | 0 | 0 | 16 | K | 2 |  |  |  | ROZPOCET | 0 | 0 | 0 | 0 | 0 | 1 | 0 | 16 | -1482295125
| Online PSC |  | https://podminky.urs.cz/item/CS_URS_2025_01/771591264 | [14 empty] | Online PSC | 2
| VV |  | 0,88+2,66*2+2,74+2,2+1,84+0,46+2,66 |  | 16.1 | [12 empty] | VV | 2 | 2 | True | 1 | ROZPOCET
132 | K | 771591112 | Izolace podlahy pod dlažbu nátěrem nebo stěrkou ve dvou vrstvách | m2 | 8.72 |  | 0 | CS ÚRS 2025 01 |  | základní |  | 0 | 0.0015 | 0.01308 | 0 | 0 | 16 | K | 2 |  |  |  | ROZPOCET | 0 | 0 | 0 | 0 | 0 | 1 | 0 | 16 | -1050904842
| Online PSC |  | https://podminky.urs.cz/item/CS_URS_2025_01/771591112 | [14 empty] | Online PSC | 2
133 | K | 771574416 | Montáž podlah z dlaždic keramických lepených cementovým flexibilním lepidlem hladkých, tloušťky do 10 mm přes 9 do 12 ks/m2 | m2 | 8.72 |  | 0 | CS ÚRS 2025 01 |  | základní |  | 0 | 0.006 | 0.05232 | 0 | 0 | 16 | K | 2 |  |  |  | ROZPOCET | 0 | 0 | 0 | 0 | 0 | 1 | 0 | 16 | -1196685614
| Online PSC |  | https://podminky.urs.cz/item/CS_URS_2025_01/771574416 | [14 empty] | Online PSC | 2
134 | M | 59761160/R | dlažba keramická, protiskluznost R10 - výběr dle investora | m2 | 9.592 |  | 0 |  |  | základní |  | 0 | 0.022 | 0.21102 | 0 | 0 | 32 | M | 2 |  |  |  | ROZPOCET | 0 | 0 | 0 | 0 | 0 | 1 | 0 | 16 | -2121779786
| VV |  | 8,72*1,1 'Přepočtené koeficientem množství |  | 9.592 | [12 empty] | VV | 2 | 2 | False | 1 | ROZPOCET
135 | K | 771591115 | Podlahy - dokončovací práce spárování silikonem | m | 16.1 |  | 0 | CS ÚRS 2025 01 |  | základní |  | 0 | 9e-05 | 0.001449 | 0 | 0 | 16 | K | 2 |  |  |  | ROZPOCET | 0 | 0 | 0 | 0 | 0 | 1 | 0 | 16 | -531538948
| Online PSC |  | https://podminky.urs.cz/item/CS_URS_2025_01/771591115 | [14 empty] | Online PSC | 2
| VV |  | 0,88+2,66*2+2,74+2,2+1,84+0,46+2,66 |  | 16.1 | [12 empty] | VV | 2 | 2 | True | 1 | ROZPOCET
136 | K | 998771311 | Přesun hmot pro podlahy z dlaždic stanovený procentní sazbou (%) z ceny vodorovná dopravní vzdálenost do 50 m ruční (bez užití mechanizace) v objektech výšky do 6 m | % |  |  | 0 | CS ÚRS 2025 01 |  | základní |  | 0 | 0 | 0 | 0 | 0 | 16 | K | 2 |  |  |  | ROZPOCET | 0 | 0 | 0 | 0 | 0 | 1 | 0 | 16 | 843285356
| Online PSC |  | https://podminky.urs.cz/item/CS_URS_2025_01/998771311 | [14 empty] | Online PSC | 2
| D | 776 | Podlahy povlakové |  |  |  | 0 |  |  |  |  | 0 |  | 0.30722 |  | 0.13459 | 2 | D | 1 |  |  |  | ROZPOCET | [6 empty] | 0
137 | K | 776410811 | Demontáž soklíků nebo lišt pryžových nebo plastových | m | 32.13 |  | 0 | CS ÚRS 2025 01 |  | základní |  | 0 | 0 | 0 | 0.0003 | 0.009639 | 16 | K | 2 |  |  |  | ROZPOCET | 0 | 0 | 0 | 0 | 0 | 1 | 0 | 16 | -739437413
| Online PSC |  | https://podminky.urs.cz/item/CS_URS_2025_01/776410811 | [14 empty] | Online PSC | 2
| VV |  | 2,54+0,69+1,1+0,64+1,51-0,9+7,11+0,61+1+0,19+0,27+1,59+0,29+0,28+1,59+0,29+4,4+4,4+2,45+0,49+0,3+1,57+0,31+0,31-1,1+0,32*2+0,18*2-0,8 |  | 32.13 | [12 empty] | VV | 2 | 2 | True | 1 | ROZPOCET
138 | K | 776201811 | Demontáž povlakových podlahovin lepených ručně bez podložky | m2 | 49.98 |  | 0 | CS ÚRS 2025 01 |  | základní |  | 0 | 0 | 0 | 0.0025 | 0.12495 | 16 | K | 2 |  |  |  | ROZPOCET | 0 | 0 | 0 | 0 | 0 | 1 | 0 | 16 | -1940135011
| Online PSC |  | https://podminky.urs.cz/item/CS_URS_2025_01/776201811 | [14 empty] | Online PSC | 2
| VV |  | Odměřeno v .DWG | [14 empty] | VV | 2 | 1 | True | 0 | ROZPOCET
| VV |  | 38,23+11,75 |  | 49.98 | [12 empty] | VV | 2 | 2 | True | 1 | ROZPOCET
139 | K | 776121411 | Příprava podkladu povlakových podlah a stěn penetrace dvousložková podlah na dřevo (špachtlováním) | m2 | 96.26 |  | 0 | CS ÚRS 2025 01 |  | základní |  | 0 | 0.0005 | 0.04813 | 0 | 0 | 16 | K | 2 |  |  |  | ROZPOCET | 0 | 0 | 0 | 0 | 0 | 1 | 0 | 16 | -304006690
| Online PSC |  | https://podminky.urs.cz/item/CS_URS_2025_01/776121411 | [14 empty] | Online PSC | 2
| VV |  | Chodba a místnosti u potoka | [14 empty] | VV | 2 | 1 | True | 0 | ROZPOCET
| VV |  | Odměřeno v .DWG | [14 empty] | VV | 2 | 1 | True | 0 | ROZPOCET
| VV |  | 20,93+11,79+38,23+25,31 |  | 96.26 | [12 empty] | VV | 2 | 2 | True | 1 | ROZPOCET
140 | K | 776221111 | Montáž podlahovin z PVC lepením standardním lepidlem z pásů | m2 | 96.26 |  | 0 | CS ÚRS 2025 01 |  | základní |  | 0 | 0.0003 | 0.028878 | 0 | 0 | 16 | K | 2 |  |  |  | ROZPOCET | 0 | 0 | 0 | 0 | 0 | 1 | 0 | 16 | 1039707645
| Online PSC |  | https://podminky.urs.cz/item/CS_URS_2025_01/776221111 | [14 empty] | Online PSC | 2
141 | M | 28411110/R | podlahovina PVC tl 2,5mm, nášlapná vrstva 0,7mm, třída zátěže 33, R10, třída otěru T, hořlavost Bfl S1, bez ftalátů - výběr dle ředitelky školy | m2 | 105.886 |  | 0 |  |  | základní |  | 0 | 0.002 | 0.21177 | 0 | 0 | 32 | M | 2 |  |  |  | ROZPOCET | 0 | 0 | 0 | 0 | 0 | 1 | 0 | 16 | -2006293430
| VV |  | 96,26*1,1 'Přepočtené koeficientem množství |  | 105.886 | [12 empty] | VV | 2 | 2 | False | 1 | ROZPOCET
142 | K | 776411111 | Montáž soklíků lepením obvodových, výšky do 80 mm | m | 72.77 |  | 0 | CS ÚRS 2025 01 |  | základní |  | 0 | 1e-05 | 0.0007277 | 0 | 0 | 16 | K | 2 |  |  |  | ROZPOCET | 0 | 0 | 0 | 0 | 0 | 1 | 0 | 16 | 154820214
| Online PSC |  | https://podminky.urs.cz/item/CS_URS_2025_01/776411111 | [14 empty] | Online PSC | 2
| VV |  | 2,54+0,69+1,1+0,64+1,51-0,9+7,11+0,61+1+0,19+0,27+1,59+0,29+0,28+1,59+0,29+4,4+4,4+2,45+0,49+0,3+1,57+0,31+0,31-1,1*2+0,5*2+3,5+7,21*2+0,36 |  | 50.11 | [12 empty] | VV | 2 | 2 | True | 0 | ROZPOCET
| VV |  | 1,38+0,32+1,59+0,33+0,22+0,08+1,14+2,67+4,09-1-0,9+0,44*2+2,31-1+0,59+0,23*2+0,5*2+0,95-0,9+6,07-0,09+0,04+0,22+2,21 |  | 22.66 | [12 empty] | VV | 2 | 2 | True | 0 | ROZPOCET
| VV |  | Součet |  | 72.77 | [12 empty] | VV | 2 | 4 | True | 1 | ROZPOCET
143 | M | 28411004 | lišta soklová PVC samolepící 30x30mm | m | 76.409 |  | 0 | CS ÚRS 2025 01 |  | základní |  | 0 | 0.00022 | 0.01681 | 0 | 0 | 32 | M | 2 |  |  |  | ROZPOCET | 0 | 0 | 0 | 0 | 0 | 1 | 0 | 16 | 323669847
| P |  | Poznámka k položce: Výběr dle investora | [14 empty] | P | 2
| VV |  | 72,77*1,05 'Přepočtené koeficientem množství |  | 76.409 | [12 empty] | VV | 2 | 2 | False | 1 | ROZPOCET
144 | K | 776421312 | Montáž lišt přechodových šroubovaných | m | 5.1 |  | 0 | CS ÚRS 2025 01 |  | základní |  | 0 | 0 | 0 | 0 | 0 | 16 | K | 2 |  |  |  | ROZPOCET | 0 | 0 | 0 | 0 | 0 | 1 | 0 | 16 | -1882503941
| Online PSC |  | https://podminky.urs.cz/item/CS_URS_2025_01/776421312 | [14 empty] | Online PSC | 2
| VV |  | Všechny dveřní otvory | [14 empty] | VV | 2 | 1 | True | 0 | ROZPOCET
| VV |  | 0,8*3+0,9*3 |  | 5.1 | [12 empty] | VV | 2 | 2 | True | 1 | ROZPOCET
145 | M | 55343120/R | profil přechodový Al vrtaný - výběr dle investora | m | 5.61 |  | 0 |  |  | základní |  | 0 | 0.00016 | 0.0008976 | 0 | 0 | 32 | M | 2 |  |  |  | ROZPOCET | 0 | 0 | 0 | 0 | 0 | 1 | 0 | 16 | -131819861
| VV |  | 5,1*1,1 'Přepočtené koeficientem množství |  | 5.61 | [12 empty] | VV | 2 | 2 | False | 1 | ROZPOCET
146 | K | 998776311 | Přesun hmot pro podlahy povlakové stanovený procentní sazbou (%) z ceny vodorovná dopravní vzdálenost do 50 m ruční (bez užití mechanizace) v objektech výšky do 6 m | % |  |  | 0 | CS ÚRS 2025 01 |  | základní |  | 0 | 0 | 0 | 0 | 0 | 16 | K | 2 |  |  |  | ROZPOCET | 0 | 0 | 0 | 0 | 0 | 1 | 0 | 16 | 1290973665
| Online PSC |  | https://podminky.urs.cz/item/CS_URS_2025_01/998776311 | [14 empty] | Online PSC | 2
| D | 781 | Dokončovací práce - obklady |  |  |  | 0 |  |  |  |  | 0 |  | 0.79507 |  | 1.1255 | 2 | D | 1 |  |  |  | ROZPOCET | [6 empty] | 0
147 | K | 781473810 | Demontáž obkladů z dlaždic keramických lepených | m2 | 41.377 |  | 0 | CS ÚRS 2025 01 |  | základní |  | 0 | 0 | 0 | 0.0272 | 1.1255 | 16 | K | 2 |  |  |  | ROZPOCET | 0 | 0 | 0 | 0 | 0 | 1 | 0 | 16 | 3583088
| Online PSC |  | https://podminky.urs.cz/item/CS_URS_2025_01/781473810 | [14 empty] | Online PSC | 2
| VV |  | WC, koupelna a kuchyně | [14 empty] | VV | 2 | 1 | True | 0 | ROZPOCET
| VV |  | (2,74+2,2+2,82+0,46+0,87+2,66+0,88+2,66+0,88+2,66-0,9-0,9)*1,9 |  | 32.357 | [12 empty] | VV | 2 | 2 | True | 0 | ROZPOCET
| VV |  | -0,68*1,05 |  | -0.714 | [12 empty] | VV | 2 | 2 | True | 0 | ROZPOCET
| VV |  | 0,85*0,46*2 |  | 0.782 | [12 empty] | VV | 2 | 2 | True | 0 | ROZPOCET
| VV |  | 0,88*0,31 |  | 0.273 | [12 empty] | VV | 2 | 2 | True | 0 | ROZPOCET
| VV |  | 0,68*0,15 |  | 0.102 | [12 empty] | VV | 2 | 2 | True | 0 | ROZPOCET
| VV |  | 2*0,8 |  | 1.6 | [12 empty] | VV | 2 | 2 | True | 0 | ROZPOCET
| VV |  | 0,9*0,3 |  | 0.27 | [12 empty] | VV | 2 | 2 | True | 0 | ROZPOCET
| VV |  | -0,48*1,04 |  | -0.499 | [12 empty] | VV | 2 | 2 | True | 0 | ROZPOCET
| VV |  | 1,04*0,44*2 |  | 0.915 | [12 empty] | VV | 2 | 2 | True | 0 | ROZPOCET
| VV |  | 0,48*0,44 |  | 0.211 | [12 empty] | VV | 2 | 2 | True | 0 | ROZPOCET
| VV |  | (1,36+2,32+2,4)*1 |  | 6.08 | [12 empty] | VV | 2 | 2 | True | 0 | ROZPOCET
| VV |  | Součet |  | 41.377 | [12 empty] | VV | 2 | 4 | True | 1 | ROZPOCET
148 | K | 781121011 | Příprava podkladu před provedením obkladu nátěr penetrační na stěnu | m2 | 33.381 |  | 0 | CS ÚRS 2025 01 |  | základní |  | 0 | 0.0003 | 0.010014 | 0 | 0 | 16 | K | 2 |  |  |  | ROZPOCET | 0 | 0 | 0 | 0 | 0 | 1 | 0 | 16 | 1602968266
| Online PSC |  | https://podminky.urs.cz/item/CS_URS_2025_01/781121011 | [14 empty] | Online PSC | 2
| VV |  | Učitelské WC | [14 empty] | VV | 2 | 1 | True | 0 | ROZPOCET
| VV |  | (0,88+0,88+2,66+2,66-0,9)*2 |  | 12.36 | [12 empty] | VV | 2 | 2 | True | 0 | ROZPOCET
| VV |  | -0,48*1,05 |  | -0.504 | [12 empty] | VV | 2 | 2 | True | 0 | ROZPOCET
| VV |  | (0,48+0,48+1,05+1,05)*0,44 |  | 1.346 | [12 empty] | VV | 2 | 2 | True | 0 | ROZPOCET
| VV |  | Mezisoučet |  | 13.202 | [12 empty] | VV | 2 | 3 | True | 0 | ROZPOCET
| VV |  | Bezbariérové WC | [14 empty] | VV | 2 | 1 | True | 0 | ROZPOCET
| VV |  | (2,74+2,2+2,71+0,46+2,66-1)*2 |  | 19.54 | [12 empty] | VV | 2 | 2 | True | 0 | ROZPOCET
| VV |  | -0,69*1,15 |  | -0.794 | [12 empty] | VV | 2 | 2 | True | 0 | ROZPOCET
| VV |  | (1,15+1,15)*0,46 |  | 1.058 | [12 empty] | VV | 2 | 2 | True | 0 | ROZPOCET
| VV |  | 0,88*0,31 |  | 0.273 | [12 empty] | VV | 2 | 2 | True | 0 | ROZPOCET
| VV |  | 0,68*0,15 |  | 0.102 | [12 empty] | VV | 2 | 2 | True | 0 | ROZPOCET
| VV |  | Mezisoučet |  | 20.179 | [12 empty] | VV | 2 | 3 | True | 0 | ROZPOCET
| VV |  | Součet |  | 33.381 | [12 empty] | VV | 2 | 4 | True | 1 | ROZPOCET
149 | K | 781131112 | Izolace stěny pod obklad izolace nátěrem nebo stěrkou ve dvou vrstvách | m2 | 2.411 |  | 0 | CS ÚRS 2025 01 |  | základní |  | 0 | 0.0015 | 0.0036165 | 0 | 0 | 16 | K | 2 |  |  |  | ROZPOCET | 0 | 0 | 0 | 0 | 0 | 1 | 0 | 16 | 1137573877
| Online PSC |  | https://podminky.urs.cz/item/CS_URS_2025_01/781131112 | [14 empty] | Online PSC | 2
| VV |  | (0,88*2+2,66*2-0,88+2,74+2,2+1,84+2,63+0,46)*0,15 |  | 2.411 | [12 empty] | VV | 2 | 2 | True | 1 | ROZPOCET
150 | K | 781131264 | Izolace stěny pod obklad izolace těsnícími izolačními pásy mezi podlahou a stěnu | m | 1.5 |  | 0 | CS ÚRS 2025 01 |  | základní |  | 0 | 0.00142 | 0.00213 | 0 | 0 | 16 | K | 2 |  |  |  | ROZPOCET | 0 | 0 | 0 | 0 | 0 | 1 | 0 | 16 | -1402378633
| Online PSC |  | https://podminky.urs.cz/item/CS_URS_2025_01/781131264 | [14 empty] | Online PSC | 2
| VV |  | 0,15*10 |  | 1.5 | [12 empty] | VV | 2 | 2 | True | 1 | ROZPOCET
151 | K | 781472219 | Montáž keramických obkladů stěn lepených cementovým flexibilním lepidlem hladkých přes 22 do 25 ks/m2 | m2 | 32.323 |  | 0 | CS ÚRS 2025 01 |  | základní |  | 0 | 0.00538 | 0.1739 | 0 | 0 | 16 | K | 2 |  |  |  | ROZPOCET | 0 | 0 | 0 | 0 | 0 | 1 | 0 | 16 | 1538067480
| Online PSC |  | https://podminky.urs.cz/item/CS_URS_2025_01/781472219 | [14 empty] | Online PSC | 2
| VV |  | Učitelské WC | [14 empty] | VV | 2 | 1 | True | 0 | ROZPOCET
| VV |  | (0,88+0,88+2,66+2,66-0,9)*2 |  | 12.36 | [12 empty] | VV | 2 | 2 | True | 0 | ROZPOCET
| VV |  | -0,48*1,05 |  | -0.504 | [12 empty] | VV | 2 | 2 | True | 0 | ROZPOCET
| VV |  | (0,48+0,48+1,05+1,05)*0,44 |  | 1.346 | [12 empty] | VV | 2 | 2 | True | 0 | ROZPOCET
| VV |  | Mezisoučet |  | 13.202 | [12 empty] | VV | 2 | 3 | True | 0 | ROZPOCET
| VV |  | Bezbariérové WC | [14 empty] | VV | 2 | 1 | True | 0 | ROZPOCET
| VV |  | (2,74+2,2+2,71+0,46+2,66-1)*2 |  | 19.54 | [12 empty] | VV | 2 | 2 | True | 0 | ROZPOCET
| VV |  | -0,69*1,15 |  | -0.794 | [12 empty] | VV | 2 | 2 | True | 0 | ROZPOCET
| VV |  | 0,88*0,31 |  | 0.273 | [12 empty] | VV | 2 | 2 | True | 0 | ROZPOCET
| VV |  | 0,68*0,15 |  | 0.102 | [12 empty] | VV | 2 | 2 | True | 0 | ROZPOCET
| VV |  | Mezisoučet |  | 19.121 | [12 empty] | VV | 2 | 3 | True | 0 | ROZPOCET
| VV |  | Součet |  | 32.323 | [12 empty] | VV | 2 | 4 | True | 1 | ROZPOCET
152 | K | 781571111 | Montáž keramických obkladů ostění lepených standardním lepidlem šířky ostění do 200 mm | m | 2.3 |  | 0 | CS ÚRS 2025 01 |  | základní |  | 0 | 0.00095 | 0.002185 | 0 | 0 | 16 | K | 2 |  |  |  | ROZPOCET | 0 | 0 | 0 | 0 | 0 | 1 | 0 | 16 | -102767176
| Online PSC |  | https://podminky.urs.cz/item/CS_URS_2025_01/781571111 | [14 empty] | Online PSC | 2
| VV |  | 1,15*2 |  | 2.3 | [12 empty] | VV | 2 | 2 | True | 1 | ROZPOCET
153 | K | 781571121 | Montáž keramických obkladů ostění lepených standardním lepidlem šířky ostění přes 200 do 400 mm | m | 2.3 |  | 0 | CS ÚRS 2025 01 |  | základní |  | 0 | 0.002 | 0.0046 | 0 | 0 | 16 | K | 2 |  |  |  | ROZPOCET | 0 | 0 | 0 | 0 | 0 | 1 | 0 | 16 | 410065776
| Online PSC |  | https://podminky.urs.cz/item/CS_URS_2025_01/781571121 | [14 empty] | Online PSC | 2
| VV |  | 1,15*2 |  | 2.3 | [12 empty] | VV | 2 | 2 | True | 1 | ROZPOCET
154 | M | 59761704/R | obklad keramický - výběr dle investora | m2 | 36.719 |  | 0 |  |  | základní |  | 0 | 0.016 | 0.5875 | 0 | 0 | 32 | M | 2 |  |  |  | ROZPOCET | 0 | 0 | 0 | 0 | 0 | 1 | 0 | 16 | 1381770984
| VV |  | 33,381*1,1 'Přepočtené koeficientem množství |  | 36.719 | [12 empty] | VV | 2 | 2 | False | 1 | ROZPOCET
155 | K | 781492211 | Obklad - dokončující práce montáž profilu lepeného flexibilním cementovým lepidlem rohového | m | 10.58 |  | 0 | CS ÚRS 2025 01 |  | základní |  | 0 | 0.0002 | 0.002116 | 0 | 0 | 16 | K | 2 |  |  |  | ROZPOCET | 0 | 0 | 0 | 0 | 0 | 1 | 0 | 16 | 1279309525
| Online PSC |  | https://podminky.urs.cz/item/CS_URS_2025_01/781492211 | [14 empty] | Online PSC | 2
| VV |  | 0,5*2+1,05*2+2+1,15*4+0,88 |  | 10.58 | [12 empty] | VV | 2 | 2 | True | 1 | ROZPOCET
156 | K | 781492251 | Obklad - dokončující práce montáž profilu lepeného flexibilním cementovým lepidlem ukončovacího | m | 16.31 |  | 0 | CS ÚRS 2025 01 |  | základní |  | 0 | 0.00018 | 0.0029358 | 0 | 0 | 16 | K | 2 |  |  |  | ROZPOCET | 0 | 0 | 0 | 0 | 0 | 1 | 0 | 16 | 300310485
| Online PSC |  | https://podminky.urs.cz/item/CS_URS_2025_01/781492251 | [14 empty] | Online PSC | 2
| VV |  | 2,66*2+0,88*2-0,9+2,74+2,2+1,84+0,46+2,66-0,69+0,46+0,46 |  | 16.31 | [12 empty] | VV | 2 | 2 | True | 1 | ROZPOCET
157 | M | 19416005 | lišta rohová a ukončovací kovová - výběr dle investora | m | 29.579 |  | 0 | CS ÚRS 2025 01 |  | základní |  | 0 | 0.00012 | 0.0035495 | 0 | 0 | 32 | M | 2 |  |  |  | ROZPOCET | 0 | 0 | 0 | 0 | 0 | 1 | 0 | 16 | -844436363
| VV |  | 10,58+16,31 |  | 26.89 | [12 empty] | VV | 2 | 2 | True | 1 | ROZPOCET
| VV |  | 26,89*1,1 'Přepočtené koeficientem množství |  | 29.579 | [12 empty] | VV | 2 | 2 | False | 1 | ROZPOCET
158 | K | 781495115 | Obklad - dokončující práce ostatní práce spárování silikonem | m | 28.06 |  | 0 | CS ÚRS 2025 01 |  | základní |  | 0 | 9e-05 | 0.0025254 | 0 | 0 | 16 | K | 2 |  |  |  | ROZPOCET | 0 | 0 | 0 | 0 | 0 | 1 | 0 | 16 | -1436928359
| Online PSC |  | https://podminky.urs.cz/item/CS_URS_2025_01/781495115 | [14 empty] | Online PSC | 2
| VV |  | 2*9+0,48+2+1,05*2+1,15*4+0,88 |  | 28.06 | [12 empty] | VV | 2 | 2 | True | 1 | ROZPOCET
159 | K | 998781311 | Přesun hmot pro obklady keramické stanovený procentní sazbou (%) z ceny vodorovná dopravní vzdálenost do 50 m ruční (bez užití mechanizace) v objektech výšky do 6 m | % |  |  | 0 | CS ÚRS 2025 01 |  | základní |  | 0 | 0 | 0 | 0 | 0 | 16 | K | 2 |  |  |  | ROZPOCET | 0 | 0 | 0 | 0 | 0 | 1 | 0 | 16 | 1629699986
| Online PSC |  | https://podminky.urs.cz/item/CS_URS_2025_01/998781311 | [14 empty] | Online PSC | 2
| D | 783 | Dokončovací práce - nátěry |  |  |  | 0 |  |  |  |  | 0 |  | 0.0053772 |  | 0 | 2 | D | 1 |  |  |  | ROZPOCET | [6 empty] | 0
160 | K | 783306801 | Odstranění nátěrů ze zámečnických konstrukcí obroušením | m2 | 5.85 |  | 0 | CS ÚRS 2025 01 |  | základní |  | 0 | 6e-05 | 0.000351 | 0 | 0 | 16 | K | 2 |  |  |  | ROZPOCET | 0 | 0 | 0 | 0 | 0 | 1 | 0 | 16 | 1684346060
| Online PSC |  | https://podminky.urs.cz/item/CS_URS_2025_01/783306801 | [14 empty] | Online PSC | 2
| VV |  | Ponechané zárubně | [14 empty] | VV | 2 | 1 | True | 0 | ROZPOCET
| VV |  | Dveře na WC | [14 empty] | VV | 2 | 1 | True | 0 | ROZPOCET
| VV |  | (0,8+2+2)*0,3 |  | 1.44 | [12 empty] | VV | 2 | 2 | True | 0 | ROZPOCET
| VV |  | Vchodové dveře | [14 empty] | VV | 2 | 1 | True | 0 | ROZPOCET
| VV |  | (0,9+2+2)*0,3 |  | 1.47 | [12 empty] | VV | 2 | 2 | True | 0 | ROZPOCET
| VV |  | Dveře mezi chodbou a místnostmi u potoka | [14 empty] | VV | 2 | 1 | True | 0 | ROZPOCET
| VV |  | (0,9+2+2)*0,3*2 |  | 2.94 | [12 empty] | VV | 2 | 2 | True | 0 | ROZPOCET
| VV |  | Součet |  | 5.85 | [12 empty] | VV | 2 | 4 | True | 1 | ROZPOCET
161 | K | 783314203 | Základní antikorozní nátěr zámečnických konstrukcí jednonásobný syntetický samozákladující | m2 | 8.064 |  | 0 | CS ÚRS 2025 01 |  | základní |  | 0 | 0.00014 | 0.001129 | 0 | 0 | 16 | K | 2 |  |  |  | ROZPOCET | 0 | 0 | 0 | 0 | 0 | 1 | 0 | 16 | -1338367731
| Online PSC |  | https://podminky.urs.cz/item/CS_URS_2025_01/783314203 | [14 empty] | Online PSC | 2
| VV |  | Dvojnásobně | [14 empty] | VV | 2 | 1 | True | 0 | ROZPOCET
| VV |  | Dveře mezi kuchyňkou a chodbou | [14 empty] | VV | 2 | 1 | True | 0 | ROZPOCET
| VV |  | HEB 100 | [14 empty] | VV | 2 | 1 | True | 0 | ROZPOCET
| VV |  | (1,4*(0,1*6))*2 |  | 1.68 | [12 empty] | VV | 2 | 2 | True | 0 | ROZPOCET
| VV |  | Dveře na bezbariérové WC | [14 empty] | VV | 2 | 1 | True | 0 | ROZPOCET
| VV |  | IPN 200 | [14 empty] | VV | 2 | 1 | True | 0 | ROZPOCET
| VV |  | ((1,4*3)*(0,2*2+0,09*4))*2 |  | 6.384 | [12 empty] | VV | 2 | 2 | True | 0 | ROZPOCET
| VV |  | Součet |  | 8.064 | [12 empty] | VV | 2 | 4 | True | 1 | ROZPOCET
162 | K | 783315103 | Mezinátěr zámečnických konstrukcí jednonásobný syntetický samozákladující | m2 | 8.79 |  | 0 | CS ÚRS 2025 01 |  | základní |  | 0 | 0.00014 | 0.0012306 | 0 | 0 | 16 | K | 2 |  |  |  | ROZPOCET | 0 | 0 | 0 | 0 | 0 | 1 | 0 | 16 | -318154293
| Online PSC |  | https://podminky.urs.cz/item/CS_URS_2025_01/783315103 | [14 empty] | Online PSC | 2
| VV |  | Ponechané zárubně | [14 empty] | VV | 2 | 1 | True | 0 | ROZPOCET
| VV |  | Dveře na WC | [14 empty] | VV | 2 | 1 | True | 0 | ROZPOCET
| VV |  | (0,8+2+2)*0,3 |  | 1.44 | [12 empty] | VV | 2 | 2 | True | 0 | ROZPOCET
| VV |  | Vchodové dveře | [14 empty] | VV | 2 | 1 | True | 0 | ROZPOCET
| VV |  | (0,9+2+2)*0,3 |  | 1.47 | [12 empty] | VV | 2 | 2 | True | 0 | ROZPOCET
| VV |  | Dveře mezi chodbou a místnostmi u potoka | [14 empty] | VV | 2 | 1 | True | 0 | ROZPOCET
| VV |  | (0,9+2+2)*0,3*2 |  | 2.94 | [12 empty] | VV | 2 | 2 | True | 0 | ROZPOCET
| VV |  | Nové zárubně | [14 empty] | VV | 2 | 1 | True | 0 | ROZPOCET
| VV |  | Dveře na bezbariérové WC | [14 empty] | VV | 2 | 1 | True | 0 | ROZPOCET
| VV |  | (0,9+2+2)*0,3 |  | 1.47 | [12 empty] | VV | 2 | 2 | True | 0 | ROZPOCET
| VV |  | Dveře mezi kuchyňkou a chodbou | [14 empty] | VV | 2 | 1 | True | 0 | ROZPOCET
| VV |  | (0,9+2+2)*0,3 |  | 1.47 | [12 empty] | VV | 2 | 2 | True | 0 | ROZPOCET
| VV |  | Součet |  | 8.79 | [12 empty] | VV | 2 | 4 | True | 1 | ROZPOCET
163 | K | 783317101 | Krycí nátěr (email) zámečnických konstrukcí jednonásobný syntetický standardní | m2 | 8.79 |  | 0 | CS ÚRS 2025 01 |  | základní |  | 0 | 0.00012 | 0.0010548 | 0 | 0 | 16 | K | 2 |  |  |  | ROZPOCET | 0 | 0 | 0 | 0 | 0 | 1 | 0 | 16 | 429420863
| Online PSC |  | https://podminky.urs.cz/item/CS_URS_2025_01/783317101 | [14 empty] | Online PSC | 2
164 | K | 783823137 | Penetrační nátěr omítek hladkých omítek hladkých, zrnitých tenkovrstvých nebo štukových stupně členitosti 1 a 2 vápenný | m2 | 1.752 |  | 0 | CS ÚRS 2025 01 |  | základní |  | 0 | 0.00027 | 0.00047304 | 0 | 0 | 16 | K | 2 |  |  |  | ROZPOCET | 0 | 0 | 0 | 0 | 0 | 1 | 0 | 16 | -2012914904
| Online PSC |  | https://podminky.urs.cz/item/CS_URS_2025_01/783823137 | [14 empty] | Online PSC | 2
| VV |  | Oprava omítky po vybourání polopříčky mezi exterierem a vchodovými dveřmi | [14 empty] | VV | 2 | 1 | True | 0 | ROZPOCET
| VV |  | 2,92*0,3*2 |  | 1.752 | [12 empty] | VV | 2 | 2 | True | 1 | ROZPOCET
165 | K | 783827427 | Krycí (ochranný) nátěr omítek dvojnásobný hladkých omítek hladkých, zrnitých tenkovrstvých nebo štukových stupně členitosti 1 a 2 vápenný | m2 | 1.752 |  | 0 | CS ÚRS 2025 01 |  | základní |  | 0 | 0.00065 | 0.0011388 | 0 | 0 | 16 | K | 2 |  |  |  | ROZPOCET | 0 | 0 | 0 | 0 | 0 | 1 | 0 | 16 | 314358060
| Online PSC |  | https://podminky.urs.cz/item/CS_URS_2025_01/783827427 | [14 empty] | Online PSC | 2
| D | 784 | Dokončovací práce - malby a tapety |  |  |  | 0 |  |  |  |  | 0 |  | 0.59452 |  | 0.12038 | 2 | D | 1 |  |  |  | ROZPOCET | [6 empty] | 0
166 | K | 784121003 | Oškrabání malby v místnostech výšky přes 3,80 do 5,00 m | m2 | 383.376 |  | 0 | CS ÚRS 2025 01 |  | základní |  | 0 | 0.001 | 0.38338 | 0.00031 | 0.11885 | 16 | K | 2 |  |  |  | ROZPOCET | 0 | 0 | 0 | 0 | 0 | 1 | 0 | 16 | 576644728
| Online PSC |  | https://podminky.urs.cz/item/CS_URS_2025_01/784121003 | [14 empty] | Online PSC | 2
| VV |  | Stropy | [14 empty] | VV | 2 | 1 | True | 0 | ROZPOCET
| VV |  | 2,2*0,88*0,9 |  | 1.742 | [12 empty] | VV | 2 | 2 | True | 0 | ROZPOCET
| VV |  | 2,73*2,2*0,9 |  | 5.405 | [12 empty] | VV | 2 | 2 | True | 0 | ROZPOCET
| VV |  | 7,91*2,32*1,1*0,9 |  | 18.168 | [12 empty] | VV | 2 | 2 | True | 0 | ROZPOCET
| VV |  | 3,44*7,21*0,9 |  | 22.322 | [12 empty] | VV | 2 | 2 | True | 0 | ROZPOCET
| VV |  | 5,16*7,09*0,9 |  | 32.926 | [12 empty] | VV | 2 | 2 | True | 0 | ROZPOCET
| VV |  | 2,45*4,4*0,9 |  | 9.702 | [12 empty] | VV | 2 | 2 | True | 0 | ROZPOCET
| VV |  | Mezisoučet |  | 90.265 | [12 empty] | VV | 2 | 3 | True | 0 | ROZPOCET
| VV |  | Stěny | [14 empty] | VV | 2 | 1 | True | 0 | ROZPOCET
| VV |  | (2,74+2,2+2,71+2,2+0,88+0,88+2,2+2,2)*2,2*0,9 |  | 31.7 | [12 empty] | VV | 2 | 2 | True | 0 | ROZPOCET
| VV |  | (7,91+7,91+2,31+2,31+3,5+7,21+3,38+7,21+2,54+1,1+1,51+7,11+4,93+0,06+0,21+2,45+4,4+2,45+4,4)*4,1*0,9 |  | 269.001 | [12 empty] | VV | 2 | 2 | True | 0 | ROZPOCET
| VV |  | -1,39*2,66*4*0,9 |  | -13.311 | [12 empty] | VV | 2 | 2 | True | 0 | ROZPOCET
| VV |  | ((1,65+3,78+3,78)*0,54)*4*0,9 |  | 17.904 | [12 empty] | VV | 2 | 2 | True | 0 | ROZPOCET
| VV |  | -1,1*2,18*2*0,9 |  | -4.316 | [12 empty] | VV | 2 | 2 | True | 0 | ROZPOCET
| VV |  | (2,18+2,18)*0,32*0,9 |  | 1.256 | [12 empty] | VV | 2 | 2 | True | 0 | ROZPOCET
| VV |  | 1,1*0,39*0,9 |  | 0.386 | [12 empty] | VV | 2 | 2 | True | 0 | ROZPOCET
| VV |  | -0,9*2*4*0,9 |  | -6.48 | [12 empty] | VV | 2 | 2 | True | 0 | ROZPOCET
| VV |  | (1,1+2,1+2,1)*0,67*0,9 |  | 3.196 | [12 empty] | VV | 2 | 2 | True | 0 | ROZPOCET
| VV |  | (1,1+2,1+2,1)*0,7*0,9 |  | 3.339 | [12 empty] | VV | 2 | 2 | True | 0 | ROZPOCET
| VV |  | -0,9*0,1*0,9 |  | -0.081 | [12 empty] | VV | 2 | 2 | True | 0 | ROZPOCET
| VV |  | -0,9*2*0,9 |  | -1.62 | [12 empty] | VV | 2 | 2 | True | 0 | ROZPOCET
| VV |  | -1*0,1*0,9 |  | -0.09 | [12 empty] | VV | 2 | 2 | True | 0 | ROZPOCET
| VV |  | -1*2*3*0,9 |  | -5.4 | [12 empty] | VV | 2 | 2 | True | 0 | ROZPOCET
| VV |  | (2,21+3,77+3,77)*0,22*0,9 |  | 1.931 | [12 empty] | VV | 2 | 2 | True | 0 | ROZPOCET
| VV |  | -1,03*2,3*2*0,9 |  | -4.264 | [12 empty] | VV | 2 | 2 | True | 0 | ROZPOCET
| VV |  | (2,67+3,49+3,49)*0,44*0,9 |  | 3.821 | [12 empty] | VV | 2 | 2 | True | 0 | ROZPOCET
| VV |  | 0,48*0,44*0,9 |  | 0.19 | [12 empty] | VV | 2 | 2 | True | 0 | ROZPOCET
| VV |  | (0,88+0,1+0,1)*0,46*0,9 |  | 0.447 | [12 empty] | VV | 2 | 2 | True | 0 | ROZPOCET
| VV |  | -0,69*0,23*0,9 |  | -0.143 | [12 empty] | VV | 2 | 2 | True | 0 | ROZPOCET
| VV |  | (0,69+0,23+0,23)*0,15*0,9 |  | 0.155 | [12 empty] | VV | 2 | 2 | True | 0 | ROZPOCET
| VV |  | (0,88+0,49+0,49)*0,31*0,9 |  | 0.519 | [12 empty] | VV | 2 | 2 | True | 0 | ROZPOCET
| VV |  | (0,87+0,1+0,1)*0,46*0,9 |  | 0.443 | [12 empty] | VV | 2 | 2 | True | 0 | ROZPOCET
| VV |  | -(1,36+2,32+2,4)*1*0,9 |  | -5.472 | [12 empty] | VV | 2 | 2 | True | 0 | ROZPOCET
| VV |  | Mezisoučet |  | 293.111 | [12 empty] | VV | 2 | 3 | True | 0 | ROZPOCET
| VV |  | Součet |  | 383.376 | [12 empty] | VV | 2 | 4 | True | 1 | ROZPOCET
167 | K | 784131017 | Odstranění tapet lepených výšky do 3,80 m bez makulatury stěn | m2 | 6.48 |  | 0 | CS ÚRS 2025 01 |  | základní |  | 0 | 0 | 0 | 0.00015 | 0.000972 | 16 | K | 2 |  |  |  | ROZPOCET | 0 | 0 | 0 | 0 | 0 | 1 | 0 | 16 | -133885084
| Online PSC |  | https://podminky.urs.cz/item/CS_URS_2025_01/784131017 | [14 empty] | Online PSC | 2
| VV |  | 2,7*2,4 |  | 6.48 | [12 empty] | VV | 2 | 2 | True | 1 | ROZPOCET
168 | K | 784171003 | Olepování vnitřních ploch (materiál ve specifikaci) včetně pozdějšího odlepení páskou nebo fólií v místnostech výšky přes 3,80 do 5,00 m | m | 52.92 |  | 0 | CS ÚRS 2025 01 |  | základní |  | 0 | 0 | 0 | 0 | 0 | 16 | K | 2 |  |  |  | ROZPOCET | 0 | 0 | 0 | 0 | 0 | 1 | 0 | 16 | 735129138
| Online PSC |  | https://podminky.urs.cz/item/CS_URS_2025_01/784171003 | [14 empty] | Online PSC | 2
| VV |  | Okna | [14 empty] | VV | 2 | 1 | True | 0 | ROZPOCET
| VV |  | (1,39+1,39+2,66+2,66)*4 |  | 32.4 | [12 empty] | VV | 2 | 2 | True | 0 | ROZPOCET
| VV |  | 0,69+0,69+1,38+1,38 |  | 4.14 | [12 empty] | VV | 2 | 2 | True | 0 | ROZPOCET
| VV |  | 0,48+0,48+1,05+1,05 |  | 3.06 | [12 empty] | VV | 2 | 2 | True | 0 | ROZPOCET
| VV |  | (1,03+1,03+2,3+2,3)*2 |  | 13.32 | [12 empty] | VV | 2 | 2 | True | 0 | ROZPOCET
| VV |  | Součet |  | 52.92 | [12 empty] | VV | 2 | 4 | True | 1 | ROZPOCET
169 | M | 58124840 | páska malířská z PVC a UV odolná (7 dnů) do š 50mm | m | 63.504 |  | 0 | CS ÚRS 2025 01 |  | základní |  | 0 | 0 | 0 | 0 | 0 | 32 | M | 2 |  |  |  | ROZPOCET | 0 | 0 | 0 | 0 | 0 | 1 | 0 | 16 | -133542252
| VV |  | 52,92*1,2 'Přepočtené koeficientem množství |  | 63.504 | [12 empty] | VV | 2 | 2 | False | 1 | ROZPOCET
170 | K | 784171113 | Zakrytí nemalovaných ploch (materiál ve specifikaci) včetně pozdějšího odkrytí svislých ploch např. stěn, oken, dveří v místnostech výšky přes 3,80 do 5,00 | m2 | 18.615 |  | 0 | CS ÚRS 2025 01 |  | základní |  | 0 | 0 | 0 | 3e-05 | 0.00055845 | 16 | K | 2 |  |  |  | ROZPOCET | 0 | 0 | 0 | 0 | 0 | 1 | 0 | 16 | 1257782802
| Online PSC |  | https://podminky.urs.cz/item/CS_URS_2025_01/784171113 | [14 empty] | Online PSC | 2
| VV |  | Okna | [14 empty] | VV | 2 | 1 | True | 0 | ROZPOCET
| VV |  | 1,39*2,66*4 |  | 14.79 | [12 empty] | VV | 2 | 2 | True | 0 | ROZPOCET
| VV |  | 0,69*1,38 |  | 0.952 | [12 empty] | VV | 2 | 2 | True | 0 | ROZPOCET
| VV |  | 0,48*1,05 |  | 0.504 | [12 empty] | VV | 2 | 2 | True | 0 | ROZPOCET
| VV |  | 1,03*2,3 |  | 2.369 | [12 empty] | VV | 2 | 2 | True | 0 | ROZPOCET
| VV |  | Součet |  | 18.615 | [12 empty] | VV | 2 | 4 | True | 1 | ROZPOCET
171 | M | 58124844 | fólie pro malířské potřeby zakrývací tl 25µ 4x5m | m2 | 22.338 |  | 0 | CS ÚRS 2025 01 |  | základní |  | 0 | 2e-05 | 0.00044676 | 0 | 0 | 32 | M | 2 |  |  |  | ROZPOCET | 0 | 0 | 0 | 0 | 0 | 1 | 0 | 16 | -424171065
| VV |  | 18,615*1,2 'Přepočtené koeficientem množství |  | 22.338 | [12 empty] | VV | 2 | 2 | False | 1 | ROZPOCET
172 | K | 784181123 | Penetrace podkladu jednonásobná hloubková akrylátová bezbarvá v místnostech výšky přes 3,80 do 5,00 m | m2 | 429.985 |  | 0 | CS ÚRS 2025 01 |  | základní |  | 0 | 0.0002 | 0.085997 | 0 | 0 | 4 | K | 2 |  |  |  | ROZPOCET | 0 | 0 | 0 | 0 | 0 | 1 | 0 | 4 | -364745369
| Online PSC |  | https://podminky.urs.cz/item/CS_URS_2025_01/784181123 | [14 empty] | Online PSC | 2
| VV |  | Stropy | [14 empty] | VV | 2 | 1 | True | 0 | ROZPOCET
| VV |  | 2,2*0,88 |  | 1.936 | [12 empty] | VV | 2 | 2 | True | 0 | ROZPOCET
| VV |  | 2,73*2,2 |  | 6.006 | [12 empty] | VV | 2 | 2 | True | 0 | ROZPOCET
| VV |  | 7,91*2,32*1,1 |  | 20.186 | [12 empty] | VV | 2 | 2 | True | 0 | ROZPOCET
| VV |  | 3,44*7,21 |  | 24.802 | [12 empty] | VV | 2 | 2 | True | 0 | ROZPOCET
| VV |  | 5,16*7,09 |  | 36.584 | [12 empty] | VV | 2 | 2 | True | 0 | ROZPOCET
| VV |  | 2,45*4,4 |  | 10.78 | [12 empty] | VV | 2 | 2 | True | 0 | ROZPOCET
| VV |  | Mezisoučet |  | 100.294 | [12 empty] | VV | 2 | 3 | True | 0 | ROZPOCET
| VV |  | Stěny | [14 empty] | VV | 2 | 1 | True | 0 | ROZPOCET
| VV |  | (2,74+2,2+2,71+2,2+0,88+0,88+2,2+2,2+7,91+7,91+2,31+2,31+3,5+7,21+3,38+7,21+2,54+1,1+1,51+7,11+4,93+0,06+0,21+2,45+4,4+2,45+4,4)*4,1 |  | 364.531 | [12 empty] | VV | 2 | 2 | True | 0 | ROZPOCET
| VV |  | -1,39*2,66*4 |  | -14.79 | [12 empty] | VV | 2 | 2 | True | 0 | ROZPOCET
| VV |  | ((1,65+3,78+3,78)*0,54)*4 |  | 19.894 | [12 empty] | VV | 2 | 2 | True | 0 | ROZPOCET
| VV |  | -1,1*2,18*2 |  | -4.796 | [12 empty] | VV | 2 | 2 | True | 0 | ROZPOCET
| VV |  | (1,1+2,18+2,18)*0,5 |  | 2.73 | [12 empty] | VV | 2 | 2 | True | 0 | ROZPOCET
| VV |  | -0,9*2*4 |  | -7.2 | [12 empty] | VV | 2 | 2 | True | 0 | ROZPOCET
| VV |  | (1,1+2,1+2,1)*0,67 |  | 3.551 | [12 empty] | VV | 2 | 2 | True | 0 | ROZPOCET
| VV |  | (1,1+2,1+2,1)*0,7 |  | 3.71 | [12 empty] | VV | 2 | 2 | True | 0 | ROZPOCET
| VV |  | -0,9*2*2 |  | -3.6 | [12 empty] | VV | 2 | 2 | True | 0 | ROZPOCET
| VV |  | -1*2*4 |  | -8 | [12 empty] | VV | 2 | 2 | True | 0 | ROZPOCET
| VV |  | (2,21+3,77+3,77)*0,22 |  | 2.145 | [12 empty] | VV | 2 | 2 | True | 0 | ROZPOCET
| VV |  | -1,03*2,3*2 |  | -4.738 | [12 empty] | VV | 2 | 2 | True | 0 | ROZPOCET
| VV |  | (2,67+3,49+3,49)*0,44 |  | 4.246 | [12 empty] | VV | 2 | 2 | True | 0 | ROZPOCET
| VV |  | -0,48*1,05 |  | -0.504 | [12 empty] | VV | 2 | 2 | True | 0 | ROZPOCET
| VV |  | (0,48+1,05+1,05)*0,44 |  | 1.135 | [12 empty] | VV | 2 | 2 | True | 0 | ROZPOCET
| VV |  | (0,88+2+2)*0,46 |  | 2.245 | [12 empty] | VV | 2 | 2 | True | 0 | ROZPOCET
| VV |  | -0,69*1,38 |  | -0.952 | [12 empty] | VV | 2 | 2 | True | 0 | ROZPOCET
| VV |  | (0,69+1,38+1,38)*0,15 |  | 0.518 | [12 empty] | VV | 2 | 2 | True | 0 | ROZPOCET
| VV |  | (0,88+1,54+1,54)*0,31 |  | 1.228 | [12 empty] | VV | 2 | 2 | True | 0 | ROZPOCET
| VV |  | (1+2+2)*0,46 |  | 2.3 | [12 empty] | VV | 2 | 2 | True | 0 | ROZPOCET
| VV |  | "Odpočet obklady" -41,377 |  | -41.377 | [12 empty] | VV | 2 | 2 | True | 0 | ROZPOCET
| VV |  | Mezisoučet |  | 322.276 | [12 empty] | VV | 2 | 3 | True | 0 | ROZPOCET
| VV |  | Stěna mezi kuchyňkou a chodbou ze strany kuchyňky | [14 empty] | VV | 2 | 1 | True | 0 | ROZPOCET
| VV |  | 2,21*4,26 |  | 9.415 | [12 empty] | VV | 2 | 2 | True | 0 | ROZPOCET
| VV |  | -1*2 |  | -2 | [12 empty] | VV | 2 | 2 | True | 0 | ROZPOCET
| VV |  | Mezisoučet |  | 7.415 | [12 empty] | VV | 2 | 3 | True | 0 | ROZPOCET
| VV |  | Součet |  | 429.985 | [12 empty] | VV | 2 | 4 | True | 1 | ROZPOCET
173 | K | 784211103 | Malby z malířských směsí oděruvzdorných za mokra dvojnásobné, bílé za mokra oděruvzdorné výborně v místnostech výšky přes 3,80 do 5,00 m | m2 | 429.985 |  | 0 | CS ÚRS 2025 01 |  | základní |  | 0 | 0.00029 | 0.1247 | 0 | 0 | 16 | K | 2 |  |  |  | ROZPOCET | 0 | 0 | 0 | 0 | 0 | 1 | 0 | 16 | -1838434773
| Online PSC |  | https://podminky.urs.cz/item/CS_URS_2025_01/784211103 | [14 empty] | Online PSC | 2
| D | VRN | Vedlejší rozpočtové náklady |  |  |  | 0 |  |  |  |  | 0 |  | 0 |  | 0 | 5 | D | 0 |  |  |  | ROZPOCET | [6 empty] | 0
174 | K | VRN-x1 | Vedlejší rozpočtové náklady | % |  |  | 0 |  |  | základní |  | 0 | 0 | 0 | 0 | 0 | 4 | K | 1 |  |  |  | ROZPOCET | 0 | 0 | 0 | 0 | 0 | 1 | 0 | 4 | 8688070

## Pokyny pro vyplnění
Struktura údajů, formát souboru a metodika pro zpracování
Struktura
Soubor je složen ze záložky Rekapitulace stavby a záložek s názvem soupisu prací pro jednotlivé objekty ve formátu XLSX. Každá ze záložek přitom obsahuje
ještě samostatné sestavy vymezené orámovaním a nadpisem sestavy.
Rekapitulace stavby obsahuje sestavu Rekapitulace stavby a Rekapitulace objektů stavby a soupisů prací.
V sestavě Rekapitulace stavby jsou uvedeny informace identifikující předmět veřejné zakázky na stavební práce, KSO, CC-CZ, CZ-CPV, CZ-CPA a rekapitulaci
celkové nabídkové ceny účastníka.
Termínem "učastník" (resp. zhotovitel) se myslí "účastník zadávacího řízení" ve smyslu zákona o zadávání veřejných zakázek.
V sestavě Rekapitulace objektů stavby a soupisů prací je uvedena rekapitulace stavebních objektů, inženýrských objektů, provozních souborů,
vedlejších a ostatních nákladů a ostatních nákladů s rekapitulací nabídkové ceny za jednotlivé soupisy prací. Na základě údaje Typ je možné
identifikovat, zda se jedná o objekt nebo soupis prací pro daný objekt:
|  | STA | Stavební objekt pozemní
|  | ING | Stavební objekt inženýrský
|  | PRO | Provozní soubor
|  | VON | Vedlejší a ostatní náklady
|  | OST | Ostatní
|  | Soupis | Soupis prací pro daný typ objektu
Soupis prací pro jednotlivé objekty obsahuje sestavy Krycí list soupisu prací, Rekapitulace členění soupisu prací, Soupis prací. Za soupis prací může být považován
i objekt stavby v případě, že neobsahuje podřízenou zakázku.
Krycí list soupisu obsahuje rekapitulaci informací o předmětu veřejné zakázky ze sestavy Rekapitulace stavby, informaci o zařazení objektu do KSO,
CC-CZ, CZ-CPV, CZ-CPA a rekapitulaci celkové nabídkové ceny účastníka za aktuální soupis prací.
Rekapitulace členění soupisu prací obsahuje rekapitulaci soupisu prací ve všech úrovních členění soupisu tak, jak byla tato členění použita (např.
stavební díly, funkční díly, případně jiné členění) s rekapitulací nabídkové ceny.
Soupis prací obsahuje položky veškerých stavebních nebo montážních prací, dodávek materiálů a služeb nezbytných pro zhotovení stavebního objektu,
inženýrského objektu, provozního souboru, vedlejších a ostatních nákladů.
Pro položky soupisu prací se zobrazují následující informace:
|  | PČ |  | Pořadové číslo položky v aktuálním soupisu
|  | TYP |  | Typ položky: K - konstrukce, M - materiál, PP - plný popis, PSC - poznámka k souboru cen, P - poznámka k položce, VV - výkaz výměr, FIG - rozpad figur
|  | Kód |  | Kód položky
|  | Popis |  | Zkrácený popis položky
|  | MJ |  | Měrná jednotka položky
|  | Množství |  | Množství v měrné jednotce
|  | J.cena |  | Jednotková cena položky. Zadaní může obsahovat namísto J.ceny sloupce J.materiál a J.montáž, jejichž součet definuje
J.cenu položky.
|  | Cena celkem |  | Celková cena položky daná jako součin množství a j.ceny
|  | Cenová soustava |  | Příslušnost položky do cenové soustavy
Ke každé položce soupisu prací se na samostatných řádcích může zobrazovat:
Plný popis položky
Poznámka k souboru cen a poznámka zadavatele
Výkaz výměr
Pokud je k řádku výkazu výměr evidovaný údaj ve sloupci Kód, jedná se o definovaný odkaz, na který se může odvolávat výkaz výměr z jiné položky.
Metodika pro zpracování
Jednotlivé sestavy jsou v souboru provázány. Editovatelné pole jsou zvýrazněny žlutým podbarvením, ostatní pole neslouží k editaci a nesmí být jakkoliv
modifikovány.
Účastník je pro podání nabídky povinen vyplnit žlutě podbarvená pole:
Pole Účastník v sestavě Rekapitulace stavby - zde účastník vyplní svůj název (název subjektu)
Pole IČ a DIČ v sestavě Rekapitulace stavby - zde účastník vyplní svoje IČ a DIČ
Datum v sestavě Rekapitulace stavby - zde účastník vyplní datum vytvoření nabídky
J.cena = jednotková cena v sestavě Soupis prací o maximálním počtu desetinných míst uvedených v poli
- pokud sestavy soupisů prací obsahují pole J.cena, měla by být všechna tato pole vyplněna nenulovými
Poznámka - nepovinný údaj pro položku soupisu
V případě, že sestavy soupisů prací neobsahují pole J.cena, potom ve všech soupisech prací obsahují pole:
- J.materiál - jednotková cena materiálu
- J.montáž - jednotková cena montáže
Účastník v tomto případě by měl vyplnit všechna pole J.materiál a pole J.montáž nenulovými kladnými číslicemi. V případech, kdy položka
neobsahuje žádný materiál je přípustné, aby pole J.materiál bylo vyplněno nulou. V případech, kdy položka neobsahuje žádnou montáž je přípustné,
aby pole J.montáž bylo vyplněno nulou. Obě pole - J.materiál, J.Montáž u jedné položky by však neměly být vyplněny nulou.
Rekapitulace stavby
Název |  |  | Povinný |  | Popis | Typ | Max. počet
atributu |  |  | (A/N) |  |  |  | znaků
Kód |  |  | A |  | Kód stavby | String | 20
Stavba |  |  | A |  | Název stavby | String | 120
Místo |  |  | N |  | Místo stavby | String | 50
Datum |  |  | A |  | Datum vykonaného exportu | Date
KSO |  |  | N |  | Klasifikace stavebního objektu | String | 15
CC-CZ |  |  | N |  | Klasifikace stavbeních děl | String | 15
CZ-CPV |  |  | N |  | Společný slovník pro veřejné zakázky | String | 20
CZ-CPA |  |  | N |  | Klasifikace produkce podle činností | String | 20
Zadavatel |  |  | N |  | Zadavatel zadaní | String | 50
IČ |  |  | N |  | IČ zadavatele zadaní | String | 20
DIČ |  |  | N |  | DIČ zadavatele zadaní | String | 20
Účastník |  |  | N |  | Účastník veřejné zakázky | String | 50
Projektant |  |  | N |  | Projektant | String | 50
Poznámka |  |  | N |  | Poznámka k zadání | String | 255
Sazba DPH |  |  | A |  | Rekapitulace sazeb DPH u položek soupisů | eGSazbaDph
Základna DPH |  |  | A |  | Základna DPH určena součtem celkové ceny z položek soupisů | Double
Hodnota DPH |  |  | A |  | Hodnota DPH | Double
Cena bez DPH |  |  | A |  | Celková cena bez DPH za celou stavbu. Sčítává se ze všech listů. | Double
Cena s DPH |  |  | A |  | Celková cena s DPH za celou stavbu | Double
Rekapitulace objektů stavby a soupisů prací
Název |  |  | Povinný |  | Popis | Typ | Max. počet
atributu |  |  | (A/N) |  |  |  | znaků
Kód |  |  | A |  | Přebírá se z Rekapitulace stavby | String | 20
Stavba |  |  | A |  | Přebírá se z Rekapitulace stavby | String | 120
Místo |  |  | N |  | Přebírá se z Rekapitulace stavby | String | 50
Datum |  |  | A |  | Přebírá se z Rekapitulace stavby | Date
Zadavatel |  |  | N |  | Přebírá se z Rekapitulace stavby | String | 50
Projektant |  |  | N |  | Přebírá se z Rekapitulace stavby | String | 50
Účastník |  |  | N |  | Přebírá se z Rekapitulace stavby | String | 50
Kód |  |  | A |  | Kód objektu | String | 20
Objektu, Soupis prací |  |  | A |  | Název objektu | String | 120
Cena bez DPH |  |  | A |  | Cena bez DPH za daný objekt | Double
Cena s DPH |  |  | A |  | Cena spolu s DPH za daný objekt | Double
Typ |  |  | A |  | Typ zakázky | eGTypZakazky
Krycí list soupisu
Název |  |  | Povinný |  | Popis | Typ | Max. počet
atributu |  |  | (A/N) |  |  |  | znaků
Stavba |  |  | A |  | Přebírá se z Rekapitulace stavby | String | 120
Objekt |  |  | A |  | Kód a název objektu | String | 20 + 120
Soupis |  |  | A |  | Kód a název soupisu | String | 20 + 120
KSO |  |  | N |  | Klasifikace stavebního objektu | String | 15
CC-CZ |  |  | N |  | Klasifikace stavbeních děl | String | 15
CZ-CPV |  |  | N |  | Společný slovník pro veřejné zakázky | String | 20
CZ-CPA |  |  | N |  | Klasifikace produkce podle činností | String | 20
Místo |  |  | N |  | Přebírá se z Rekapitulace stavby | String | 50
Zadavatel |  |  | N |  | Přebírá se z Rekapitulace stavby | String | 50
Účastník |  |  | N |  | Přebírá se z Rekapitulace stavby | String | 50
Projektant |  |  | N |  | Přebírá se z Rekapitulace stavby | String | 50
Poznámka |  |  | N |  | Poznámka k soupisu prací | String | 255
Sazba DPH |  |  | A |  | Rekapitulace sazeb DPH na položkách aktuálního soupisu | eGSazbaDph
Základna DPH |  |  | A |  | Základna DPH určena součtem celkové ceny z položek aktuálního soupisu | Double
Hodnota DPH |  |  | A |  | Hodnota DPH | Double
Cena bez DPH |  |  | A |  | Cena bez DPH za daný soupis | Double
Cena s DPH |  |  | A |  | Cena s DPH za daný soupis | Double
Rekapitulace členění soupisu prací
Název |  |  | Povinný |  | Popis | Typ | Max. počet
atributu |  |  | (A/N) |  |  |  | znaků
Stavba |  |  | A |  | Přebírá se z Rekapitulace stavby | String | 120
Objekt |  |  | A |  | Kód a název objektu, přebírá se z Krycího listu soupisu | String | 20 + 120
Soupis |  |  | A |  | Kód a název objektu, přebírá se z Krycího listu soupisu | String | 20 + 120
Místo |  |  | N |  | Přebírá se z Rekapitulace stavby | String | 50
Datum |  |  | A |  | Přebírá se z Rekapitulace stavby | Date
Zadavatel |  |  | N |  | Přebírá se z Rekapitulace stavby | String | 50
Projektant |  |  | N |  | Přebírá se z Rekapitulace stavby | String | 50
Účastník |  |  | N |  | Přebírá se z Rekapitulace stavby | String | 50
Kód dílu - Popis |  |  | A |  | Kód a název dílu ze soupisu | String | 20 + 100
Cena celkem |  |  | A |  | Cena celkem za díl ze soupisu | Double
Soupis prací
Název |  |  | Povinný |  | Popis | Typ | Max. počet
atributu |  |  | (A/N) |  |  |  | znaků
Stavba |  |  | A |  | Přebírá se z Rekapitulace stavby | String | 120
Objekt |  |  | A |  | Kód a název objektu | String | 20 + 120
Soupis |  |  | A |  | Přebírá se z Krycího listu soupisu | String | 20 + 120
Místo |  |  | N |  | Přebírá se z Krycího listu soupisu | String | 50
Datum |  |  | A |  | Přebírá se z Krycího listu soupisu | Date
Zadavatel |  |  | N |  | Přebírá se z Krycího listu soupisu | String | 50
Projektant |  |  | N |  | Přebírá se z Krycího listu soupisu | String | 50
Účastník |  |  | N |  | Přebírá se z Krycího listu soupisu | String | 50
PČ |  |  | A |  | Pořadové číslo položky soupisu | Long
Typ |  |  | A |  | Typ položky soupisu | eGTypPolozky | 1
Kód |  |  | A |  | Kód položky ze soupisu | String | 20
Popis |  |  | A |  | Popis položky ze soupisu | String | 255
MJ |  |  | A |  | Měrná jednotka položky | String | 10
Množství |  |  | A |  | Množství položky soupisu | Double
J.Cena |  |  | A |  | Jednotková cena položky | Double
Cena celkem |  |  | A |  | Cena celkem vyčíslena jako J.Cena * Množství | Double
Cenová soustava |  |  | N |  | Zařazení položky do cenové soustavy | String | 50
p |  |  | N |  | Poznámka položky ze soupisu | Memo
psc |  |  | N |  | Poznámka k souboru cen ze soupisu | Memo
pp |  |  | N |  | Plný popis položky ze soupisu | Memo
vv |  |  | N |  | Výkaz výměr (figura, výraz, výměra) ze soupisu | Text,Text,Double | 20, 150
fig |  |  | N |  | Rozpad figur | Text,Text,Double | 20, 150
DPH |  |  | A |  | Sazba DPH pro položku | eGSazbaDPH
Hmotnost |  |  | A |  | Hmotnost položky ze soupisu | Double
Suť |  |  | A |  | Suť položky ze soupisu | Double
Nh |  |  | N |  | Normohodiny položky ze soupisu | Double
Datová věta
Typ věty |  |  | Hodnota |  | Význam
eGSazbaDPH |  |  | základní |  | Základní sazba DPH
|  |  | snížená |  | Snížená sazba DPH
|  |  | nulová |  | Nulová sazba DPH
|  |  | zákl. přenesená |  | Základní sazba DPH přenesená
|  |  | sníž. přenesená |  | Snížená sazba DPH přenesená
eGTypZakazky |  |  | STA |  | Stavební objekt
|  |  | PRO |  | Provozní soubor
|  |  | ING |  | Inženýrský objekt
|  |  | VON |  | Vedlejší a ostatní náklady
|  |  | OST |  | Ostatní náklady
eGTypPolozky |  |  | 1 |  | Položka typu HSV
|  |  | 2 |  | Položka typu PSV
|  |  | 3 |  | Položka typu M
|  |  | 4 |  | Položka typu OST