## Rekapitulace stavby
Export Komplet | [28 empty] | 2.0 | [5 empty] | False | False | {bb01bd9e-5863-4539-9753-bd5c3526d2fa}
[20 empty] | >> skryté sloupce << | [13 empty] | 0,01 | 21
[34 empty] | 0,01 | 12
|  | REKAPITULACE STAVBY | [18 empty] | v --- níže se nacházejí doplnkové a pomocné údaje k sestavám --- v | [11 empty] | Návod na vyplnění | 0,001
|  | Kód: |  |  |  |  | 250608-3NP | [25 empty] | Měnit lze pouze buňky se žlutým podbarvením! 1) na prvním listu Rekapitulace stavby vyplňte v sestavě a) Souhrnný list - údaje o Uchazeči (přenesou se do ostatních sestav i v jiných listech) b) Rekapitulace objektů - potřebné Ostatní náklady 2) na vybraných listech vyplňte v sestavě a) Krycí list - údaje o Uchazeči, pokud se liší od údajů o Uchazeči na Souhrnném listu (údaje se přenesou do ostatních sestav v daném listu) b) Rekapitulace rozpočtu - potřebné Ostatní náklady c) Celkové náklady za stavbu - ceny u položek - množství, pokud má žluté podbarvení - a v případě potřeby poznámku (ta je ve skrytém sloupci) | 0,01
|  | Stavba: |  |  |  |  | UPRAVENO ZŠ Pionýrů, Sokolov, Oprava elektroinstalace učeben v 3.NP 1. stupně | [26 empty] | 0,01
|  | KSO: |  |  |  |  | 801 32 | [8 empty] | CC-CZ: |  | 126311 | [15 empty] | 0,01
|  | Místo: |  |  |  |  | Pionýrů 1614, 356 01 Sokolov | [8 empty] | Datum: |  | 30. 1. 2026 | [15 empty] | 0,01
0,01
|  | Zadavatel: | [13 empty] | IČ: |  | 00259586 | [15 empty] | 0,01
|  |  | Město Sokolov | [12 empty] | DIČ: | [17 empty] | 0,01
0,01
|  | Uchazeč: | [13 empty] | IČ: |  | Vyplň údaj | [15 empty] | 0,01
|  |  | Vyplň údaj | [12 empty] | DIČ: |  | Vyplň údaj | [15 empty] | 0,01
False
|  | Projektant: | [13 empty] | IČ: | [17 empty] | False
|  |  | Josef Dryk | [12 empty] | DIČ: | [17 empty] | True
0,01
|  | Zpracovatel: | [13 empty] | IČ: | [17 empty] | 0,01
|  |  | Josef Dryk | [12 empty] | DIČ: | [17 empty] | False
Poznámka:
Soupis prací je sestaven s využitím Cenové soustavy ÚRS. Položky, které pochází z této cenové soustavy, jsou ve sloupci 'Cenová soustava' označeny popisem 'CS ÚRS' a úrovní příslušného kalendářního pololetí. Veškeré další informace vymezující popis a podmínky použití těchto položek z Cenové soustavy, které nejsou uvedeny přímo v soupisu prací, jsou neomezeně dálkově k dispozici na webu podminky.urs.cz.
|  | Cena bez DPH | [13 empty] | 0
[8 empty] | Sazba daně |  |  | Základ daně |  |  |  |  | Výše daně
|  | DPH |  | základní |  |  |  | 21% |  |  | 0 |  |  |  |  | 0
|  |  |  | snížená |  |  |  | 12% |  |  | 0 |  |  |  |  | 0
|  |  |  | zákl. přenesená |  |  |  | 21% |  |  | 0 |  |  |  |  | 0
|  |  |  | sníž. přenesená |  |  |  | 12% |  |  | 0 |  |  |  |  | 0
|  |  |  | nulová |  |  |  | 0% |  |  | 0 |  |  |  |  | 0
|  | Cena s DPH | [6 empty] | v |  |  | CZK |  |  |  | 0
|  | Projektant | [11 empty] | Zpracovatel
|  | Datum a podpis: | [7 empty] | Razítko |  |  |  | Datum a podpis: |  |  | Razítko
|  | Objednavatel | [11 empty] | Uchazeč
|  | Datum a podpis: | [7 empty] | Razítko |  |  |  | Datum a podpis: |  |  | Razítko
REKAPITULACE OBJEKTŮ STAVBY A SOUPISŮ PRACÍ
| Kód: | [6 empty] | 250608-3NP
| Stavba: | [6 empty] | UPRAVENO ZŠ Pionýrů, Sokolov, Oprava elektroinstalace učeben v 3.NP 1. stupně
| Místo: | [6 empty] | Pionýrů 1614, 356 01 Sokolov | [6 empty] | Datum: |  | 30. 1. 2026
| Zadavatel: | [6 empty] | Město Sokolov | [6 empty] | Projektant: |  | Josef Dryk |  |  |  | Informatívní údaje z listů zakázek
| Uchazeč: | [13 empty] | Zpracovatel: |  | Josef Dryk
| Kód |  |  |  | Popis | [7 empty] | Cena bez DPH [CZK] |  |  |  |  | Cena s DPH [CZK] | Typ |  | z toho Ostat. náklady [CZK] | DPH [CZK] | Normohodiny [h] | DPH základní [CZK] | DPH snížená [CZK] | DPH základní přenesená [CZK] | DPH snížená přenesená [CZK] | Základna DPH základní | Základna DPH snížená | Základna DPH zákl. přenesená | Základna DPH sníž. přenesená | Základna DPH nulová
| Náklady z rozpočtů | [11 empty] | 0 |  |  |  |  | 0 |  |  | 0 | 0 | 0 | 0 | 0 | 0 | 0 | 0 | 0 | 0 | 0 | 0 |  | D | 0 | ###NOIMPORT### | IMPORT | {bb01bd9e-5863-4539-9753-bd5c3526d2fa} | {00000000-0000-0000-0000-000000000000} | 801 32
/ |  | 201.1 |  |  |  | Silnoproudá elektrotechnika - místnosti č. 301, 302, 315, 316 | [6 empty] | 0 |  |  |  |  | 0 | STA |  | 0 | 0 | 0 | 0 | 0 | 0 | 0 | 0 | 0 | 0 | 0 | 0 |  |  | 1 |  | IMPORT | {ea622dd8-dc4e-498a-a0da-27479c1a7c32} | {bb01bd9e-5863-4539-9753-bd5c3526d2fa} | 801 31 | 2
/ |  | 201.2 |  |  |  | Slaboproudá elektrotechnika - místnosti č. 301, 302, 315, 316 | [6 empty] | 0 |  |  |  |  | 0 | STA |  | 0 | 0 | 0 | 0 | 0 | 0 | 0 | 0 | 0 | 0 | 0 | 0 |  |  | 1 |  | IMPORT | {ee0db758-ccce-408d-9a3b-99842b000fb7} | {bb01bd9e-5863-4539-9753-bd5c3526d2fa} | 801 31 | 2
/ |  | 201.3 |  |  |  | Stavební přípomoce při elektromontážích - místnosti č. 301, 302, 315, 316 | [6 empty] | 0 |  |  |  |  | 0 | STA |  | 0 | 0 | 0 | 0 | 0 | 0 | 0 | 0 | 0 | 0 | 0 | 0 |  |  | 1 |  | IMPORT | {731af1d5-ba1c-4c1d-99c6-6fe19e0c8051} | {bb01bd9e-5863-4539-9753-bd5c3526d2fa} | 801 31 | 2
/ |  | 201.4 |  |  |  | Stavební úpravy - místnosti č. 301, 302, 315, 316 | [6 empty] | 0 |  |  |  |  | 0 | STA |  | 0 | 0 | 0 | 0 | 0 | 0 | 0 | 0 | 0 | 0 | 0 | 0 |  |  | 1 |  | IMPORT | {39c0d061-76be-4818-8165-0ffa8aebd2dd} | {bb01bd9e-5863-4539-9753-bd5c3526d2fa} | 801 31 | 2
/ |  | 202.1 |  |  |  | Silnoproudá elektrotechnika - místnost č. 306 | [6 empty] | 0 |  |  |  |  | 0 | STA |  | 0 | 0 | 0 | 0 | 0 | 0 | 0 | 0 | 0 | 0 | 0 | 0 |  |  | 1 |  | IMPORT | {4016fb1f-0da2-47e1-8981-34e2c8b8efd5} | {bb01bd9e-5863-4539-9753-bd5c3526d2fa} | 801 31 | 2
/ |  | 202.2 |  |  |  | Slaboproudá elektrotechnika - místnost č. 306 | [6 empty] | 0 |  |  |  |  | 0 | STA |  | 0 | 0 | 0 | 0 | 0 | 0 | 0 | 0 | 0 | 0 | 0 | 0 |  |  | 1 |  | IMPORT | {c88e40cc-96cb-41fe-b9af-a27a9a3f3cf8} | {bb01bd9e-5863-4539-9753-bd5c3526d2fa} | 801 31 | 2
/ |  | 202.3 |  |  |  | Stavební přípomoce při elektromontážích - místnost č. 306 | [6 empty] | 0 |  |  |  |  | 0 | STA |  | 0 | 0 | 0 | 0 | 0 | 0 | 0 | 0 | 0 | 0 | 0 | 0 |  |  | 1 |  | IMPORT | {47347ef6-abe3-4de8-bdbb-332730c6a4f3} | {bb01bd9e-5863-4539-9753-bd5c3526d2fa} | 801 31 | 2
/ |  | 202.4 |  |  |  | Stavební úpravy - místnost č. 306 | [6 empty] | 0 |  |  |  |  | 0 | STA |  | 0 | 0 | 0 | 0 | 0 | 0 | 0 | 0 | 0 | 0 | 0 | 0 |  |  | 1 |  | IMPORT | {e9239c5f-4946-4cfd-bb3b-fa986fd4e863} | {bb01bd9e-5863-4539-9753-bd5c3526d2fa} | 801 31 | 2
/ |  | 202.5 |  |  |  | Vybavení učebny - místnost č. 306 | [6 empty] | 0 |  |  |  |  | 0 | STA |  | 0 | 0 | 0 | 0 | 0 | 0 | 0 | 0 | 0 | 0 | 0 | 0 |  |  | 1 |  | IMPORT | {3bdf6306-7796-4d7d-b885-df8673b5832b} | {bb01bd9e-5863-4539-9753-bd5c3526d2fa} | 801 31 | 2
/ |  | 203.1 |  |  |  | Silnoproudá elektrotechnika - místnost č. 307 | [6 empty] | 0 |  |  |  |  | 0 | STA |  | 0 | 0 | 0 | 0 | 0 | 0 | 0 | 0 | 0 | 0 | 0 | 0 |  |  | 1 |  | IMPORT | {d09c87eb-9cb0-494b-b390-8a9a2c6b2f19} | {bb01bd9e-5863-4539-9753-bd5c3526d2fa} | 801 31 | 2
/ |  | 203.2 |  |  |  | Slaboproudá elektrotechnika - místnost č. 307 | [6 empty] | 0 |  |  |  |  | 0 | STA |  | 0 | 0 | 0 | 0 | 0 | 0 | 0 | 0 | 0 | 0 | 0 | 0 |  |  | 1 |  | IMPORT | {b09576ae-5d5b-44e1-89a9-51f7e0dc730d} | {bb01bd9e-5863-4539-9753-bd5c3526d2fa} | 801 31 | 2
/ |  | 203.3 |  |  |  | Stavební přípomoce při elektromontážích - místnost č. 307 | [6 empty] | 0 |  |  |  |  | 0 | STA |  | 0 | 0 | 0 | 0 | 0 | 0 | 0 | 0 | 0 | 0 | 0 | 0 |  |  | 1 |  | IMPORT | {2d4e3bbe-6732-41b6-86ae-15b8c50a30de} | {bb01bd9e-5863-4539-9753-bd5c3526d2fa} | 801 31 | 2
/ |  | 203.4 |  |  |  | Stavební úpravy - místnost č. 307 | [6 empty] | 0 |  |  |  |  | 0 | STA |  | 0 | 0 | 0 | 0 | 0 | 0 | 0 | 0 | 0 | 0 | 0 | 0 |  |  | 1 |  | IMPORT | {2902daa9-51b5-4483-b313-f3a756b77415} | {bb01bd9e-5863-4539-9753-bd5c3526d2fa} | 801 31 | 2
/ |  | 203.5 |  |  |  | Vybavení učebny - místnost č. 307 | [6 empty] | 0 |  |  |  |  | 0 | STA |  | 0 | 0 | 0 | 0 | 0 | 0 | 0 | 0 | 0 | 0 | 0 | 0 |  |  | 1 |  | IMPORT | {ceebe581-0e6b-4f5c-b30a-d9965dc735fb} | {bb01bd9e-5863-4539-9753-bd5c3526d2fa} | 801 31 | 2
/ |  | 204.1 |  |  |  | Silnoproudá elektrotechnika - místnost č. 308 | [6 empty] | 0 |  |  |  |  | 0 | STA |  | 0 | 0 | 0 | 0 | 0 | 0 | 0 | 0 | 0 | 0 | 0 | 0 |  |  | 1 |  | IMPORT | {7f46bd92-ce4d-4695-9b35-35a650c78cb7} | {bb01bd9e-5863-4539-9753-bd5c3526d2fa} | 801 31 | 2
/ |  | 204.2 |  |  |  | Slaboproudá elektrotechnika - místnost č. 308 | [6 empty] | 0 |  |  |  |  | 0 | STA |  | 0 | 0 | 0 | 0 | 0 | 0 | 0 | 0 | 0 | 0 | 0 | 0 |  |  | 1 |  | IMPORT | {37f7e977-3d84-48a7-a04a-6b6fec428200} | {bb01bd9e-5863-4539-9753-bd5c3526d2fa} | 801 31 | 2
/ |  | 204.3 |  |  |  | Stavební přípomoce při elektromontážích - místnost č. 308 | [6 empty] | 0 |  |  |  |  | 0 | STA |  | 0 | 0 | 0 | 0 | 0 | 0 | 0 | 0 | 0 | 0 | 0 | 0 |  |  | 1 |  | IMPORT | {90d9b2f4-e385-4dab-985f-671043939c0a} | {bb01bd9e-5863-4539-9753-bd5c3526d2fa} | 801 31 | 2
/ |  | 204.4 |  |  |  | Stavební úpravy - místnost č. 308 | [6 empty] | 0 |  |  |  |  | 0 | STA |  | 0 | 0 | 0 | 0 | 0 | 0 | 0 | 0 | 0 | 0 | 0 | 0 |  |  | 1 |  | IMPORT | {5139db11-90a4-4b82-b932-208948ec9496} | {bb01bd9e-5863-4539-9753-bd5c3526d2fa} | 801 31 | 2
/ |  | 204.5 |  |  |  | Vybavení učebny - místnost č. 308 | [6 empty] | 0 |  |  |  |  | 0 | STA |  | 0 | 0 | 0 | 0 | 0 | 0 | 0 | 0 | 0 | 0 | 0 | 0 |  |  | 1 |  | IMPORT | {5bdb8b3b-ff6c-4078-8334-037bd4cfdfb4} | {bb01bd9e-5863-4539-9753-bd5c3526d2fa} | 801 31 | 2
/ |  | 205.1 |  |  |  | Silnoproudá elektrotechnika - místnost č. 309 | [6 empty] | 0 |  |  |  |  | 0 | STA |  | 0 | 0 | 0 | 0 | 0 | 0 | 0 | 0 | 0 | 0 | 0 | 0 |  |  | 1 |  | IMPORT | {ee1306c1-6303-487f-b8d6-488e84b83625} | {bb01bd9e-5863-4539-9753-bd5c3526d2fa} | 801 31 | 2
/ |  | 205.2 |  |  |  | Slaboproudá elektrotechnika - místnost č. 309 | [6 empty] | 0 |  |  |  |  | 0 | STA |  | 0 | 0 | 0 | 0 | 0 | 0 | 0 | 0 | 0 | 0 | 0 | 0 |  |  | 1 |  | IMPORT | {253feca9-b4be-4a2f-85a7-4ed4a4bf916c} | {bb01bd9e-5863-4539-9753-bd5c3526d2fa} | 801 31 | 2
/ |  | 205.3 |  |  |  | Stavební přípomoce při elektromontážích - místnost č. 309 | [6 empty] | 0 |  |  |  |  | 0 | STA |  | 0 | 0 | 0 | 0 | 0 | 0 | 0 | 0 | 0 | 0 | 0 | 0 |  |  | 1 |  | IMPORT | {40bf1e05-0b37-4c0e-a5e9-feaa7f791984} | {bb01bd9e-5863-4539-9753-bd5c3526d2fa} | 801 31 | 2
/ |  | 205.4 |  |  |  | Stavební úpravy - místnost č. 309 | [6 empty] | 0 |  |  |  |  | 0 | STA |  | 0 | 0 | 0 | 0 | 0 | 0 | 0 | 0 | 0 | 0 | 0 | 0 |  |  | 1 |  | IMPORT | {24c69bbd-a878-40e6-b02e-904f53dbfe1f} | {bb01bd9e-5863-4539-9753-bd5c3526d2fa} | 801 31 | 2
/ |  | 205.5 |  |  |  | Vybavení učebny - místnost č. 309 | [6 empty] | 0 |  |  |  |  | 0 | STA |  | 0 | 0 | 0 | 0 | 0 | 0 | 0 | 0 | 0 | 0 | 0 | 0 |  |  | 1 |  | IMPORT | {850bdf57-f902-4c22-85a3-5d357fc5c690} | {bb01bd9e-5863-4539-9753-bd5c3526d2fa} | 801 31 | 2
/ |  | 206.1 |  |  |  | Silnoproudá elektrotechnika - místnost č. 310 | [6 empty] | 0 |  |  |  |  | 0 | STA |  | 0 | 0 | 0 | 0 | 0 | 0 | 0 | 0 | 0 | 0 | 0 | 0 |  |  | 1 |  | IMPORT | {216784fe-345d-4294-be73-c9ff924b7ca7} | {bb01bd9e-5863-4539-9753-bd5c3526d2fa} | 801 31 | 2
/ |  | 206.2 |  |  |  | Slaboproudá elektrotechnika - místnost č. 310 | [6 empty] | 0 |  |  |  |  | 0 | STA |  | 0 | 0 | 0 | 0 | 0 | 0 | 0 | 0 | 0 | 0 | 0 | 0 |  |  | 1 |  | IMPORT | {ca9c288b-666e-42f6-9452-83fbeccf5cf1} | {bb01bd9e-5863-4539-9753-bd5c3526d2fa} | 801 31 | 2
/ |  | 206.3 |  |  |  | Stavební přípomoce při elektromontážích - místnost č. 310 | [6 empty] | 0 |  |  |  |  | 0 | STA |  | 0 | 0 | 0 | 0 | 0 | 0 | 0 | 0 | 0 | 0 | 0 | 0 |  |  | 1 |  | IMPORT | {220def31-0d8a-498c-a5ab-192ce2ecc5cd} | {bb01bd9e-5863-4539-9753-bd5c3526d2fa} | 801 31 | 2
/ |  | 206.4 |  |  |  | Stavební úpravy - místnost č. 310 | [6 empty] | 0 |  |  |  |  | 0 | STA |  | 0 | 0 | 0 | 0 | 0 | 0 | 0 | 0 | 0 | 0 | 0 | 0 |  |  | 1 |  | IMPORT | {96bbf9af-a6fb-4d03-819f-1595bd646fcd} | {bb01bd9e-5863-4539-9753-bd5c3526d2fa} | 801 31 | 2
/ |  | 206.5 |  |  |  | Vybavení učebny - místnost č. 310 | [6 empty] | 0 |  |  |  |  | 0 | STA |  | 0 | 0 | 0 | 0 | 0 | 0 | 0 | 0 | 0 | 0 | 0 | 0 |  |  | 1 |  | IMPORT | {3762757e-66d6-4085-b83a-76825cdb8429} | {bb01bd9e-5863-4539-9753-bd5c3526d2fa} | 801 31 | 2
/ |  | 207.1 |  |  |  | Silnoproudá elektrotechnika - místnost č. 311 | [6 empty] | 0 |  |  |  |  | 0 | STA |  | 0 | 0 | 0 | 0 | 0 | 0 | 0 | 0 | 0 | 0 | 0 | 0 |  |  | 1 |  | IMPORT | {81edd869-0a61-440c-950d-f3de66775dd6} | {bb01bd9e-5863-4539-9753-bd5c3526d2fa} | 801 31 | 2
/ |  | 207.2 |  |  |  | Slaboproudá elektrotechnika - místnost č. 311 | [6 empty] | 0 |  |  |  |  | 0 | STA |  | 0 | 0 | 0 | 0 | 0 | 0 | 0 | 0 | 0 | 0 | 0 | 0 |  |  | 1 |  | IMPORT | {579209a1-d0d3-43e3-b428-0996df0e01cb} | {bb01bd9e-5863-4539-9753-bd5c3526d2fa} | 801 31 | 2
/ |  | 207.3 |  |  |  | Stavební přípomoce při elektromontážích - místnost č. 311 | [6 empty] | 0 |  |  |  |  | 0 | STA |  | 0 | 0 | 0 | 0 | 0 | 0 | 0 | 0 | 0 | 0 | 0 | 0 |  |  | 1 |  | IMPORT | {73333f48-6622-408a-8422-6ecd056ffae1} | {bb01bd9e-5863-4539-9753-bd5c3526d2fa} | 801 31 | 2
/ |  | 207.4 |  |  |  | Stavební úpravy - místnost č. 311 | [6 empty] | 0 |  |  |  |  | 0 | STA |  | 0 | 0 | 0 | 0 | 0 | 0 | 0 | 0 | 0 | 0 | 0 | 0 |  |  | 1 |  | IMPORT | {e611729b-8ff5-4ef2-a7c3-a4823d166e6c} | {bb01bd9e-5863-4539-9753-bd5c3526d2fa} | 801 31 | 2
/ |  | 207.5 |  |  |  | Vybavení učeben - místnost č. 311 | [6 empty] | 0 |  |  |  |  | 0 | STA |  | 0 | 0 | 0 | 0 | 0 | 0 | 0 | 0 | 0 | 0 | 0 | 0 |  |  | 1 |  | IMPORT | {3185ed37-82d1-4071-b358-6be5425ebf0b} | {bb01bd9e-5863-4539-9753-bd5c3526d2fa} | 801 31 | 2
/ |  | 208.1 |  |  |  | Silnoproudá elektrotechnika - místnost č. 318 | [6 empty] | 0 |  |  |  |  | 0 | STA |  | 0 | 0 | 0 | 0 | 0 | 0 | 0 | 0 | 0 | 0 | 0 | 0 |  |  | 1 |  | IMPORT | {8467a539-554f-4345-8569-c23da7617545} | {bb01bd9e-5863-4539-9753-bd5c3526d2fa} | 801 31 | 2
/ |  | 208.2 |  |  |  | Slaboproudá elektrotechnika - místnost č. 318 | [6 empty] | 0 |  |  |  |  | 0 | STA |  | 0 | 0 | 0 | 0 | 0 | 0 | 0 | 0 | 0 | 0 | 0 | 0 |  |  | 1 |  | IMPORT | {f2f041bf-bb90-4d24-8281-41f41ab7dc00} | {bb01bd9e-5863-4539-9753-bd5c3526d2fa} | 801 31 | 2
/ |  | 208.3 |  |  |  | Stavební přípomoce při elektromontážích - místnost č. 318 | [6 empty] | 0 |  |  |  |  | 0 | STA |  | 0 | 0 | 0 | 0 | 0 | 0 | 0 | 0 | 0 | 0 | 0 | 0 |  |  | 1 |  | IMPORT | {7d40ee8b-3f92-4127-9738-27b4aee544bb} | {bb01bd9e-5863-4539-9753-bd5c3526d2fa} | 801 31 | 2
/ |  | 208.4 |  |  |  | Stavební úpravy - místnost č. 318 | [6 empty] | 0 |  |  |  |  | 0 | STA |  | 0 | 0 | 0 | 0 | 0 | 0 | 0 | 0 | 0 | 0 | 0 | 0 |  |  | 1 |  | IMPORT | {2589a838-658c-4ade-8ebf-f0cc791cbdbf} | {bb01bd9e-5863-4539-9753-bd5c3526d2fa} | 801 31 | 2
/ |  | 209.1 |  |  |  | Silnoproudá elektrotechnika - místnost č. 319 | [6 empty] | 0 |  |  |  |  | 0 | STA |  | 0 | 0 | 0 | 0 | 0 | 0 | 0 | 0 | 0 | 0 | 0 | 0 |  |  | 1 |  | IMPORT | {04215367-7f97-4842-b01d-5fbd7c9059de} | {bb01bd9e-5863-4539-9753-bd5c3526d2fa} | 801 31 | 2
/ |  | 209.2 |  |  |  | Slaboproudá elektrotechnika - místnost č. 319 | [6 empty] | 0 |  |  |  |  | 0 | STA |  | 0 | 0 | 0 | 0 | 0 | 0 | 0 | 0 | 0 | 0 | 0 | 0 |  |  | 1 |  | IMPORT | {1b9168d5-5406-4832-9100-c2be5d9f9e13} | {bb01bd9e-5863-4539-9753-bd5c3526d2fa} | 801 31 | 2
/ |  | 209.3 |  |  |  | Stavební přípomoce při elektromontážích - místnost č. 319 | [6 empty] | 0 |  |  |  |  | 0 | STA |  | 0 | 0 | 0 | 0 | 0 | 0 | 0 | 0 | 0 | 0 | 0 | 0 |  |  | 1 |  | IMPORT | {f85680b5-0ddc-4730-ab98-c7f920abb81b} | {bb01bd9e-5863-4539-9753-bd5c3526d2fa} | 801 31 | 2
/ |  | 209.4 |  |  |  | Stavební úpravy - místnost č. 319 | [6 empty] | 0 |  |  |  |  | 0 | STA |  | 0 | 0 | 0 | 0 | 0 | 0 | 0 | 0 | 0 | 0 | 0 | 0 |  |  | 1 |  | IMPORT | {fe0f927c-eb13-4e53-906e-85b361cf3f26} | {bb01bd9e-5863-4539-9753-bd5c3526d2fa} | 801 31 | 2
/ |  | 209.5 |  |  |  | Vybavení učebny - místnost č. 319 | [6 empty] | 0 |  |  |  |  | 0 | STA |  | 0 | 0 | 0 | 0 | 0 | 0 | 0 | 0 | 0 | 0 | 0 | 0 |  |  | 1 |  | IMPORT | {6df42575-1f59-4dc5-b5f8-4dfb609edc9a} | {bb01bd9e-5863-4539-9753-bd5c3526d2fa} | 801 31 | 2
/ |  | 210.1 |  |  |  | Silnoproudá elektrotechnika - místnost č. 320 | [6 empty] | 0 |  |  |  |  | 0 | STA |  | 0 | 0 | 0 | 0 | 0 | 0 | 0 | 0 | 0 | 0 | 0 | 0 |  |  | 1 |  | IMPORT | {781cd7af-7e2f-467d-a52a-18c845b850b8} | {bb01bd9e-5863-4539-9753-bd5c3526d2fa} | 801 31 | 2
/ |  | 210.2 |  |  |  | Stavební přípomoce při elektromontážích - místnost č. 320 | [6 empty] | 0 |  |  |  |  | 0 | STA |  | 0 | 0 | 0 | 0 | 0 | 0 | 0 | 0 | 0 | 0 | 0 | 0 |  |  | 1 |  | IMPORT | {fc8edd78-01e4-47b1-9bc6-4718e4382bd8} | {bb01bd9e-5863-4539-9753-bd5c3526d2fa} | 801 31 | 2
/ |  | 210.3 |  |  |  | Stavební úpravy - místnost č. 320 | [6 empty] | 0 |  |  |  |  | 0 | STA |  | 0 | 0 | 0 | 0 | 0 | 0 | 0 | 0 | 0 | 0 | 0 | 0 |  |  | 1 |  | IMPORT | {80cec42b-e95c-447f-b3ad-70b4cab462eb} | {bb01bd9e-5863-4539-9753-bd5c3526d2fa} | 801 31 | 2
/ |  | 210.4 |  |  |  | Slaboproudá elektrotechnika - místnost č. 320 | [6 empty] | 0 |  |  |  |  | 0 | STA |  | 0 | 0 | 0 | 0 | 0 | 0 | 0 | 0 | 0 | 0 | 0 | 0 |  |  | 1 |  | IMPORT | {4dee3534-92f5-4efd-b676-79151f53ee71} | {bb01bd9e-5863-4539-9753-bd5c3526d2fa} | 801 32 | 2

## 201.1 - Silnoproudá elekt...
[9 empty] | >> skryté sloupce << | [9 empty] | {ea622dd8-dc4e-498a-a0da-27479c1a7c32}
2
| KRYCÍ LIST SOUPISU PRACÍ | [8 empty] | v --- níže se nacházejí doplnkové a pomocné údaje k sestavám --- v | [8 empty] | False
Stavba:
UPRAVENO ZŠ Pionýrů, Sokolov, Oprava elektroinstalace učeben v 3.NP 1. stupně
Objekt:
201.1 - Silnoproudá elektrotechnika - místnosti č. 301, 302, 315, 316
| KSO: |  | 801 31 |  |  | CC-CZ: | 12631
| Místo: |  | Pionýrů 1614, 356 01 Sokolov |  |  | Datum: | 30. 1. 2026
| Zadavatel: |  |  |  |  | IČ: | 00259586
|  | Město Sokolov |  |  |  | DIČ:
| Uchazeč: |  |  |  |  | IČ: | Vyplň údaj
|  | Vyplň údaj |  |  |  | DIČ: | Vyplň údaj
| Projektant: |  |  |  |  | IČ:
|  | Josef Dryk |  |  |  | DIČ:
| Zpracovatel: |  |  |  |  | IČ:
|  | Josef Dryk |  |  |  | DIČ:
Poznámka:
Soupis prací je sestaven s využitím Cenové soustavy ÚRS. Položky, které pochází z této cenové soustavy, jsou ve sloupci 'Cenová soustava' označeny popisem 'CS ÚRS' a úrovní příslušného kalendářního pololetí. Veškeré další informace vymezující popis a podmínky použití těchto položek z Cenové soustavy, které nejsou uvedeny přímo v soupisu prací, jsou neomezeně dálkově k dispozici na webu podminky.urs.cz.
| Cena bez DPH | [5 empty] | 0
|  |  | Základ daně |  |  | Sazba daně | Výše daně
| DPH | základní | 0 |  |  | 21% | 0
|  | snížená | 0 |  |  | 12% | 0
|  | zákl. přenesená | 0 |  |  | 21% | 0
|  | sníž. přenesená | 0 |  |  | 12% | 0
|  | nulová | 0 |  |  | 0% | 0
| Cena s DPH |  |  | v | CZK |  | 0
| Projektant |  |  | Zpracovatel
| Datum a podpis: |  | Razítko | Datum a podpis: |  |  | Razítko
| Objednavatel |  |  | Uchazeč
| Datum a podpis: |  | Razítko | Datum a podpis: |  |  | Razítko
REKAPITULACE ČLENĚNÍ SOUPISU PRACÍ
Stavba:
UPRAVENO ZŠ Pionýrů, Sokolov, Oprava elektroinstalace učeben v 3.NP 1. stupně
Objekt:
201.1 - Silnoproudá elektrotechnika - místnosti č. 301, 302, 315, 316
Místo: |  |  | Pionýrů 1614, 356 01 Sokolov |  |  | Datum: | 30. 1. 2026
Zadavatel: |  |  | Město Sokolov |  |  | Projektant: | Josef Dryk
Uchazeč: |  |  | Vyplň údaj |  |  | Zpracovatel: | Josef Dryk
Kód dílu - Popis | [6 empty] | Cena celkem [CZK]
Náklady ze soupisu prací | [6 empty] | 0 | [12 empty] | -1
| PSV - Práce a dodávky PSV | [5 empty] | 0
| 741 - Elektroinstalace - silnoproud | [5 empty] | 0
SOUPIS PRACÍ
Stavba:
UPRAVENO ZŠ Pionýrů, Sokolov, Oprava elektroinstalace učeben v 3.NP 1. stupně
Objekt:
201.1 - Silnoproudá elektrotechnika - místnosti č. 301, 302, 315, 316
Místo: |  |  | Pionýrů 1614, 356 01 Sokolov |  |  | Datum: | 30. 1. 2026
Zadavatel: |  |  | Město Sokolov |  |  | Projektant: | Josef Dryk
Uchazeč: |  |  | Vyplň údaj |  |  | Zpracovatel: | Josef Dryk
PČ | Typ | Kód | Popis | MJ | Množství | J.cena [CZK] | Cena celkem [CZK] | Cenová soustava |  |  | DPH | J. Nh [h] | Nh celkem [h] | J. hmotnost [t] | Hmotnost celkem [t] | J. suť [t] | Suť Celkem [t]
Náklady soupisu celkem | [6 empty] | 0 | [5 empty] | 0 |  | 0 |  | 0.00195 |  | D | -1 | [10 empty] | 0
| D | PSV | Práce a dodávky PSV |  |  |  | 0 | [5 empty] | 0 |  | 0 |  | 0.00195 | 2 | D | 0 |  |  |  | ROZPOCET | [6 empty] | 0
| D | 741 | Elektroinstalace - silnoproud |  |  |  | 0 | [5 empty] | 0 |  | 0 |  | 0.00195 | 2 | D | 1 |  |  |  | ROZPOCET | [6 empty] | 0
1 | K | 741321813 | Demontáž pojistek závitových kompletních E 33 do 60 A | kus | 3 |  | 0 | CS ÚRS 2026 01 |  |  | základní |  | 0 | 0 | 0 | 0.00035 | 0.00105 | 16 | K | 2 |  |  |  | ROZPOCET | 0 | 0 | 0 | 0 | 0 | 1 | 0 | 16 | 1603349644
| VV |  | stávající rozvaděč R1 | [15 empty] | VV | 2 | 1 | True | 0 | ROZPOCET
| VV |  | Struktura výpočtu: počet kusů | [15 empty] | VV | 2 | 1 | True | 0 | ROZPOCET
| VV |  | 3 |  | 3 | [13 empty] | VV | 2 | 2 | True | 0 | ROZPOCET
| VV |  | Součet |  | 3 | [13 empty] | VV | 2 | 4 | True | 1 | ROZPOCET
2 | K | 741213815 | Demontáž kabelu z rozvodnice bez zachování funkčnosti (do suti) silových, průřezu přes 10 do 25 mm2 | kus | 1 |  | 0 | CS ÚRS 2026 01 |  |  | základní |  | 0 | 0 | 0 | 0.0009 | 0.0009 | 16 | K | 2 |  |  |  | ROZPOCET | 0 | 0 | 0 | 0 | 0 | 1 | 0 | 16 | -1174301675
| VV |  | stávající rozvaděč R1 | [15 empty] | VV | 2 | 1 | True | 0 | ROZPOCET
| VV |  | Struktura výpočtu: počet kusů | [15 empty] | VV | 2 | 1 | True | 0 | ROZPOCET
| VV |  | 1 |  | 1 | [13 empty] | VV | 2 | 2 | True | 0 | ROZPOCET
| VV |  | Součet |  | 1 | [13 empty] | VV | 2 | 4 | True | 1 | ROZPOCET
3 | K | 741320175 | Montáž jističů se zapojením vodičů třípólových nn do 63 A ve skříni | kus | 1 |  | 0 | CS ÚRS 2026 01 |  |  | základní |  | 0 | 0 | 0 | 0 | 0 | 16 | K | 2 |  |  |  | ROZPOCET | 0 | 0 | 0 | 0 | 0 | 1 | 0 | 16 | -1231313793
| VV |  | stávající rozvaděč R1 | [15 empty] | VV | 2 | 1 | True | 0 | ROZPOCET
| VV |  | Struktura výpočtu: počet kusů | [15 empty] | VV | 2 | 1 | True | 0 | ROZPOCET
| VV |  | 1 |  | 1 | [13 empty] | VV | 2 | 2 | True | 0 | ROZPOCET
| VV |  | Součet |  | 1 | [13 empty] | VV | 2 | 4 | True | 1 | ROZPOCET
4 | M | IP-ESI-M-X301 | jistič třípólový, charakteristika B, In 40A, Icu 25kA typ: EATON, AZ-3-B40 včetně svorkovnice, štítků a popisek | kus | 1 |  | 0 |  |  |  | základní |  | 0 | 0 | 0 | 0 | 0 | 8 | M | 2 |  |  |  | ROZPOCET | 0 | 0 | 0 | 0 | 0 | 1 | 0 | 4 | -562417020
| VV |  | stávající rozvaděč R1 | [15 empty] | VV | 2 | 1 | True | 0 | ROZPOCET
| VV |  | Struktura výpočtu: počet kusů | [15 empty] | VV | 2 | 1 | True | 0 | ROZPOCET
| VV |  | 1 |  | 1 | [13 empty] | VV | 2 | 2 | True | 0 | ROZPOCET
| VV |  | Součet |  | 1 | [13 empty] | VV | 2 | 4 | True | 1 | ROZPOCET
5 | K | 741210003 | Montáž rozvodnic oceloplechových nebo plastových bez zapojení vodičů běžných, hmotnosti do 100 kg | kus | 1 |  | 0 | CS ÚRS 2026 01 |  |  | základní |  | 0 | 0 | 0 | 0 | 0 | 16 | K | 2 |  |  |  | ROZPOCET | 0 | 0 | 0 | 0 | 0 | 1 | 0 | 16 | 1937938455
| VV |  | rozvaděč RH | [15 empty] | VV | 2 | 1 | True | 0 | ROZPOCET
| VV |  | Struktura výpočtu: počet kusů | [15 empty] | VV | 2 | 1 | True | 0 | ROZPOCET
| VV |  | 1 |  | 1 | [13 empty] | VV | 2 | 2 | True | 0 | ROZPOCET
| VV |  | Součet |  | 1 | [13 empty] | VV | 2 | 4 | True | 1 | ROZPOCET
6 | M | IP-ESI-M-X302 | RP31 - okruhový rozvaděč pro 3.NP v oceloplechovém zapuštěném provedení s požární klasifikací EI2 30 DP1-S200/Sa EATON, typ BP-U-DWB-600/12-EIS-W (komplet), 7 DIN lišt, 168 modulů, IP40 Včetně přístrojů dle schéma zapojení jistících skříní, vydrátování, svorkovnic, štítků a popisek. | kus | 1 |  | 0 |  |  |  | základní |  | 0 | 0 | 0 | 0 | 0 | 8 | M | 2 |  |  |  | ROZPOCET | 0 | 0 | 0 | 0 | 0 | 1 | 0 | 4 | 1205141643
| VV |  | Struktura výpočtu: počet kusů | [15 empty] | VV | 2 | 1 | True | 0 | ROZPOCET
| VV |  | 1 |  | 1 | [13 empty] | VV | 2 | 2 | True | 0 | ROZPOCET
| VV |  | Součet |  | 1 | [13 empty] | VV | 2 | 4 | True | 1 | ROZPOCET
7 | M | IP-ESI-M-X303 | RP32 - okruhový rozvaděč pro 3.NP v oceloplechovém zapuštěném provedení s požární klasifikací EI2 30 DP1-S200/Sa EATON, typ BP-U-DWB-600/12-EIS-W (komplet), 7 DIN lišt, 168 modulů, IP40 Včetně přístrojů dle schéma zapojení jistících skříní, vydrátování, svorkovnic, štítků a popisek. | kus | 1 |  | 0 |  |  |  | základní |  | 0 | 0 | 0 | 0 | 0 | 8 | M | 2 |  |  |  | ROZPOCET | 0 | 0 | 0 | 0 | 0 | 1 | 0 | 4 | 67413804
| VV |  | Struktura výpočtu: počet kusů | [15 empty] | VV | 2 | 1 | True | 0 | ROZPOCET
| VV |  | 1 |  | 1 | [13 empty] | VV | 2 | 2 | True | 0 | ROZPOCET
| VV |  | Součet |  | 1 | [13 empty] | VV | 2 | 4 | True | 1 | ROZPOCET
8 | K | IP-ESI-P-X301 | Montáž kabelů měděných bez ukončení uložených pod omítku plných kulatých (např. CYKY, CYKFY), počtu a průřezu žil 5x16 až 35 mm2 | m | 30 |  | 0 |  |  |  | základní |  | 0 | 0 | 0 | 0 | 0 | 16 | K | 2 |  |  |  | ROZPOCET | 0 | 0 | 0 | 0 | 0 | 1 | 0 | 16 | -410822221
| VV |  | Struktura výpočtu: změřeno v digitální verzi PD funkcí na měření délek | [15 empty] | VV | 2 | 1 | True | 0 | ROZPOCET
| VV |  | 30 |  | 30 | [13 empty] | VV | 2 | 2 | True | 0 | ROZPOCET
| VV |  | Součet |  | 30 | [13 empty] | VV | 2 | 4 | True | 1 | ROZPOCET
9 | K | 741122234 | Montáž kabelů měděných bez ukončení uložených volně nebo v liště plných kulatých (např. CYKY) počtu a průřezu žil 5x16 mm2 | m | 31 |  | 0 | CS ÚRS 2026 01 |  |  | základní |  | 0 | 0 | 0 | 0 | 0 | 16 | K | 2 |  |  |  | ROZPOCET | 0 | 0 | 0 | 0 | 0 | 1 | 0 | 16 | 167952820
| VV |  | Struktura výpočtu: změřeno v digitální verzi PD funkcí na měření délek | [15 empty] | VV | 2 | 1 | True | 0 | ROZPOCET
| VV |  | kabeláž uložená nad podhledem ve svazkových držácích | [15 empty] | VV | 2 | 1 | True | 0 | ROZPOCET
| VV |  | 31 |  | 31 | [13 empty] | VV | 2 | 2 | True | 0 | ROZPOCET
| VV |  | Součet |  | 31 | [13 empty] | VV | 2 | 4 | True | 1 | ROZPOCET
10 | M | IP-ESI-M-X305 | kabel instalační bezhaloganový s požární klasifikací B2cas1d1a1, PRAKAB, typ PRAFlaSafe X 5x16-J | m | 61 |  | 0 |  |  |  | základní |  | 0 | 0 | 0 | 0 | 0 | 8 | M | 2 |  |  |  | ROZPOCET | 0 | 0 | 0 | 0 | 0 | 1 | 0 | 4 | 1287618384
| VV |  | Struktura výpočtu: změřeno v digitální verzi PD funkcí na měření délek | [15 empty] | VV | 2 | 1 | True | 0 | ROZPOCET
| VV |  | 30+31 |  | 61 | [13 empty] | VV | 2 | 2 | True | 0 | ROZPOCET
| VV |  | Součet |  | 61 | [13 empty] | VV | 2 | 4 | True | 1 | ROZPOCET
11 | K | 741122016 | Montáž kabelů měděných bez ukončení uložených pod omítku plných kulatých (např. CYKY), počtu a průřezu žil 3x2,5 až 6 mm2 | m | 40 |  | 0 | CS ÚRS 2026 01 |  |  | základní |  | 0 | 0 | 0 | 0 | 0 | 16 | K | 2 |  |  |  | ROZPOCET | 0 | 0 | 0 | 0 | 0 | 1 | 0 | 16 | 1954996485
| VV |  | Struktura výpočtu: změřeno v digitální verzi PD funkcí na měření délek | [15 empty] | VV | 2 | 1 | True | 0 | ROZPOCET
| VV |  | 40 |  | 40 | [13 empty] | VV | 2 | 2 | True | 0 | ROZPOCET
| VV |  | Součet |  | 40 | [13 empty] | VV | 2 | 4 | True | 1 | ROZPOCET
12 | K | 741122211 | Montáž kabelů měděných bez ukončení uložených volně nebo v liště plných kulatých (např. CYKY, CYKFY) počtu a průřezu žil 3x1,5 až 6 mm2 | m | 40 |  | 0 | CS ÚRS 2026 01 |  |  | základní |  | 0 | 0 | 0 | 0 | 0 | 16 | K | 2 |  |  |  | ROZPOCET | 0 | 0 | 0 | 0 | 0 | 1 | 0 | 16 | -408947026
| VV |  | Struktura výpočtu: změřeno v digitální verzi PD funkcí na měření délek | [15 empty] | VV | 2 | 1 | True | 0 | ROZPOCET
| VV |  | kabeláž uložená nad podhledem ve svazkových držácích | [15 empty] | VV | 2 | 1 | True | 0 | ROZPOCET
| VV |  | 40 |  | 40 | [13 empty] | VV | 2 | 2 | True | 0 | ROZPOCET
| VV |  | Součet |  | 40 | [13 empty] | VV | 2 | 4 | True | 1 | ROZPOCET
13 | M | IP-ESI-M-X307 | kabel instalační bezhaloganový s požární klasifikací B2cas1d1a1, PRAKAB, typ PRAFlaSafe X 3x2,5-J | m | 80 |  | 0 |  |  |  | základní |  | 0 | 0 | 0 | 0 | 0 | 8 | M | 2 |  |  |  | ROZPOCET | 0 | 0 | 0 | 0 | 0 | 1 | 0 | 4 | -1603338086
| VV |  | Struktura výpočtu: změřeno v digitální verzi PD funkcí na měření délek | [15 empty] | VV | 2 | 1 | True | 0 | ROZPOCET
| VV |  | 40+40 |  | 80 | [13 empty] | VV | 2 | 2 | True | 0 | ROZPOCET
| VV |  | Součet |  | 80 | [13 empty] | VV | 2 | 4 | True | 1 | ROZPOCET
14 | K | 741122015 | Montáž kabelů měděných bez ukončení uložených pod omítku plných kulatých (např. CYKY), počtu a průřezu žil 3x1,5 mm2 | m | 119 |  | 0 | CS ÚRS 2026 01 |  |  | základní |  | 0 | 0 | 0 | 0 | 0 | 16 | K | 2 |  |  |  | ROZPOCET | 0 | 0 | 0 | 0 | 0 | 1 | 0 | 16 | -919076198
| VV |  | Struktura výpočtu: změřeno v digitální verzi PD funkcí na měření délek | [15 empty] | VV | 2 | 1 | True | 0 | ROZPOCET
| VV |  | 119 |  | 119 | [13 empty] | VV | 2 | 2 | True | 0 | ROZPOCET
| VV |  | Součet |  | 119 | [13 empty] | VV | 2 | 4 | True | 1 | ROZPOCET
15 | K | 741122211 | Montáž kabelů měděných bez ukončení uložených volně nebo v liště plných kulatých (např. CYKY, CYKFY) počtu a průřezu žil 3x1,5 až 6 mm2 | m | 176 |  | 0 | CS ÚRS 2026 01 |  |  | základní |  | 0 | 0 | 0 | 0 | 0 | 16 | K | 2 |  |  |  | ROZPOCET | 0 | 0 | 0 | 0 | 0 | 1 | 0 | 16 | 1686137494
| VV |  | Struktura výpočtu: změřeno v digitální verzi PD funkcí na měření délek | [15 empty] | VV | 2 | 1 | True | 0 | ROZPOCET
| VV |  | kabeláž uložená nad podhledem ve svazkových držácích | [15 empty] | VV | 2 | 1 | True | 0 | ROZPOCET
| VV |  | 176 |  | 176 | [13 empty] | VV | 2 | 2 | True | 0 | ROZPOCET
| VV |  | Součet |  | 176 | [13 empty] | VV | 2 | 4 | True | 1 | ROZPOCET
16 | M | IP-ESI-M-X309 | kabel instalační bezhaloganový s požární klasifikací B2cas1d1a1, PRAKAB, typ PRAFlaSafe X 3x1,5-J | m | 295 |  | 0 |  |  |  | základní |  | 0 | 0 | 0 | 0 | 0 | 8 | M | 2 |  |  |  | ROZPOCET | 0 | 0 | 0 | 0 | 0 | 1 | 0 | 4 | 1173847787
| VV |  | Struktura výpočtu: změřeno v digitální verzi PD funkcí na měření délek | [15 empty] | VV | 2 | 1 | True | 0 | ROZPOCET
| VV |  | 119+176 |  | 295 | [13 empty] | VV | 2 | 2 | True | 0 | ROZPOCET
| VV |  | Součet |  | 295 | [13 empty] | VV | 2 | 4 | True | 1 | ROZPOCET
17 | K | 741122015 | Montáž kabelů měděných bez ukončení uložených pod omítku plných kulatých (např. CYKY), počtu a průřezu žil 3x1,5 mm2 | m | 62 |  | 0 | CS ÚRS 2026 01 |  |  | základní |  | 0 | 0 | 0 | 0 | 0 | 16 | K | 2 |  |  |  | ROZPOCET | 0 | 0 | 0 | 0 | 0 | 1 | 0 | 16 | -674392161
| VV |  | Struktura výpočtu: změřeno v digitální verzi PD funkcí na měření délek | [15 empty] | VV | 2 | 1 | True | 0 | ROZPOCET
| VV |  | 62 |  | 62 | [13 empty] | VV | 2 | 2 | True | 0 | ROZPOCET
| VV |  | Součet |  | 62 | [13 empty] | VV | 2 | 4 | True | 1 | ROZPOCET
18 | K | 741122211 | Montáž kabelů měděných bez ukončení uložených volně nebo v liště plných kulatých (např. CYKY, CYKFY) počtu a průřezu žil 3x1,5 až 6 mm2 | m | 64 |  | 0 | CS ÚRS 2026 01 |  |  | základní |  | 0 | 0 | 0 | 0 | 0 | 16 | K | 2 |  |  |  | ROZPOCET | 0 | 0 | 0 | 0 | 0 | 1 | 0 | 16 | 1334967006
| VV |  | Struktura výpočtu: změřeno v digitální verzi PD funkcí na měření délek | [15 empty] | VV | 2 | 1 | True | 0 | ROZPOCET
| VV |  | kabeláž uložená nad podhledem ve svazkových držácích | [15 empty] | VV | 2 | 1 | True | 0 | ROZPOCET
| VV |  | 64 |  | 64 | [13 empty] | VV | 2 | 2 | True | 0 | ROZPOCET
| VV |  | Součet |  | 64 | [13 empty] | VV | 2 | 4 | True | 1 | ROZPOCET
19 | M | IP-ESI-M-X310 | kabel instalační bezhaloganový s požární klasifikací B2cas1d1a1, PRAKAB, typ PRAFlaSafe X 3x1,5-O | m | 126 |  | 0 |  |  |  | základní |  | 0 | 0 | 0 | 0 | 0 | 8 | M | 2 |  |  |  | ROZPOCET | 0 | 0 | 0 | 0 | 0 | 1 | 0 | 4 | 409677734
| VV |  | Struktura výpočtu: změřeno v digitální verzi PD funkcí na měření délek | [15 empty] | VV | 2 | 1 | True | 0 | ROZPOCET
| VV |  | 62+64 |  | 126 | [13 empty] | VV | 2 | 2 | True | 0 | ROZPOCET
| VV |  | Součet |  | 126 | [13 empty] | VV | 2 | 4 | True | 1 | ROZPOCET
20 | K | IP-ESI-P-X302 | Montáž kabelů měděných ovládacích bez ukončení uložený pod omítkou stíněných ovládacích s plným jádrem (např. JYTY) počtu a průměru žil 2 až 19x0,8 mm2 | m | 52 |  | 0 |  |  |  | základní |  | 0 | 0 | 0 | 0 | 0 | 16 | K | 2 |  |  |  | ROZPOCET | 0 | 0 | 0 | 0 | 0 | 1 | 0 | 16 | -632739293
| VV |  | Struktura výpočtu: změřeno v digitální verzi PD funkcí na měření délek | [15 empty] | VV | 2 | 1 | True | 0 | ROZPOCET
| VV |  | 52 |  | 52 | [13 empty] | VV | 2 | 2 | True | 0 | ROZPOCET
| VV |  | Součet |  | 52 | [13 empty] | VV | 2 | 4 | True | 1 | ROZPOCET
21 | K | 741124701 | Montáž kabelů měděných ovládacích bez ukončení uložených volně stíněných ovládacích s plným jádrem (např. JYTY) počtu a průměru žil 2 až 19x0,8 mm2 | m | 51 |  | 0 | CS ÚRS 2026 01 |  |  | základní |  | 0 | 0 | 0 | 0 | 0 | 16 | K | 2 |  |  |  | ROZPOCET | 0 | 0 | 0 | 0 | 0 | 1 | 0 | 16 | -691136453
| VV |  | Struktura výpočtu: změřeno v digitální verzi PD funkcí na měření délek | [15 empty] | VV | 2 | 1 | True | 0 | ROZPOCET
| VV |  | kabeláž uložená nad podhledem ve svazkových držácích | [15 empty] | VV | 2 | 1 | True | 0 | ROZPOCET
| VV |  | 51 |  | 51 | [13 empty] | VV | 2 | 2 | True | 0 | ROZPOCET
| VV |  | Součet |  | 51 | [13 empty] | VV | 2 | 4 | True | 1 | ROZPOCET
22 | M | IP-ESI-M-X311 | kabel instalační bezhaloganový s požární klasifikací B2cas1d1a1, PRAKAB, typ PRAFlaCom F 1x2x0,8 | m | 103 |  | 0 |  |  |  | základní |  | 0 | 0 | 0 | 0 | 0 | 8 | M | 2 |  |  |  | ROZPOCET | 0 | 0 | 0 | 0 | 0 | 1 | 0 | 4 | -1115396283
| VV |  | Struktura výpočtu: změřeno v digitální verzi PD funkcí na měření délek | [15 empty] | VV | 2 | 1 | True | 0 | ROZPOCET
| VV |  | 52+51 |  | 103 | [13 empty] | VV | 2 | 2 | True | 0 | ROZPOCET
| VV |  | Součet |  | 103 | [13 empty] | VV | 2 | 4 | True | 1 | ROZPOCET
23 | K | 741130006 | Ukončení vodičů izolovaných s označením a zapojením v rozváděči nebo na přístroji, průřezu žíly do 16 mm2 | kus | 20 |  | 0 | CS ÚRS 2026 01 |  |  | základní |  | 0 | 0 | 0 | 0 | 0 | 4 | K | 2 |  |  |  | ROZPOCET | 0 | 0 | 0 | 0 | 0 | 1 | 0 | 4 | -295604734
| VV |  | Struktura výpočtu: počet kusů | [15 empty] | VV | 2 | 1 | True | 0 | ROZPOCET
| VV |  | 20 |  | 20 | [13 empty] | VV | 2 | 2 | True | 0 | ROZPOCET
| VV |  | Součet |  | 20 | [13 empty] | VV | 2 | 4 | True | 1 | ROZPOCET
24 | K | 741130001 | Ukončení vodičů izolovaných s označením a zapojením v rozváděči nebo na přístroji, průřezu žíly do 2,5 mm2 | kus | 55 |  | 0 | CS ÚRS 2026 01 |  |  | základní |  | 0 | 0 | 0 | 0 | 0 | 4 | K | 2 |  |  |  | ROZPOCET | 0 | 0 | 0 | 0 | 0 | 1 | 0 | 4 | -2115551698
| VV |  | Struktura výpočtu: počet kusů | [15 empty] | VV | 2 | 1 | True | 0 | ROZPOCET
| VV |  | 55 |  | 55 | [13 empty] | VV | 2 | 2 | True | 0 | ROZPOCET
| VV |  | Součet |  | 55 | [13 empty] | VV | 2 | 4 | True | 1 | ROZPOCET
25 | K | 741372022 | Montáž svítidel s integrovaným zdrojem LED se zapojením vodičů interiérových přisazených nástěnných hranatých nebo kruhových, plochy přes 0,09 do 0,36 m2 | kus | 4 |  | 0 | CS ÚRS 2026 01 |  |  | základní |  | 0 | 0 | 0 | 0 | 0 | 4 | K | 2 |  |  |  | ROZPOCET | 0 | 0 | 0 | 0 | 0 | 1 | 0 | 4 | -519497326
| VV |  | Struktura výpočtu: počet kusů | [15 empty] | VV | 2 | 1 | True | 0 | ROZPOCET
| VV |  | 4 |  | 4 | [13 empty] | VV | 2 | 2 | True | 0 | ROZPOCET
| VV |  | Součet |  | 4 | [13 empty] | VV | 2 | 4 | True | 1 | ROZPOCET
26 | M | IP-ESI-M-X313 | D1 - svítidlo Osmont, Delia 3, typ LED-1L20EMP700KN94/PM24 3K##, kód DEL67222 LED modul 5330lm/32W/3000K/CRI>80, průměr: 500 mm, IP54 včetně recyklačního poplatku | kus | 4 |  | 0 |  |  |  | základní |  | 0 | 0 | 0 | 0 | 0 | 8 | M | 2 |  |  |  | ROZPOCET | 0 | 0 | 0 | 0 | 0 | 1 | 0 | 4 | 1196493168
| VV |  | Struktura výpočtu: počet kusů | [15 empty] | VV | 2 | 1 | True | 0 | ROZPOCET
| VV |  | 4 |  | 4 | [13 empty] | VV | 2 | 2 | True | 0 | ROZPOCET
| VV |  | Součet |  | 4 | [13 empty] | VV | 2 | 4 | True | 1 | ROZPOCET
27 | K | 741372112 | Montáž svítidel s integrovaným zdrojem LED se zapojením vodičů interiérových vestavných stropních panelových hranatých nebo kruhových, plochy přes 0,09 do 0,36 m2 | kus | 7 |  | 0 | CS ÚRS 2026 01 |  |  | základní |  | 0 | 0 | 0 | 0 | 0 | 4 | K | 2 |  |  |  | ROZPOCET | 0 | 0 | 0 | 0 | 0 | 1 | 0 | 4 | 387615209
| VV |  | Struktura výpočtu: počet kusů | [15 empty] | VV | 2 | 1 | True | 0 | ROZPOCET
| VV |  | 7 |  | 7 | [13 empty] | VV | 2 | 2 | True | 0 | ROZPOCET
| VV |  | Součet |  | 7 | [13 empty] | VV | 2 | 4 | True | 1 | ROZPOCET
28 | M | IP-ESI-M-X314 | C2 - svítidlo Elkovo Čepelík, Classic, typ ZCLED3G32Q830/M600-MIKRO-C LED modul 3261lm/32W/3000K/CRI>80, rozměr: ŠxDxV 595x595x75 mm, IP40 včetně recyklačního poplatku | kus | 7 |  | 0 |  |  |  | základní |  | 0 | 0 | 0 | 0 | 0 | 8 | M | 2 |  |  |  | ROZPOCET | 0 | 0 | 0 | 0 | 0 | 1 | 0 | 4 | -1850859121
| VV |  | Struktura výpočtu: počet kusů | [15 empty] | VV | 2 | 1 | True | 0 | ROZPOCET
| VV |  | 7 |  | 7 | [13 empty] | VV | 2 | 2 | True | 0 | ROZPOCET
| VV |  | Součet |  | 7 | [13 empty] | VV | 2 | 4 | True | 1 | ROZPOCET
29 | K | 741372161 | Montáž svítidel s integrovaným zdrojem LED se zapojením vodičů interiérových vestavných nouzových bez piktogramu | kus | 2 |  | 0 | CS ÚRS 2026 01 |  |  | základní |  | 0 | 0 | 0 | 0 | 0 | 4 | K | 2 |  |  |  | ROZPOCET | 0 | 0 | 0 | 0 | 0 | 1 | 0 | 4 | -603427224
| VV |  | Struktura výpočtu: počet kusů | [15 empty] | VV | 2 | 1 | True | 0 | ROZPOCET
| VV |  | 2 |  | 2 | [13 empty] | VV | 2 | 2 | True | 0 | ROZPOCET
| VV |  | Součet |  | 2 | [13 empty] | VV | 2 | 4 | True | 1 | ROZPOCET
30 | M | IP-ESI-M-X321 | N1 - svítidlo nouzové Beghelli, Pluraluce vest., typ LLARG DWRC CT 24W GL SA LED modul 450lm/5W, čočka long, autonomie min. 1 hod., průměr: 120 mm, IP42 včetně modulu LG 15036 včetně recyklačního poplatku | kus | 2 |  | 0 |  |  |  | základní |  | 0 | 0 | 0 | 0 | 0 | 8 | M | 2 |  |  |  | ROZPOCET | 0 | 0 | 0 | 0 | 0 | 1 | 0 | 4 | -532798364
| VV |  | Struktura výpočtu: počet kusů | [15 empty] | VV | 2 | 1 | True | 0 | ROZPOCET
| VV |  | 2 |  | 2 | [13 empty] | VV | 2 | 2 | True | 0 | ROZPOCET
| VV |  | Součet |  | 2 | [13 empty] | VV | 2 | 4 | True | 1 | ROZPOCET
31 | K | 741372078 | Montáž svítidel s integrovaným zdrojem LED se zapojením vodičů interiérových přisazených stropních nouzových bez piktogramu | kus | 2 |  | 0 | CS ÚRS 2026 01 |  |  | základní |  | 0 | 0 | 0 | 0 | 0 | 4 | K | 2 |  |  |  | ROZPOCET | 0 | 0 | 0 | 0 | 0 | 1 | 0 | 4 | -844995188
| VV |  | Struktura výpočtu: počet kusů | [15 empty] | VV | 2 | 1 | True | 0 | ROZPOCET
| VV |  | 2 |  | 2 | [13 empty] | VV | 2 | 2 | True | 0 | ROZPOCET
| VV |  | Součet |  | 2 | [13 empty] | VV | 2 | 4 | True | 1 | ROZPOCET
32 | M | IP-ESI-M-X322 | N3 - svítidlo nouzové Beghelli, Pluraluce, typ L.LARG DWCL CT 24W GL SA LED modul 450lm/5W, čočka diffused, autonomie min. 1 hod., 137x137x32 mm, IP41 včetně modulu LG 15036 včetně recyklačního poplatku | kus | 2 |  | 0 |  |  |  | základní |  | 0 | 0 | 0 | 0 | 0 | 8 | M | 2 |  |  |  | ROZPOCET | 0 | 0 | 0 | 0 | 0 | 1 | 0 | 4 | 1542928467
| VV |  | Struktura výpočtu: počet kusů | [15 empty] | VV | 2 | 1 | True | 0 | ROZPOCET
| VV |  | 2 |  | 2 | [13 empty] | VV | 2 | 2 | True | 0 | ROZPOCET
| VV |  | Součet |  | 2 | [13 empty] | VV | 2 | 4 | True | 1 | ROZPOCET
33 | K | 741372032 | Montáž svítidel s integrovaným zdrojem LED se zapojením vodičů interiérových přisazených nástěnných nouzových s piktogramem | kus | 8 |  | 0 | CS ÚRS 2026 01 |  |  | základní |  | 0 | 0 | 0 | 0 | 0 | 4 | K | 2 |  |  |  | ROZPOCET | 0 | 0 | 0 | 0 | 0 | 1 | 0 | 4 | -892516622
| VV |  | Struktura výpočtu: počet kusů | [15 empty] | VV | 2 | 1 | True | 0 | ROZPOCET
| VV |  | 6+2 |  | 8 | [13 empty] | VV | 2 | 2 | True | 0 | ROZPOCET
| VV |  | Součet |  | 8 | [13 empty] | VV | 2 | 4 | True | 1 | ROZPOCET
34 | M | IP-ESI-M-X323 | N4 - svítidlo nouzové se směrem úniku, Beghelli, IronFlag, typ IRONFLAG CT 20M SA nouzově svítící, dohled 20 m, autonomie min. 1 hod., rozměr: 1230x160x45 mm, IP40 včetně modulu LG 15036 včetně recyklačního poplatku | kus | 6 |  | 0 |  |  |  | základní |  | 0 | 0 | 0 | 0 | 0 | 8 | M | 2 |  |  |  | ROZPOCET | 0 | 0 | 0 | 0 | 0 | 1 | 0 | 4 | 1035936150
| VV |  | Struktura výpočtu: počet kusů | [15 empty] | VV | 2 | 1 | True | 0 | ROZPOCET
| VV |  | 6 |  | 6 | [13 empty] | VV | 2 | 2 | True | 0 | ROZPOCET
| VV |  | Součet |  | 6 | [13 empty] | VV | 2 | 4 | True | 1 | ROZPOCET
35 | M | IP-ESI-M-X324 | N5 - svítidlo nouzové s piktogramem bezpečnostního zařízení, Beghelli, Sign, kód produktu 37226 nouzově svítící, dohled 26 m, autonomie min. 1 hod., rozměr: 170x170x150 mm, IP40 včetně modulu LG 15036 včetně recyklačního poplatku | kus | 2 |  | 0 |  |  |  | základní |  | 0 | 0 | 0 | 0 | 0 | 8 | M | 2 |  |  |  | ROZPOCET | 0 | 0 | 0 | 0 | 0 | 1 | 0 | 4 | 1835604383
| VV |  | Struktura výpočtu: počet kusů | [15 empty] | VV | 2 | 1 | True | 0 | ROZPOCET
| VV |  | 2 |  | 2 | [13 empty] | VV | 2 | 2 | True | 0 | ROZPOCET
| VV |  | Součet |  | 2 | [13 empty] | VV | 2 | 4 | True | 1 | ROZPOCET
36 | K | 741313001 | Montáž zásuvek domovních se zapojením vodičů bezšroubové připojení polozapuštěných nebo zapuštěných 10/16 A, provedení 2P + PE | kus | 2 |  | 0 | CS ÚRS 2026 01 |  |  | základní |  | 0 | 0 | 0 | 0 | 0 | 4 | K | 2 |  |  |  | ROZPOCET | 0 | 0 | 0 | 0 | 0 | 1 | 0 | 4 | 72376328
| VV |  | Struktura výpočtu: počet kusů | [15 empty] | VV | 2 | 1 | True | 0 | ROZPOCET
| VV |  | 2 |  | 2 | [13 empty] | VV | 2 | 2 | True | 0 | ROZPOCET
| VV |  | Součet |  | 2 | [13 empty] | VV | 2 | 4 | True | 1 | ROZPOCET
37 | M | IP-ESI-M-X325 | zásuvka jednonásobná s ochranným kolíkem a clonkami, ABB, design Tango, barva bílá, typ 6619A-A06357 B, bezšroubové svorky, 16 A, 250 V AC, IP40 | kus | 2 |  | 0 |  |  |  | základní |  | 0 | 0 | 0 | 0 | 0 | 8 | M | 2 |  |  |  | ROZPOCET | 0 | 0 | 0 | 0 | 0 | 1 | 0 | 4 | 1913474559
| VV |  | Struktura výpočtu: počet kusů | [15 empty] | VV | 2 | 1 | True | 0 | ROZPOCET
| VV |  | 2 |  | 2 | [13 empty] | VV | 2 | 2 | True | 0 | ROZPOCET
| VV |  | Součet |  | 2 | [13 empty] | VV | 2 | 4 | True | 1 | ROZPOCET
38 | K | 741310111 | Montáž spínačů jedno nebo dvoupólových polozapuštěných nebo zapuštěných se zapojením vodičů bezšroubové připojení ovladačů, řazení 0/1-tlačítkových zapínacích/vypínacích | kus | 7 |  | 0 | CS ÚRS 2026 01 |  |  | základní |  | 0 | 0 | 0 | 0 | 0 | 4 | K | 2 |  |  |  | ROZPOCET | 0 | 0 | 0 | 0 | 0 | 1 | 0 | 4 | -812536226
| VV |  | Struktura výpočtu: počet kusů | [15 empty] | VV | 2 | 1 | True | 0 | ROZPOCET
| VV |  | 7 |  | 7 | [13 empty] | VV | 2 | 2 | True | 0 | ROZPOCET
| VV |  | Součet |  | 7 | [13 empty] | VV | 2 | 4 | True | 1 | ROZPOCET
39 | M | IP-ESI-M-X328 | ovládač zapínací, barva bílá, řazení 1/0, ABB, design Tango, barva bílá, typ 3559-A91345+3558A-A651 B, bezšroubové svorky, 10 AX, 250 V AC | kus | 7 |  | 0 |  |  |  | základní |  | 0 | 0 | 0 | 0 | 0 | 8 | M | 2 |  |  |  | ROZPOCET | 0 | 0 | 0 | 0 | 0 | 1 | 0 | 4 | -1068697542
| VV |  | Struktura výpočtu: počet kusů | [15 empty] | VV | 2 | 1 | True | 0 | ROZPOCET
| VV |  | 7 |  | 7 | [13 empty] | VV | 2 | 2 | True | 0 | ROZPOCET
| VV |  | Součet |  | 7 | [13 empty] | VV | 2 | 4 | True | 1 | ROZPOCET
40 | M | IP-ESI-M-X331 | kryt zaslepovací, ABB, design Tango, barva bílá, typ 3902A-A001 B | kus | 2 |  | 0 |  |  |  | základní |  | 0 | 0 | 0 | 0 | 0 | 8 | M | 2 |  |  |  | ROZPOCET | 0 | 0 | 0 | 0 | 0 | 1 | 0 | 4 | -183295739
| VV |  | Struktura výpočtu: počet kusů | [15 empty] | VV | 2 | 1 | True | 0 | ROZPOCET
| VV |  | pro zaslepení rezervních otvorů pro ovládání venkovních žaluzií nebo regulátoru hlasitosti školního rozhlasu | [15 empty] | VV | 2 | 1 | True | 0 | ROZPOCET
| VV |  | 2 |  | 2 | [13 empty] | VV | 2 | 2 | True | 0 | ROZPOCET
| VV |  | Součet |  | 2 | [13 empty] | VV | 2 | 4 | True | 1 | ROZPOCET
41 | M | IP-ESI-M-X332 | rámeček pro elektroinstalační přístroje jednonásobný, ABB, design Tango, barva bílá, kód 3901A-B10 B | kus | 7 |  | 0 |  |  |  | základní |  | 0 | 0 | 0 | 0 | 0 | 8 | M | 2 |  |  |  | ROZPOCET | 0 | 0 | 0 | 0 | 0 | 1 | 0 | 4 | -1282881422
| VV |  | Struktura výpočtu: počet kusů | [15 empty] | VV | 2 | 1 | True | 0 | ROZPOCET
| VV |  | 7 |  | 7 | [13 empty] | VV | 2 | 2 | True | 0 | ROZPOCET
| VV |  | Součet |  | 7 | [13 empty] | VV | 2 | 4 | True | 1 | ROZPOCET
42 | M | IP-ESI-M-X333 | rámeček pro elektroinstalační přístroje dvojnásobný vodorovný, ABB, design Tango, barva bílá, kód 3901A-B20 B | kus | 2 |  | 0 |  |  |  | základní |  | 0 | 0 | 0 | 0 | 0 | 8 | M | 2 |  |  |  | ROZPOCET | 0 | 0 | 0 | 0 | 0 | 1 | 0 | 4 | -2123061768
| VV |  | Struktura výpočtu: počet kusů | [15 empty] | VV | 2 | 1 | True | 0 | ROZPOCET
| VV |  | 2 |  | 2 | [13 empty] | VV | 2 | 2 | True | 0 | ROZPOCET
| VV |  | Součet |  | 2 | [13 empty] | VV | 2 | 4 | True | 1 | ROZPOCET
43 | K | 741112061 | Montáž krabic elektroinstalačních bez napojení na trubky a lišty, demontáže a montáže víčka a přístroje přístrojových zapuštěných plastových kruhových do zdiva | kus | 11 |  | 0 | CS ÚRS 2026 01 |  |  | základní |  | 0 | 0 | 0 | 0 | 0 | 4 | K | 2 |  |  |  | ROZPOCET | 0 | 0 | 0 | 0 | 0 | 1 | 0 | 4 | -1790353439
| VV |  | Struktura výpočtu: počet kusů | [15 empty] | VV | 2 | 1 | True | 0 | ROZPOCET
| VV |  | 11 |  | 11 | [13 empty] | VV | 2 | 2 | True | 0 | ROZPOCET
| VV |  | Součet |  | 11 | [13 empty] | VV | 2 | 4 | True | 1 | ROZPOCET
44 | M | IP-ESI-M-X337 | krabice přístrojová bezhalogenová, Kopos Kolín, typ KU 68-45/HF | kus | 11 |  | 0 |  |  |  | základní |  | 0 | 0 | 0 | 0 | 0 | 8 | M | 2 |  |  |  | ROZPOCET | 0 | 0 | 0 | 0 | 0 | 1 | 0 | 4 | 746352960
| VV |  | Struktura výpočtu: počet kusů | [15 empty] | VV | 2 | 1 | True | 0 | ROZPOCET
| VV |  | 11 |  | 11 | [13 empty] | VV | 2 | 2 | True | 0 | ROZPOCET
| VV |  | Součet |  | 11 | [13 empty] | VV | 2 | 4 | True | 1 | ROZPOCET
45 | K | 741112001 | Montáž krabic elektroinstalačních bez napojení na trubky a lišty, demontáže a montáže víčka a přístroje protahovacích nebo odbočných zapuštěných plastových kruhových do zdiva | kus | 25 |  | 0 | CS ÚRS 2026 01 |  |  | základní |  | 0 | 0 | 0 | 0 | 0 | 4 | K | 2 |  |  |  | ROZPOCET | 0 | 0 | 0 | 0 | 0 | 1 | 0 | 4 | -487130971
| VV |  | Struktura výpočtu: počet kusů | [15 empty] | VV | 2 | 1 | True | 0 | ROZPOCET
| VV |  | 25 |  | 25 | [13 empty] | VV | 2 | 2 | True | 0 | ROZPOCET
| VV |  | Součet |  | 25 | [13 empty] | VV | 2 | 4 | True | 1 | ROZPOCET
46 | M | IP-ESI-M-X339 | krabice rozvodná bezhalogenová s víčkem, Kopos Kolín, typ KU 68-45/HF+V 68HF | kus | 25 |  | 0 |  |  |  | základní |  | 0 | 0 | 0 | 0 | 0 | 8 | M | 2 |  |  |  | ROZPOCET | 0 | 0 | 0 | 0 | 0 | 1 | 0 | 4 | 1640496226
| VV |  | Struktura výpočtu: počet kusů | [15 empty] | VV | 2 | 1 | True | 0 | ROZPOCET
| VV |  | 25 |  | 25 | [13 empty] | VV | 2 | 2 | True | 0 | ROZPOCET
| VV |  | Součet |  | 25 | [13 empty] | VV | 2 | 4 | True | 1 | ROZPOCET
47 | K | 741112003 | Montáž krabic elektroinstalačních bez napojení na trubky a lišty, demontáže a montáže víčka a přístroje protahovacích nebo odbočných zapuštěných plastových čtyřhranných | kus | 2 |  | 0 | CS ÚRS 2026 01 |  |  | základní |  | 0 | 0 | 0 | 0 | 0 | 4 | K | 2 |  |  |  | ROZPOCET | 0 | 0 | 0 | 0 | 0 | 1 | 0 | 4 | -774888791
| VV |  | Struktura výpočtu: počet kusů | [15 empty] | VV | 2 | 1 | True | 0 | ROZPOCET
| VV |  | 2 |  | 2 | [13 empty] | VV | 2 | 2 | True | 0 | ROZPOCET
| VV |  | Součet |  | 2 | [13 empty] | VV | 2 | 4 | True | 1 | ROZPOCET
48 | K | 741450002 | Montáž prvků pro vyrovnání potenciálu svorkovnice ekvipotenciálního pospojení | kus | 2 |  | 0 | CS ÚRS 2026 01 |  |  | základní |  | 0 | 0 | 0 | 0 | 0 | 4 | K | 2 |  |  |  | ROZPOCET | 0 | 0 | 0 | 0 | 0 | 1 | 0 | 4 | 1013897653
| VV |  | Struktura výpočtu: počet kusů | [15 empty] | VV | 2 | 1 | True | 0 | ROZPOCET
| VV |  | 2 |  | 2 | [13 empty] | VV | 2 | 2 | True | 0 | ROZPOCET
| VV |  | Součet |  | 2 | [13 empty] | VV | 2 | 4 | True | 1 | ROZPOCET
49 | M | IP-ESI-M-X344 | krabice s víčkem a ekvipotenciální svorkovnicí, Kopos Kolín, typ KO 125 E/EQ02 | kus | 2 |  | 0 |  |  |  | základní |  | 0 | 0 | 0 | 0 | 0 | 8 | M | 2 |  |  |  | ROZPOCET | 0 | 0 | 0 | 0 | 0 | 1 | 0 | 4 | -109039835
| VV |  | Struktura výpočtu: počet kusů | [15 empty] | VV | 2 | 1 | True | 0 | ROZPOCET
| VV |  | 2 |  | 2 | [13 empty] | VV | 2 | 2 | True | 0 | ROZPOCET
| VV |  | Součet |  | 2 | [13 empty] | VV | 2 | 4 | True | 1 | ROZPOCET
50 | M | IP-ESI-M-X312 | uzemnění a ochranné pospojování objektu – hlavní pospojovací přípojnice, doplňující pospojování, vodiče, svorky, měření atp. | kpl | 1 |  | 0 |  |  |  | základní |  | 0 | 0 | 0 | 0 | 0 | 8 | M | 2 |  |  |  | ROZPOCET | 0 | 0 | 0 | 0 | 0 | 1 | 0 | 4 | 802494211
| VV |  | Komplet | [15 empty] | VV | 2 | 1 | True | 0 | ROZPOCET
| VV |  | 1 |  | 1 | [13 empty] | VV | 2 | 2 | True | 0 | ROZPOCET
| VV |  | Součet |  | 1 | [13 empty] | VV | 2 | 4 | True | 1 | ROZPOCET
51 | M | IP-ESI-M-X345 | bezšroubová svorka pro všechny druhy vodičů do průměru 6 mm2, WAGO, typ COMPACT | kpl | 1 |  | 0 |  |  |  | základní |  | 0 | 0 | 0 | 0 | 0 | 8 | M | 2 |  |  |  | ROZPOCET | 0 | 0 | 0 | 0 | 0 | 1 | 0 | 4 | 306732293
| VV |  | komplet | [15 empty] | VV | 2 | 1 | True | 0 | ROZPOCET
| VV |  | 1 |  | 1 | [13 empty] | VV | 2 | 2 | True | 0 | ROZPOCET
| VV |  | Součet |  | 1 | [13 empty] | VV | 2 | 4 | True | 1 | ROZPOCET
52 | M | IP-ESI-M-X346 | svazkové držáky, OBO Bettermann, typ Grip 15FS/30FS/70FS, mat. kov | kpl | 1 |  | 0 |  |  |  | základní |  | 0 | 0 | 0 | 0 | 0 | 8 | M | 2 |  |  |  | ROZPOCET | 0 | 0 | 0 | 0 | 0 | 1 | 0 | 4 | -1210007545
| VV |  | komplet | [15 empty] | VV | 2 | 1 | True | 0 | ROZPOCET
| VV |  | 1 |  | 1 | [13 empty] | VV | 2 | 2 | True | 0 | ROZPOCET
| VV |  | Součet |  | 1 | [13 empty] | VV | 2 | 4 | True | 1 | ROZPOCET
53 | K | HZS2232 | Hodinové zúčtovací sazby profesí PSV provádění stavebních instalací elektrikář odborný | hod | 34 |  | 0 | CS ÚRS 2026 01 |  |  | základní |  | 0 | 0 | 0 | 0 | 0 | 4 | K | 2 |  |  |  | ROZPOCET | 0 | 0 | 0 | 0 | 0 | 1 | 0 | 4 | 1521612063
54 | K | IP-ESI-P-X303 | demontážní práce stávajících silnoproudých rozvodů | hod | 46 |  | 0 |  |  |  | základní |  | 0 | 0 | 0 | 0 | 0 | 4 | K | 2 |  |  |  | ROZPOCET | 0 | 0 | 0 | 0 | 0 | 1 | 0 | 4 | 894401920
55 | M | IP-ESI-M-X347 | drobný a pomocný materiál | kpl | 1 |  | 0 |  |  |  | základní |  | 0 | 0 | 0 | 0 | 0 | 8 | M | 2 |  |  |  | ROZPOCET | 0 | 0 | 0 | 0 | 0 | 1 | 0 | 4 | 1426014851
56 | K | 741810001 | Zkoušky a prohlídky elektrických rozvodů a zařízení celková prohlídka a vyhotovení revizní zprávy pro objem montážních prací do 100 tis. Kč | kus | 1 |  | 0 | CS ÚRS 2026 01 |  |  | základní |  | 0 | 0 | 0 | 0 | 0 | 4 | K | 2 |  |  |  | ROZPOCET | 0 | 0 | 0 | 0 | 0 | 1 | 0 | 4 | -94391282
57 | K | 013254000 | Dokumentace skutečného provedení stavby | … | 1 |  | 0 | CS ÚRS 2026 01 |  |  | základní |  | 0 | 0 | 0 | 0 | 0 | 1024 | K | 2 |  |  |  | ROZPOCET | 0 | 0 | 0 | 0 | 0 | 1 | 0 | 1024 | -628226260

## 201.2 - Slaboproudá elekt...
[9 empty] | >> skryté sloupce << | [9 empty] | {ee0db758-ccce-408d-9a3b-99842b000fb7}
2
| KRYCÍ LIST SOUPISU PRACÍ | [8 empty] | v --- níže se nacházejí doplnkové a pomocné údaje k sestavám --- v | [8 empty] | False
Stavba:
UPRAVENO ZŠ Pionýrů, Sokolov, Oprava elektroinstalace učeben v 3.NP 1. stupně
Objekt:
201.2 - Slaboproudá elektrotechnika - místnosti č. 301, 302, 315, 316
| KSO: |  | 801 31 |  |  | CC-CZ: | 12631
| Místo: |  | Pionýrů 1614, 356 01 Sokolov |  |  | Datum: | 30. 1. 2026
| Zadavatel: |  |  |  |  | IČ: | 00259586
|  | Město Sokolov |  |  |  | DIČ:
| Uchazeč: |  |  |  |  | IČ: | Vyplň údaj
|  | Vyplň údaj |  |  |  | DIČ: | Vyplň údaj
| Projektant: |  |  |  |  | IČ:
|  | Josef Dryk |  |  |  | DIČ:
| Zpracovatel: |  |  |  |  | IČ:
|  | Josef Dryk |  |  |  | DIČ:
Poznámka:
Soupis prací je sestaven s využitím Cenové soustavy ÚRS. Položky, které pochází z této cenové soustavy, jsou ve sloupci 'Cenová soustava' označeny popisem 'CS ÚRS' a úrovní příslušného kalendářního pololetí. Veškeré další informace vymezující popis a podmínky použití těchto položek z Cenové soustavy, které nejsou uvedeny přímo v soupisu prací, jsou neomezeně dálkově k dispozici na webu podminky.urs.cz.
| Cena bez DPH | [5 empty] | 0
|  |  | Základ daně |  |  | Sazba daně | Výše daně
| DPH | základní | 0 |  |  | 21% | 0
|  | snížená | 0 |  |  | 12% | 0
|  | zákl. přenesená | 0 |  |  | 21% | 0
|  | sníž. přenesená | 0 |  |  | 12% | 0
|  | nulová | 0 |  |  | 0% | 0
| Cena s DPH |  |  | v | CZK |  | 0
| Projektant |  |  | Zpracovatel
| Datum a podpis: |  | Razítko | Datum a podpis: |  |  | Razítko
| Objednavatel |  |  | Uchazeč
| Datum a podpis: |  | Razítko | Datum a podpis: |  |  | Razítko
REKAPITULACE ČLENĚNÍ SOUPISU PRACÍ
Stavba:
UPRAVENO ZŠ Pionýrů, Sokolov, Oprava elektroinstalace učeben v 3.NP 1. stupně
Objekt:
201.2 - Slaboproudá elektrotechnika - místnosti č. 301, 302, 315, 316
Místo: |  |  | Pionýrů 1614, 356 01 Sokolov |  |  | Datum: | 30. 1. 2026
Zadavatel: |  |  | Město Sokolov |  |  | Projektant: | Josef Dryk
Uchazeč: |  |  | Vyplň údaj |  |  | Zpracovatel: | Josef Dryk
Kód dílu - Popis | [6 empty] | Cena celkem [CZK]
Náklady ze soupisu prací | [6 empty] | 0 | [12 empty] | -1
| PSV - Práce a dodávky PSV | [5 empty] | 0
| 742 - Elektroinstalace - slaboproud | [5 empty] | 0
SOUPIS PRACÍ
Stavba:
UPRAVENO ZŠ Pionýrů, Sokolov, Oprava elektroinstalace učeben v 3.NP 1. stupně
Objekt:
201.2 - Slaboproudá elektrotechnika - místnosti č. 301, 302, 315, 316
Místo: |  |  | Pionýrů 1614, 356 01 Sokolov |  |  | Datum: | 30. 1. 2026
Zadavatel: |  |  | Město Sokolov |  |  | Projektant: | Josef Dryk
Uchazeč: |  |  | Vyplň údaj |  |  | Zpracovatel: | Josef Dryk
PČ | Typ | Kód | Popis | MJ | Množství | J.cena [CZK] | Cena celkem [CZK] | Cenová soustava |  |  | DPH | J. Nh [h] | Nh celkem [h] | J. hmotnost [t] | Hmotnost celkem [t] | J. suť [t] | Suť Celkem [t]
Náklady soupisu celkem | [6 empty] | 0 | [5 empty] | 0 |  | 0 |  | 0.0044 |  | D | -1 | [10 empty] | 0
| D | PSV | Práce a dodávky PSV |  |  |  | 0 | [5 empty] | 0 |  | 0 |  | 0.0044 | 2 | D | 0 |  |  |  | ROZPOCET | [6 empty] | 0
| D | 742 | Elektroinstalace - slaboproud |  |  |  | 0 | [5 empty] | 0 |  | 0 |  | 0.0044 | 2 | D | 1 |  |  |  | ROZPOCET | [6 empty] | 0
1 | K | 742124002 | Montáž kabelů datových FTP, UTP, STP pro vnitřní rozvody do trubky | m | 178 |  | 0 | CS ÚRS 2026 01 |  |  | základní |  | 0 | 0 | 0 | 0 | 0 | 4 | K | 2 |  |  |  | ROZPOCET | 0 | 0 | 0 | 0 | 0 | 1 | 0 | 4 | -177372840
| VV |  | Struktura výpočtu: změřeno v digitální verzi PD funkcí na měření délek | [15 empty] | VV | 2 | 1 | True | 0 | ROZPOCET
| VV |  | DAT | [15 empty] | VV | 2 | 1 | True | 0 | ROZPOCET
| VV |  | 178 |  | 178 | [13 empty] | VV | 2 | 2 | True | 0 | ROZPOCET
| VV |  | Součet |  | 178 | [13 empty] | VV | 2 | 4 | True | 1 | ROZPOCET
2 | M | IP-ESL-M-X303 | bezhalogenový instalační datový kabel, Solarix, typ U/FTP cat. 6A B2cas1d1a1 | m | 178 |  | 0 |  |  |  | základní |  | 0 | 0 | 0 | 0 | 0 | 8 | M | 2 |  |  |  | ROZPOCET | 0 | 0 | 0 | 0 | 0 | 1 | 0 | 4 | -598983076
| VV |  | Struktura výpočtu: změřeno v digitální verzi PD funkcí na měření délek | [15 empty] | VV | 2 | 1 | True | 0 | ROZPOCET
| VV |  | DAT | [15 empty] | VV | 2 | 1 | True | 0 | ROZPOCET
| VV |  | 178 |  | 178 | [13 empty] | VV | 2 | 2 | True | 0 | ROZPOCET
| VV |  | Součet |  | 178 | [13 empty] | VV | 2 | 4 | True | 1 | ROZPOCET
3 | K | 741122121 | Montáž kabelů měděných bez ukončení uložených v trubkách zatažených plných kulatých nebo bezhalogenových (např. CYKY) počtu a průřezu žil 2x1,5 až 6 mm2 | m | 70 |  | 0 | CS ÚRS 2026 01 |  |  | základní |  | 0 | 0 | 0 | 0 | 0 | 4 | K | 2 |  |  |  | ROZPOCET | 0 | 0 | 0 | 0 | 0 | 1 | 0 | 4 | 773241796
| VV |  | Struktura výpočtu: změřeno v digitální verzi PD funkcí na měření délek | [15 empty] | VV | 2 | 1 | True | 0 | ROZPOCET
| VV |  | jednotný čas a školní zvonek | [15 empty] | VV | 2 | 1 | True | 0 | ROZPOCET
| VV |  | 70 |  | 70 | [13 empty] | VV | 2 | 2 | True | 0 | ROZPOCET
| VV |  | Součet |  | 70 | [13 empty] | VV | 2 | 4 | True | 1 | ROZPOCET
4 | M | IP-ESL-M-X304 | kabel instalační bezhaloganový s požární klasifikací B2cas1d1a1, 2x1,5-O | m | 70 |  | 0 |  |  |  | základní |  | 0 | 0 | 0 | 0 | 0 | 8 | M | 2 |  |  |  | ROZPOCET | 0 | 0 | 0 | 0 | 0 | 1 | 0 | 4 | 1066634180
| VV |  | Struktura výpočtu: změřeno v digitální verzi PD funkcí na měření délek | [15 empty] | VV | 2 | 1 | True | 0 | ROZPOCET
| VV |  | jednotný čas a školní zvonek | [15 empty] | VV | 2 | 1 | True | 0 | ROZPOCET
| VV |  | 70 |  | 70 | [13 empty] | VV | 2 | 2 | True | 0 | ROZPOCET
| VV |  | Součet |  | 70 | [13 empty] | VV | 2 | 4 | True | 1 | ROZPOCET
7 | K | 742210862 | Demontáž prvků EPS světelných nebo zvukových prvků EPS sirény, majáku nebo signalizace | kus | 2 |  | 0 | CS ÚRS 2026 01 |  |  | základní |  | 0 | 0 | 0 | 0.002 | 0.004 | 4 | K | 2 |  |  |  | ROZPOCET | 0 | 0 | 0 | 0 | 0 | 1 | 0 | 4 | 531689890
| VV |  | Struktura výpočtu: počet kusů | [15 empty] | VV | 2 | 1 | True | 0 | ROZPOCET
| VV |  | demontáž stávající sirény pro opětovnou montáž | [15 empty] | VV | 2 | 1 | True | 0 | ROZPOCET
| VV |  | 2 |  | 2 | [13 empty] | VV | 2 | 2 | True | 0 | ROZPOCET
| VV |  | Součet |  | 2 | [13 empty] | VV | 2 | 4 | True | 1 | ROZPOCET
8 | K | 742210851 | Demontáž prvků EPS hlásiče tlačítkového se sklíčkem | kus | 2 |  | 0 | CS ÚRS 2026 01 |  |  | základní |  | 0 | 0 | 0 | 0.0002 | 0.0004 | 4 | K | 2 |  |  |  | ROZPOCET | 0 | 0 | 0 | 0 | 0 | 1 | 0 | 4 | 98685866
| VV |  | Struktura výpočtu: počet kusů | [15 empty] | VV | 2 | 1 | True | 0 | ROZPOCET
| VV |  | demontáž stávajícího tlačítka pro opětovnou montáž | [15 empty] | VV | 2 | 1 | True | 0 | ROZPOCET
| VV |  | 2 |  | 2 | [13 empty] | VV | 2 | 2 | True | 0 | ROZPOCET
| VV |  | Součet |  | 2 | [13 empty] | VV | 2 | 4 | True | 1 | ROZPOCET
9 | K | 742210261 | Montáž světelných nebo zvukových prvků EPS sirény, majáku nebo signalizace | kus | 2 |  | 0 | CS ÚRS 2026 01 |  |  | základní |  | 0 | 0 | 0 | 0 | 0 | 4 | K | 2 |  |  |  | ROZPOCET | 0 | 0 | 0 | 0 | 0 | 1 | 0 | 4 | -1424469133
| VV |  | Struktura výpočtu: počet kusů | [15 empty] | VV | 2 | 1 | True | 0 | ROZPOCET
| VV |  | zpětná montáž demontované sirény | [15 empty] | VV | 2 | 1 | True | 0 | ROZPOCET
| VV |  | 2 |  | 2 | [13 empty] | VV | 2 | 2 | True | 0 | ROZPOCET
| VV |  | Součet |  | 2 | [13 empty] | VV | 2 | 4 | True | 1 | ROZPOCET
10 | K | 742210151 | Montáž hlásiče tlačítkového se sklíčkem | kus | 2 |  | 0 | CS ÚRS 2026 01 |  |  | základní |  | 0 | 0 | 0 | 0 | 0 | 4 | K | 2 |  |  |  | ROZPOCET | 0 | 0 | 0 | 0 | 0 | 1 | 0 | 4 | -2132555519
| VV |  | Struktura výpočtu: počet kusů | [15 empty] | VV | 2 | 1 | True | 0 | ROZPOCET
| VV |  | zpětná montáž demontovaného tlačítka | [15 empty] | VV | 2 | 1 | True | 0 | ROZPOCET
| VV |  | 2 |  | 2 | [13 empty] | VV | 2 | 2 | True | 0 | ROZPOCET
| VV |  | Součet |  | 2 | [13 empty] | VV | 2 | 4 | True | 1 | ROZPOCET
11 | K | 742340021 | Montáž jednotného času školního zvonku | kus | 2 |  | 0 | CS ÚRS 2026 01 |  |  | základní |  | 0 | 0 | 0 | 0 | 0 | 4 | K | 2 |  |  |  | ROZPOCET | 0 | 0 | 0 | 0 | 0 | 1 | 0 | 4 | -196105829
| VV |  | Struktura výpočtu: počet kusů | [15 empty] | VV | 2 | 1 | True | 0 | ROZPOCET
| VV |  | 2 |  | 2 | [13 empty] | VV | 2 | 2 | True | 0 | ROZPOCET
| VV |  | Součet |  | 2 | [13 empty] | VV | 2 | 4 | True | 1 | ROZPOCET
12 | M | IP-ESL-M-X309 | školní zvonek, ZV 75V (quatro), 75 V stř. | kus | 2 |  | 0 |  |  |  | základní |  | 0 | 0 | 0 | 0 | 0 | 8 | M | 2 |  |  |  | ROZPOCET | 0 | 0 | 0 | 0 | 0 | 1 | 0 | 4 | -583067347
| VV |  | Struktura výpočtu: počet kusů | [15 empty] | VV | 2 | 1 | True | 0 | ROZPOCET
| VV |  | 2 |  | 2 | [13 empty] | VV | 2 | 2 | True | 0 | ROZPOCET
| VV |  | Součet |  | 2 | [13 empty] | VV | 2 | 4 | True | 1 | ROZPOCET
13 | K | 742340002 | Montáž jednotného času hodin nástěnných | kus | 2 |  | 0 | CS ÚRS 2026 01 |  |  | základní |  | 0 | 0 | 0 | 0 | 0 | 4 | K | 2 |  |  |  | ROZPOCET | 0 | 0 | 0 | 0 | 0 | 1 | 0 | 4 | -377368913
| VV |  | Struktura výpočtu: počet kusů | [15 empty] | VV | 2 | 1 | True | 0 | ROZPOCET
| VV |  | 2 |  | 2 | [13 empty] | VV | 2 | 2 | True | 0 | ROZPOCET
| VV |  | Součet |  | 2 | [13 empty] | VV | 2 | 4 | True | 1 | ROZPOCET
14 | M | IP-ESL-M-X310 | hodiny analogové vnitřní, průměr 400 mm | kus | 2 |  | 0 |  |  |  | základní |  | 0 | 0 | 0 | 0 | 0 | 8 | M | 2 |  |  |  | ROZPOCET | 0 | 0 | 0 | 0 | 0 | 1 | 0 | 4 | -979043623
| VV |  | Struktura výpočtu: počet kusů | [15 empty] | VV | 2 | 1 | True | 0 | ROZPOCET
| VV |  | 2 |  | 2 | [13 empty] | VV | 2 | 2 | True | 0 | ROZPOCET
| VV |  | Součet |  | 2 | [13 empty] | VV | 2 | 4 | True | 1 | ROZPOCET
15 | K | IP-ESL-P-X302 | Montáž trubek pro slaboproud plastových ohebných uložených pod omítku nebo na povrh po příchytkách | m | 75 |  | 0 |  |  |  | základní |  | 0 | 0 | 0 | 0 | 0 | 4 | K | 2 |  |  |  | ROZPOCET | 0 | 0 | 0 | 0 | 0 | 1 | 0 | 4 | -613887463
| VV |  | Struktura výpočtu: změřeno v digitální verzi PD funkcí na měření délek | [15 empty] | VV | 2 | 1 | True | 0 | ROZPOCET
| VV |  | 60+15 |  | 75 | [13 empty] | VV | 2 | 2 | True | 0 | ROZPOCET
| VV |  | Součet |  | 75 | [13 empty] | VV | 2 | 4 | True | 1 | ROZPOCET
16 | M | IP-ESL-M-X311 | elektroinstalační trubka ohebná s bezhalogenového materiálu, s protahovacím drátem, 25 mm | m | 63 |  | 0 |  |  |  | základní |  | 0 | 0 | 0 | 0 | 0 | 8 | M | 2 |  |  |  | ROZPOCET | 0 | 0 | 0 | 0 | 0 | 1 | 0 | 4 | -1494221069
| VV |  | Struktura výpočtu: změřeno v digitální verzi PD funkcí na měření délek | [15 empty] | VV | 2 | 1 | True | 0 | ROZPOCET
| VV |  | 60 |  | 60 | [13 empty] | VV | 2 | 2 | True | 0 | ROZPOCET
| VV |  | Součet |  | 60 | [13 empty] | VV | 2 | 4 | True | 1 | ROZPOCET
| VV |  | 60*1,05 'Přepočtené koeficientem množství |  | 63 | [13 empty] | VV | 2 | 2 | False | 1 | ROZPOCET
17 | M | IP-ESL-M-X312 | elektroinstalační trubka ohebná s bezhalogenového materiálu, s protahovacím drátem, 32 mm | m | 15 |  | 0 |  |  |  | základní |  | 0 | 0 | 0 | 0 | 0 | 8 | M | 2 |  |  |  | ROZPOCET | 0 | 0 | 0 | 0 | 0 | 1 | 0 | 4 | 1656671321
| VV |  | Struktura výpočtu: změřeno v digitální verzi PD funkcí na měření délek | [15 empty] | VV | 2 | 1 | True | 0 | ROZPOCET
| VV |  | 15 |  | 15 | [13 empty] | VV | 2 | 2 | True | 0 | ROZPOCET
| VV |  | Součet |  | 15 | [13 empty] | VV | 2 | 4 | True | 1 | ROZPOCET
18 | M | IP-ESL-M-X314 | příchytky pro elektroinstalační trubky (např. Kopos Kolín, typ SPPN 19x19 + stahovací pásek SP 100x2.5/SP 140x3.5) | kpl | 1 |  | 0 |  |  |  | základní |  | 0 | 0 | 0 | 0 | 0 | 8 | M | 2 |  |  |  | ROZPOCET | 0 | 0 | 0 | 0 | 0 | 1 | 0 | 4 | -463313246
| VV |  | Komplet | [15 empty] | VV | 2 | 1 | True | 0 | ROZPOCET
| VV |  | 1 |  | 1 | [13 empty] | VV | 2 | 2 | True | 0 | ROZPOCET
| VV |  | Součet |  | 1 | [13 empty] | VV | 2 | 4 | True | 1 | ROZPOCET
19 | K | 741112001 | Montáž krabic elektroinstalačních bez napojení na trubky a lišty, demontáže a montáže víčka a přístroje protahovacích nebo odbočných zapuštěných plastových kruhových do zdiva | kus | 8 |  | 0 | CS ÚRS 2026 01 |  |  | základní |  | 0 | 0 | 0 | 0 | 0 | 4 | K | 2 |  |  |  | ROZPOCET | 0 | 0 | 0 | 0 | 0 | 1 | 0 | 4 | 828751486
| VV |  | Struktura výpočtu: počet kusů | [15 empty] | VV | 2 | 1 | True | 0 | ROZPOCET
| VV |  | 8 |  | 8 | [13 empty] | VV | 2 | 2 | True | 0 | ROZPOCET
| VV |  | Součet |  | 8 | [13 empty] | VV | 2 | 4 | True | 1 | ROZPOCET
20 | M | IP-ESL-M-X313 | krabice rozvodná bezhalogenová s víčkem, (například Kopos Kolín typ KU 68-45/HF+V 68HF) | kus | 8 |  | 0 |  |  |  | základní |  | 0 | 0 | 0 | 0 | 0 | 8 | M | 2 |  |  |  | ROZPOCET | 0 | 0 | 0 | 0 | 0 | 1 | 0 | 4 | 138344795
| VV |  | Struktura výpočtu: počet kusů | [15 empty] | VV | 2 | 1 | True | 0 | ROZPOCET
| VV |  | 8 |  | 8 | [13 empty] | VV | 2 | 2 | True | 0 | ROZPOCET
| VV |  | Součet |  | 8 | [13 empty] | VV | 2 | 4 | True | 1 | ROZPOCET
21 | K | HZS2232 | Hodinové zúčtovací sazby profesí PSV provádění stavebních instalací elektrikář odborný | hod | 15 |  | 0 | CS ÚRS 2026 01 |  |  | základní |  | 0 | 0 | 0 | 0 | 0 | 4 | K | 2 |  |  |  | ROZPOCET | 0 | 0 | 0 | 0 | 0 | 1 | 0 | 4 | 2048668177
23 | M | IP-ESL-M-X315 | drobný a pomocný materiál | kpl | 1 |  | 0 |  |  |  | základní |  | 0 | 0 | 0 | 0 | 0 | 8 | M | 2 |  |  |  | ROZPOCET | 0 | 0 | 0 | 0 | 0 | 1 | 0 | 4 | -2019270040
24 | K | 013254000 | Dokumentace skutečného provedení stavby | … | 1 |  | 0 | CS ÚRS 2026 01 |  |  | základní |  | 0 | 0 | 0 | 0 | 0 | 1024 | K | 2 |  |  |  | ROZPOCET | 0 | 0 | 0 | 0 | 0 | 1 | 0 | 1024 | 1205453899

## 201.3 - Stavební přípomoc...
[9 empty] | >> skryté sloupce << | [9 empty] | {731af1d5-ba1c-4c1d-99c6-6fe19e0c8051}
2
| KRYCÍ LIST SOUPISU PRACÍ | [8 empty] | v --- níže se nacházejí doplnkové a pomocné údaje k sestavám --- v | [8 empty] | False
Stavba:
UPRAVENO ZŠ Pionýrů, Sokolov, Oprava elektroinstalace učeben v 3.NP 1. stupně
Objekt:
201.3 - Stavební přípomoce při elektromontážích - místnosti č. 301, 302, 315, 316
| KSO: |  | 801 31 |  |  | CC-CZ: | 12631
| Místo: |  | Pionýrů 1614, 356 01 Sokolov |  |  | Datum: | 30. 1. 2026
| Zadavatel: |  |  |  |  | IČ: | 00259586
|  | Město Sokolov |  |  |  | DIČ:
| Uchazeč: |  |  |  |  | IČ: | Vyplň údaj
|  | Vyplň údaj |  |  |  | DIČ: | Vyplň údaj
| Projektant: |  |  |  |  | IČ:
|  | Josef Dryk |  |  |  | DIČ:
| Zpracovatel: |  |  |  |  | IČ:
|  | Josef Dryk |  |  |  | DIČ:
Poznámka:
Soupis prací je sestaven s využitím Cenové soustavy ÚRS. Položky, které pochází z této cenové soustavy, jsou ve sloupci 'Cenová soustava' označeny popisem 'CS ÚRS' a úrovní příslušného kalendářního pololetí. Veškeré další informace vymezující popis a podmínky použití těchto položek z Cenové soustavy, které nejsou uvedeny přímo v soupisu prací, jsou neomezeně dálkově k dispozici na webu podminky.urs.cz.
| Cena bez DPH | [5 empty] | 0
|  |  | Základ daně |  |  | Sazba daně | Výše daně
| DPH | základní | 0 |  |  | 21% | 0
|  | snížená | 0 |  |  | 12% | 0
|  | zákl. přenesená | 0 |  |  | 21% | 0
|  | sníž. přenesená | 0 |  |  | 12% | 0
|  | nulová | 0 |  |  | 0% | 0
| Cena s DPH |  |  | v | CZK |  | 0
| Projektant |  |  | Zpracovatel
| Datum a podpis: |  | Razítko | Datum a podpis: |  |  | Razítko
| Objednavatel |  |  | Uchazeč
| Datum a podpis: |  | Razítko | Datum a podpis: |  |  | Razítko
REKAPITULACE ČLENĚNÍ SOUPISU PRACÍ
Stavba:
UPRAVENO ZŠ Pionýrů, Sokolov, Oprava elektroinstalace učeben v 3.NP 1. stupně
Objekt:
201.3 - Stavební přípomoce při elektromontážích - místnosti č. 301, 302, 315, 316
Místo: |  |  | Pionýrů 1614, 356 01 Sokolov |  |  | Datum: | 30. 1. 2026
Zadavatel: |  |  | Město Sokolov |  |  | Projektant: | Josef Dryk
Uchazeč: |  |  | Vyplň údaj |  |  | Zpracovatel: | Josef Dryk
Kód dílu - Popis | [6 empty] | Cena celkem [CZK]
Náklady ze soupisu prací | [6 empty] | 0 | [12 empty] | -1
| HSV - Práce a dodávky HSV | [5 empty] | 0
| 9 - Ostatní konstrukce a práce, bourání | [5 empty] | 0
| 997 - Doprava suti a vybouraných hmot | [5 empty] | 0
| M - Práce a dodávky M | [5 empty] | 0
| 46-M - Zemní práce při extr.mont.pracích | [5 empty] | 0
SOUPIS PRACÍ
Stavba:
UPRAVENO ZŠ Pionýrů, Sokolov, Oprava elektroinstalace učeben v 3.NP 1. stupně
Objekt:
201.3 - Stavební přípomoce při elektromontážích - místnosti č. 301, 302, 315, 316
Místo: |  |  | Pionýrů 1614, 356 01 Sokolov |  |  | Datum: | 30. 1. 2026
Zadavatel: |  |  | Město Sokolov |  |  | Projektant: | Josef Dryk
Uchazeč: |  |  | Vyplň údaj |  |  | Zpracovatel: | Josef Dryk
PČ | Typ | Kód | Popis | MJ | Množství | J.cena [CZK] | Cena celkem [CZK] | Cenová soustava |  |  | DPH | J. Nh [h] | Nh celkem [h] | J. hmotnost [t] | Hmotnost celkem [t] | J. suť [t] | Suť Celkem [t]
Náklady soupisu celkem | [6 empty] | 0 | [5 empty] | 0 |  | 0.038657 |  | 1.2569 |  | D | -1 | [10 empty] | 0
| D | HSV | Práce a dodávky HSV |  |  |  | 0 | [5 empty] | 0 |  | 1.72e-05 |  | 0.3066 | 1 | D | 0 |  |  |  | ROZPOCET | [6 empty] | 0
| D | 9 | Ostatní konstrukce a práce, bourání |  |  |  | 0 | [5 empty] | 0 |  | 1.72e-05 |  | 0.3066 | 1 | D | 1 |  |  |  | ROZPOCET | [6 empty] | 0
1 | K | 971033541 | Vybourání otvorů ve zdivu základovém nebo nadzákladovém z cihel, tvárnic, příčkovek z cihel pálených na maltu vápennou nebo vápenocementovou plochy do 1 m2, tl. do 300 mm | m3 | 0.17 |  | 0 | CS ÚRS 2026 01 |  |  | základní |  | 0 | 0 | 0 | 1.8 | 0.306 | 4 | K | 2 |  |  |  | ROZPOCET | 0 | 0 | 0 | 0 | 0 | 1 | 0 | 4 | -1968352257
| VV |  | rozšíření stávajícího otvoru pro rozvaděč RP31 (ŠxVxH) | [15 empty] | VV | 2 | 1 | True | 0 | ROZPOCET
| VV |  | m.č. 302 | [15 empty] | VV | 2 | 1 | True | 0 | ROZPOCET
| VV |  | (0,61*1,24*0,184)-(0,6*0,6*0,15) |  | 0.085 | [13 empty] | VV | 2 | 2 | True | 0 | ROZPOCET
| VV |  | rozšíření stávajícího otvoru pro rozvaděč RP32 (ŠxVxH) | [15 empty] | VV | 2 | 1 | True | 0 | ROZPOCET
| VV |  | m.č. 316 | [15 empty] | VV | 2 | 1 | True | 0 | ROZPOCET
| VV |  | (0,61*1,24*0,184)-(0,6*0,6*0,15) |  | 0.085 | [13 empty] | VV | 2 | 2 | True | 0 | ROZPOCET
| VV |  | Součet |  | 0.17 | [13 empty] | VV | 2 | 4 | True | 1 | ROZPOCET
2 | K | 977131119 | Vrty příklepovými vrtáky do cihelného zdiva nebo prostého betonu průměru přes 28 do 32 mm | m | 0.2 |  | 0 | CS ÚRS 2026 01 |  |  | základní |  | 0 | 8.6e-05 | 1.72e-05 | 0.003 | 0.0006 | 4 | K | 2 |  |  |  | ROZPOCET | 0 | 0 | 0 | 0 | 0 | 1 | 0 | 4 | -1898956420
| VV |  | průrazy pro kabeláž a trubky | [15 empty] | VV | 2 | 1 | True | 0 | ROZPOCET
| VV |  | tl. zdiva do 100 mm | [15 empty] | VV | 2 | 1 | True | 0 | ROZPOCET
| VV |  | 2*0,10 |  | 0.2 | [13 empty] | VV | 2 | 2 | True | 0 | ROZPOCET
| VV |  | Součet |  | 0.2 | [13 empty] | VV | 2 | 4 | True | 1 | ROZPOCET
| D | 997 | Doprava suti a vybouraných hmot |  |  |  | 0 | [5 empty] | 0 |  | 0 |  | 0 | 1 | D | 1 |  |  |  | ROZPOCET | [6 empty] | 0
3 | K | 997013152 | Vnitrostaveništní doprava suti a vybouraných hmot vodorovně do 50 m svisle s omezením mechanizace pro budovy a haly výšky přes 6 do 9 m | t | 0.307 |  | 0 | CS ÚRS 2026 01 |  |  | základní |  | 0 | 0 | 0 | 0 | 0 | 4 | K | 2 |  |  |  | ROZPOCET | 0 | 0 | 0 | 0 | 0 | 1 | 0 | 4 | -480495317
4 | K | 997013501 | Odvoz suti a vybouraných hmot na skládku nebo meziskládku se složením, na vzdálenost do 1 km | t | 0.307 |  | 0 | CS ÚRS 2026 01 |  |  | základní |  | 0 | 0 | 0 | 0 | 0 | 4 | K | 2 |  |  |  | ROZPOCET | 0 | 0 | 0 | 0 | 0 | 1 | 0 | 4 | -1823677338
5 | K | 997013509 | Odvoz suti a vybouraných hmot na skládku nebo meziskládku se složením, na vzdálenost Příplatek k ceně za každý další i započatý 1 km přes 1 km | t | 4.605 |  | 0 | CS ÚRS 2026 01 |  |  | základní |  | 0 | 0 | 0 | 0 | 0 | 4 | K | 2 |  |  |  | ROZPOCET | 0 | 0 | 0 | 0 | 0 | 1 | 0 | 4 | 1887262895
| VV |  | 0,307*15 |  | 4.605 | [13 empty] | VV | 2 | 2 | True | 1 | ROZPOCET
6 | K | 997013511 | Odvoz suti a vybouraných hmot z meziskládky na skládku s naložením a se složením, na vzdálenost do 1 km | t | 0.307 |  | 0 | CS ÚRS 2026 01 |  |  | základní |  | 0 | 0 | 0 | 0 | 0 | 4 | K | 2 |  |  |  | ROZPOCET | 0 | 0 | 0 | 0 | 0 | 1 | 0 | 4 | -1073665901
7 | K | 997013631 | Poplatek za uložení stavebního odpadu na skládce (skládkovné) směsného stavebního a demoličního zatříděného do Katalogu odpadů pod kódem 17 09 04 | t | 0.307 |  | 0 | CS ÚRS 2026 01 |  |  | základní |  | 0 | 0 | 0 | 0 | 0 | 4 | K | 2 |  |  |  | ROZPOCET | 0 | 0 | 0 | 0 | 0 | 1 | 0 | 4 | -45989672
| D | M | Práce a dodávky M |  |  |  | 0 | [5 empty] | 0 |  | 0.03864 |  | 0.9503 | 3 | D | 0 |  |  |  | ROZPOCET | [6 empty] | 0
| D | 46-M | Zemní práce při extr.mont.pracích |  |  |  | 0 | [5 empty] | 0 |  | 0.03864 |  | 0.9503 | 3 | D | 1 |  |  |  | ROZPOCET | [6 empty] | 0
8 | K | 460941211 | Vyplnění rýh vyplnění a omítnutí rýh ve stěnách hloubky do 3 cm a šířky do 3 cm | m | 82.8 |  | 0 | CS ÚRS 2026 01 |  |  | základní |  | 0 | 0.00015 | 0.01242 | 0 | 0 | 64 | K | 2 |  |  |  | ROZPOCET | 0 | 0 | 0 | 0 | 0 | 1 | 0 | 64 | -981114889
| VV |  | Vyplnění rýh včetně omítnutí | [15 empty] | VV | 2 | 1 | True | 0 | ROZPOCET
| VV |  | 30x30 mm | [15 empty] | VV | 2 | 1 | True | 0 | ROZPOCET
| VV |  | stěny | [15 empty] | VV | 2 | 1 | True | 0 | ROZPOCET
| VV |  | pro kabely a trubky +15% | [15 empty] | VV | 2 | 1 | True | 0 | ROZPOCET
| VV |  | 72*1,15 |  | 82.8 | [13 empty] | VV | 2 | 2 | True | 0 | ROZPOCET
| VV |  | Součet |  | 82.8 | [13 empty] | VV | 2 | 4 | True | 1 | ROZPOCET
9 | K | 460941221 | Vyplnění rýh vyplnění a omítnutí rýh ve stěnách hloubky přes 3 do 5 cm a šířky do 5 cm | m | 20.7 |  | 0 | CS ÚRS 2026 01 |  |  | základní |  | 0 | 0.00042 | 0.008694 | 0 | 0 | 64 | K | 2 |  |  |  | ROZPOCET | 0 | 0 | 0 | 0 | 0 | 1 | 0 | 64 | 439613726
| VV |  | Vyplnění rýh včetně omítnutí | [15 empty] | VV | 2 | 1 | True | 0 | ROZPOCET
| VV |  | 50x50 | [15 empty] | VV | 2 | 1 | True | 0 | ROZPOCET
| VV |  | stěny | [15 empty] | VV | 2 | 1 | True | 0 | ROZPOCET
| VV |  | pro kabely a trubky +15% | [15 empty] | VV | 2 | 1 | True | 0 | ROZPOCET
| VV |  | 18*1,15 |  | 20.7 | [13 empty] | VV | 2 | 2 | True | 0 | ROZPOCET
| VV |  | Součet |  | 20.7 | [13 empty] | VV | 2 | 4 | True | 1 | ROZPOCET
10 | K | 460941224 | Vyplnění rýh vyplnění a omítnutí rýh ve stěnách hloubky přes 3 do 5 cm a šířky přes 10 do 15 cm | m | 13.8 |  | 0 | CS ÚRS 2026 01 |  |  | základní |  | 0 | 0.00127 | 0.017526 | 0 | 0 | 64 | K | 2 |  |  |  | ROZPOCET | 0 | 0 | 0 | 0 | 0 | 1 | 0 | 64 | 1720105133
| VV |  | Vyplnění rýh včetně omítnutí | [15 empty] | VV | 2 | 1 | True | 0 | ROZPOCET
| VV |  | 150x50 mm | [15 empty] | VV | 2 | 1 | True | 0 | ROZPOCET
| VV |  | stěny | [15 empty] | VV | 2 | 1 | True | 0 | ROZPOCET
| VV |  | pro kabely a trubky +15% | [15 empty] | VV | 2 | 1 | True | 0 | ROZPOCET
| VV |  | 12*1,15 |  | 13.8 | [13 empty] | VV | 2 | 2 | True | 0 | ROZPOCET
| VV |  | Součet |  | 13.8 | [13 empty] | VV | 2 | 4 | True | 1 | ROZPOCET
11 | K | 468082212 | Vybourání otvorů ve stropech a klenbách železobetonových plochy do 0,09 m2 a tloušťky přes 10 do 20 cm | kus | 7 |  | 0 | CS ÚRS 2026 01 |  |  | základní |  | 0 | 0 | 0 | 0.05 | 0.35 | 64 | K | 2 |  |  |  | ROZPOCET | 0 | 0 | 0 | 0 | 0 | 1 | 0 | 64 | 1186944155
| VV |  | vybourání prostupů stropem pro kabely a trubky | [15 empty] | VV | 2 | 1 | True | 0 | ROZPOCET
| VV |  | 7 |  | 7 | [13 empty] | VV | 2 | 2 | True | 0 | ROZPOCET
| VV |  | Součet |  | 7 | [13 empty] | VV | 2 | 4 | True | 1 | ROZPOCET
12 | K | 468101111 | Vysekání rýh pro montáž trubek a kabelů v kamenných nebo betonových zdech hloubky do 3 cm a šířky do 3 cm | m | 82.8 |  | 0 | CS ÚRS 2026 01 |  |  | základní |  | 0 | 0 | 0 | 0.002 | 0.1656 | 64 | K | 2 |  |  |  | ROZPOCET | 0 | 0 | 0 | 0 | 0 | 1 | 0 | 64 | 666817663
| VV |  | 30x30 mm | [15 empty] | VV | 2 | 1 | True | 0 | ROZPOCET
| VV |  | stěny | [15 empty] | VV | 2 | 1 | True | 0 | ROZPOCET
| VV |  | pro kabely a trubky +15% | [15 empty] | VV | 2 | 1 | True | 0 | ROZPOCET
| VV |  | 72*1,15 |  | 82.8 | [13 empty] | VV | 2 | 2 | True | 0 | ROZPOCET
| VV |  | Součet |  | 82.8 | [13 empty] | VV | 2 | 4 | True | 1 | ROZPOCET
13 | K | 468101121 | Vysekání rýh pro montáž trubek a kabelů v kamenných nebo betonových zdech hloubky přes 3 do 5 cm a šířky do 5 cm | m | 20.7 |  | 0 | CS ÚRS 2026 01 |  |  | základní |  | 0 | 0 | 0 | 0.005 | 0.1035 | 64 | K | 2 |  |  |  | ROZPOCET | 0 | 0 | 0 | 0 | 0 | 1 | 0 | 64 | 1281651179
| VV |  | 50x50 mm | [15 empty] | VV | 2 | 1 | True | 0 | ROZPOCET
| VV |  | stěny | [15 empty] | VV | 2 | 1 | True | 0 | ROZPOCET
| VV |  | pro kabely a trubky +15% | [15 empty] | VV | 2 | 1 | True | 0 | ROZPOCET
| VV |  | 18*1,15 |  | 20.7 | [13 empty] | VV | 2 | 2 | True | 0 | ROZPOCET
| VV |  | Součet |  | 20.7 | [13 empty] | VV | 2 | 4 | True | 1 | ROZPOCET
14 | K | 468101133 | Vysekání rýh pro montáž trubek a kabelů v kamenných nebo betonových zdech hloubky přes 5 do 7 cm a šířky přes 10 do 15 cm | m | 13.8 |  | 0 | CS ÚRS 2026 01 |  |  | základní |  | 0 | 0 | 0 | 0.024 | 0.3312 | 64 | K | 2 |  |  |  | ROZPOCET | 0 | 0 | 0 | 0 | 0 | 1 | 0 | 64 | 1368338419
| VV |  | 150x70 mm | [15 empty] | VV | 2 | 1 | True | 0 | ROZPOCET
| VV |  | stěny | [15 empty] | VV | 2 | 1 | True | 0 | ROZPOCET
| VV |  | pro kabely a trubky +15% | [15 empty] | VV | 2 | 1 | True | 0 | ROZPOCET
| VV |  | 12*1,15 |  | 13.8 | [13 empty] | VV | 2 | 2 | True | 0 | ROZPOCET
| VV |  | Součet |  | 13.8 | [13 empty] | VV | 2 | 4 | True | 1 | ROZPOCET
15 | K | 469971111 | Odvoz suti a vybouraných hmot svislá doprava suti a vybouraných hmot za první podlaží | t | 0.95 |  | 0 | CS ÚRS 2025 01 |  |  | základní |  | 0 | 0 | 0 | 0 | 0 | 64 | K | 2 |  |  |  | ROZPOCET | 0 | 0 | 0 | 0 | 0 | 1 | 0 | 64 | -2119576863
16 | K | 469971121 | Odvoz suti a vybouraných hmot svislá doprava suti a vybouraných hmot Příplatek k ceně za každé další podlaží | t | 0.95 |  | 0 | CS ÚRS 2025 01 |  |  | základní |  | 0 | 0 | 0 | 0 | 0 | 64 | K | 2 |  |  |  | ROZPOCET | 0 | 0 | 0 | 0 | 0 | 1 | 0 | 64 | -2032305990
17 | K | 469972111 | Odvoz suti a vybouraných hmot odvoz suti a vybouraných hmot do 1 km | t | 0.95 |  | 0 | CS ÚRS 2025 01 |  |  | základní |  | 0 | 0 | 0 | 0 | 0 | 64 | K | 2 |  |  |  | ROZPOCET | 0 | 0 | 0 | 0 | 0 | 1 | 0 | 64 | 441986806
18 | K | 469972121 | Odvoz suti a vybouraných hmot odvoz suti a vybouraných hmot Příplatek k ceně za každý další i započatý 1 km | t | 14.25 |  | 0 | CS ÚRS 2025 01 |  |  | základní |  | 0 | 0 | 0 | 0 | 0 | 64 | K | 2 |  |  |  | ROZPOCET | 0 | 0 | 0 | 0 | 0 | 1 | 0 | 64 | -1063555275
| VV |  | 0,950*15 |  | 14.25 | [13 empty] | VV | 2 | 2 | True | 1 | ROZPOCET
19 | K | 469973116 | Poplatek za uložení stavebního odpadu (skládkovné) na skládce směsného stavebního a demoličního zatříděného do Katalogu odpadů pod kódem 17 09 04 | t | 0.95 |  | 0 | CS ÚRS 2026 01 |  |  | základní |  | 0 | 0 | 0 | 0 | 0 | 64 | K | 2 |  |  |  | ROZPOCET | 0 | 0 | 0 | 0 | 0 | 1 | 0 | 64 | -1495269007

## 201.4 - Stavební úpravy -...
[9 empty] | >> skryté sloupce << | [9 empty] | {39c0d061-76be-4818-8165-0ffa8aebd2dd}
2
| KRYCÍ LIST SOUPISU PRACÍ | [8 empty] | v --- níže se nacházejí doplnkové a pomocné údaje k sestavám --- v | [8 empty] | False
Stavba:
UPRAVENO ZŠ Pionýrů, Sokolov, Oprava elektroinstalace učeben v 3.NP 1. stupně
Objekt:
201.4 - Stavební úpravy - místnosti č. 301, 302, 315, 316
| KSO: |  | 801 31 |  |  | CC-CZ: | 126311
| Místo: |  | Pionýrů 1614, 356 01 Sokolov |  |  | Datum: | 30. 1. 2026
| Zadavatel: |  |  |  |  | IČ: | 00259586
|  | Město Sokolov |  |  |  | DIČ:
| Uchazeč: |  |  |  |  | IČ: | Vyplň údaj
|  | Vyplň údaj |  |  |  | DIČ: | Vyplň údaj
| Projektant: |  |  |  |  | IČ:
|  | Josef Dryk |  |  |  | DIČ:
| Zpracovatel: |  |  |  |  | IČ:
|  | Kateřina Smetanová |  |  |  | DIČ:
Poznámka:
Soupis prací je sestaven s využitím Cenové soustavy ÚRS. Položky, které pochází z této cenové soustavy, jsou ve sloupci 'Cenová soustava' označeny popisem 'CS ÚRS' a úrovní příslušného kalendářního pololetí. Veškeré další informace vymezující popis a podmínky použití těchto položek z Cenové soustavy, které nejsou uvedeny přímo v soupisu prací, jsou neomezeně dálkově k dispozici na webu podminky.urs.cz.
| Cena bez DPH | [5 empty] | 0
|  |  | Základ daně |  |  | Sazba daně | Výše daně
| DPH | základní | 0 |  |  | 21% | 0
|  | snížená | 0 |  |  | 12% | 0
|  | zákl. přenesená | 0 |  |  | 21% | 0
|  | sníž. přenesená | 0 |  |  | 12% | 0
|  | nulová | 0 |  |  | 0% | 0
| Cena s DPH |  |  | v | CZK |  | 0
| Projektant |  |  | Zpracovatel
| Datum a podpis: |  | Razítko | Datum a podpis: |  |  | Razítko
| Objednavatel |  |  | Uchazeč
| Datum a podpis: |  | Razítko | Datum a podpis: |  |  | Razítko
REKAPITULACE ČLENĚNÍ SOUPISU PRACÍ
Stavba:
UPRAVENO ZŠ Pionýrů, Sokolov, Oprava elektroinstalace učeben v 3.NP 1. stupně
Objekt:
201.4 - Stavební úpravy - místnosti č. 301, 302, 315, 316
Místo: |  |  | Pionýrů 1614, 356 01 Sokolov |  |  | Datum: | 30. 1. 2026
Zadavatel: |  |  | Město Sokolov |  |  | Projektant: | Josef Dryk
Uchazeč: |  |  | Vyplň údaj |  |  | Zpracovatel: | Kateřina Smetanová
Kód dílu - Popis | [6 empty] | Cena celkem [CZK]
Náklady ze soupisu prací | [6 empty] | 0 | [12 empty] | -1
| HSV - Práce a dodávky HSV | [5 empty] | 0
| 6 - Úpravy povrchů, podlahy a osazování výplní | [5 empty] | 0
| 9 - Ostatní konstrukce a práce, bourání | [5 empty] | 0
| 997 - Doprava suti a vybouraných hmot | [5 empty] | 0
| 998 - Přesun hmot | [5 empty] | 0
| PSV - Práce a dodávky PSV | [5 empty] | 0
| 763 - Konstrukce suché výstavby | [5 empty] | 0
| 766 - Konstrukce truhlářské | [5 empty] | 0
| 767 - Konstrukce zámečnické | [5 empty] | 0
| 776 - Podlahy povlakové | [5 empty] | 0
| 783 - Dokončovací práce - nátěry | [5 empty] | 0
| 784 - Dokončovací práce - malby a tapety | [5 empty] | 0
| VRN - Vedlejší rozpočtové náklady | [5 empty] | 0
| VRN1 - Průzkumné, geodetické a projektové práce | [5 empty] | 0
| VRN2 - Příprava staveniště | [5 empty] | 0
| VRN3 - Zařízení staveniště | [5 empty] | 0
| VRN4 - Inženýrská činnost | [5 empty] | 0
| VRN7 - Provozní vlivy | [5 empty] | 0
| VRN9 - Ostatní náklady | [5 empty] | 0
SOUPIS PRACÍ
Stavba:
UPRAVENO ZŠ Pionýrů, Sokolov, Oprava elektroinstalace učeben v 3.NP 1. stupně
Objekt:
201.4 - Stavební úpravy - místnosti č. 301, 302, 315, 316
Místo: |  |  | Pionýrů 1614, 356 01 Sokolov |  |  | Datum: | 30. 1. 2026
Zadavatel: |  |  | Město Sokolov |  |  | Projektant: | Josef Dryk
Uchazeč: |  |  | Vyplň údaj |  |  | Zpracovatel: | Kateřina Smetanová
PČ | Typ | Kód | Popis | MJ | Množství | J.cena [CZK] | Cena celkem [CZK] | Cenová soustava |  |  | DPH | J. Nh [h] | Nh celkem [h] | J. hmotnost [t] | Hmotnost celkem [t] | J. suť [t] | Suť Celkem [t]
Náklady soupisu celkem | [6 empty] | 0 | [5 empty] | 0 |  | 4.195 |  | 0.68511 |  | D | -1 | [10 empty] | 0
| D | HSV | Práce a dodávky HSV |  |  |  | 0 | [5 empty] | 0 |  | 2.9967 |  | 0.0024166 | 1 | D | 0 |  |  |  | ROZPOCET | [6 empty] | 0
| D | 6 | Úpravy povrchů, podlahy a osazování výplní |  |  |  | 0 | [5 empty] | 0 |  | 2.9926 |  | 0.0024166 | 1 | D | 1 |  |  |  | ROZPOCET | [6 empty] | 0
1 | K | 611321132 | Vápenocementový štuk vnitřních ploch tloušťky do 3 mm vodorovných konstrukcí stropů žebrových nebo osamělých trámů | m2 | 32.22 |  | 0 | CS ÚRS 2026 01 |  |  | základní |  | 0 | 0.003 | 0.09666 | 0 | 0 | 4 | K | 2 |  |  |  | ROZPOCET | 0 | 0 | 0 | 0 | 0 | 1 | 0 | 4 | 288272931
| VV |  | m.č. 301 | [15 empty] | VV | 2 | 1 | True | 0 | ROZPOCET
| VV |  | 16,11 |  | 16.11 | [13 empty] | VV | 2 | 2 | True | 0 | ROZPOCET
| VV |  | m.č. 315 | [15 empty] | VV | 2 | 1 | True | 0 | ROZPOCET
| VV |  | 16,11 |  | 16.11 | [13 empty] | VV | 2 | 2 | True | 0 | ROZPOCET
| VV |  | Součet |  | 32.22 | [13 empty] | VV | 2 | 4 | True | 1 | ROZPOCET
2 | K | 611321135 | Vápenocementový štuk vnitřních ploch tloušťky do 3 mm schodišťových konstrukcí stropů, stěn, ramen nebo nosníků | m2 | 81.09 |  | 0 | CS ÚRS 2026 01 |  |  | základní |  | 0 | 0.003 | 0.24327 | 0 | 0 | 4 | K | 2 |  |  |  | ROZPOCET | 0 | 0 | 0 | 0 | 0 | 1 | 0 | 4 | -220556837
| VV |  | m.č. 301 | [15 empty] | VV | 2 | 1 | True | 0 | ROZPOCET
| VV |  | (5,55+5,55+5,55)*(3,6-1,5)+3*(5,1-1,5)-(2,03*3)+1,45*0,6 |  | 40.545 | [13 empty] | VV | 2 | 2 | True | 0 | ROZPOCET
| VV |  | m.č. 315 | [15 empty] | VV | 2 | 1 | True | 0 | ROZPOCET
| VV |  | (5,55+5,55+5,55)*(3,6-1,5)+3*(5,1-1,5)-(2,03*3)+1,45*0,6 |  | 40.545 | [13 empty] | VV | 2 | 2 | True | 0 | ROZPOCET
| VV |  | Součet |  | 81.09 | [13 empty] | VV | 2 | 4 | True | 1 | ROZPOCET
3 | K | 612321131 | Vápenocementový štuk vnitřních ploch tloušťky do 3 mm svislých konstrukcí stěn | m2 | 67.232 |  | 0 | CS ÚRS 2026 01 |  |  | základní |  | 0 | 0.003 | 0.2017 | 0 | 0 | 4 | K | 2 |  |  |  | ROZPOCET | 0 | 0 | 0 | 0 | 0 | 1 | 0 | 4 | 621241433
| VV |  | m.č. 302 | [15 empty] | VV | 2 | 1 | True | 0 | ROZPOCET
| VV |  | (0,18+2,31+2,85+8,88+2,85+3,57+0,18)*(3-1,5) |  | 31.23 | [13 empty] | VV | 2 | 2 | True | 0 | ROZPOCET
| VV |  | -(0,8+0,9+0,9+0,9+0,9+0,8)*(1,97-1,5) |  | -2.444 | [13 empty] | VV | 2 | 2 | True | 0 | ROZPOCET
| VV |  | m.č. 316 | [15 empty] | VV | 2 | 1 | True | 0 | ROZPOCET
| VV |  | (0,18+0,18+6,79+2,85+12,1+2,85+2,31)*(3-1,5) |  | 40.89 | [13 empty] | VV | 2 | 2 | True | 0 | ROZPOCET
| VV |  | -(0,8+0,9+0,9+0,9+0,9+0,8)*(1,97-1,5) |  | -2.444 | [13 empty] | VV | 2 | 2 | True | 0 | ROZPOCET
| VV |  | Součet |  | 67.232 | [13 empty] | VV | 2 | 4 | True | 1 | ROZPOCET
4 | K | 612325412 | Oprava vápenocementové omítky vnitřních ploch hladké, tl. do 20 mm stěn, v rozsahu opravované plochy přes 10 do 30% | m2 | 148.322 |  | 0 | CS ÚRS 2026 01 |  |  | základní |  | 0 | 0.0165 | 2.4473 | 0 | 0 | 4 | K | 2 |  |  |  | ROZPOCET | 0 | 0 | 0 | 0 | 0 | 1 | 0 | 4 | -880780813
| VV |  | m.č. 301 | [15 empty] | VV | 2 | 1 | True | 0 | ROZPOCET
| VV |  | (5,55+5,55+5,55)*(3,6-1,5)+3*(5,1-1,5)-(2,03*3)+1,45*0,6 |  | 40.545 | [13 empty] | VV | 2 | 2 | True | 0 | ROZPOCET
| VV |  | m.č. 315 | [15 empty] | VV | 2 | 1 | True | 0 | ROZPOCET
| VV |  | (5,55+5,55+5,55)*(3,6-1,5)+3*(5,1-1,5)-(2,03*3)+1,45*0,6 |  | 40.545 | [13 empty] | VV | 2 | 2 | True | 0 | ROZPOCET
| VV |  | m.č. 302 | [15 empty] | VV | 2 | 1 | True | 0 | ROZPOCET
| VV |  | (0,18+2,31+2,85+8,88+2,85+3,57+0,18)*(3-1,5) |  | 31.23 | [13 empty] | VV | 2 | 2 | True | 0 | ROZPOCET
| VV |  | -(0,8+0,9+0,9+0,9+0,9+0,8)*(1,97-1,5) |  | -2.444 | [13 empty] | VV | 2 | 2 | True | 0 | ROZPOCET
| VV |  | m.č. 316 | [15 empty] | VV | 2 | 1 | True | 0 | ROZPOCET
| VV |  | (0,18+0,18+6,79+2,85+12,1+2,85+2,31)*(3-1,5) |  | 40.89 | [13 empty] | VV | 2 | 2 | True | 0 | ROZPOCET
| VV |  | -(0,8+0,9+0,9+0,9+0,9+0,8)*(1,97-1,5) |  | -2.444 | [13 empty] | VV | 2 | 2 | True | 0 | ROZPOCET
| VV |  | Součet |  | 148.322 | [13 empty] | VV | 2 | 4 | True | 1 | ROZPOCET
5 | K | 619991011 | Zakrytí vnitřních ploch před znečištěním PE fólií včetně pozdějšího odkrytí samostatných konstrukcí a prvků | m2 | 40.276 |  | 0 | CS ÚRS 2026 01 |  |  | základní |  | 0 | 9e-05 | 0.0036248 | 6e-05 | 0.0024166 | 4 | K | 2 |  |  |  | ROZPOCET | 0 | 0 | 0 | 0 | 0 | 1 | 0 | 4 | -1029059542
| VV |  | dveře, okna | [15 empty] | VV | 2 | 1 | True | 0 | ROZPOCET
| VV |  | 1*0,8*1,97 |  | 1.576 | [13 empty] | VV | 2 | 2 | True | 0 | ROZPOCET
| VV |  | 4*2,2*3 |  | 26.4 | [13 empty] | VV | 2 | 2 | True | 0 | ROZPOCET
| VV |  | 2*2,05*3 |  | 12.3 | [13 empty] | VV | 2 | 2 | True | 0 | ROZPOCET
| VV |  | Součet |  | 40.276 | [13 empty] | VV | 2 | 4 | True | 1 | ROZPOCET
| D | 9 | Ostatní konstrukce a práce, bourání |  |  |  | 0 | [5 empty] | 0 |  | 0.004126 |  | 0 | 1 | D | 1 |  |  |  | ROZPOCET | [6 empty] | 0
6 | K | 949101111 | Lešení pomocné pracovní pro objekty pozemních staveb pro zatížení do 150 kg/m2, o výšce lešeňové podlahy do 1,9 m | m2 | 93.08 |  | 0 | CS ÚRS 2026 01 |  |  | základní |  | 0 | 0 | 0 | 0 | 0 | 4 | K | 2 |  |  |  | ROZPOCET | 0 | 0 | 0 | 0 | 0 | 1 | 0 | 4 | 632212692
| VV |  | 16,11+25,84+35,02+16,11 |  | 93.08 | [13 empty] | VV | 2 | 2 | True | 1 | ROZPOCET
7 | K | 952901102 | Čištění budov při provádění oprav a udržovacích prací oken nebo balkonových dveří jednoduchých omytím, plochy do přes 0,6 do 1,5 m2 | m2 | 40.276 |  | 0 | CS ÚRS 2026 01 |  |  | základní |  | 0 | 1e-05 | 0.00040276 | 0 | 0 | 4 | K | 2 |  |  |  | ROZPOCET | 0 | 0 | 0 | 0 | 0 | 1 | 0 | 4 | 308610239
| VV |  | dveře, okna | [15 empty] | VV | 2 | 1 | True | 0 | ROZPOCET
| VV |  | 1*0,8*1,97 |  | 1.576 | [13 empty] | VV | 2 | 2 | True | 0 | ROZPOCET
| VV |  | 4*2,2*3 |  | 26.4 | [13 empty] | VV | 2 | 2 | True | 0 | ROZPOCET
| VV |  | 2*2,05*3 |  | 12.3 | [13 empty] | VV | 2 | 2 | True | 0 | ROZPOCET
| VV |  | Součet |  | 40.276 | [13 empty] | VV | 2 | 4 | True | 1 | ROZPOCET
8 | K | 952901111 | Vyčištění budov nebo objektů před předáním do užívání budov bytové nebo občanské výstavby, světlé výšky podlaží do 4 m | m2 | 93.08 |  | 0 | CS ÚRS 2026 01 |  |  | základní |  | 0 | 4e-05 | 0.0037232 | 0 | 0 | 4 | K | 2 |  |  |  | ROZPOCET | 0 | 0 | 0 | 0 | 0 | 1 | 0 | 4 | -963380461
| VV |  | 16,11+25,84+35,02+16,11 |  | 93.08 | [13 empty] | VV | 2 | 2 | True | 1 | ROZPOCET
| D | 997 | Doprava suti a vybouraných hmot |  |  |  | 0 | [5 empty] | 0 |  | 0 |  | 0 | 1 | D | 1 |  |  |  | ROZPOCET | [6 empty] | 0
9 | K | 997013213 | Vnitrostaveništní doprava suti a vybouraných hmot vodorovně do 50 m s naložením ručně pro budovy a haly výšky přes 9 do 12 m | t | 0.685 |  | 0 | CS ÚRS 2026 01 |  |  | základní |  | 0 | 0 | 0 | 0 | 0 | 4 | K | 2 |  |  |  | ROZPOCET | 0 | 0 | 0 | 0 | 0 | 1 | 0 | 4 | -2037796002
10 | K | 997013501 | Odvoz suti a vybouraných hmot na skládku nebo meziskládku se složením, na vzdálenost do 1 km | t | 0.685 |  | 0 | CS ÚRS 2026 01 |  |  | základní |  | 0 | 0 | 0 | 0 | 0 | 4 | K | 2 |  |  |  | ROZPOCET | 0 | 0 | 0 | 0 | 0 | 1 | 0 | 4 | -1889101714
11 | K | 997013509 | Odvoz suti a vybouraných hmot na skládku nebo meziskládku se složením, na vzdálenost Příplatek k ceně za každý další započatý 1 km přes 1 km | t | 10.275 |  | 0 | CS ÚRS 2026 01 |  |  | základní |  | 0 | 0 | 0 | 0 | 0 | 4 | K | 2 |  |  |  | ROZPOCET | 0 | 0 | 0 | 0 | 0 | 1 | 0 | 4 | 537677725
| VV |  | 0,685*15 |  | 10.275 | [13 empty] | VV | 2 | 2 | True | 1 | ROZPOCET
12 | K | 997013631 | Poplatek za uložení stavebního odpadu na skládce (skládkovné) směsného stavebního a demoličního zatříděného do Katalogu odpadů pod kódem 17 09 04 | t | 0.685 |  | 0 | CS ÚRS 2026 01 |  |  | základní |  | 0 | 0 | 0 | 0 | 0 | 4 | K | 2 |  |  |  | ROZPOCET | 0 | 0 | 0 | 0 | 0 | 1 | 0 | 4 | 570497415
| D | 998 | Přesun hmot |  |  |  | 0 | [5 empty] | 0 |  | 0 |  | 0 | 1 | D | 1 |  |  |  | ROZPOCET | [6 empty] | 0
13 | K | 998011002 | Přesun hmot pro budovy občanské výstavby, bydlení, výrobu a služby s nosnou svislou konstrukcí zděnou z cihel, tvárnic nebo kamene vodorovná dopravní vzdálenost do 100 m základní pro budovy výšky přes 6 do 12 m | t | 2.997 |  | 0 | CS ÚRS 2026 01 |  |  | základní |  | 0 | 0 | 0 | 0 | 0 | 4 | K | 2 |  |  |  | ROZPOCET | 0 | 0 | 0 | 0 | 0 | 1 | 0 | 4 | 1309345916
| D | PSV | Práce a dodávky PSV |  |  |  | 0 | [5 empty] | 0 |  | 1.1983 |  | 0.68269 | 2 | D | 0 |  |  |  | ROZPOCET | [6 empty] | 0
| D | 763 | Konstrukce suché výstavby |  |  |  | 0 | [5 empty] | 0 |  | 0.58566 |  | 0 | 2 | D | 1 |  |  |  | ROZPOCET | [6 empty] | 0
14 | K | 763431001 | Montáž podhledu minerálního včetně zavěšeného roštu viditelného s panely vyjímatelnými, velikosti panelů do 0,36 m2 | m2 | 60.86 |  | 0 | CS ÚRS 2026 01 |  |  | základní |  | 0 | 0.00705 | 0.42906 | 0 | 0 | 16 | K | 2 |  |  |  | ROZPOCET | 0 | 0 | 0 | 0 | 0 | 1 | 0 | 16 | -1635986358
| VV |  | m.č. 302 | [15 empty] | VV | 2 | 1 | True | 0 | ROZPOCET
| VV |  | 25,84 |  | 25.84 | [13 empty] | VV | 2 | 2 | True | 0 | ROZPOCET
| VV |  | m.č. 316 | [15 empty] | VV | 2 | 1 | True | 0 | ROZPOCET
| VV |  | 35,02 |  | 35.02 | [13 empty] | VV | 2 | 2 | True | 0 | ROZPOCET
| VV |  | Součet |  | 60.86 | [13 empty] | VV | 2 | 4 | True | 1 | ROZPOCET
15 | M | 63126300 | panel akustický povrch velice porézní skelná tkanina hrana zatřená rovná αw=1,00 viditelný rastr š 24mm bílý tl 20mm | m2 | 69.989 |  | 0 | CS ÚRS 2026 01 |  |  | základní |  | 0 | 0.0021 | 0.14698 | 0 | 0 | 32 | M | 2 |  |  |  | ROZPOCET | 0 | 0 | 0 | 0 | 0 | 1 | 0 | 16 | -1338265856
| VV |  | 60,86*1,15 "Přepočtené koeficientem množství |  | 69.989 | [13 empty] | VV | 2 | 2 | True | 1 | ROZPOCET
16 | K | 763431201 | Montáž podhledu minerálního napojení na stěnu lištou obvodovou | m | 48.08 |  | 0 | CS ÚRS 2026 01 |  |  | základní |  | 0 | 0.0002 | 0.009616 | 0 | 0 | 16 | K | 2 |  |  |  | ROZPOCET | 0 | 0 | 0 | 0 | 0 | 1 | 0 | 16 | 1245451288
| VV |  | m.č. 302 | [15 empty] | VV | 2 | 1 | True | 0 | ROZPOCET
| VV |  | 0,18+2,31+2,85+8,88+2,85+3,57+0,18 |  | 20.82 | [13 empty] | VV | 2 | 2 | True | 0 | ROZPOCET
| VV |  | m.č. 316 | [15 empty] | VV | 2 | 1 | True | 0 | ROZPOCET
| VV |  | 0,18+6,79+2,85+12,1+2,85+2,31+0,18 |  | 27.26 | [13 empty] | VV | 2 | 2 | True | 0 | ROZPOCET
| VV |  | Součet |  | 48.08 | [13 empty] | VV | 2 | 4 | True | 1 | ROZPOCET
17 | K | 998763412 | Přesun hmot pro konstrukce montované z desek sádrokartonových, sádrovláknitých, cementovláknitých nebo cementových stanovený procentní sazbou (%) z ceny vodorovná dopravní vzdálenost do 50 m s omezením mechanizace v objektech výšky přes 6 do 12 m | % |  |  | 0 | CS ÚRS 2026 01 |  |  | základní |  | 0 | 0 | 0 | 0 | 0 | 16 | K | 2 |  |  |  | ROZPOCET | 0 | 0 | 0 | 0 | 0 | 1 | 0 | 16 | -1508480003
| D | 766 | Konstrukce truhlářské |  |  |  | 0 | [5 empty] | 0 |  | 0.04842 |  | 0.0509 | 2 | D | 1 |  |  |  | ROZPOCET | [6 empty] | 0
18 | K | 766491851 | Demontáž ostatních truhlářských konstrukcí prahů dveří jednokřídlových | kus | 2 |  | 0 | CS ÚRS 2026 01 |  |  | základní |  | 0 | 0 | 0 | 0.001 | 0.002 | 16 | K | 2 |  |  |  | ROZPOCET | 0 | 0 | 0 | 0 | 0 | 1 | 0 | 16 | -1416987989
| VV |  | š. 800 mm | [15 empty] | VV | 2 | 1 | True | 0 | ROZPOCET
| VV |  | m.č. 303 a 312 | [15 empty] | VV | 2 | 1 | True | 0 | ROZPOCET
| VV |  | 2 |  | 2 | [13 empty] | VV | 2 | 2 | True | 0 | ROZPOCET
| VV |  | Součet |  | 2 | [13 empty] | VV | 2 | 4 | True | 1 | ROZPOCET
19 | K | 766660001 | Montáž dveřních křídel dřevěných nebo plastových otevíravých do ocelové zárubně povrchově upravených jednokřídlových, šířky do 800 mm | kus | 2 |  | 0 | CS ÚRS 2026 01 |  |  | základní |  | 0 | 0 | 0 | 0 | 0 | 16 | K | 2 |  |  |  | ROZPOCET | 0 | 0 | 0 | 0 | 0 | 1 | 0 | 16 | -1687011468
| VV |  | z m.č. 302-303, dveře 800x1970 mm | [15 empty] | VV | 2 | 1 | True | 0 | ROZPOCET
| VV |  | 1 |  | 1 | [13 empty] | VV | 2 | 2 | True | 0 | ROZPOCET
| VV |  | z m.č. 316-312, dveře 800x1970 mm | [15 empty] | VV | 2 | 1 | True | 0 | ROZPOCET
| VV |  | 1 |  | 1 | [13 empty] | VV | 2 | 2 | True | 0 | ROZPOCET
| VV |  | Součet |  | 2 | [13 empty] | VV | 2 | 4 | True | 1 | ROZPOCET
20 | M | 61162092 | dveře jednokřídlé dřevotřískové povrch laminátový částečně prosklené 800x1970-2100mm | kus | 2 |  | 0 | CS ÚRS 2026 01 |  |  | základní |  | 0 | 0.021 | 0.042 | 0 | 0 | 32 | M | 2 |  |  |  | ROZPOCET | 0 | 0 | 0 | 0 | 0 | 1 | 0 | 16 | 2082295929
| VV |  | z m.č. 302-303, dveře 800x1970 mm | [15 empty] | VV | 2 | 1 | True | 0 | ROZPOCET
| VV |  | 1 |  | 1 | [13 empty] | VV | 2 | 2 | True | 0 | ROZPOCET
| VV |  | z m.č. 316-312, dveře 800x1970 mm | [15 empty] | VV | 2 | 1 | True | 0 | ROZPOCET
| VV |  | 1 |  | 1 | [13 empty] | VV | 2 | 2 | True | 0 | ROZPOCET
| VV |  | Součet |  | 2 | [13 empty] | VV | 2 | 4 | True | 1 | ROZPOCET
21 | K | 766660752 | Montáž dveřních doplňků dveřního kování interiérového zámkové vložky | kus | 2 |  | 0 | CS ÚRS 2026 01 |  |  | základní |  | 0 | 0 | 0 | 0 | 0 | 16 | K | 2 |  |  |  | ROZPOCET | 0 | 0 | 0 | 0 | 0 | 1 | 0 | 16 | 1671885923
| VV |  | 2 |  | 2 | [13 empty] | VV | 2 | 2 | True | 1 | ROZPOCET
22 | M | 54964116 | vložka cylindrická bezpečnostní 30+45 | kus | 2 |  | 0 | CS ÚRS 2026 01 |  |  | základní |  | 0 | 0.00015 | 0.0003 | 0 | 0 | 32 | M | 2 |  |  |  | ROZPOCET | 0 | 0 | 0 | 0 | 0 | 1 | 0 | 16 | 1807112532
23 | K | 766663915 | Oprava dveřních křídel dřevěných ruční seříznutí dveřních křídel z měkkého dřeva | kus | 2 |  | 0 | CS ÚRS 2026 01 |  |  | základní |  | 0 | 0 | 0 | 0.00045 | 0.0009 | 16 | K | 2 |  |  |  | ROZPOCET | 0 | 0 | 0 | 0 | 0 | 1 | 0 | 16 | -1351501536
| VV |  | 2 |  | 2 | [13 empty] | VV | 2 | 2 | True | 1 | ROZPOCET
24 | K | 766663920 | Oprava dveřních křídel dřevěných přihoblováním křídla po obvodu | m | 9.6 |  | 0 | CS ÚRS 2026 01 |  |  | základní |  | 0 | 0 | 0 | 0 | 0 | 16 | K | 2 |  |  |  | ROZPOCET | 0 | 0 | 0 | 0 | 0 | 1 | 0 | 16 | -1317089237
| VV |  | 2*(2+0,8+2) |  | 9.6 | [13 empty] | VV | 2 | 2 | True | 0 | ROZPOCET
| VV |  | Součet |  | 9.6 | [13 empty] | VV | 2 | 4 | True | 1 | ROZPOCET
25 | K | 766691914 | Ostatní práce vyvěšení nebo zavěšení křídel dřevěných dveřních, plochy do 2 m2 | kus | 2 |  | 0 | CS ÚRS 2026 01 |  |  | základní |  | 0 | 0 | 0 | 0.024 | 0.048 | 16 | K | 2 |  |  |  | ROZPOCET | 0 | 0 | 0 | 0 | 0 | 1 | 0 | 16 | 1803208808
| VV |  | Vyvěšení a likvidace původních dveřních křídel | [15 empty] | VV | 2 | 1 | True | 0 | ROZPOCET
| VV |  | 2 |  | 2 | [13 empty] | VV | 2 | 2 | True | 1 | ROZPOCET
26 | K | 766695212 | Montáž ostatních truhlářských konstrukcí prahů dveří jednokřídlových, šířky do 100 mm | kus | 2 |  | 0 | CS ÚRS 2026 01 |  |  | základní |  | 0 | 0 | 0 | 0 | 0 | 16 | K | 2 |  |  |  | ROZPOCET | 0 | 0 | 0 | 0 | 0 | 1 | 0 | 16 | -1231811002
| VV |  | š. 800 mm | [15 empty] | VV | 2 | 1 | True | 0 | ROZPOCET
| VV |  | m.č. 303 a 312 | [15 empty] | VV | 2 | 1 | True | 0 | ROZPOCET
| VV |  | 2 |  | 2 | [13 empty] | VV | 2 | 2 | True | 0 | ROZPOCET
| VV |  | Součet |  | 2 | [13 empty] | VV | 2 | 4 | True | 1 | ROZPOCET
27 | M | 61187152 | práh dveřní dřevěný dubový tl 20mm dl 820mm š 70mm | kus | 2 |  | 0 | CS ÚRS 2026 01 |  |  | základní |  | 0 | 0.00086 | 0.00172 | 0 | 0 | 32 | M | 2 |  |  |  | ROZPOCET | 0 | 0 | 0 | 0 | 0 | 1 | 0 | 16 | 1447920432
| VV |  | š. 800 mm | [15 empty] | VV | 2 | 1 | True | 0 | ROZPOCET
| VV |  | m.č. 303 a 312 | [15 empty] | VV | 2 | 1 | True | 0 | ROZPOCET
| VV |  | 2 |  | 2 | [13 empty] | VV | 2 | 2 | True | 1 | ROZPOCET
28 | K | R003 | Montáž dveřního interiérového kování - dle výběru investora | kus | 2 |  | 0 |  |  |  | základní |  | 0 | 0 | 0 | 0 | 0 | 16 | K | 2 |  |  |  | ROZPOCET | 0 | 0 | 0 | 0 | 0 | 1 | 0 | 16 | -1397084745
| VV |  | 2 |  | 2 | [13 empty] | VV | 2 | 2 | True | 1 | ROZPOCET
29 | M | 54914123 | dveřní kování interiérové rozetové klika/klika | kus | 2 |  | 0 | CS ÚRS 2026 01 |  |  | základní |  | 0 | 0.0022 | 0.0044 | 0 | 0 | 32 | M | 2 |  |  |  | ROZPOCET | 0 | 0 | 0 | 0 | 0 | 1 | 0 | 16 | -855753297
| VV |  | 2 |  | 2 | [13 empty] | VV | 2 | 2 | True | 1 | ROZPOCET
30 | K | 998766212 | Přesun hmot pro konstrukce truhlářské stanovený procentní sazbou (%) z ceny vodorovná dopravní vzdálenost do 50 m s omezením mechanizace v objektech výšky přes 6 do 12 m | % |  |  | 0 | CS ÚRS 2026 01 |  |  | základní |  | 0 | 0 | 0 | 0 | 0 | 16 | K | 2 |  |  |  | ROZPOCET | 0 | 0 | 0 | 0 | 0 | 1 | 0 | 16 | -202522709
| D | 767 | Konstrukce zámečnické |  |  |  | 0 | [5 empty] | 0 |  | 0.00228 |  | 0.001 | 2 | D | 1 |  |  |  | ROZPOCET | [6 empty] | 0
31 | K | 742110871 | Demontáž dvířek revizních | kus | 2 |  | 0 | CS ÚRS 2026 01 |  |  | základní |  | 0 | 0 | 0 | 0.0005 | 0.001 | 16 | K | 2 |  |  |  | ROZPOCET | 0 | 0 | 0 | 0 | 0 | 1 | 0 | 16 | 376788396
| VV |  | m.č. 302 a 316 | [15 empty] | VV | 2 | 1 | True | 0 | ROZPOCET
| VV |  | 2 |  | 2 | [13 empty] | VV | 2 | 2 | True | 1 | ROZPOCET
32 | K | 767646411 | Montáž revizních dveří a dvířek hliníkových, ocelových nebo plastových s rámem jednokřídlových, plochy do 0,5 m2 | m2 | 2 |  | 0 | CS ÚRS 2026 01 |  |  | základní |  | 0 | 0.00012 | 0.00024 | 0 | 0 | 16 | K | 2 |  |  |  | ROZPOCET | 0 | 0 | 0 | 0 | 0 | 1 | 0 | 16 | 1126488588
| VV |  | m.č. 302 a 316 | [15 empty] | VV | 2 | 1 | True | 0 | ROZPOCET
| VV |  | 2 |  | 2 | [13 empty] | VV | 2 | 2 | True | 1 | ROZPOCET
33 | M | 56245709 | dvířka revizní 400x400 bílá | kus | 2 |  | 0 | CS ÚRS 2026 01 |  |  | základní |  | 0 | 0.00102 | 0.00204 | 0 | 0 | 32 | M | 2 |  |  |  | ROZPOCET | 0 | 0 | 0 | 0 | 0 | 1 | 0 | 16 | 1456549173
34 | K | 998767212 | Přesun hmot pro zámečnické konstrukce stanovený procentní sazbou (%) z ceny vodorovná dopravní vzdálenost do 50 m s omezením mechanizace v objektech výšky přes 6 do 12 m | % |  |  | 0 | CS ÚRS 2026 01 |  |  | základní |  | 0 | 0 | 0 | 0 | 0 | 16 | K | 2 |  |  |  | ROZPOCET | 0 | 0 | 0 | 0 | 0 | 1 | 0 | 16 | -490621104
| D | 776 | Podlahy povlakové |  |  |  | 0 | [5 empty] | 0 |  | 0.25405 |  | 0.54774 | 2 | D | 1 |  |  |  | ROZPOCET | [6 empty] | 0
35 | K | 776111116 | Příprava podkladu povlakových podlah a stěn broušení podlah stávajícího podkladu pro odstranění lepidla (po starých krytinách) | m2 | 60.86 |  | 0 | CS ÚRS 2026 01 |  |  | základní |  | 0 | 0 | 0 | 0 | 0 | 16 | K | 2 |  |  |  | ROZPOCET | 0 | 0 | 0 | 0 | 0 | 1 | 0 | 16 | -1001801571
| VV |  | Odstranění povlakových podlah - lino | [15 empty] | VV | 2 | 1 | True | 0 | ROZPOCET
| VV |  | m.č. 302 | [15 empty] | VV | 2 | 1 | True | 0 | ROZPOCET
| VV |  | 25,84 |  | 25.84 | [13 empty] | VV | 2 | 2 | True | 0 | ROZPOCET
| VV |  | m.č. 316 | [15 empty] | VV | 2 | 1 | True | 0 | ROZPOCET
| VV |  | 35,02 |  | 35.02 | [13 empty] | VV | 2 | 2 | True | 0 | ROZPOCET
| VV |  | Součet |  | 60.86 | [13 empty] | VV | 2 | 4 | True | 1 | ROZPOCET
36 | K | 776111311 | Příprava podkladu povlakových podlah a stěn vysátí podlah | m2 | 60.86 |  | 0 | CS ÚRS 2026 01 |  |  | základní |  | 0 | 0 | 0 | 0 | 0 | 16 | K | 2 |  |  |  | ROZPOCET | 0 | 0 | 0 | 0 | 0 | 1 | 0 | 16 | -1646212918
| VV |  | Odstranění povlakových podlah - lino | [15 empty] | VV | 2 | 1 | True | 0 | ROZPOCET
| VV |  | m.č. 302 | [15 empty] | VV | 2 | 1 | True | 0 | ROZPOCET
| VV |  | 25,84 |  | 25.84 | [13 empty] | VV | 2 | 2 | True | 0 | ROZPOCET
| VV |  | m.č. 316 | [15 empty] | VV | 2 | 1 | True | 0 | ROZPOCET
| VV |  | 35,02 |  | 35.02 | [13 empty] | VV | 2 | 2 | True | 0 | ROZPOCET
| VV |  | Součet |  | 60.86 | [13 empty] | VV | 2 | 4 | True | 1 | ROZPOCET
37 | K | 776201812 | Demontáž povlakových podlahovin lepených ručně s podložkou | m2 | 182.58 |  | 0 | CS ÚRS 2026 01 |  |  | základní |  | 0 | 0 | 0 | 0.003 | 0.54774 | 16 | K | 2 |  |  |  | ROZPOCET | 0 | 0 | 0 | 0 | 0 | 1 | 0 | 16 | 1884235506
| VV |  | Odstranění povlakových podlah - lino - dle předchozích zkušeností je výměra počítána 3x, jelikož pod původním linem byla nalezena další lina | [15 empty] | VV | 2 | 1 | True | 0 | ROZPOCET
| VV |  | m.č. 302 | [15 empty] | VV | 2 | 1 | True | 0 | ROZPOCET
| VV |  | 25,84*3 |  | 77.52 | [13 empty] | VV | 2 | 2 | True | 0 | ROZPOCET
| VV |  | m.č. 316 | [15 empty] | VV | 2 | 1 | True | 0 | ROZPOCET
| VV |  | 35,02*3 |  | 105.06 | [13 empty] | VV | 2 | 2 | True | 0 | ROZPOCET
| VV |  | Součet |  | 182.58 | [13 empty] | VV | 2 | 4 | True | 1 | ROZPOCET
38 | K | 776231111 | Montáž podlahovin z vinylu lepením lamel nebo čtverců standardním lepidlem | m2 | 60.86 |  | 0 | CS ÚRS 2025 02 |  |  | základní |  | 0 | 0.0003 | 0.018258 | 0 | 0 | 16 | K | 2 |  |  |  | ROZPOCET | 0 | 0 | 0 | 0 | 0 | 1 | 0 | 16 | -1340788968
| VV |  | m.č. 302 | [15 empty] | VV | 2 | 1 | True | 0 | ROZPOCET
| VV |  | 25,84 |  | 25.84 | [13 empty] | VV | 2 | 2 | True | 0 | ROZPOCET
| VV |  | m.č. 316 | [15 empty] | VV | 2 | 1 | True | 0 | ROZPOCET
| VV |  | 35,02 |  | 35.02 | [13 empty] | VV | 2 | 2 | True | 0 | ROZPOCET
| VV |  | Součet |  | 60.86 | [13 empty] | VV | 2 | 4 | True | 1 | ROZPOCET
39 | M | 28411144 | podlahovina vinylová homogenní protiskluzná se vsypem a výztuž. vrstvou, třída zátěže 34/43, hořlavost Bfl-s1 tl 2,50mm | m2 | 73.676 |  | 0 | CS ÚRS 2026 01 |  |  | základní |  | 0 | 0.0032 | 0.23576 | 0 | 0 | 32 | M | 2 |  |  |  | ROZPOCET | 0 | 0 | 0 | 0 | 0 | 1 | 0 | 16 | 1824178627
| VV |  | 64,0657026481715*1,15 "Přepočtené koeficientem množství |  | 73.676 | [13 empty] | VV | 2 | 2 | True | 1 | ROZPOCET
40 | K | 776411111 | Montáž soklíků lepením obvodových, výšky do 80 mm | m | 3.015 |  | 0 | CS ÚRS 2026 01 |  |  | základní |  | 0 | 1e-05 | 3.015e-05 | 0 | 0 | 16 | K | 2 |  |  |  | ROZPOCET | 0 | 0 | 0 | 0 | 0 | 1 | 0 | 16 | -213403592
| VV |  | sokl - vinyl | [15 empty] | VV | 2 | 1 | True | 0 | ROZPOCET
| VV |  | m.č. 302 | [15 empty] | VV | 2 | 1 | True | 0 | ROZPOCET
| VV |  | (0,18+2,31+2,85+8,88+2,85+3,57+0,18)*0,08 |  | 1.666 | [13 empty] | VV | 2 | 2 | True | 0 | ROZPOCET
| VV |  | -(0,8+0,9+0,9+0,9+0,9+0,8)*0,08 |  | -0.416 | [13 empty] | VV | 2 | 2 | True | 0 | ROZPOCET
| VV |  | m.č. 316 | [15 empty] | VV | 2 | 1 | True | 0 | ROZPOCET
| VV |  | (0,18+0,18+6,79+2,85+12,1+2,85+2,31)*0,08 |  | 2.181 | [13 empty] | VV | 2 | 2 | True | 0 | ROZPOCET
| VV |  | -(0,8+0,9+0,9+0,9+0,9+0,8)*0,08 |  | -0.416 | [13 empty] | VV | 2 | 2 | True | 0 | ROZPOCET
| VV |  | Součet |  | 3.015 | [13 empty] | VV | 2 | 4 | True | 1 | ROZPOCET
41 | K | 776991821 | Ostatní práce odstranění lepidla ručně z podlah | m2 | 60.86 |  | 0 | CS ÚRS 2026 01 |  |  | základní |  | 0 | 0 | 0 | 0 | 0 | 16 | K | 2 |  |  |  | ROZPOCET | 0 | 0 | 0 | 0 | 0 | 1 | 0 | 16 | -916925993
| VV |  | Odstranění povlakových podlah - lino | [15 empty] | VV | 2 | 1 | True | 0 | ROZPOCET
| VV |  | m.č. 302 | [15 empty] | VV | 2 | 1 | True | 0 | ROZPOCET
| VV |  | 25,84 |  | 25.84 | [13 empty] | VV | 2 | 2 | True | 0 | ROZPOCET
| VV |  | m.č. 316 | [15 empty] | VV | 2 | 1 | True | 0 | ROZPOCET
| VV |  | 35,02 |  | 35.02 | [13 empty] | VV | 2 | 2 | True | 0 | ROZPOCET
| VV |  | Součet |  | 60.86 | [13 empty] | VV | 2 | 4 | True | 1 | ROZPOCET
42 | K | 998776212 | Přesun hmot pro podlahy povlakové stanovený procentní sazbou (%) z ceny vodorovná dopravní vzdálenost do 50 m s omezením mechanizace v objektech výšky přes 6 do 12 m | % |  |  | 0 | CS ÚRS 2026 01 |  |  | základní |  | 0 | 0 | 0 | 0 | 0 | 16 | K | 2 |  |  |  | ROZPOCET | 0 | 0 | 0 | 0 | 0 | 1 | 0 | 16 | -1179881734
| D | 783 | Dokončovací práce - nátěry |  |  |  | 0 | [5 empty] | 0 |  | 0.014148 |  | 0 | 2 | D | 1 |  |  |  | ROZPOCET | [6 empty] | 0
43 | K | 783301313 | Příprava podkladu zámečnických konstrukcí před provedením nátěru odmaštění odmašťovačem ředidlovým | m2 | 26.2 |  | 0 | CS ÚRS 2026 01 |  |  | základní |  | 0 | 7e-05 | 0.001834 | 0 | 0 | 16 | K | 2 |  |  |  | ROZPOCET | 0 | 0 | 0 | 0 | 0 | 1 | 0 | 16 | -1125395431
| VV |  | Odmaštění povrchu zábradlí na schodišti | [15 empty] | VV | 2 | 1 | True | 0 | ROZPOCET
| VV |  | m.č. 301 a m.č. 315 | [15 empty] | VV | 2 | 1 | True | 0 | ROZPOCET
| VV |  | ((4+4)*1,15+(2,5+2,5)*0,5)*2 |  | 23.4 | [13 empty] | VV | 2 | 2 | True | 0 | ROZPOCET
| VV |  | Mezisoučet |  | 23.4 | [13 empty] | VV | 2 | 3 | True | 0 | ROZPOCET
| VV |  | Odmaštění povrchu ocelových zárubní | [15 empty] | VV | 2 | 1 | True | 0 | ROZPOCET
| VV |  | dveře z m.č. 302-303, dveře š.800 mm | [15 empty] | VV | 2 | 1 | True | 0 | ROZPOCET
| VV |  | 1,4 |  | 1.4 | [13 empty] | VV | 2 | 2 | True | 0 | ROZPOCET
| VV |  | dveře z m.č. 316-312, dveře š.800 mm | [15 empty] | VV | 2 | 1 | True | 0 | ROZPOCET
| VV |  | 1,4 |  | 1.4 | [13 empty] | VV | 2 | 2 | True | 0 | ROZPOCET
| VV |  | Mezisoučet |  | 2.8 | [13 empty] | VV | 2 | 3 | True | 0 | ROZPOCET
| VV |  | Součet |  | 26.2 | [13 empty] | VV | 2 | 4 | True | 1 | ROZPOCET
44 | K | 783306807 | Odstranění nátěrů ze zámečnických konstrukcí odstraňovačem nátěrů s obroušením | m2 | 26.2 |  | 0 | CS ÚRS 2026 01 |  |  | základní |  | 0 | 0.00011 | 0.002882 | 0 | 0 | 16 | K | 2 |  |  |  | ROZPOCET | 0 | 0 | 0 | 0 | 0 | 1 | 0 | 16 | 570235473
| VV |  | Odstranění nátěru zábradlí na schodišti | [15 empty] | VV | 2 | 1 | True | 0 | ROZPOCET
| VV |  | m.č. 301 a m.č. 315 | [15 empty] | VV | 2 | 1 | True | 0 | ROZPOCET
| VV |  | ((4+4)*1,15+(2,5+2,5)*0,5)*2 |  | 23.4 | [13 empty] | VV | 2 | 2 | True | 0 | ROZPOCET
| VV |  | Mezisoučet |  | 23.4 | [13 empty] | VV | 2 | 3 | True | 0 | ROZPOCET
| VV |  | Odstranění starého nátěru z ocelové zárubně | [15 empty] | VV | 2 | 1 | True | 0 | ROZPOCET
| VV |  | dveře z m.č. 302-303, dveře š.800 mm | [15 empty] | VV | 2 | 1 | True | 0 | ROZPOCET
| VV |  | 1,4 |  | 1.4 | [13 empty] | VV | 2 | 2 | True | 0 | ROZPOCET
| VV |  | dveře z m.č. 316-312, dveře š.800 mm | [15 empty] | VV | 2 | 1 | True | 0 | ROZPOCET
| VV |  | 1,4 |  | 1.4 | [13 empty] | VV | 2 | 2 | True | 0 | ROZPOCET
| VV |  | Mezisoučet |  | 2.8 | [13 empty] | VV | 2 | 3 | True | 0 | ROZPOCET
| VV |  | Součet |  | 26.2 | [13 empty] | VV | 2 | 4 | True | 1 | ROZPOCET
45 | K | 783334101 | Základní nátěr zámečnických konstrukcí jednonásobný epoxidový | m2 | 26.2 |  | 0 | CS ÚRS 2026 01 |  |  | základní |  | 0 | 0.00013 | 0.003406 | 0 | 0 | 16 | K | 2 |  |  |  | ROZPOCET | 0 | 0 | 0 | 0 | 0 | 1 | 0 | 16 | -2015026071
| VV |  | Nový nátěr zábradlí na schodišti | [15 empty] | VV | 2 | 1 | True | 0 | ROZPOCET
| VV |  | m.č. 301 a m.č. 315 | [15 empty] | VV | 2 | 1 | True | 0 | ROZPOCET
| VV |  | ((4+4)*1,15+(2,5+2,5)*0,5)*2 |  | 23.4 | [13 empty] | VV | 2 | 2 | True | 0 | ROZPOCET
| VV |  | Mezisoučet |  | 23.4 | [13 empty] | VV | 2 | 3 | True | 0 | ROZPOCET
| VV |  | Nový nátěr ocelových zárubní | [15 empty] | VV | 2 | 1 | True | 0 | ROZPOCET
| VV |  | dveře z m.č. 302-303, dveře š.800 mm | [15 empty] | VV | 2 | 1 | True | 0 | ROZPOCET
| VV |  | 1,4 |  | 1.4 | [13 empty] | VV | 2 | 2 | True | 0 | ROZPOCET
| VV |  | dveře z m.č. 316-312, dveře š.800 mm | [15 empty] | VV | 2 | 1 | True | 0 | ROZPOCET
| VV |  | 1,4 |  | 1.4 | [13 empty] | VV | 2 | 2 | True | 0 | ROZPOCET
| VV |  | Mezisoučet |  | 2.8 | [13 empty] | VV | 2 | 3 | True | 0 | ROZPOCET
| VV |  | Součet |  | 26.2 | [13 empty] | VV | 2 | 4 | True | 1 | ROZPOCET
46 | K | 783337101 | Krycí nátěr (email) zámečnických konstrukcí jednonásobný epoxidový | m2 | 26.2 |  | 0 | CS ÚRS 2026 01 |  |  | základní |  | 0 | 0.00023 | 0.006026 | 0 | 0 | 16 | K | 2 |  |  |  | ROZPOCET | 0 | 0 | 0 | 0 | 0 | 1 | 0 | 16 | 319995788
| VV |  | NOvý nátěr zábradlí na schodišti | [15 empty] | VV | 2 | 1 | True | 0 | ROZPOCET
| VV |  | m.č. 301 a m.č. 315 | [15 empty] | VV | 2 | 1 | True | 0 | ROZPOCET
| VV |  | ((4+4)*1,15+(2,5+2,5)*0,5)*2 |  | 23.4 | [13 empty] | VV | 2 | 2 | True | 0 | ROZPOCET
| VV |  | Mezisoučet |  | 23.4 | [13 empty] | VV | 2 | 3 | True | 0 | ROZPOCET
| VV |  | Nový nátěr ocelových zárubní | [15 empty] | VV | 2 | 1 | True | 0 | ROZPOCET
| VV |  | dveře z m.č. 302-303, dveře š.800 mm | [15 empty] | VV | 2 | 1 | True | 0 | ROZPOCET
| VV |  | 1,4 |  | 1.4 | [13 empty] | VV | 2 | 2 | True | 0 | ROZPOCET
| VV |  | dveře z m.č. 316-312, dveře š.800 mm | [15 empty] | VV | 2 | 1 | True | 0 | ROZPOCET
| VV |  | 1,4 |  | 1.4 | [13 empty] | VV | 2 | 2 | True | 0 | ROZPOCET
| VV |  | Mezisoučet |  | 2.8 | [13 empty] | VV | 2 | 3 | True | 0 | ROZPOCET
| VV |  | Součet |  | 26.2 | [13 empty] | VV | 2 | 4 | True | 1 | ROZPOCET
| D | 784 | Dokončovací práce - malby a tapety |  |  |  | 0 | [5 empty] | 0 |  | 0.29378 |  | 0.083049 | 2 | D | 1 |  |  |  | ROZPOCET | [6 empty] | 0
47 | K | 784111001 | Oprášení (ometení) podkladu v místnostech výšky do 3,80 m | m2 | 67.232 |  | 0 | CS ÚRS 2026 01 |  |  | základní |  | 0 | 0 | 0 | 0 | 0 | 16 | K | 2 |  |  |  | ROZPOCET | 0 | 0 | 0 | 0 | 0 | 1 | 0 | 16 | -979206309
| VV |  | m.č. 302 | [15 empty] | VV | 2 | 1 | True | 0 | ROZPOCET
| VV |  | (0,18+2,31+2,85+8,88+2,85+3,57+0,18)*(3-1,5) |  | 31.23 | [13 empty] | VV | 2 | 2 | True | 0 | ROZPOCET
| VV |  | -(0,8+0,9+0,9+0,9+0,9+0,8)*(1,97-1,5) |  | -2.444 | [13 empty] | VV | 2 | 2 | True | 0 | ROZPOCET
| VV |  | m.č. 316 | [15 empty] | VV | 2 | 1 | True | 0 | ROZPOCET
| VV |  | (0,18+0,18+6,79+2,85+12,1+2,85+2,31)*(3-1,5) |  | 40.89 | [13 empty] | VV | 2 | 2 | True | 0 | ROZPOCET
| VV |  | -(0,8+0,9+0,9+0,9+0,9+0,8)*(1,97-1,5) |  | -2.444 | [13 empty] | VV | 2 | 2 | True | 0 | ROZPOCET
| VV |  | Součet |  | 67.232 | [13 empty] | VV | 2 | 4 | True | 1 | ROZPOCET
48 | K | 784111009 | Oprášení (ometení) podkladu na schodišti o výšce podlaží přes 3,80 do 5,00 m | m2 | 113.31 |  | 0 | CS ÚRS 2026 01 |  |  | základní |  | 0 | 0 | 0 | 0 | 0 | 16 | K | 2 |  |  |  | ROZPOCET | 0 | 0 | 0 | 0 | 0 | 1 | 0 | 16 | -2040047191
| VV |  | m.č. 301 | [15 empty] | VV | 2 | 1 | True | 0 | ROZPOCET
| VV |  | (5,55+5,55+5,55)*(3,6-1,5)+3*(5,1-1,5)-(2,03*3)+1,45*0,6 |  | 40.545 | [13 empty] | VV | 2 | 2 | True | 0 | ROZPOCET
| VV |  | 16,11 |  | 16.11 | [13 empty] | VV | 2 | 2 | True | 0 | ROZPOCET
| VV |  | m.č. 315 | [15 empty] | VV | 2 | 1 | True | 0 | ROZPOCET
| VV |  | (5,55+5,55+5,55)*(3,6-1,5)+3*(5,1-1,5)-(2,03*3)+1,45*0,6 |  | 40.545 | [13 empty] | VV | 2 | 2 | True | 0 | ROZPOCET
| VV |  | 16,11 |  | 16.11 | [13 empty] | VV | 2 | 2 | True | 0 | ROZPOCET
| VV |  | Součet |  | 113.31 | [13 empty] | VV | 2 | 4 | True | 1 | ROZPOCET
49 | K | 784111011 | Obroušení podkladu omítky v místnostech výšky do 3,80 m | m2 | 67.232 |  | 0 | CS ÚRS 2026 01 |  |  | základní |  | 0 | 0 | 0 | 0.00015 | 0.010085 | 16 | K | 2 |  |  |  | ROZPOCET | 0 | 0 | 0 | 0 | 0 | 1 | 0 | 16 | -1470823503
| VV |  | m.č. 302 | [15 empty] | VV | 2 | 1 | True | 0 | ROZPOCET
| VV |  | (0,18+2,31+2,85+8,88+2,85+3,57+0,18)*(3-1,5) |  | 31.23 | [13 empty] | VV | 2 | 2 | True | 0 | ROZPOCET
| VV |  | -(0,8+0,9+0,9+0,9+0,9+0,8)*(1,97-1,5) |  | -2.444 | [13 empty] | VV | 2 | 2 | True | 0 | ROZPOCET
| VV |  | m.č. 316 | [15 empty] | VV | 2 | 1 | True | 0 | ROZPOCET
| VV |  | (0,18+0,18+6,79+2,85+12,1+2,85+2,31)*(3-1,5) |  | 40.89 | [13 empty] | VV | 2 | 2 | True | 0 | ROZPOCET
| VV |  | -(0,8+0,9+0,9+0,9+0,9+0,8)*(1,97-1,5) |  | -2.444 | [13 empty] | VV | 2 | 2 | True | 0 | ROZPOCET
| VV |  | Součet |  | 67.232 | [13 empty] | VV | 2 | 4 | True | 1 | ROZPOCET
50 | K | 784111019 | Obroušení podkladu omítky na schodišti o výšce podlaží přes 3,80 do 5,00 m | m2 | 113.31 |  | 0 | CS ÚRS 2026 01 |  |  | základní |  | 0 | 0 | 0 | 0.00015 | 0.016996 | 16 | K | 2 |  |  |  | ROZPOCET | 0 | 0 | 0 | 0 | 0 | 1 | 0 | 16 | -1003850655
| VV |  | m.č. 301 | [15 empty] | VV | 2 | 1 | True | 0 | ROZPOCET
| VV |  | (5,55+5,55+5,55)*(3,6-1,5)+3*(5,1-1,5)-(2,03*3)+1,45*0,6 |  | 40.545 | [13 empty] | VV | 2 | 2 | True | 0 | ROZPOCET
| VV |  | 16,11 |  | 16.11 | [13 empty] | VV | 2 | 2 | True | 0 | ROZPOCET
| VV |  | m.č. 315 | [15 empty] | VV | 2 | 1 | True | 0 | ROZPOCET
| VV |  | (5,55+5,55+5,55)*(3,6-1,5)+3*(5,1-1,5)-(2,03*3)+1,45*0,6 |  | 40.545 | [13 empty] | VV | 2 | 2 | True | 0 | ROZPOCET
| VV |  | 16,11 |  | 16.11 | [13 empty] | VV | 2 | 2 | True | 0 | ROZPOCET
| VV |  | Součet |  | 113.31 | [13 empty] | VV | 2 | 4 | True | 1 | ROZPOCET
51 | K | 784121001 | Oškrabání malby v místnostech výšky do 3,80 m | m2 | 67.232 |  | 0 | CS ÚRS 2026 01 |  |  | základní |  | 0 | 0.001 | 0.067232 | 0.00031 | 0.020842 | 16 | K | 2 |  |  |  | ROZPOCET | 0 | 0 | 0 | 0 | 0 | 1 | 0 | 16 | -2027433588
| VV |  | m.č. 302 | [15 empty] | VV | 2 | 1 | True | 0 | ROZPOCET
| VV |  | (0,18+2,31+2,85+8,88+2,85+3,57+0,18)*(3-1,5) |  | 31.23 | [13 empty] | VV | 2 | 2 | True | 0 | ROZPOCET
| VV |  | -(0,8+0,9+0,9+0,9+0,9+0,8)*(1,97-1,5) |  | -2.444 | [13 empty] | VV | 2 | 2 | True | 0 | ROZPOCET
| VV |  | m.č. 316 | [15 empty] | VV | 2 | 1 | True | 0 | ROZPOCET
| VV |  | (0,18+0,18+6,79+2,85+12,1+2,85+2,31)*(3-1,5) |  | 40.89 | [13 empty] | VV | 2 | 2 | True | 0 | ROZPOCET
| VV |  | -(0,8+0,9+0,9+0,9+0,9+0,8)*(1,97-1,5) |  | -2.444 | [13 empty] | VV | 2 | 2 | True | 0 | ROZPOCET
| VV |  | Součet |  | 67.232 | [13 empty] | VV | 2 | 4 | True | 1 | ROZPOCET
52 | K | 784121009 | Oškrabání malby na schodišti o výšce podlaží přes 3,80 do 5,00 m | m2 | 113.31 |  | 0 | CS ÚRS 2026 01 |  |  | základní |  | 0 | 0.001 | 0.11331 | 0.00031 | 0.035126 | 16 | K | 2 |  |  |  | ROZPOCET | 0 | 0 | 0 | 0 | 0 | 1 | 0 | 16 | -57702085
| VV |  | m.č. 301 | [15 empty] | VV | 2 | 1 | True | 0 | ROZPOCET
| VV |  | (5,55+5,55+5,55)*(3,6-1,5)+3*(5,1-1,5)-(2,03*3)+1,45*0,6 |  | 40.545 | [13 empty] | VV | 2 | 2 | True | 0 | ROZPOCET
| VV |  | 16,11 |  | 16.11 | [13 empty] | VV | 2 | 2 | True | 0 | ROZPOCET
| VV |  | m.č. 315 | [15 empty] | VV | 2 | 1 | True | 0 | ROZPOCET
| VV |  | (5,55+5,55+5,55)*(3,6-1,5)+3*(5,1-1,5)-(2,03*3)+1,45*0,6 |  | 40.545 | [13 empty] | VV | 2 | 2 | True | 0 | ROZPOCET
| VV |  | 16,11 |  | 16.11 | [13 empty] | VV | 2 | 2 | True | 0 | ROZPOCET
| VV |  | Součet |  | 113.31 | [13 empty] | VV | 2 | 4 | True | 1 | ROZPOCET
53 | K | 784181111 | Penetrace podkladu jednonásobná základní silikátová bezbarvá v místnostech výšky do 3,80 m | m2 | 67.232 |  | 0 | CS ÚRS 2026 01 |  |  | základní |  | 0 | 0.00021 | 0.014119 | 0 | 0 | 16 | K | 2 |  |  |  | ROZPOCET | 0 | 0 | 0 | 0 | 0 | 1 | 0 | 16 | -264747956
| VV |  | m.č. 302 | [15 empty] | VV | 2 | 1 | True | 0 | ROZPOCET
| VV |  | (0,18+2,31+2,85+8,88+2,85+3,57+0,18)*(3-1,5) |  | 31.23 | [13 empty] | VV | 2 | 2 | True | 0 | ROZPOCET
| VV |  | -(0,8+0,9+0,9+0,9+0,9+0,8)*(1,97-1,5) |  | -2.444 | [13 empty] | VV | 2 | 2 | True | 0 | ROZPOCET
| VV |  | m.č. 316 | [15 empty] | VV | 2 | 1 | True | 0 | ROZPOCET
| VV |  | (0,18+0,18+6,79+2,85+12,1+2,85+2,31)*(3-1,5) |  | 40.89 | [13 empty] | VV | 2 | 2 | True | 0 | ROZPOCET
| VV |  | -(0,8+0,9+0,9+0,9+0,9+0,8)*(1,97-1,5) |  | -2.444 | [13 empty] | VV | 2 | 2 | True | 0 | ROZPOCET
| VV |  | Součet |  | 67.232 | [13 empty] | VV | 2 | 4 | True | 1 | ROZPOCET
54 | K | 784181119 | Penetrace podkladu jednonásobná základní silikátová bezbarvá na schodišti o výšce podlaží přes 3,80 do 5,00 m | m2 | 113.31 |  | 0 | CS ÚRS 2026 01 |  |  | základní |  | 0 | 0.00021 | 0.023795 | 0 | 0 | 16 | K | 2 |  |  |  | ROZPOCET | 0 | 0 | 0 | 0 | 0 | 1 | 0 | 16 | 2015997077
| VV |  | m.č. 301 | [15 empty] | VV | 2 | 1 | True | 0 | ROZPOCET
| VV |  | (5,55+5,55+5,55)*(3,6-1,5)+3*(5,1-1,5)-(2,03*3)+1,45*0,6 |  | 40.545 | [13 empty] | VV | 2 | 2 | True | 0 | ROZPOCET
| VV |  | 16,11 |  | 16.11 | [13 empty] | VV | 2 | 2 | True | 0 | ROZPOCET
| VV |  | m.č. 315 | [15 empty] | VV | 2 | 1 | True | 0 | ROZPOCET
| VV |  | (5,55+5,55+5,55)*(3,6-1,5)+3*(5,1-1,5)-(2,03*3)+1,45*0,6 |  | 40.545 | [13 empty] | VV | 2 | 2 | True | 0 | ROZPOCET
| VV |  | 16,11 |  | 16.11 | [13 empty] | VV | 2 | 2 | True | 0 | ROZPOCET
| VV |  | Součet |  | 113.31 | [13 empty] | VV | 2 | 4 | True | 1 | ROZPOCET
55 | K | 784211101 | Malby z malířských směsí oděruvzdorných za mokra dvojnásobné, bílé za mokra oděruvzdorné výborně v místnostech výšky do 3,80 m | m2 | 67.232 |  | 0 | CS ÚRS 2026 01 |  |  | základní |  | 0 | 0.00029 | 0.019497 | 0 | 0 | 16 | K | 2 |  |  |  | ROZPOCET | 0 | 0 | 0 | 0 | 0 | 1 | 0 | 16 | -933338862
| VV |  | m.č. 302 | [15 empty] | VV | 2 | 1 | True | 0 | ROZPOCET
| VV |  | (0,18+2,31+2,85+8,88+2,85+3,57+0,18)*(3-1,5) |  | 31.23 | [13 empty] | VV | 2 | 2 | True | 0 | ROZPOCET
| VV |  | -(0,8+0,9+0,9+0,9+0,9+0,8)*(1,97-1,5) |  | -2.444 | [13 empty] | VV | 2 | 2 | True | 0 | ROZPOCET
| VV |  | m.č. 316 | [15 empty] | VV | 2 | 1 | True | 0 | ROZPOCET
| VV |  | (0,18+0,18+6,79+2,85+12,1+2,85+2,31)*(3-1,5) |  | 40.89 | [13 empty] | VV | 2 | 2 | True | 0 | ROZPOCET
| VV |  | -(0,8+0,9+0,9+0,9+0,9+0,8)*(1,97-1,5) |  | -2.444 | [13 empty] | VV | 2 | 2 | True | 0 | ROZPOCET
| VV |  | Součet |  | 67.232 | [13 empty] | VV | 2 | 4 | True | 1 | ROZPOCET
56 | K | 784211109 | Malby z malířských směsí oděruvzdorných za mokra dvojnásobné, bílé za mokra oděruvzdorné výborně na schodišti o výšce podlaží přes 3,80 do 5,00 m | m2 | 113.31 |  | 0 | CS ÚRS 2026 01 |  |  | základní |  | 0 | 0.00029 | 0.03286 | 0 | 0 | 16 | K | 2 |  |  |  | ROZPOCET | 0 | 0 | 0 | 0 | 0 | 1 | 0 | 16 | -507168740
| VV |  | m.č. 301 | [15 empty] | VV | 2 | 1 | True | 0 | ROZPOCET
| VV |  | (5,55+5,55+5,55)*(3,6-1,5)+3*(5,1-1,5)-(2,03*3)+1,45*0,6 |  | 40.545 | [13 empty] | VV | 2 | 2 | True | 0 | ROZPOCET
| VV |  | 16,11 |  | 16.11 | [13 empty] | VV | 2 | 2 | True | 0 | ROZPOCET
| VV |  | m.č. 315 | [15 empty] | VV | 2 | 1 | True | 0 | ROZPOCET
| VV |  | (5,55+5,55+5,55)*(3,6-1,5)+3*(5,1-1,5)-(2,03*3)+1,45*0,6 |  | 40.545 | [13 empty] | VV | 2 | 2 | True | 0 | ROZPOCET
| VV |  | 16,11 |  | 16.11 | [13 empty] | VV | 2 | 2 | True | 0 | ROZPOCET
| VV |  | Součet |  | 113.31 | [13 empty] | VV | 2 | 4 | True | 1 | ROZPOCET
57 | K | 784660131 | Linkrustace obnovovací nátěr linkrusty, jednonásobný latexový v místnostech výšky do 3,80 m | m2 | 56.52 |  | 0 | CS ÚRS 2026 01 |  |  | základní |  | 0 | 0.00021 | 0.011869 | 0 | 0 | 16 | K | 2 |  |  |  | ROZPOCET | 0 | 0 | 0 | 0 | 0 | 1 | 0 | 16 | 1190178002
| VV |  | m.č. 302 | [15 empty] | VV | 2 | 1 | True | 0 | ROZPOCET
| VV |  | (0,18+2,31+2,85+8,88+2,85+3,57+0,18)*1,5 |  | 31.23 | [13 empty] | VV | 2 | 2 | True | 0 | ROZPOCET
| VV |  | -(0,8+0,9+0,9+0,9+0,9+0,8)*1,5 |  | -7.8 | [13 empty] | VV | 2 | 2 | True | 0 | ROZPOCET
| VV |  | m.č. 316 | [15 empty] | VV | 2 | 1 | True | 0 | ROZPOCET
| VV |  | (0,18+0,18+6,79+2,85+12,1+2,85+2,31)*1,5 |  | 40.89 | [13 empty] | VV | 2 | 2 | True | 0 | ROZPOCET
| VV |  | -(0,8+0,9+0,9+0,9+0,9+0,8)*1,5 |  | -7.8 | [13 empty] | VV | 2 | 2 | True | 0 | ROZPOCET
| VV |  | Součet |  | 56.52 | [13 empty] | VV | 2 | 4 | True | 1 | ROZPOCET
58 | K | 784660139 | Linkrustace obnovovací nátěr linkrusty, jednonásobný latexový na schodišti o výšce podlaží přes 3,80 do 5,00 m | m2 | 52.86 |  | 0 | CS ÚRS 2026 01 |  |  | základní |  | 0 | 0.00021 | 0.011101 | 0 | 0 | 16 | K | 2 |  |  |  | ROZPOCET | 0 | 0 | 0 | 0 | 0 | 1 | 0 | 16 | -865713874
| VV |  | m.č. 301 | [15 empty] | VV | 2 | 1 | True | 0 | ROZPOCET
| VV |  | (5,55+5,55+5,55)*1,5+3*1,5-2,03*1,5 |  | 26.43 | [13 empty] | VV | 2 | 2 | True | 0 | ROZPOCET
| VV |  | m.č. 315 | [15 empty] | VV | 2 | 1 | True | 0 | ROZPOCET
| VV |  | (5,55+5,55+5,55)*1,5+3*1,5-2,03*1,5 |  | 26.43 | [13 empty] | VV | 2 | 2 | True | 0 | ROZPOCET
| VV |  | Součet |  | 52.86 | [13 empty] | VV | 2 | 4 | True | 1 | ROZPOCET
| D | VRN | Vedlejší rozpočtové náklady |  |  |  | 0 | [5 empty] | 0 |  | 0 |  | 0 | 5 | D | 0 |  |  |  | ROZPOCET | [6 empty] | 0
| D | VRN1 | Průzkumné, geodetické a projektové práce |  |  |  | 0 | [5 empty] | 0 |  | 0 |  | 0 | 5 | D | 1 |  |  |  | ROZPOCET | [6 empty] | 0
59 | K | 013254000 | Dokumentace skutečného provedení stavby | … | 1 |  | 0 | CS ÚRS 2026 01 |  |  | základní |  | 0 | 0 | 0 | 0 | 0 | 1024 | K | 2 |  |  |  | ROZPOCET | 0 | 0 | 0 | 0 | 0 | 1 | 0 | 1024 | 1885853654
| D | VRN2 | Příprava staveniště |  |  |  | 0 | [5 empty] | 0 |  | 0 |  | 0 | 5 | D | 1 |  |  |  | ROZPOCET | [6 empty] | 0
60 | K | 020001000 | Příprava staveniště | … | 1 |  | 0 | CS ÚRS 2026 01 |  |  | základní |  | 0 | 0 | 0 | 0 | 0 | 1024 | K | 2 |  |  |  | ROZPOCET | 0 | 0 | 0 | 0 | 0 | 1 | 0 | 1024 | 604763238
| D | VRN3 | Zařízení staveniště |  |  |  | 0 | [5 empty] | 0 |  | 0 |  | 0 | 5 | D | 1 |  |  |  | ROZPOCET | [6 empty] | 0
61 | K | 030001000 | Zařízení staveniště | … | 1 |  | 0 | CS ÚRS 2026 01 |  |  | základní |  | 0 | 0 | 0 | 0 | 0 | 1024 | K | 2 |  |  |  | ROZPOCET | 0 | 0 | 0 | 0 | 0 | 1 | 0 | 1024 | -872903346
62 | K | 033002000 | Připojení a spotřeba energií pro zařízení staveniště | … | 1 |  | 0 | CS ÚRS 2026 01 |  |  | základní |  | 0 | 0 | 0 | 0 | 0 | 1024 | K | 2 |  |  |  | ROZPOCET | 0 | 0 | 0 | 0 | 0 | 1 | 0 | 1024 | 1363860004
| D | VRN4 | Inženýrská činnost |  |  |  | 0 | [5 empty] | 0 |  | 0 |  | 0 | 5 | D | 1 |  |  |  | ROZPOCET | [6 empty] | 0
63 | K | 040001000 | Inženýrská činnost | … | 1 |  | 0 | CS ÚRS 2026 01 |  |  | základní |  | 0 | 0 | 0 | 0 | 0 | 1024 | K | 2 |  |  |  | ROZPOCET | 0 | 0 | 0 | 0 | 0 | 1 | 0 | 1024 | 1382722243
| D | VRN7 | Provozní vlivy |  |  |  | 0 | [5 empty] | 0 |  | 0 |  | 0 | 5 | D | 1 |  |  |  | ROZPOCET | [6 empty] | 0
64 | K | 070001000 | Provozní vlivy | … | 1 |  | 0 | CS ÚRS 2026 01 |  |  | základní |  | 0 | 0 | 0 | 0 | 0 | 1024 | K | 2 |  |  |  | ROZPOCET | 0 | 0 | 0 | 0 | 0 | 1 | 0 | 1024 | -738676173
| D | VRN9 | Ostatní náklady |  |  |  | 0 | [5 empty] | 0 |  | 0 |  | 0 | 5 | D | 1 |  |  |  | ROZPOCET | [6 empty] | 0
65 | K | 094103000 | Náklady na vyklizení objektu | … | 1 |  | 0 | CS ÚRS 2026 01 |  |  | základní |  | 0 | 0 | 0 | 0 | 0 | 1024 | K | 2 |  |  |  | ROZPOCET | 0 | 0 | 0 | 0 | 0 | 1 | 0 | 1024 | -1796370947

## 202.1 - Silnoproudá elekt...
[9 empty] | >> skryté sloupce << | [9 empty] | {4016fb1f-0da2-47e1-8981-34e2c8b8efd5}
2
| KRYCÍ LIST SOUPISU PRACÍ | [8 empty] | v --- níže se nacházejí doplnkové a pomocné údaje k sestavám --- v | [8 empty] | False
Stavba:
UPRAVENO ZŠ Pionýrů, Sokolov, Oprava elektroinstalace učeben v 3.NP 1. stupně
Objekt:
202.1 - Silnoproudá elektrotechnika - místnost č. 306
| KSO: |  | 801 31 |  |  | CC-CZ: | 12631
| Místo: |  | Pionýrů 1614, 356 01 Sokolov |  |  | Datum: | 30. 1. 2026
| Zadavatel: |  |  |  |  | IČ: | 00259586
|  | Město Sokolov |  |  |  | DIČ:
| Uchazeč: |  |  |  |  | IČ: | Vyplň údaj
|  | Vyplň údaj |  |  |  | DIČ: | Vyplň údaj
| Projektant: |  |  |  |  | IČ:
|  | Josef Dryk |  |  |  | DIČ:
| Zpracovatel: |  |  |  |  | IČ:
|  | Josef Dryk |  |  |  | DIČ:
Poznámka:
Soupis prací je sestaven s využitím Cenové soustavy ÚRS. Položky, které pochází z této cenové soustavy, jsou ve sloupci 'Cenová soustava' označeny popisem 'CS ÚRS' a úrovní příslušného kalendářního pololetí. Veškeré další informace vymezující popis a podmínky použití těchto položek z Cenové soustavy, které nejsou uvedeny přímo v soupisu prací, jsou neomezeně dálkově k dispozici na webu podminky.urs.cz.
| Cena bez DPH | [5 empty] | 0
|  |  | Základ daně |  |  | Sazba daně | Výše daně
| DPH | základní | 0 |  |  | 21% | 0
|  | snížená | 0 |  |  | 12% | 0
|  | zákl. přenesená | 0 |  |  | 21% | 0
|  | sníž. přenesená | 0 |  |  | 12% | 0
|  | nulová | 0 |  |  | 0% | 0
| Cena s DPH |  |  | v | CZK |  | 0
| Projektant |  |  | Zpracovatel
| Datum a podpis: |  | Razítko | Datum a podpis: |  |  | Razítko
| Objednavatel |  |  | Uchazeč
| Datum a podpis: |  | Razítko | Datum a podpis: |  |  | Razítko
REKAPITULACE ČLENĚNÍ SOUPISU PRACÍ
Stavba:
UPRAVENO ZŠ Pionýrů, Sokolov, Oprava elektroinstalace učeben v 3.NP 1. stupně
Objekt:
202.1 - Silnoproudá elektrotechnika - místnost č. 306
Místo: |  |  | Pionýrů 1614, 356 01 Sokolov |  |  | Datum: | 30. 1. 2026
Zadavatel: |  |  | Město Sokolov |  |  | Projektant: | Josef Dryk
Uchazeč: |  |  | Vyplň údaj |  |  | Zpracovatel: | Josef Dryk
Kód dílu - Popis | [6 empty] | Cena celkem [CZK]
Náklady ze soupisu prací | [6 empty] | 0 | [12 empty] | -1
| PSV - Práce a dodávky PSV | [5 empty] | 0
| 741 - Elektroinstalace - silnoproud | [5 empty] | 0
SOUPIS PRACÍ
Stavba:
UPRAVENO ZŠ Pionýrů, Sokolov, Oprava elektroinstalace učeben v 3.NP 1. stupně
Objekt:
202.1 - Silnoproudá elektrotechnika - místnost č. 306
Místo: |  |  | Pionýrů 1614, 356 01 Sokolov |  |  | Datum: | 30. 1. 2026
Zadavatel: |  |  | Město Sokolov |  |  | Projektant: | Josef Dryk
Uchazeč: |  |  | Vyplň údaj |  |  | Zpracovatel: | Josef Dryk
PČ | Typ | Kód | Popis | MJ | Množství | J.cena [CZK] | Cena celkem [CZK] | Cenová soustava |  |  | DPH | J. Nh [h] | Nh celkem [h] | J. hmotnost [t] | Hmotnost celkem [t] | J. suť [t] | Suť Celkem [t]
Náklady soupisu celkem | [6 empty] | 0 | [5 empty] | 0 |  | 0 |  | 0 |  | D | -1 | [10 empty] | 0
| D | PSV | Práce a dodávky PSV |  |  |  | 0 | [5 empty] | 0 |  | 0 |  | 0 | 2 | D | 0 |  |  |  | ROZPOCET | [6 empty] | 0
| D | 741 | Elektroinstalace - silnoproud |  |  |  | 0 | [5 empty] | 0 |  | 0 |  | 0 | 2 | D | 1 |  |  |  | ROZPOCET | [6 empty] | 0
1 | K | 741122016 | Montáž kabelů měděných bez ukončení uložených pod omítku plných kulatých (např. CYKY), počtu a průřezu žil 3x2,5 až 6 mm2 | m | 35 |  | 0 | CS ÚRS 2026 01 |  |  | základní |  | 0 | 0 | 0 | 0 | 0 | 16 | K | 2 |  |  |  | ROZPOCET | 0 | 0 | 0 | 0 | 0 | 1 | 0 | 16 | 635019470
| VV |  | Struktura výpočtu: změřeno v digitální verzi PD funkcí na měření délek | [15 empty] | VV | 2 | 1 | True | 0 | ROZPOCET
| VV |  | 35 |  | 35 | [13 empty] | VV | 2 | 2 | True | 0 | ROZPOCET
| VV |  | Součet |  | 35 | [13 empty] | VV | 2 | 4 | True | 1 | ROZPOCET
2 | K | 741122211 | Montáž kabelů měděných bez ukončení uložených volně nebo v liště plných kulatých (např. CYKY, CYKFY) počtu a průřezu žil 3x1,5 až 6 mm2 | m | 55 |  | 0 | CS ÚRS 2026 01 |  |  | základní |  | 0 | 0 | 0 | 0 | 0 | 16 | K | 2 |  |  |  | ROZPOCET | 0 | 0 | 0 | 0 | 0 | 1 | 0 | 16 | -1815041248
| VV |  | Struktura výpočtu: změřeno v digitální verzi PD funkcí na měření délek | [15 empty] | VV | 2 | 1 | True | 0 | ROZPOCET
| VV |  | kabeláž uložená nad podhledem ve svazkových držácích | [15 empty] | VV | 2 | 1 | True | 0 | ROZPOCET
| VV |  | 55 |  | 55 | [13 empty] | VV | 2 | 2 | True | 0 | ROZPOCET
| VV |  | Součet |  | 55 | [13 empty] | VV | 2 | 4 | True | 1 | ROZPOCET
3 | M | IP-ESI-M-X307 | kabel instalační bezhaloganový s požární klasifikací B2cas1d1a1, PRAKAB, typ PRAFlaSafe X 3x2,5-J | m | 90 |  | 0 |  |  |  | základní |  | 0 | 0 | 0 | 0 | 0 | 8 | M | 2 |  |  |  | ROZPOCET | 0 | 0 | 0 | 0 | 0 | 1 | 0 | 4 | -133568723
| VV |  | Struktura výpočtu: změřeno v digitální verzi PD funkcí na měření délek | [15 empty] | VV | 2 | 1 | True | 0 | ROZPOCET
| VV |  | 35+55 |  | 90 | [13 empty] | VV | 2 | 2 | True | 0 | ROZPOCET
| VV |  | Součet |  | 90 | [13 empty] | VV | 2 | 4 | True | 1 | ROZPOCET
4 | K | 741122031 | Montáž kabelů měděných bez ukončení uložených pod omítku plných kulatých (např. CYKY), počtu a průřezu žil 5x1,5 až 2,5 mm2 | m | 49 |  | 0 | CS ÚRS 2026 01 |  |  | základní |  | 0 | 0 | 0 | 0 | 0 | 16 | K | 2 |  |  |  | ROZPOCET | 0 | 0 | 0 | 0 | 0 | 1 | 0 | 16 | 1505044184
| VV |  | Struktura výpočtu: změřeno v digitální verzi PD funkcí na měření délek | [15 empty] | VV | 2 | 1 | True | 0 | ROZPOCET
| VV |  | 49 |  | 49 | [13 empty] | VV | 2 | 2 | True | 0 | ROZPOCET
| VV |  | Součet |  | 49 | [13 empty] | VV | 2 | 4 | True | 1 | ROZPOCET
5 | K | 741122231 | Montáž kabelů měděných bez ukončení uložených volně nebo v liště plných kulatých (např. CYKY, CYKFY) počtu a průřezu žil 5x1,5 až 2,5 mm2 | m | 178 |  | 0 | CS ÚRS 2026 01 |  |  | základní |  | 0 | 0 | 0 | 0 | 0 | 16 | K | 2 |  |  |  | ROZPOCET | 0 | 0 | 0 | 0 | 0 | 1 | 0 | 16 | 622469406
| VV |  | Struktura výpočtu: změřeno v digitální verzi PD funkcí na měření délek | [15 empty] | VV | 2 | 1 | True | 0 | ROZPOCET
| VV |  | kabeláž uložená nad podhledem ve svazkových držácích | [15 empty] | VV | 2 | 1 | True | 0 | ROZPOCET
| VV |  | 178 |  | 178 | [13 empty] | VV | 2 | 2 | True | 0 | ROZPOCET
| VV |  | Součet |  | 178 | [13 empty] | VV | 2 | 4 | True | 1 | ROZPOCET
6 | M | IP-ESI-M-X308 | kabel instalační bezhaloganový s požární klasifikací B2cas1d1a1, PRAKAB, typ PRAFlaSafe X 5x1,5-J | m | 227 |  | 0 |  |  |  | základní |  | 0 | 0 | 0 | 0 | 0 | 8 | M | 2 |  |  |  | ROZPOCET | 0 | 0 | 0 | 0 | 0 | 1 | 0 | 4 | -1578043714
| VV |  | Struktura výpočtu: změřeno v digitální verzi PD funkcí na měření délek | [15 empty] | VV | 2 | 1 | True | 0 | ROZPOCET
| VV |  | 49+178 |  | 227 | [13 empty] | VV | 2 | 2 | True | 0 | ROZPOCET
| VV |  | Součet |  | 227 | [13 empty] | VV | 2 | 4 | True | 1 | ROZPOCET
7 | K | 741130001 | Ukončení vodičů izolovaných s označením a zapojením v rozváděči nebo na přístroji, průřezu žíly do 2,5 mm2 | kus | 49 |  | 0 | CS ÚRS 2026 01 |  |  | základní |  | 0 | 0 | 0 | 0 | 0 | 4 | K | 2 |  |  |  | ROZPOCET | 0 | 0 | 0 | 0 | 0 | 1 | 0 | 4 | -618337911
| VV |  | Struktura výpočtu: počet kusů | [15 empty] | VV | 2 | 1 | True | 0 | ROZPOCET
| VV |  | 49 |  | 49 | [13 empty] | VV | 2 | 2 | True | 0 | ROZPOCET
| VV |  | Součet |  | 49 | [13 empty] | VV | 2 | 4 | True | 1 | ROZPOCET
8 | K | 741372080 | Montáž svítidel s integrovaným zdrojem LED se zapojením vodičů interiérových přisazených stropních hranatých nebo kruhových liniových | kus | 14 |  | 0 | CS ÚRS 2026 01 |  |  | základní |  | 0 | 0 | 0 | 0 | 0 | 4 | K | 2 |  |  |  | ROZPOCET | 0 | 0 | 0 | 0 | 0 | 1 | 0 | 4 | 526819431
| VV |  | Struktura výpočtu: počet kusů | [15 empty] | VV | 2 | 1 | True | 0 | ROZPOCET
| VV |  | 12+2 |  | 14 | [13 empty] | VV | 2 | 2 | True | 0 | ROZPOCET
| VV |  | Součet |  | 14 | [13 empty] | VV | 2 | 4 | True | 1 | ROZPOCET
9 | M | IP-ESI-M-X319 | F1 - svítidlo Elkovo Čepelík, Flat, typ ZCLED3G40L840/FLAT250-MIKRO-C+DimDALI LED modul 4011lm/40W/4000K/CRI>80, DALI, rozměr: ŠxDxV 250x1530x40 mm, IP40 včetně recyklačního poplatku | kus | 12 |  | 0 |  |  |  | základní |  | 0 | 0 | 0 | 0 | 0 | 8 | M | 2 |  |  |  | ROZPOCET | 0 | 0 | 0 | 0 | 0 | 1 | 0 | 4 | 2055545137
| VV |  | Struktura výpočtu: počet kusů | [15 empty] | VV | 2 | 1 | True | 0 | ROZPOCET
| VV |  | 12 |  | 12 | [13 empty] | VV | 2 | 2 | True | 0 | ROZPOCET
| VV |  | Součet |  | 12 | [13 empty] | VV | 2 | 4 | True | 1 | ROZPOCET
10 | M | IP-ESI-M-X320 | T2 - svítidlo Elkovo Čepelík, AS, typ ZCLED4G27L840/ASHR+DimDALI LED modul 2920lm/27W/4000K/CRI>80, DALI, rozměr: ŠxDxV 175x1188x50 mm, IP40 včetně recyklačního poplatku | kus | 2 |  | 0 |  |  |  | základní |  | 0 | 0 | 0 | 0 | 0 | 8 | M | 2 |  |  |  | ROZPOCET | 0 | 0 | 0 | 0 | 0 | 1 | 0 | 4 | -103031249
| VV |  | Struktura výpočtu: počet kusů | [15 empty] | VV | 2 | 1 | True | 0 | ROZPOCET
| VV |  | 2 |  | 2 | [13 empty] | VV | 2 | 2 | True | 0 | ROZPOCET
| VV |  | Součet |  | 2 | [13 empty] | VV | 2 | 4 | True | 1 | ROZPOCET
11 | K | 741313001 | Montáž zásuvek domovních se zapojením vodičů bezšroubové připojení polozapuštěných nebo zapuštěných 10/16 A, provedení 2P + PE | kus | 8 |  | 0 | CS ÚRS 2026 01 |  |  | základní |  | 0 | 0 | 0 | 0 | 0 | 4 | K | 2 |  |  |  | ROZPOCET | 0 | 0 | 0 | 0 | 0 | 1 | 0 | 4 | 77779285
| VV |  | Struktura výpočtu: počet kusů | [15 empty] | VV | 2 | 1 | True | 0 | ROZPOCET
| VV |  | 8 |  | 8 | [13 empty] | VV | 2 | 2 | True | 0 | ROZPOCET
| VV |  | Součet |  | 8 | [13 empty] | VV | 2 | 4 | True | 1 | ROZPOCET
12 | M | IP-ESI-M-X325 | zásuvka jednonásobná s ochranným kolíkem a clonkami, ABB, design Tango, barva bílá, typ 6619A-A06357 B, bezšroubové svorky, 16 A, 250 V AC, IP40 | kus | 8 |  | 0 |  |  |  | základní |  | 0 | 0 | 0 | 0 | 0 | 8 | M | 2 |  |  |  | ROZPOCET | 0 | 0 | 0 | 0 | 0 | 1 | 0 | 4 | 2131263003
| VV |  | Struktura výpočtu: počet kusů | [15 empty] | VV | 2 | 1 | True | 0 | ROZPOCET
| VV |  | 8 |  | 8 | [13 empty] | VV | 2 | 2 | True | 0 | ROZPOCET
| VV |  | Součet |  | 8 | [13 empty] | VV | 2 | 4 | True | 1 | ROZPOCET
13 | K | 741313005 | Montáž zásuvek domovních se zapojením vodičů bezšroubové připojení polozapuštěných nebo zapuštěných 10/16 A, provedení 2P + PE s ochrannými clonkami a přepěťovou ochranou | kus | 2 |  | 0 | CS ÚRS 2026 01 |  |  | základní |  | 0 | 0 | 0 | 0 | 0 | 4 | K | 2 |  |  |  | ROZPOCET | 0 | 0 | 0 | 0 | 0 | 1 | 0 | 4 | -2038103659
| VV |  | Struktura výpočtu: počet kusů | [15 empty] | VV | 2 | 1 | True | 0 | ROZPOCET
| VV |  | 2 |  | 2 | [13 empty] | VV | 2 | 2 | True | 0 | ROZPOCET
| VV |  | Součet |  | 2 | [13 empty] | VV | 2 | 4 | True | 1 | ROZPOCET
14 | M | IP-ESI-M-X326 | zásuvka jednonásobná s ochr. kolíkem a clonkami, s ochranou před přepětím, ABB, design Tango, barva bílá, typ 6699A-A06357 B, bezšroubové svorky, 16 A, 230 V AC, IP40 | kus | 2 |  | 0 |  |  |  | základní |  | 0 | 0 | 0 | 0 | 0 | 8 | M | 2 |  |  |  | ROZPOCET | 0 | 0 | 0 | 0 | 0 | 1 | 0 | 4 | -1882900615
| VV |  | Struktura výpočtu: počet kusů | [15 empty] | VV | 2 | 1 | True | 0 | ROZPOCET
| VV |  | 2 |  | 2 | [13 empty] | VV | 2 | 2 | True | 0 | ROZPOCET
| VV |  | Součet |  | 2 | [13 empty] | VV | 2 | 4 | True | 1 | ROZPOCET
15 | K | 741310235 | Montáž spínačů jedno nebo dvoupólových polozapuštěných nebo zapuštěných se zapojením vodičů šroubové připojení, pro prostředí normální přepínačů, řazení 6-střídavých s plynulou regulací intenzity osvětlení | kus | 2 |  | 0 | CS ÚRS 2026 01 |  |  | základní |  | 0 | 0 | 0 | 0 | 0 | 4 | K | 2 |  |  |  | ROZPOCET | 0 | 0 | 0 | 0 | 0 | 1 | 0 | 4 | -1791941941
| VV |  | Struktura výpočtu: počet kusů | [15 empty] | VV | 2 | 1 | True | 0 | ROZPOCET
| VV |  | 2 |  | 2 | [13 empty] | VV | 2 | 2 | True | 0 | ROZPOCET
| VV |  | Součet |  | 2 | [13 empty] | VV | 2 | 4 | True | 1 | ROZPOCET
16 | M | IP-ESI-M-X329 | regulátor výkonový (aktivní) pro systém DALI, pro otočné a tlačítkové ovládání, ABB, design Tango, barva bílá, typ 2CKA006599A2988+3294A-A123 B, 230 V AC, 50/60 Hz | kus | 2 |  | 0 |  |  |  | základní |  | 0 | 0 | 0 | 0 | 0 | 8 | M | 2 |  |  |  | ROZPOCET | 0 | 0 | 0 | 0 | 0 | 1 | 0 | 4 | 122448411
| VV |  | Struktura výpočtu: počet kusů | [15 empty] | VV | 2 | 1 | True | 0 | ROZPOCET
| VV |  | 2 |  | 2 | [13 empty] | VV | 2 | 2 | True | 0 | ROZPOCET
| VV |  | Součet |  | 2 | [13 empty] | VV | 2 | 4 | True | 1 | ROZPOCET
17 | M | IP-ESI-M-X331 | kryt zaslepovací, ABB, design Tango, barva bílá, typ 3902A-A001 B | kus | 2 |  | 0 |  |  |  | základní |  | 0 | 0 | 0 | 0 | 0 | 8 | M | 2 |  |  |  | ROZPOCET | 0 | 0 | 0 | 0 | 0 | 1 | 0 | 4 | -839029853
| VV |  | Struktura výpočtu: počet kusů | [15 empty] | VV | 2 | 1 | True | 0 | ROZPOCET
| VV |  | pro zaslepení rezervních otvorů pro ovládání venkovních žaluzií nebo regulátoru hlasitosti školního rozhlasu | [15 empty] | VV | 2 | 1 | True | 0 | ROZPOCET
| VV |  | 2 |  | 2 | [13 empty] | VV | 2 | 2 | True | 0 | ROZPOCET
| VV |  | Součet |  | 2 | [13 empty] | VV | 2 | 4 | True | 1 | ROZPOCET
18 | M | IP-ESI-M-X332 | rámeček pro elektroinstalační přístroje jednonásobný, ABB, design Tango, barva bílá, kód 3901A-B10 B | kus | 1 |  | 0 |  |  |  | základní |  | 0 | 0 | 0 | 0 | 0 | 8 | M | 2 |  |  |  | ROZPOCET | 0 | 0 | 0 | 0 | 0 | 1 | 0 | 4 | -279509837
| VV |  | Struktura výpočtu: počet kusů | [15 empty] | VV | 2 | 1 | True | 0 | ROZPOCET
| VV |  | 1 |  | 1 | [13 empty] | VV | 2 | 2 | True | 0 | ROZPOCET
| VV |  | Součet |  | 1 | [13 empty] | VV | 2 | 4 | True | 1 | ROZPOCET
19 | M | IP-ESI-M-X333 | rámeček pro elektroinstalační přístroje dvojnásobný vodorovný, ABB, design Tango, barva bílá, kód 3901A-B20 B | kus | 4 |  | 0 |  |  |  | základní |  | 0 | 0 | 0 | 0 | 0 | 8 | M | 2 |  |  |  | ROZPOCET | 0 | 0 | 0 | 0 | 0 | 1 | 0 | 4 | 1000105651
| VV |  | Struktura výpočtu: počet kusů | [15 empty] | VV | 2 | 1 | True | 0 | ROZPOCET
| VV |  | 4 |  | 4 | [13 empty] | VV | 2 | 2 | True | 0 | ROZPOCET
| VV |  | Součet |  | 4 | [13 empty] | VV | 2 | 4 | True | 1 | ROZPOCET
20 | M | IP-ESI-M-X335 | rámeček pro elektroinstalační přístroje čtyřnásobný vodorovný, ABB, typ Tango, barva bílá, kód 3901A-B40 B | kus | 1 |  | 0 |  |  |  | základní |  | 0 | 0 | 0 | 0 | 0 | 8 | M | 2 |  |  |  | ROZPOCET | 0 | 0 | 0 | 0 | 0 | 1 | 0 | 4 | -1522806802
| VV |  | Struktura výpočtu: počet kusů | [15 empty] | VV | 2 | 1 | True | 0 | ROZPOCET
| VV |  | 1 |  | 1 | [13 empty] | VV | 2 | 2 | True | 0 | ROZPOCET
| VV |  | Součet |  | 1 | [13 empty] | VV | 2 | 4 | True | 1 | ROZPOCET
21 | M | IP-ESI-M-X336 | rámeček pro elektroinstalační přístroje pětinásobný vodorovný, ABB, typ Tango, barva bílá, kód 3901A-B50 B | kus | 1 |  | 0 |  |  |  | základní |  | 0 | 0 | 0 | 0 | 0 | 8 | M | 2 |  |  |  | ROZPOCET | 0 | 0 | 0 | 0 | 0 | 1 | 0 | 4 | -1456488514
| VV |  | Struktura výpočtu: počet kusů | [15 empty] | VV | 2 | 1 | True | 0 | ROZPOCET
| VV |  | 1 |  | 1 | [13 empty] | VV | 2 | 2 | True | 0 | ROZPOCET
| VV |  | Součet |  | 1 | [13 empty] | VV | 2 | 4 | True | 1 | ROZPOCET
22 | K | 741112061 | Montáž krabic elektroinstalačních bez napojení na trubky a lišty, demontáže a montáže víčka a přístroje přístrojových zapuštěných plastových kruhových do zdiva | kus | 18 |  | 0 | CS ÚRS 2026 01 |  |  | základní |  | 0 | 0 | 0 | 0 | 0 | 4 | K | 2 |  |  |  | ROZPOCET | 0 | 0 | 0 | 0 | 0 | 1 | 0 | 4 | 2095305520
| VV |  | Struktura výpočtu: počet kusů | [15 empty] | VV | 2 | 1 | True | 0 | ROZPOCET
| VV |  | 18 |  | 18 | [13 empty] | VV | 2 | 2 | True | 0 | ROZPOCET
| VV |  | Součet |  | 18 | [13 empty] | VV | 2 | 4 | True | 1 | ROZPOCET
23 | M | IP-ESI-M-X337 | krabice přístrojová bezhalogenová, Kopos Kolín, typ KU 68-45/HF | kus | 18 |  | 0 |  |  |  | základní |  | 0 | 0 | 0 | 0 | 0 | 8 | M | 2 |  |  |  | ROZPOCET | 0 | 0 | 0 | 0 | 0 | 1 | 0 | 4 | 168265517
| VV |  | Struktura výpočtu: počet kusů | [15 empty] | VV | 2 | 1 | True | 0 | ROZPOCET
| VV |  | 18 |  | 18 | [13 empty] | VV | 2 | 2 | True | 0 | ROZPOCET
| VV |  | Součet |  | 18 | [13 empty] | VV | 2 | 4 | True | 1 | ROZPOCET
24 | K | 741112001 | Montáž krabic elektroinstalačních bez napojení na trubky a lišty, demontáže a montáže víčka a přístroje protahovacích nebo odbočných zapuštěných plastových kruhových do zdiva | kus | 5 |  | 0 | CS ÚRS 2026 01 |  |  | základní |  | 0 | 0 | 0 | 0 | 0 | 4 | K | 2 |  |  |  | ROZPOCET | 0 | 0 | 0 | 0 | 0 | 1 | 0 | 4 | -156935016
| VV |  | Struktura výpočtu: počet kusů | [15 empty] | VV | 2 | 1 | True | 0 | ROZPOCET
| VV |  | 5 |  | 5 | [13 empty] | VV | 2 | 2 | True | 0 | ROZPOCET
| VV |  | Součet |  | 5 | [13 empty] | VV | 2 | 4 | True | 1 | ROZPOCET
25 | M | IP-ESI-M-X339 | krabice rozvodná bezhalogenová s víčkem, Kopos Kolín, typ KU 68-45/HF+V 68HF | kus | 5 |  | 0 |  |  |  | základní |  | 0 | 0 | 0 | 0 | 0 | 8 | M | 2 |  |  |  | ROZPOCET | 0 | 0 | 0 | 0 | 0 | 1 | 0 | 4 | -1643231802
| VV |  | Struktura výpočtu: počet kusů | [15 empty] | VV | 2 | 1 | True | 0 | ROZPOCET
| VV |  | 5 |  | 5 | [13 empty] | VV | 2 | 2 | True | 0 | ROZPOCET
| VV |  | Součet |  | 5 | [13 empty] | VV | 2 | 4 | True | 1 | ROZPOCET
26 | M | IP-ESI-M-X345 | bezšroubová svorka pro všechny druhy vodičů do průměru 6 mm2, WAGO, typ COMPACT | kpl | 1 |  | 0 |  |  |  | základní |  | 0 | 0 | 0 | 0 | 0 | 8 | M | 2 |  |  |  | ROZPOCET | 0 | 0 | 0 | 0 | 0 | 1 | 0 | 4 | 1458057568
| VV |  | komplet | [15 empty] | VV | 2 | 1 | True | 0 | ROZPOCET
| VV |  | 1 |  | 1 | [13 empty] | VV | 2 | 2 | True | 0 | ROZPOCET
| VV |  | Součet |  | 1 | [13 empty] | VV | 2 | 4 | True | 1 | ROZPOCET
27 | M | IP-ESI-M-X346 | svazkové držáky, OBO Bettermann, typ Grip 15FS/30FS/70FS, mat. kov | kpl | 1 |  | 0 |  |  |  | základní |  | 0 | 0 | 0 | 0 | 0 | 8 | M | 2 |  |  |  | ROZPOCET | 0 | 0 | 0 | 0 | 0 | 1 | 0 | 4 | -1823611575
| VV |  | komplet | [15 empty] | VV | 2 | 1 | True | 0 | ROZPOCET
| VV |  | 1 |  | 1 | [13 empty] | VV | 2 | 2 | True | 0 | ROZPOCET
| VV |  | Součet |  | 1 | [13 empty] | VV | 2 | 4 | True | 1 | ROZPOCET
28 | K | HZS2232 | Hodinové zúčtovací sazby profesí PSV provádění stavebních instalací elektrikář odborný | hod | 18 |  | 0 | CS ÚRS 2026 01 |  |  | základní |  | 0 | 0 | 0 | 0 | 0 | 4 | K | 2 |  |  |  | ROZPOCET | 0 | 0 | 0 | 0 | 0 | 1 | 0 | 4 | 2123933598
29 | K | IP-ESI-P-X303 | demontážní práce stávajících silnoproudých rozvodů | hod | 23 |  | 0 |  |  |  | základní |  | 0 | 0 | 0 | 0 | 0 | 4 | K | 2 |  |  |  | ROZPOCET | 0 | 0 | 0 | 0 | 0 | 1 | 0 | 4 | -1815113306
30 | M | IP-ESI-M-X347 | drobný a pomocný materiál | kpl | 1 |  | 0 |  |  |  | základní |  | 0 | 0 | 0 | 0 | 0 | 8 | M | 2 |  |  |  | ROZPOCET | 0 | 0 | 0 | 0 | 0 | 1 | 0 | 4 | 982290604
31 | K | 741810001 | Zkoušky a prohlídky elektrických rozvodů a zařízení celková prohlídka a vyhotovení revizní zprávy pro objem montážních prací do 100 tis. Kč | kus | 1 |  | 0 | CS ÚRS 2026 01 |  |  | základní |  | 0 | 0 | 0 | 0 | 0 | 4 | K | 2 |  |  |  | ROZPOCET | 0 | 0 | 0 | 0 | 0 | 1 | 0 | 4 | 2128028886
32 | K | 013254000 | Dokumentace skutečného provedení stavby | … | 1 |  | 0 | CS ÚRS 2026 01 |  |  | základní |  | 0 | 0 | 0 | 0 | 0 | 1024 | K | 2 |  |  |  | ROZPOCET | 0 | 0 | 0 | 0 | 0 | 1 | 0 | 1024 | -1160864552

## 202.2 - Slaboproudá elekt...
[9 empty] | >> skryté sloupce << | [9 empty] | {c88e40cc-96cb-41fe-b9af-a27a9a3f3cf8}
2
| KRYCÍ LIST SOUPISU PRACÍ | [8 empty] | v --- níže se nacházejí doplnkové a pomocné údaje k sestavám --- v | [8 empty] | False
Stavba:
UPRAVENO ZŠ Pionýrů, Sokolov, Oprava elektroinstalace učeben v 3.NP 1. stupně
Objekt:
202.2 - Slaboproudá elektrotechnika - místnost č. 306
| KSO: |  | 801 31 |  |  | CC-CZ: | 12631
| Místo: |  | Pionýrů 1614, 356 01 Sokolov |  |  | Datum: | 30. 1. 2026
| Zadavatel: |  |  |  |  | IČ: | 00259586
|  | Město Sokolov |  |  |  | DIČ:
| Uchazeč: |  |  |  |  | IČ: | Vyplň údaj
|  | Vyplň údaj |  |  |  | DIČ: | Vyplň údaj
| Projektant: |  |  |  |  | IČ:
|  | Josef Dryk |  |  |  | DIČ:
| Zpracovatel: |  |  |  |  | IČ:
|  | Josef Dryk |  |  |  | DIČ:
Poznámka:
Soupis prací je sestaven s využitím Cenové soustavy ÚRS. Položky, které pochází z této cenové soustavy, jsou ve sloupci 'Cenová soustava' označeny popisem 'CS ÚRS' a úrovní příslušného kalendářního pololetí. Veškeré další informace vymezující popis a podmínky použití těchto položek z Cenové soustavy, které nejsou uvedeny přímo v soupisu prací, jsou neomezeně dálkově k dispozici na webu podminky.urs.cz.
| Cena bez DPH | [5 empty] | 0
|  |  | Základ daně |  |  | Sazba daně | Výše daně
| DPH | základní | 0 |  |  | 21% | 0
|  | snížená | 0 |  |  | 12% | 0
|  | zákl. přenesená | 0 |  |  | 21% | 0
|  | sníž. přenesená | 0 |  |  | 12% | 0
|  | nulová | 0 |  |  | 0% | 0
| Cena s DPH |  |  | v | CZK |  | 0
| Projektant |  |  | Zpracovatel
| Datum a podpis: |  | Razítko | Datum a podpis: |  |  | Razítko
| Objednavatel |  |  | Uchazeč
| Datum a podpis: |  | Razítko | Datum a podpis: |  |  | Razítko
REKAPITULACE ČLENĚNÍ SOUPISU PRACÍ
Stavba:
UPRAVENO ZŠ Pionýrů, Sokolov, Oprava elektroinstalace učeben v 3.NP 1. stupně
Objekt:
202.2 - Slaboproudá elektrotechnika - místnost č. 306
Místo: |  |  | Pionýrů 1614, 356 01 Sokolov |  |  | Datum: | 30. 1. 2026
Zadavatel: |  |  | Město Sokolov |  |  | Projektant: | Josef Dryk
Uchazeč: |  |  | Vyplň údaj |  |  | Zpracovatel: | Josef Dryk
Kód dílu - Popis | [6 empty] | Cena celkem [CZK]
Náklady ze soupisu prací | [6 empty] | 0 | [12 empty] | -1
| PSV - Práce a dodávky PSV | [5 empty] | 0
| 742 - Elektroinstalace - slaboproud | [5 empty] | 0
SOUPIS PRACÍ
Stavba:
UPRAVENO ZŠ Pionýrů, Sokolov, Oprava elektroinstalace učeben v 3.NP 1. stupně
Objekt:
202.2 - Slaboproudá elektrotechnika - místnost č. 306
Místo: |  |  | Pionýrů 1614, 356 01 Sokolov |  |  | Datum: | 30. 1. 2026
Zadavatel: |  |  | Město Sokolov |  |  | Projektant: | Josef Dryk
Uchazeč: |  |  | Vyplň údaj |  |  | Zpracovatel: | Josef Dryk
PČ | Typ | Kód | Popis | MJ | Množství | J.cena [CZK] | Cena celkem [CZK] | Cenová soustava |  |  | DPH | J. Nh [h] | Nh celkem [h] | J. hmotnost [t] | Hmotnost celkem [t] | J. suť [t] | Suť Celkem [t]
Náklady soupisu celkem | [6 empty] | 0 | [5 empty] | 0 |  | 0 |  | 0 |  | D | -1 | [10 empty] | 0
| D | PSV | Práce a dodávky PSV |  |  |  | 0 | [5 empty] | 0 |  | 0 |  | 0 | 2 | D | 0 |  |  |  | ROZPOCET | [6 empty] | 0
| D | 742 | Elektroinstalace - slaboproud |  |  |  | 0 | [5 empty] | 0 |  | 0 |  | 0 | 2 | D | 1 |  |  |  | ROZPOCET | [6 empty] | 0
7 | M | IP-ESL-M-X308 | vývodka pro multimediální rozvod interaktivní tabule (parametry jako ABB, design Tango, barva bílá, typ 5014A-A100 B) B elektroinstalační krabice a rámeček součástí silnoproudé části | kus | 2 |  | 0 |  |  |  | základní |  | 0 | 0 | 0 | 0 | 0 | 8 | M | 2 |  |  |  | ROZPOCET | 0 | 0 | 0 | 0 | 0 | 1 | 0 | 4 | 1907777171
| VV |  | Struktura výpočtu: počet kusů | [15 empty] | VV | 2 | 1 | True | 0 | ROZPOCET
| VV |  | 2 |  | 2 | [13 empty] | VV | 2 | 2 | True | 0 | ROZPOCET
| VV |  | Součet |  | 2 | [13 empty] | VV | 2 | 4 | True | 1 | ROZPOCET
18 | K | 742330044 | Montáž strukturované kabeláže zásuvek datových pod omítku, do nábytku, do parapetního žlabu nebo podlahové krabice 1 až 6 pozic | kus | 2 |  | 0 | CS ÚRS 2026 01 |  |  | základní |  | 0 | 0 | 0 | 0 | 0 | 4 | K | 2 |  |  |  | ROZPOCET | 0 | 0 | 0 | 0 | 0 | 1 | 0 | 4 | 1218014074
| VV |  | Struktura výpočtu: počet kusů | [15 empty] | VV | 2 | 1 | True | 0 | ROZPOCET
| VV |  | 2 |  | 2 | [13 empty] | VV | 2 | 2 | True | 0 | ROZPOCET
| VV |  | Součet |  | 2 | [13 empty] | VV | 2 | 4 | True | 1 | ROZPOCET
8 | K | IP-ESL-P-X302 | Montáž trubek pro slaboproud plastových ohebných uložených pod omítku nebo na povrh po příchytkách | m | 15 |  | 0 |  |  |  | základní |  | 0 | 0 | 0 | 0 | 0 | 4 | K | 2 |  |  |  | ROZPOCET | 0 | 0 | 0 | 0 | 0 | 1 | 0 | 4 | 690774638
| VV |  | Struktura výpočtu: změřeno v digitální verzi PD funkcí na měření délek | [15 empty] | VV | 2 | 1 | True | 0 | ROZPOCET
| VV |  | 15 |  | 15 | [13 empty] | VV | 2 | 2 | True | 0 | ROZPOCET
| VV |  | Součet |  | 15 | [13 empty] | VV | 2 | 4 | True | 1 | ROZPOCET
10 | M | IP-ESL-M-X312 | elektroinstalační trubka ohebná s bezhalogenového materiálu, s protahovacím drátem, 32 mm | m | 15.75 |  | 0 |  |  |  | základní |  | 0 | 0 | 0 | 0 | 0 | 8 | M | 2 |  |  |  | ROZPOCET | 0 | 0 | 0 | 0 | 0 | 1 | 0 | 4 | 510036499
| VV |  | Struktura výpočtu: změřeno v digitální verzi PD funkcí na měření délek | [15 empty] | VV | 2 | 1 | True | 0 | ROZPOCET
| VV |  | 15 |  | 15 | [13 empty] | VV | 2 | 2 | True | 0 | ROZPOCET
| VV |  | Součet |  | 15 | [13 empty] | VV | 2 | 4 | True | 1 | ROZPOCET
| VV |  | 15*1,05 'Přepočtené koeficientem množství |  | 15.75 | [13 empty] | VV | 2 | 2 | False | 1 | ROZPOCET
11 | M | IP-ESL-M-X314 | příchytky pro elektroinstalační trubky (např. Kopos Kolín, typ SPPN 19x19 + stahovací pásek SP 100x2.5/SP 140x3.5) | kpl | 1 |  | 0 |  |  |  | základní |  | 0 | 0 | 0 | 0 | 0 | 8 | M | 2 |  |  |  | ROZPOCET | 0 | 0 | 0 | 0 | 0 | 1 | 0 | 4 | 700153239
| VV |  | Komplet | [15 empty] | VV | 2 | 1 | True | 0 | ROZPOCET
| VV |  | 1 |  | 1 | [13 empty] | VV | 2 | 2 | True | 0 | ROZPOCET
| VV |  | Součet |  | 1 | [13 empty] | VV | 2 | 4 | True | 1 | ROZPOCET
14 | K | HZS2232 | Hodinové zúčtovací sazby profesí PSV provádění stavebních instalací elektrikář odborný | hod | 1 |  | 0 | CS ÚRS 2026 01 |  |  | základní |  | 0 | 0 | 0 | 0 | 0 | 4 | K | 2 |  |  |  | ROZPOCET | 0 | 0 | 0 | 0 | 0 | 1 | 0 | 4 | -1120337636
16 | M | IP-ESL-M-X315 | drobný a pomocný materiál | kpl | 1 |  | 0 |  |  |  | základní |  | 0 | 0 | 0 | 0 | 0 | 8 | M | 2 |  |  |  | ROZPOCET | 0 | 0 | 0 | 0 | 0 | 1 | 0 | 4 | 1694769760
17 | K | 013254000 | Dokumentace skutečného provedení stavby | … | 1 |  | 0 | CS ÚRS 2026 01 |  |  | základní |  | 0 | 0 | 0 | 0 | 0 | 1024 | K | 2 |  |  |  | ROZPOCET | 0 | 0 | 0 | 0 | 0 | 1 | 0 | 1024 | -436178651

## 202.3 - Stavební přípomoc...
[9 empty] | >> skryté sloupce << | [9 empty] | {47347ef6-abe3-4de8-bdbb-332730c6a4f3}
2
| KRYCÍ LIST SOUPISU PRACÍ | [8 empty] | v --- níže se nacházejí doplnkové a pomocné údaje k sestavám --- v | [8 empty] | False
Stavba:
UPRAVENO ZŠ Pionýrů, Sokolov, Oprava elektroinstalace učeben v 3.NP 1. stupně
Objekt:
202.3 - Stavební přípomoce při elektromontážích - místnost č. 306
| KSO: |  | 801 31 |  |  | CC-CZ: | 12631
| Místo: |  | Pionýrů 1614, 356 01 Sokolov |  |  | Datum: | 30. 1. 2026
| Zadavatel: |  |  |  |  | IČ: | 00259586
|  | Město Sokolov |  |  |  | DIČ:
| Uchazeč: |  |  |  |  | IČ: | Vyplň údaj
|  | Vyplň údaj |  |  |  | DIČ: | Vyplň údaj
| Projektant: |  |  |  |  | IČ:
|  | Josef Dryk |  |  |  | DIČ:
| Zpracovatel: |  |  |  |  | IČ:
|  | Josef Dryk |  |  |  | DIČ:
Poznámka:
Soupis prací je sestaven s využitím Cenové soustavy ÚRS. Položky, které pochází z této cenové soustavy, jsou ve sloupci 'Cenová soustava' označeny popisem 'CS ÚRS' a úrovní příslušného kalendářního pololetí. Veškeré další informace vymezující popis a podmínky použití těchto položek z Cenové soustavy, které nejsou uvedeny přímo v soupisu prací, jsou neomezeně dálkově k dispozici na webu podminky.urs.cz.
| Cena bez DPH | [5 empty] | 0
|  |  | Základ daně |  |  | Sazba daně | Výše daně
| DPH | základní | 0 |  |  | 21% | 0
|  | snížená | 0 |  |  | 12% | 0
|  | zákl. přenesená | 0 |  |  | 21% | 0
|  | sníž. přenesená | 0 |  |  | 12% | 0
|  | nulová | 0 |  |  | 0% | 0
| Cena s DPH |  |  | v | CZK |  | 0
| Projektant |  |  | Zpracovatel
| Datum a podpis: |  | Razítko | Datum a podpis: |  |  | Razítko
| Objednavatel |  |  | Uchazeč
| Datum a podpis: |  | Razítko | Datum a podpis: |  |  | Razítko
REKAPITULACE ČLENĚNÍ SOUPISU PRACÍ
Stavba:
UPRAVENO ZŠ Pionýrů, Sokolov, Oprava elektroinstalace učeben v 3.NP 1. stupně
Objekt:
202.3 - Stavební přípomoce při elektromontážích - místnost č. 306
Místo: |  |  | Pionýrů 1614, 356 01 Sokolov |  |  | Datum: | 30. 1. 2026
Zadavatel: |  |  | Město Sokolov |  |  | Projektant: | Josef Dryk
Uchazeč: |  |  | Vyplň údaj |  |  | Zpracovatel: | Josef Dryk
Kód dílu - Popis | [6 empty] | Cena celkem [CZK]
Náklady ze soupisu prací | [6 empty] | 0 | [12 empty] | -1
| HSV - Práce a dodávky HSV | [5 empty] | 0
| 9 - Ostatní konstrukce a práce, bourání | [5 empty] | 0
| 997 - Doprava suti a vybouraných hmot | [5 empty] | 0
| M - Práce a dodávky M | [5 empty] | 0
| 46-M - Zemní práce při extr.mont.pracích | [5 empty] | 0
SOUPIS PRACÍ
Stavba:
UPRAVENO ZŠ Pionýrů, Sokolov, Oprava elektroinstalace učeben v 3.NP 1. stupně
Objekt:
202.3 - Stavební přípomoce při elektromontážích - místnost č. 306
Místo: |  |  | Pionýrů 1614, 356 01 Sokolov |  |  | Datum: | 30. 1. 2026
Zadavatel: |  |  | Město Sokolov |  |  | Projektant: | Josef Dryk
Uchazeč: |  |  | Vyplň údaj |  |  | Zpracovatel: | Josef Dryk
PČ | Typ | Kód | Popis | MJ | Množství | J.cena [CZK] | Cena celkem [CZK] | Cenová soustava |  |  | DPH | J. Nh [h] | Nh celkem [h] | J. hmotnost [t] | Hmotnost celkem [t] | J. suť [t] | Suť Celkem [t]
Náklady soupisu celkem | [6 empty] | 0 | [5 empty] | 0 |  | 0.0092593 |  | 0.1155 |  | D | -1 | [10 empty] | 0
| D | HSV | Práce a dodávky HSV |  |  |  | 0 | [5 empty] | 0 |  | 4.7826e-05 |  | 0.00165 | 1 | D | 0 |  |  |  | ROZPOCET | [6 empty] | 0
| D | 9 | Ostatní konstrukce a práce, bourání |  |  |  | 0 | [5 empty] | 0 |  | 4.7826e-05 |  | 0.00165 | 1 | D | 1 |  |  |  | ROZPOCET | [6 empty] | 0
1 | K | 977131117 | Vrty příklepovými vrtáky do cihelného zdiva nebo prostého betonu průměru přes 20 do 25 mm | m | 0.15 |  | 0 | CS ÚRS 2026 01 |  |  | základní |  | 0 | 6.084e-05 | 9.126e-06 | 0.002 | 0.0003 | 4 | K | 2 |  |  |  | ROZPOCET | 0 | 0 | 0 | 0 | 0 | 1 | 0 | 4 | -1573829437
| VV |  | průrazy pro kabeláž a trubky | [15 empty] | VV | 2 | 1 | True | 0 | ROZPOCET
| VV |  | tl. zdiva do 150 mm | [15 empty] | VV | 2 | 1 | True | 0 | ROZPOCET
| VV |  | 1*0,15 |  | 0.15 | [13 empty] | VV | 2 | 2 | True | 0 | ROZPOCET
| VV |  | Součet |  | 0.15 | [13 empty] | VV | 2 | 4 | True | 1 | ROZPOCET
2 | K | 977131119 | Vrty příklepovými vrtáky do cihelného zdiva nebo prostého betonu průměru přes 28 do 32 mm | m | 0.45 |  | 0 | CS ÚRS 2026 01 |  |  | základní |  | 0 | 8.6e-05 | 3.87e-05 | 0.003 | 0.00135 | 4 | K | 2 |  |  |  | ROZPOCET | 0 | 0 | 0 | 0 | 0 | 1 | 0 | 4 | 382897971
| VV |  | průrazy pro kabeláž a trubky | [15 empty] | VV | 2 | 1 | True | 0 | ROZPOCET
| VV |  | tl. zdiva do 150 mm | [15 empty] | VV | 2 | 1 | True | 0 | ROZPOCET
| VV |  | 3*0,15 |  | 0.45 | [13 empty] | VV | 2 | 2 | True | 0 | ROZPOCET
| VV |  | Součet |  | 0.45 | [13 empty] | VV | 2 | 4 | True | 1 | ROZPOCET
| D | 997 | Doprava suti a vybouraných hmot |  |  |  | 0 | [5 empty] | 0 |  | 0 |  | 0 | 1 | D | 1 |  |  |  | ROZPOCET | [6 empty] | 0
3 | K | 997013152 | Vnitrostaveništní doprava suti a vybouraných hmot vodorovně do 50 m svisle s omezením mechanizace pro budovy a haly výšky přes 6 do 9 m | t | 0.002 |  | 0 | CS ÚRS 2026 01 |  |  | základní |  | 0 | 0 | 0 | 0 | 0 | 4 | K | 2 |  |  |  | ROZPOCET | 0 | 0 | 0 | 0 | 0 | 1 | 0 | 4 | 1312306979
4 | K | 997013501 | Odvoz suti a vybouraných hmot na skládku nebo meziskládku se složením, na vzdálenost do 1 km | t | 0.002 |  | 0 | CS ÚRS 2026 01 |  |  | základní |  | 0 | 0 | 0 | 0 | 0 | 4 | K | 2 |  |  |  | ROZPOCET | 0 | 0 | 0 | 0 | 0 | 1 | 0 | 4 | -974304841
5 | K | 997013509 | Odvoz suti a vybouraných hmot na skládku nebo meziskládku se složením, na vzdálenost Příplatek k ceně za každý další i započatý 1 km přes 1 km | t | 0.03 |  | 0 | CS ÚRS 2026 01 |  |  | základní |  | 0 | 0 | 0 | 0 | 0 | 4 | K | 2 |  |  |  | ROZPOCET | 0 | 0 | 0 | 0 | 0 | 1 | 0 | 4 | -1325977569
| VV |  | 0,002*15 |  | 0.03 | [13 empty] | VV | 2 | 2 | True | 1 | ROZPOCET
6 | K | 997013511 | Odvoz suti a vybouraných hmot z meziskládky na skládku s naložením a se složením, na vzdálenost do 1 km | t | 0.002 |  | 0 | CS ÚRS 2026 01 |  |  | základní |  | 0 | 0 | 0 | 0 | 0 | 4 | K | 2 |  |  |  | ROZPOCET | 0 | 0 | 0 | 0 | 0 | 1 | 0 | 4 | -482904206
7 | K | 997013631 | Poplatek za uložení stavebního odpadu na skládce (skládkovné) směsného stavebního a demoličního zatříděného do Katalogu odpadů pod kódem 17 09 04 | t | 0.002 |  | 0 | CS ÚRS 2026 01 |  |  | základní |  | 0 | 0 | 0 | 0 | 0 | 4 | K | 2 |  |  |  | ROZPOCET | 0 | 0 | 0 | 0 | 0 | 1 | 0 | 4 | -220009101
| D | M | Práce a dodávky M |  |  |  | 0 | [5 empty] | 0 |  | 0.0092115 |  | 0.11385 | 3 | D | 0 |  |  |  | ROZPOCET | [6 empty] | 0
| D | 46-M | Zemní práce při extr.mont.pracích |  |  |  | 0 | [5 empty] | 0 |  | 0.0092115 |  | 0.11385 | 3 | D | 1 |  |  |  | ROZPOCET | [6 empty] | 0
8 | K | 460941211 | Vyplnění rýh vyplnění a omítnutí rýh ve stěnách hloubky do 3 cm a šířky do 3 cm | m | 19.55 |  | 0 | CS ÚRS 2026 01 |  |  | základní |  | 0 | 0.00015 | 0.0029325 | 0 | 0 | 64 | K | 2 |  |  |  | ROZPOCET | 0 | 0 | 0 | 0 | 0 | 1 | 0 | 64 | 1897010110
| VV |  | Vyplnění rýh včetně omítnutí | [15 empty] | VV | 2 | 1 | True | 0 | ROZPOCET
| VV |  | 30x30 mm | [15 empty] | VV | 2 | 1 | True | 0 | ROZPOCET
| VV |  | stěny | [15 empty] | VV | 2 | 1 | True | 0 | ROZPOCET
| VV |  | pro kabely a trubky +15% | [15 empty] | VV | 2 | 1 | True | 0 | ROZPOCET
| VV |  | 17*1,15 |  | 19.55 | [13 empty] | VV | 2 | 2 | True | 0 | ROZPOCET
| VV |  | Součet |  | 19.55 | [13 empty] | VV | 2 | 4 | True | 1 | ROZPOCET
9 | K | 460941221 | Vyplnění rýh vyplnění a omítnutí rýh ve stěnách hloubky přes 3 do 5 cm a šířky do 5 cm | m | 14.95 |  | 0 | CS ÚRS 2026 01 |  |  | základní |  | 0 | 0.00042 | 0.006279 | 0 | 0 | 64 | K | 2 |  |  |  | ROZPOCET | 0 | 0 | 0 | 0 | 0 | 1 | 0 | 64 | -745523803
| VV |  | Vyplnění rýh včetně omítnutí | [15 empty] | VV | 2 | 1 | True | 0 | ROZPOCET
| VV |  | 50x50 | [15 empty] | VV | 2 | 1 | True | 0 | ROZPOCET
| VV |  | stěny | [15 empty] | VV | 2 | 1 | True | 0 | ROZPOCET
| VV |  | pro kabely a trubky +15% | [15 empty] | VV | 2 | 1 | True | 0 | ROZPOCET
| VV |  | 13*1,15 |  | 14.95 | [13 empty] | VV | 2 | 2 | True | 0 | ROZPOCET
| VV |  | Součet |  | 14.95 | [13 empty] | VV | 2 | 4 | True | 1 | ROZPOCET
10 | K | 468101111 | Vysekání rýh pro montáž trubek a kabelů v kamenných nebo betonových zdech hloubky do 3 cm a šířky do 3 cm | m | 19.55 |  | 0 | CS ÚRS 2026 01 |  |  | základní |  | 0 | 0 | 0 | 0.002 | 0.0391 | 64 | K | 2 |  |  |  | ROZPOCET | 0 | 0 | 0 | 0 | 0 | 1 | 0 | 64 | 355095592
| VV |  | 30x30 mm | [15 empty] | VV | 2 | 1 | True | 0 | ROZPOCET
| VV |  | stěny | [15 empty] | VV | 2 | 1 | True | 0 | ROZPOCET
| VV |  | pro kabely a trubky +15% | [15 empty] | VV | 2 | 1 | True | 0 | ROZPOCET
| VV |  | 17*1,15 |  | 19.55 | [13 empty] | VV | 2 | 2 | True | 0 | ROZPOCET
| VV |  | Součet |  | 19.55 | [13 empty] | VV | 2 | 4 | True | 1 | ROZPOCET
11 | K | 468101121 | Vysekání rýh pro montáž trubek a kabelů v kamenných nebo betonových zdech hloubky přes 3 do 5 cm a šířky do 5 cm | m | 14.95 |  | 0 | CS ÚRS 2026 01 |  |  | základní |  | 0 | 0 | 0 | 0.005 | 0.07475 | 64 | K | 2 |  |  |  | ROZPOCET | 0 | 0 | 0 | 0 | 0 | 1 | 0 | 64 | -804428463
| VV |  | 50x50 mm | [15 empty] | VV | 2 | 1 | True | 0 | ROZPOCET
| VV |  | stěny | [15 empty] | VV | 2 | 1 | True | 0 | ROZPOCET
| VV |  | pro kabely a trubky +15% | [15 empty] | VV | 2 | 1 | True | 0 | ROZPOCET
| VV |  | 13*1,15 |  | 14.95 | [13 empty] | VV | 2 | 2 | True | 0 | ROZPOCET
| VV |  | Součet |  | 14.95 | [13 empty] | VV | 2 | 4 | True | 1 | ROZPOCET
12 | K | 469971111 | Odvoz suti a vybouraných hmot svislá doprava suti a vybouraných hmot za první podlaží | t | 0.114 |  | 0 | CS ÚRS 2025 01 |  |  | základní |  | 0 | 0 | 0 | 0 | 0 | 64 | K | 2 |  |  |  | ROZPOCET | 0 | 0 | 0 | 0 | 0 | 1 | 0 | 64 | 1772992519
13 | K | 469971121 | Odvoz suti a vybouraných hmot svislá doprava suti a vybouraných hmot Příplatek k ceně za každé další podlaží | t | 0.114 |  | 0 | CS ÚRS 2025 01 |  |  | základní |  | 0 | 0 | 0 | 0 | 0 | 64 | K | 2 |  |  |  | ROZPOCET | 0 | 0 | 0 | 0 | 0 | 1 | 0 | 64 | -1010200721
14 | K | 469972111 | Odvoz suti a vybouraných hmot odvoz suti a vybouraných hmot do 1 km | t | 0.114 |  | 0 | CS ÚRS 2025 01 |  |  | základní |  | 0 | 0 | 0 | 0 | 0 | 64 | K | 2 |  |  |  | ROZPOCET | 0 | 0 | 0 | 0 | 0 | 1 | 0 | 64 | 1605408825
15 | K | 469972121 | Odvoz suti a vybouraných hmot odvoz suti a vybouraných hmot Příplatek k ceně za každý další i započatý 1 km | t | 1.455 |  | 0 | CS ÚRS 2025 01 |  |  | základní |  | 0 | 0 | 0 | 0 | 0 | 64 | K | 2 |  |  |  | ROZPOCET | 0 | 0 | 0 | 0 | 0 | 1 | 0 | 64 | -1976299369
| VV |  | 0,097*15 |  | 1.455 | [13 empty] | VV | 2 | 2 | True | 1 | ROZPOCET
16 | K | 469973116 | Poplatek za uložení stavebního odpadu (skládkovné) na skládce směsného stavebního a demoličního zatříděného do Katalogu odpadů pod kódem 17 09 04 | t | 0.114 |  | 0 | CS ÚRS 2026 01 |  |  | základní |  | 0 | 0 | 0 | 0 | 0 | 64 | K | 2 |  |  |  | ROZPOCET | 0 | 0 | 0 | 0 | 0 | 1 | 0 | 64 | 1325823551

## 202.4 - Stavební úpravy -...
[9 empty] | >> skryté sloupce << | [9 empty] | {e9239c5f-4946-4cfd-bb3b-fa986fd4e863}
2
| KRYCÍ LIST SOUPISU PRACÍ | [8 empty] | v --- níže se nacházejí doplnkové a pomocné údaje k sestavám --- v | [8 empty] | False
Stavba:
UPRAVENO ZŠ Pionýrů, Sokolov, Oprava elektroinstalace učeben v 3.NP 1. stupně
Objekt:
202.4 - Stavební úpravy - místnost č. 306
| KSO: |  | 801 31 |  |  | CC-CZ: | 126311
| Místo: |  | Pionýrů 1614, 356 01 Sokolov |  |  | Datum: | 30. 1. 2026
| Zadavatel: |  |  |  |  | IČ: | 00259586
|  | Město Sokolov |  |  |  | DIČ:
| Uchazeč: |  |  |  |  | IČ: | Vyplň údaj
|  | Vyplň údaj |  |  |  | DIČ: | Vyplň údaj
| Projektant: |  |  |  |  | IČ:
|  | Josef Dryk |  |  |  | DIČ:
| Zpracovatel: |  |  |  |  | IČ:
|  | Kateřina Smetanová |  |  |  | DIČ:
Poznámka:
Soupis prací je sestaven s využitím Cenové soustavy ÚRS. Položky, které pochází z této cenové soustavy, jsou ve sloupci 'Cenová soustava' označeny popisem 'CS ÚRS' a úrovní příslušného kalendářního pololetí. Veškeré další informace vymezující popis a podmínky použití těchto položek z Cenové soustavy, které nejsou uvedeny přímo v soupisu prací, jsou neomezeně dálkově k dispozici na webu podminky.urs.cz.
| Cena bez DPH | [5 empty] | 0
|  |  | Základ daně |  |  | Sazba daně | Výše daně
| DPH | základní | 0 |  |  | 21% | 0
|  | snížená | 0 |  |  | 12% | 0
|  | zákl. přenesená | 0 |  |  | 21% | 0
|  | sníž. přenesená | 0 |  |  | 12% | 0
|  | nulová | 0 |  |  | 0% | 0
| Cena s DPH |  |  | v | CZK |  | 0
| Projektant |  |  | Zpracovatel
| Datum a podpis: |  | Razítko | Datum a podpis: |  |  | Razítko
| Objednavatel |  |  | Uchazeč
| Datum a podpis: |  | Razítko | Datum a podpis: |  |  | Razítko
REKAPITULACE ČLENĚNÍ SOUPISU PRACÍ
Stavba:
UPRAVENO ZŠ Pionýrů, Sokolov, Oprava elektroinstalace učeben v 3.NP 1. stupně
Objekt:
202.4 - Stavební úpravy - místnost č. 306
Místo: |  |  | Pionýrů 1614, 356 01 Sokolov |  |  | Datum: | 30. 1. 2026
Zadavatel: |  |  | Město Sokolov |  |  | Projektant: | Josef Dryk
Uchazeč: |  |  | Vyplň údaj |  |  | Zpracovatel: | Kateřina Smetanová
Kód dílu - Popis | [6 empty] | Cena celkem [CZK]
Náklady ze soupisu prací | [6 empty] | 0 | [12 empty] | -1
| HSV - Práce a dodávky HSV | [5 empty] | 0
| 6 - Úpravy povrchů, podlahy a osazování výplní | [5 empty] | 0
| 9 - Ostatní konstrukce a práce, bourání | [5 empty] | 0
| 997 - Doprava suti a vybouraných hmot | [5 empty] | 0
| 998 - Přesun hmot | [5 empty] | 0
| PSV - Práce a dodávky PSV | [5 empty] | 0
| 725 - Zdravotechnika - zařizovací předměty | [5 empty] | 0
| 763 - Konstrukce suché výstavby | [5 empty] | 0
| 766 - Konstrukce truhlářské | [5 empty] | 0
| 776 - Podlahy povlakové | [5 empty] | 0
| 781 - Dokončovací práce - obklady | [5 empty] | 0
| 783 - Dokončovací práce - nátěry | [5 empty] | 0
| 784 - Dokončovací práce - malby a tapety | [5 empty] | 0
| VRN - Vedlejší rozpočtové náklady | [5 empty] | 0
| VRN1 - Průzkumné, geodetické a projektové práce | [5 empty] | 0
| VRN2 - Příprava staveniště | [5 empty] | 0
| VRN3 - Zařízení staveniště | [5 empty] | 0
| VRN4 - Inženýrská činnost | [5 empty] | 0
| VRN7 - Provozní vlivy | [5 empty] | 0
| VRN9 - Ostatní náklady | [5 empty] | 0
SOUPIS PRACÍ
Stavba:
UPRAVENO ZŠ Pionýrů, Sokolov, Oprava elektroinstalace učeben v 3.NP 1. stupně
Objekt:
202.4 - Stavební úpravy - místnost č. 306
Místo: |  |  | Pionýrů 1614, 356 01 Sokolov |  |  | Datum: | 30. 1. 2026
Zadavatel: |  |  | Město Sokolov |  |  | Projektant: | Josef Dryk
Uchazeč: |  |  | Vyplň údaj |  |  | Zpracovatel: | Kateřina Smetanová
PČ | Typ | Kód | Popis | MJ | Množství | J.cena [CZK] | Cena celkem [CZK] | Cenová soustava |  |  | DPH | J. Nh [h] | Nh celkem [h] | J. hmotnost [t] | Hmotnost celkem [t] | J. suť [t] | Suť Celkem [t]
Náklady soupisu celkem | [6 empty] | 0 | [5 empty] | 0 |  | 1.9347 |  | 0.67065 |  | D | -1 | [10 empty] | 0
| D | HSV | Práce a dodávky HSV |  |  |  | 0 | [5 empty] | 0 |  | 0.74498 |  | 0.0015944 | 1 | D | 0 |  |  |  | ROZPOCET | [6 empty] | 0
| D | 6 | Úpravy povrchů, podlahy a osazování výplní |  |  |  | 0 | [5 empty] | 0 |  | 0.74236 |  | 0.0015944 | 1 | D | 1 |  |  |  | ROZPOCET | [6 empty] | 0
1 | K | 612321131 | Vápenocementový štuk vnitřních ploch tloušťky do 3 mm svislých konstrukcí stěn | m2 | 37.947 |  | 0 | CS ÚRS 2026 01 |  |  | základní |  | 0 | 0.003 | 0.11384 | 0 | 0 | 4 | K | 2 |  |  |  | ROZPOCET | 0 | 0 | 0 | 0 | 0 | 1 | 0 | 4 | -539527085
| VV |  | m.č. 306 | [15 empty] | VV | 2 | 1 | True | 0 | ROZPOCET
| VV |  | (6,25+0,75+0,225+2,2+0,225+0,79+0,225+2,2+0,225+0,79+0,225+2,2+0,225+0,6+6,25+0,75)*(3-1,5) |  | 36.195 | [13 empty] | VV | 2 | 2 | True | 0 | ROZPOCET
| VV |  | (0,275+2,25+0,275+0,9+0,275+2,1+0,275+0,9+0,275+2,1+0,275+0,35)*(3-1,5) |  | 15.375 | [13 empty] | VV | 2 | 2 | True | 0 | ROZPOCET
| VV |  | -0,9*(1,97-1,5) |  | -0.423 | [13 empty] | VV | 2 | 2 | True | 0 | ROZPOCET
| VV |  | -3*(2,2*(2,5-0,5)) |  | -13.2 | [13 empty] | VV | 2 | 2 | True | 0 | ROZPOCET
| VV |  | Součet |  | 37.947 | [13 empty] | VV | 2 | 4 | True | 1 | ROZPOCET
2 | K | 612325412 | Oprava vápenocementové omítky vnitřních ploch hladké, tl. do 20 mm stěn, v rozsahu opravované plochy přes 10 do 30% | m2 | 37.947 |  | 0 | CS ÚRS 2026 01 |  |  | základní |  | 0 | 0.0165 | 0.62613 | 0 | 0 | 4 | K | 2 |  |  |  | ROZPOCET | 0 | 0 | 0 | 0 | 0 | 1 | 0 | 4 | -1611752252
| VV |  | m.č. 306 | [15 empty] | VV | 2 | 1 | True | 0 | ROZPOCET
| VV |  | (6,25+0,75+0,225+2,2+0,225+0,79+0,225+2,2+0,225+0,79+0,225+2,2+0,225+0,6+6,25+0,75)*(3-1,5) |  | 36.195 | [13 empty] | VV | 2 | 2 | True | 0 | ROZPOCET
| VV |  | (0,275+2,25+0,275+0,9+0,275+2,1+0,275+0,9+0,275+2,1+0,275+0,35)*(3-1,5) |  | 15.375 | [13 empty] | VV | 2 | 2 | True | 0 | ROZPOCET
| VV |  | -0,9*(1,97-1,5) |  | -0.423 | [13 empty] | VV | 2 | 2 | True | 0 | ROZPOCET
| VV |  | -3*(2,2*(2,5-0,5)) |  | -13.2 | [13 empty] | VV | 2 | 2 | True | 0 | ROZPOCET
| VV |  | Součet |  | 37.947 | [13 empty] | VV | 2 | 4 | True | 1 | ROZPOCET
3 | K | 619991011 | Zakrytí vnitřních ploch před znečištěním PE fólií včetně pozdějšího odkrytí samostatných konstrukcí a prvků | m2 | 26.573 |  | 0 | CS ÚRS 2026 01 |  |  | základní |  | 0 | 9e-05 | 0.0023916 | 6e-05 | 0.0015944 | 4 | K | 2 |  |  |  | ROZPOCET | 0 | 0 | 0 | 0 | 0 | 1 | 0 | 4 | 123692162
| VV |  | dveře, okna | [15 empty] | VV | 2 | 1 | True | 0 | ROZPOCET
| VV |  | 1*0,9*1,97 |  | 1.773 | [13 empty] | VV | 2 | 2 | True | 0 | ROZPOCET
| VV |  | 3*2,2*3 |  | 19.8 | [13 empty] | VV | 2 | 2 | True | 0 | ROZPOCET
| VV |  | tabule | [15 empty] | VV | 2 | 1 | True | 0 | ROZPOCET
| VV |  | 1*2,5*2 |  | 5 | [13 empty] | VV | 2 | 2 | True | 0 | ROZPOCET
| VV |  | Součet |  | 26.573 | [13 empty] | VV | 2 | 4 | True | 1 | ROZPOCET
| D | 9 | Ostatní konstrukce a práce, bourání |  |  |  | 0 | [5 empty] | 0 |  | 0.0026241 |  | 0 | 1 | D | 1 |  |  |  | ROZPOCET | [6 empty] | 0
4 | K | 949101111 | Lešení pomocné pracovní pro objekty pozemních staveb pro zatížení do 150 kg/m2, o výšce lešeňové podlahy do 1,9 m | m2 | 60.21 |  | 0 | CS ÚRS 2026 01 |  |  | základní |  | 0 | 0 | 0 | 0 | 0 | 4 | K | 2 |  |  |  | ROZPOCET | 0 | 0 | 0 | 0 | 0 | 1 | 0 | 4 | -1540577398
| VV |  | 60,21 |  | 60.21 | [13 empty] | VV | 2 | 2 | True | 1 | ROZPOCET
5 | K | 952901102 | Čištění budov při provádění oprav a udržovacích prací oken nebo balkonových dveří jednoduchých omytím, plochy do přes 0,6 do 1,5 m2 | m2 | 21.573 |  | 0 | CS ÚRS 2026 01 |  |  | základní |  | 0 | 1e-05 | 0.00021573 | 0 | 0 | 4 | K | 2 |  |  |  | ROZPOCET | 0 | 0 | 0 | 0 | 0 | 1 | 0 | 4 | 1023885617
| VV |  | dveře, okna | [15 empty] | VV | 2 | 1 | True | 0 | ROZPOCET
| VV |  | 1*0,9*1,97 |  | 1.773 | [13 empty] | VV | 2 | 2 | True | 0 | ROZPOCET
| VV |  | 3*2,2*3 |  | 19.8 | [13 empty] | VV | 2 | 2 | True | 0 | ROZPOCET
| VV |  | Součet |  | 21.573 | [13 empty] | VV | 2 | 4 | True | 1 | ROZPOCET
6 | K | 952901111 | Vyčištění budov nebo objektů před předáním do užívání budov bytové nebo občanské výstavby, světlé výšky podlaží do 4 m | m2 | 60.21 |  | 0 | CS ÚRS 2026 01 |  |  | základní |  | 0 | 4e-05 | 0.0024084 | 0 | 0 | 4 | K | 2 |  |  |  | ROZPOCET | 0 | 0 | 0 | 0 | 0 | 1 | 0 | 4 | 1647445040
| VV |  | 60,21 |  | 60.21 | [13 empty] | VV | 2 | 2 | True | 1 | ROZPOCET
| D | 997 | Doprava suti a vybouraných hmot |  |  |  | 0 | [5 empty] | 0 |  | 0 |  | 0 | 1 | D | 1 |  |  |  | ROZPOCET | [6 empty] | 0
7 | K | 997013213 | Vnitrostaveništní doprava suti a vybouraných hmot vodorovně do 50 m s naložením ručně pro budovy a haly výšky přes 9 do 12 m | t | 0.671 |  | 0 | CS ÚRS 2026 01 |  |  | základní |  | 0 | 0 | 0 | 0 | 0 | 4 | K | 2 |  |  |  | ROZPOCET | 0 | 0 | 0 | 0 | 0 | 1 | 0 | 4 | 943688730
8 | K | 997013501 | Odvoz suti a vybouraných hmot na skládku nebo meziskládku se složením, na vzdálenost do 1 km | t | 0.671 |  | 0 | CS ÚRS 2026 01 |  |  | základní |  | 0 | 0 | 0 | 0 | 0 | 4 | K | 2 |  |  |  | ROZPOCET | 0 | 0 | 0 | 0 | 0 | 1 | 0 | 4 | -932305498
9 | K | 997013509 | Odvoz suti a vybouraných hmot na skládku nebo meziskládku se složením, na vzdálenost Příplatek k ceně za každý další započatý 1 km přes 1 km | t | 10.065 |  | 0 | CS ÚRS 2026 01 |  |  | základní |  | 0 | 0 | 0 | 0 | 0 | 4 | K | 2 |  |  |  | ROZPOCET | 0 | 0 | 0 | 0 | 0 | 1 | 0 | 4 | 1308154493
| VV |  | 0,671*15 |  | 10.065 | [13 empty] | VV | 2 | 2 | True | 1 | ROZPOCET
10 | K | 997013631 | Poplatek za uložení stavebního odpadu na skládce (skládkovné) směsného stavebního a demoličního zatříděného do Katalogu odpadů pod kódem 17 09 04 | t | 0.671 |  | 0 | CS ÚRS 2026 01 |  |  | základní |  | 0 | 0 | 0 | 0 | 0 | 4 | K | 2 |  |  |  | ROZPOCET | 0 | 0 | 0 | 0 | 0 | 1 | 0 | 4 | 467802252
| D | 998 | Přesun hmot |  |  |  | 0 | [5 empty] | 0 |  | 0 |  | 0 | 1 | D | 1 |  |  |  | ROZPOCET | [6 empty] | 0
11 | K | 998011002 | Přesun hmot pro budovy občanské výstavby, bydlení, výrobu a služby s nosnou svislou konstrukcí zděnou z cihel, tvárnic nebo kamene vodorovná dopravní vzdálenost do 100 m základní pro budovy výšky přes 6 do 12 m | t | 0.745 |  | 0 | CS ÚRS 2026 01 |  |  | základní |  | 0 | 0 | 0 | 0 | 0 | 4 | K | 2 |  |  |  | ROZPOCET | 0 | 0 | 0 | 0 | 0 | 1 | 0 | 4 | 1338335775
| D | PSV | Práce a dodávky PSV |  |  |  | 0 | [5 empty] | 0 |  | 1.1897 |  | 0.66906 | 2 | D | 0 |  |  |  | ROZPOCET | [6 empty] | 0
| D | 725 | Zdravotechnika - zařizovací předměty |  |  |  | 0 | [5 empty] | 0 |  | 0.03572 |  | 0.02102 | 2 | D | 1 |  |  |  | ROZPOCET | [6 empty] | 0
12 | K | 725210821 | Demontáž umyvadel bez výtokových armatur | soubor | 1 |  | 0 | CS ÚRS 2026 01 |  |  | základní |  | 0 | 0 | 0 | 0.01946 | 0.01946 | 16 | K | 2 |  |  |  | ROZPOCET | 0 | 0 | 0 | 0 | 0 | 1 | 0 | 16 | -1131266779
| VV |  | m.č. 306 | [15 empty] | VV | 2 | 1 | True | 0 | ROZPOCET
| VV |  | 1 |  | 1 | [13 empty] | VV | 2 | 2 | True | 1 | ROZPOCET
13 | K | 725211616 | Umyvadla keramická bílá bez výtokových armatur připevněná na stěnu šrouby s krytem na sifon (polosloupem), šířka umyvadla 550 mm | soubor | 1 |  | 0 | CS ÚRS 2026 01 |  |  | základní |  | 0 | 0.02122 | 0.02122 | 0 | 0 | 16 | K | 2 |  |  |  | ROZPOCET | 0 | 0 | 0 | 0 | 0 | 1 | 0 | 16 | 376546035
| VV |  | m.č. 306 | [15 empty] | VV | 2 | 1 | True | 0 | ROZPOCET
| VV |  | 1 |  | 1 | [13 empty] | VV | 2 | 2 | True | 1 | ROZPOCET
14 | K | 725820801 | Demontáž baterií | soubor | 1 |  | 0 | CS ÚRS 2026 01 |  |  | základní |  | 0 | 0 | 0 | 0.00156 | 0.00156 | 16 | K | 2 |  |  |  | ROZPOCET | 0 | 0 | 0 | 0 | 0 | 1 | 0 | 16 | 137954679
| VV |  | m.č. 306 | [15 empty] | VV | 2 | 1 | True | 0 | ROZPOCET
| VV |  | 1 |  | 1 | [13 empty] | VV | 2 | 2 | True | 1 | ROZPOCET
15 | K | 725822611 | Baterie umyvadlové stojánkové pákové bez výpusti | soubor | 1 |  | 0 | CS ÚRS 2026 01 |  |  | základní |  | 0 | 0.0018 | 0.0018 | 0 | 0 | 16 | K | 2 |  |  |  | ROZPOCET | 0 | 0 | 0 | 0 | 0 | 1 | 0 | 16 | -1881009391
| VV |  | m.č. 306 | [15 empty] | VV | 2 | 1 | True | 0 | ROZPOCET
| VV |  | 1 |  | 1 | [13 empty] | VV | 2 | 2 | True | 1 | ROZPOCET
16 | K | 725861101 | Zápachové uzávěrky zařizovacích předmětů pro umyvadla DN 32 | kus | 1 |  | 0 | CS ÚRS 2026 01 |  |  | základní |  | 0 | 0.00023 | 0.00023 | 0 | 0 | 16 | K | 2 |  |  |  | ROZPOCET | 0 | 0 | 0 | 0 | 0 | 1 | 0 | 16 | -755607374
| VV |  | m.č. 306 | [15 empty] | VV | 2 | 1 | True | 0 | ROZPOCET
| VV |  | chromované | [15 empty] | VV | 2 | 1 | True | 0 | ROZPOCET
| VV |  | 1 |  | 1 | [13 empty] | VV | 2 | 2 | True | 1 | ROZPOCET
17 | K | R002 | Napojení na stávající rozvody SV+TV | soubor | 1 |  | 0 |  |  |  | základní |  | 0 | 0.01247 | 0.01247 | 0 | 0 | 16 | K | 2 |  |  |  | ROZPOCET | 0 | 0 | 0 | 0 | 0 | 1 | 0 | 16 | 958984207
| VV |  | m.č. 306 | [15 empty] | VV | 2 | 1 | True | 0 | ROZPOCET
| VV |  | 1 |  | 1 | [13 empty] | VV | 2 | 2 | True | 1 | ROZPOCET
18 | K | 998725212 | Přesun hmot pro zařizovací předměty stanovený procentní sazbou (%) z ceny vodorovná dopravní vzdálenost do 50 m s omezením mechanizace v objektech výšky přes 6 do 12 m | % |  |  | 0 | CS ÚRS 2026 01 |  |  | základní |  | 0 | 0 | 0 | 0 | 0 | 16 | K | 2 |  |  |  | ROZPOCET | 0 | 0 | 0 | 0 | 0 | 1 | 0 | 16 | 270520341
| D | 763 | Konstrukce suché výstavby |  |  |  | 0 | [5 empty] | 0 |  | 0.73456 |  | 0 | 2 | D | 1 |  |  |  | ROZPOCET | [6 empty] | 0
19 | K | 763131411 | Podhled ze sádrokartonových desek dvouvrstvá zavěšená spodní konstrukce z ocelových profilů CD, UD jednoduše opláštěná deskou standardní A, tl. 12,5 mm, bez izolace | m2 | 60.21 |  | 0 | CS ÚRS 2026 01 |  |  | základní |  | 0 | 0.0122 | 0.73456 | 0 | 0 | 16 | K | 2 |  |  |  | ROZPOCET | 0 | 0 | 0 | 0 | 0 | 1 | 0 | 16 | -1054058974
| VV |  | m.č. 306 | [15 empty] | VV | 2 | 1 | True | 0 | ROZPOCET
| VV |  | 60,21 |  | 60.21 | [13 empty] | VV | 2 | 2 | True | 0 | ROZPOCET
| VV |  | Součet |  | 60.21 | [13 empty] | VV | 2 | 4 | True | 1 | ROZPOCET
20 | K | 998763412 | Přesun hmot pro konstrukce montované z desek sádrokartonových, sádrovláknitých, cementovláknitých nebo cementových stanovený procentní sazbou (%) z ceny vodorovná dopravní vzdálenost do 50 m s omezením mechanizace v objektech výšky přes 6 do 12 m | % |  |  | 0 | CS ÚRS 2026 01 |  |  | základní |  | 0 | 0 | 0 | 0 | 0 | 16 | K | 2 |  |  |  | ROZPOCET | 0 | 0 | 0 | 0 | 0 | 1 | 0 | 16 | 657900140
| D | 766 | Konstrukce truhlářské |  |  |  | 0 | [5 empty] | 0 |  | 0.02382 |  | 0.02545 | 2 | D | 1 |  |  |  | ROZPOCET | [6 empty] | 0
21 | K | 766491851 | Demontáž ostatních truhlářských konstrukcí prahů dveří jednokřídlových | kus | 1 |  | 0 | CS ÚRS 2026 01 |  |  | základní |  | 0 | 0 | 0 | 0.001 | 0.001 | 16 | K | 2 |  |  |  | ROZPOCET | 0 | 0 | 0 | 0 | 0 | 1 | 0 | 16 | 28536593
| VV |  | š. 900 mm | [15 empty] | VV | 2 | 1 | True | 0 | ROZPOCET
| VV |  | m.č. 306 | [15 empty] | VV | 2 | 1 | True | 0 | ROZPOCET
| VV |  | 1 |  | 1 | [13 empty] | VV | 2 | 2 | True | 0 | ROZPOCET
| VV |  | Součet |  | 1 | [13 empty] | VV | 2 | 4 | True | 1 | ROZPOCET
22 | K | 766660002 | Montáž dveřních křídel dřevěných nebo plastových otevíravých do ocelové zárubně povrchově upravených jednokřídlových, šířky přes 800 mm | kus | 1 |  | 0 | CS ÚRS 2026 01 |  |  | základní |  | 0 | 0 | 0 | 0 | 0 | 16 | K | 2 |  |  |  | ROZPOCET | 0 | 0 | 0 | 0 | 0 | 1 | 0 | 16 | 1162186222
| VV |  | z m.č. 302-306, dveře 900x1970 mm | [15 empty] | VV | 2 | 1 | True | 0 | ROZPOCET
| VV |  | 1 |  | 1 | [13 empty] | VV | 2 | 2 | True | 0 | ROZPOCET
| VV |  | Součet |  | 1 | [13 empty] | VV | 2 | 4 | True | 1 | ROZPOCET
23 | M | 61162087 | dveře jednokřídlé dřevotřískové povrch laminátový plné 900x1970-2100mm | kus | 1 |  | 0 | CS ÚRS 2026 01 |  |  | základní |  | 0 | 0.0205 | 0.0205 | 0 | 0 | 32 | M | 2 |  |  |  | ROZPOCET | 0 | 0 | 0 | 0 | 0 | 1 | 0 | 16 | -354911208
| VV |  | z m.č. 302-306, dveře 900x1970 mm | [15 empty] | VV | 2 | 1 | True | 0 | ROZPOCET
| VV |  | 1 |  | 1 | [13 empty] | VV | 2 | 2 | True | 0 | ROZPOCET
| VV |  | Součet |  | 1 | [13 empty] | VV | 2 | 4 | True | 1 | ROZPOCET
24 | K | 766660752 | Montáž dveřních doplňků dveřního kování interiérového zámkové vložky | kus | 1 |  | 0 | CS ÚRS 2026 01 |  |  | základní |  | 0 | 0 | 0 | 0 | 0 | 16 | K | 2 |  |  |  | ROZPOCET | 0 | 0 | 0 | 0 | 0 | 1 | 0 | 16 | -1639185413
| VV |  | 1 |  | 1 | [13 empty] | VV | 2 | 2 | True | 1 | ROZPOCET
25 | M | 54964116 | vložka cylindrická bezpečnostní 30+45 | kus | 1 |  | 0 | CS ÚRS 2026 01 |  |  | základní |  | 0 | 0.00015 | 0.00015 | 0 | 0 | 32 | M | 2 |  |  |  | ROZPOCET | 0 | 0 | 0 | 0 | 0 | 1 | 0 | 16 | -1368718480
26 | K | 766663915 | Oprava dveřních křídel dřevěných ruční seříznutí dveřních křídel z měkkého dřeva | kus | 1 |  | 0 | CS ÚRS 2026 01 |  |  | základní |  | 0 | 0 | 0 | 0.00045 | 0.00045 | 16 | K | 2 |  |  |  | ROZPOCET | 0 | 0 | 0 | 0 | 0 | 1 | 0 | 16 | -1542081223
| VV |  | 1 |  | 1 | [13 empty] | VV | 2 | 2 | True | 1 | ROZPOCET
27 | K | 766663920 | Oprava dveřních křídel dřevěných přihoblováním křídla po obvodu | m | 4.9 |  | 0 | CS ÚRS 2026 01 |  |  | základní |  | 0 | 0 | 0 | 0 | 0 | 16 | K | 2 |  |  |  | ROZPOCET | 0 | 0 | 0 | 0 | 0 | 1 | 0 | 16 | -1888417298
| VV |  | 1*(2+0,9+2) |  | 4.9 | [13 empty] | VV | 2 | 2 | True | 0 | ROZPOCET
| VV |  | Součet |  | 4.9 | [13 empty] | VV | 2 | 4 | True | 1 | ROZPOCET
28 | K | 766691914 | Ostatní práce vyvěšení nebo zavěšení křídel dřevěných dveřních, plochy do 2 m2 | kus | 1 |  | 0 | CS ÚRS 2026 01 |  |  | základní |  | 0 | 0 | 0 | 0.024 | 0.024 | 16 | K | 2 |  |  |  | ROZPOCET | 0 | 0 | 0 | 0 | 0 | 1 | 0 | 16 | -504811755
| VV |  | Vyvěšení a likvidace původních dveřních křídel | [15 empty] | VV | 2 | 1 | True | 0 | ROZPOCET
| VV |  | 1 |  | 1 | [13 empty] | VV | 2 | 2 | True | 1 | ROZPOCET
29 | K | 766695212 | Montáž ostatních truhlářských konstrukcí prahů dveří jednokřídlových, šířky do 100 mm | kus | 1 |  | 0 | CS ÚRS 2026 01 |  |  | základní |  | 0 | 0 | 0 | 0 | 0 | 16 | K | 2 |  |  |  | ROZPOCET | 0 | 0 | 0 | 0 | 0 | 1 | 0 | 16 | -851300855
| VV |  | š. 900 mm | [15 empty] | VV | 2 | 1 | True | 0 | ROZPOCET
| VV |  | m.č. 306 | [15 empty] | VV | 2 | 1 | True | 0 | ROZPOCET
| VV |  | 1 |  | 1 | [13 empty] | VV | 2 | 2 | True | 0 | ROZPOCET
| VV |  | Součet |  | 1 | [13 empty] | VV | 2 | 4 | True | 1 | ROZPOCET
30 | M | 61187172 | práh dveřní dřevěný dubový tl 20mm dl 920mm š 70mm | kus | 1 |  | 0 | CS ÚRS 2026 01 |  |  | základní |  | 0 | 0.00097 | 0.00097 | 0 | 0 | 32 | M | 2 |  |  |  | ROZPOCET | 0 | 0 | 0 | 0 | 0 | 1 | 0 | 16 | 482053175
| VV |  | š. 900 mm | [15 empty] | VV | 2 | 1 | True | 0 | ROZPOCET
| VV |  | m.č. 306 | [15 empty] | VV | 2 | 1 | True | 0 | ROZPOCET
| VV |  | 1 |  | 1 | [13 empty] | VV | 2 | 2 | True | 1 | ROZPOCET
31 | K | R003 | Montáž dveřního interiérového kování - dle výběru investora | kus | 1 |  | 0 |  |  |  | základní |  | 0 | 0 | 0 | 0 | 0 | 16 | K | 2 |  |  |  | ROZPOCET | 0 | 0 | 0 | 0 | 0 | 1 | 0 | 16 | -1300958327
| VV |  | 1 |  | 1 | [13 empty] | VV | 2 | 2 | True | 1 | ROZPOCET
32 | M | 54914123 | dveřní kování interiérové rozetové klika/klika | kus | 1 |  | 0 | CS ÚRS 2026 01 |  |  | základní |  | 0 | 0.0022 | 0.0022 | 0 | 0 | 32 | M | 2 |  |  |  | ROZPOCET | 0 | 0 | 0 | 0 | 0 | 1 | 0 | 16 | -1115989400
| VV |  | 1 |  | 1 | [13 empty] | VV | 2 | 2 | True | 1 | ROZPOCET
33 | K | 998766212 | Přesun hmot pro konstrukce truhlářské stanovený procentní sazbou (%) z ceny vodorovná dopravní vzdálenost do 50 m s omezením mechanizace v objektech výšky přes 6 do 12 m | % |  |  | 0 | CS ÚRS 2026 01 |  |  | základní |  | 0 | 0 | 0 | 0 | 0 | 16 | K | 2 |  |  |  | ROZPOCET | 0 | 0 | 0 | 0 | 0 | 1 | 0 | 16 | 1505687984
| D | 776 | Podlahy povlakové |  |  |  | 0 | [5 empty] | 0 |  | 0.25133 |  | 0.54189 | 2 | D | 1 |  |  |  | ROZPOCET | [6 empty] | 0
34 | K | 776111116 | Příprava podkladu povlakových podlah a stěn broušení podlah stávajícího podkladu pro odstranění lepidla (po starých krytinách) | m2 | 60.21 |  | 0 | CS ÚRS 2026 01 |  |  | základní |  | 0 | 0 | 0 | 0 | 0 | 16 | K | 2 |  |  |  | ROZPOCET | 0 | 0 | 0 | 0 | 0 | 1 | 0 | 16 | 1708998822
| VV |  | Odstranění povlakových podlah - lino | [15 empty] | VV | 2 | 1 | True | 0 | ROZPOCET
| VV |  | m.č. 306 | [15 empty] | VV | 2 | 1 | True | 0 | ROZPOCET
| VV |  | 60,21 |  | 60.21 | [13 empty] | VV | 2 | 2 | True | 0 | ROZPOCET
| VV |  | Součet |  | 60.21 | [13 empty] | VV | 2 | 4 | True | 1 | ROZPOCET
35 | K | 776111311 | Příprava podkladu povlakových podlah a stěn vysátí podlah | m2 | 60.21 |  | 0 | CS ÚRS 2026 01 |  |  | základní |  | 0 | 0 | 0 | 0 | 0 | 16 | K | 2 |  |  |  | ROZPOCET | 0 | 0 | 0 | 0 | 0 | 1 | 0 | 16 | -1625950827
| VV |  | Odstranění povlakových podlah - lino | [15 empty] | VV | 2 | 1 | True | 0 | ROZPOCET
| VV |  | m.č. 306 | [15 empty] | VV | 2 | 1 | True | 0 | ROZPOCET
| VV |  | 60,21 |  | 60.21 | [13 empty] | VV | 2 | 2 | True | 0 | ROZPOCET
| VV |  | Součet |  | 60.21 | [13 empty] | VV | 2 | 4 | True | 1 | ROZPOCET
36 | K | 776201812 | Demontáž povlakových podlahovin lepených ručně s podložkou | m2 | 180.63 |  | 0 | CS ÚRS 2026 01 |  |  | základní |  | 0 | 0 | 0 | 0.003 | 0.54189 | 16 | K | 2 |  |  |  | ROZPOCET | 0 | 0 | 0 | 0 | 0 | 1 | 0 | 16 | -1818295778
| VV |  | Odstranění povlakových podlah - lino - dle předchozích zkušeností je výměra počítána 3x, jelikož pod původním linem byla nalezena další lina | [15 empty] | VV | 2 | 1 | True | 0 | ROZPOCET
| VV |  | m.č. 306 | [15 empty] | VV | 2 | 1 | True | 0 | ROZPOCET
| VV |  | 60,21*3 |  | 180.63 | [13 empty] | VV | 2 | 2 | True | 0 | ROZPOCET
| VV |  | Součet |  | 180.63 | [13 empty] | VV | 2 | 4 | True | 1 | ROZPOCET
37 | K | 776231111 | Montáž podlahovin z vinylu lepením lamel nebo čtverců standardním lepidlem | m2 | 60.21 |  | 0 | CS ÚRS 2025 02 |  |  | základní |  | 0 | 0.0003 | 0.018063 | 0 | 0 | 16 | K | 2 |  |  |  | ROZPOCET | 0 | 0 | 0 | 0 | 0 | 1 | 0 | 16 | 1924982945
| VV |  | m.č. 306 | [15 empty] | VV | 2 | 1 | True | 0 | ROZPOCET
| VV |  | 60,21 |  | 60.21 | [13 empty] | VV | 2 | 2 | True | 0 | ROZPOCET
| VV |  | Součet |  | 60.21 | [13 empty] | VV | 2 | 4 | True | 1 | ROZPOCET
38 | M | 28411144 | podlahovina vinylová homogenní protiskluzná se vsypem a výztuž. vrstvou, třída zátěže 34/43, hořlavost Bfl-s1 tl 2,50mm | m2 | 72.889 |  | 0 | CS ÚRS 2026 01 |  |  | základní |  | 0 | 0.0032 | 0.23324 | 0 | 0 | 32 | M | 2 |  |  |  | ROZPOCET | 0 | 0 | 0 | 0 | 0 | 1 | 0 | 16 | -60934966
| VV |  | 63,3814649432535*1,15 "Přepočtené koeficientem množství |  | 72.889 | [13 empty] | VV | 2 | 2 | True | 1 | ROZPOCET
39 | K | 776411111 | Montáž soklíků lepením obvodových, výšky do 80 mm | m | 2.678 |  | 0 | CS ÚRS 2026 01 |  |  | základní |  | 0 | 1e-05 | 2.678e-05 | 0 | 0 | 16 | K | 2 |  |  |  | ROZPOCET | 0 | 0 | 0 | 0 | 0 | 1 | 0 | 16 | 1446246671
| VV |  | sokl - vinyl | [15 empty] | VV | 2 | 1 | True | 0 | ROZPOCET
| VV |  | m.č. 306 | [15 empty] | VV | 2 | 1 | True | 0 | ROZPOCET
| VV |  | (6,25+0,75+0,225+2,2+0,225+0,79+0,225+2,2+0,225+0,79+0,225+2,2+0,225+0,6+6,25+0,75+0,275+2,25+0,275+0,9+0,275+2,1+0,275+0,9+0,275+2,1+0,275+0,35)*0,08 |  | 2.75 | [13 empty] | VV | 2 | 2 | True | 0 | ROZPOCET
| VV |  | -0,9*0,08 |  | -0.072 | [13 empty] | VV | 2 | 2 | True | 0 | ROZPOCET
| VV |  | Součet |  | 2.678 | [13 empty] | VV | 2 | 4 | True | 1 | ROZPOCET
40 | K | 776991821 | Ostatní práce odstranění lepidla ručně z podlah | m2 | 60.21 |  | 0 | CS ÚRS 2026 01 |  |  | základní |  | 0 | 0 | 0 | 0 | 0 | 16 | K | 2 |  |  |  | ROZPOCET | 0 | 0 | 0 | 0 | 0 | 1 | 0 | 16 | -1591155376
| VV |  | Odstranění povlakových podlah - lino | [15 empty] | VV | 2 | 1 | True | 0 | ROZPOCET
| VV |  | m.č. 306 | [15 empty] | VV | 2 | 1 | True | 0 | ROZPOCET
| VV |  | 60,21 |  | 60.21 | [13 empty] | VV | 2 | 2 | True | 0 | ROZPOCET
| VV |  | Součet |  | 60.21 | [13 empty] | VV | 2 | 4 | True | 1 | ROZPOCET
41 | K | 998776212 | Přesun hmot pro podlahy povlakové stanovený procentní sazbou (%) z ceny vodorovná dopravní vzdálenost do 50 m s omezením mechanizace v objektech výšky přes 6 do 12 m | % |  |  | 0 | CS ÚRS 2026 01 |  |  | základní |  | 0 | 0 | 0 | 0 | 0 | 16 | K | 2 |  |  |  | ROZPOCET | 0 | 0 | 0 | 0 | 0 | 1 | 0 | 16 | -709558593
| D | 781 | Dokončovací práce - obklady |  |  |  | 0 | [5 empty] | 0 |  | 0.06678 |  | 0.06324 | 2 | D | 1 |  |  |  | ROZPOCET | [6 empty] | 0
42 | K | 781111011 | Příprava podkladu před provedením obkladu oprášení (ometení) stěny | m2 | 2.325 |  | 0 | CS ÚRS 2026 01 |  |  | základní |  | 0 | 0 | 0 | 0 | 0 | 16 | K | 2 |  |  |  | ROZPOCET | 0 | 0 | 0 | 0 | 0 | 1 | 0 | 16 | -497992224
| VV |  | m.č. 306 | [15 empty] | VV | 2 | 1 | True | 0 | ROZPOCET
| VV |  | (0,35+1,2)*1,5 |  | 2.325 | [13 empty] | VV | 2 | 2 | True | 0 | ROZPOCET
| VV |  | Součet |  | 2.325 | [13 empty] | VV | 2 | 4 | True | 1 | ROZPOCET
43 | K | 781151012 | Příprava podkladu před provedením obkladu lokální vyrovnání podkladu stěrkou, tloušťky do 3 mm, plochy přes 0,1 do 0,25 m2 | kus | 2 |  | 0 | CS ÚRS 2026 01 |  |  | základní |  | 0 | 0.00109 | 0.00218 | 0 | 0 | 16 | K | 2 |  |  |  | ROZPOCET | 0 | 0 | 0 | 0 | 0 | 1 | 0 | 16 | -1954081399
| VV |  | 2 |  | 2 | [13 empty] | VV | 2 | 2 | True | 1 | ROZPOCET
44 | K | 781151031 | Příprava podkladu před provedením obkladu celoplošné vyrovnání podkladu stěrkou, tloušťky 3 mm | m2 | 2.325 |  | 0 | CS ÚRS 2026 01 |  |  | základní |  | 0 | 0.0045 | 0.010462 | 0 | 0 | 16 | K | 2 |  |  |  | ROZPOCET | 0 | 0 | 0 | 0 | 0 | 1 | 0 | 16 | -592973441
| VV |  | m.č. 306 | [15 empty] | VV | 2 | 1 | True | 0 | ROZPOCET
| VV |  | (0,35+1,2)*1,5 |  | 2.325 | [13 empty] | VV | 2 | 2 | True | 0 | ROZPOCET
| VV |  | Součet |  | 2.325 | [13 empty] | VV | 2 | 4 | True | 1 | ROZPOCET
45 | K | 781472220 | Montáž keramických obkladů stěn lepených cementovým flexibilním lepidlem hladkých přes 25 do 35 ks/m2 | m2 | 2.325 |  | 0 | CS ÚRS 2026 01 |  |  | základní |  | 0 | 0.00548 | 0.012741 | 0 | 0 | 16 | K | 2 |  |  |  | ROZPOCET | 0 | 0 | 0 | 0 | 0 | 1 | 0 | 16 | 647759520
| VV |  | m.č. 306 | [15 empty] | VV | 2 | 1 | True | 0 | ROZPOCET
| VV |  | (0,35+1,2)*1,5 |  | 2.325 | [13 empty] | VV | 2 | 2 | True | 0 | ROZPOCET
| VV |  | Součet |  | 2.325 | [13 empty] | VV | 2 | 4 | True | 1 | ROZPOCET
46 | M | 59761715 | obklad keramický nemrazuvzdorný povrch hladký/matný tl do 10mm přes 25 do 35ks/m2 | m2 | 2.674 |  | 0 | CS ÚRS 2026 01 |  |  | základní |  | 0 | 0.01457 | 0.03896 | 0 | 0 | 32 | M | 2 |  |  |  | ROZPOCET | 0 | 0 | 0 | 0 | 0 | 1 | 0 | 16 | 53977036
| VV |  | 2,325*1,15 "Přepočtené koeficientem množství |  | 2.674 | [13 empty] | VV | 2 | 2 | True | 1 | ROZPOCET
47 | K | 781472291 | Montáž keramických obkladů stěn lepených cementovým flexibilním lepidlem Příplatek k cenám za plochu do 10 m2 jednotlivě | m2 | 2.325 |  | 0 | CS ÚRS 2026 01 |  |  | základní |  | 0 | 0 | 0 | 0 | 0 | 16 | K | 2 |  |  |  | ROZPOCET | 0 | 0 | 0 | 0 | 0 | 1 | 0 | 16 | -1191022486
| VV |  | m.č. 306 | [15 empty] | VV | 2 | 1 | True | 0 | ROZPOCET
| VV |  | (0,35+1,2)*1,5 |  | 2.325 | [13 empty] | VV | 2 | 2 | True | 0 | ROZPOCET
| VV |  | Součet |  | 2.325 | [13 empty] | VV | 2 | 4 | True | 1 | ROZPOCET
48 | K | 781473810 | Demontáž obkladů z dlaždic keramických lepených | m2 | 2.325 |  | 0 | CS ÚRS 2026 01 |  |  | základní |  | 0 | 0 | 0 | 0.0272 | 0.06324 | 16 | K | 2 |  |  |  | ROZPOCET | 0 | 0 | 0 | 0 | 0 | 1 | 0 | 16 | 102892608
| VV |  | m.č. 306 | [15 empty] | VV | 2 | 1 | True | 0 | ROZPOCET
| VV |  | (0,35+1,2)*1,5 |  | 2.325 | [13 empty] | VV | 2 | 2 | True | 0 | ROZPOCET
| VV |  | Součet |  | 2.325 | [13 empty] | VV | 2 | 4 | True | 1 | ROZPOCET
49 | K | 781492251 | Obklad - dokončující práce montáž profilu lepeného flexibilním cementovým lepidlem ukončovacího | m | 4.55 |  | 0 | CS ÚRS 2026 01 |  |  | základní |  | 0 | 0.00018 | 0.000819 | 0 | 0 | 16 | K | 2 |  |  |  | ROZPOCET | 0 | 0 | 0 | 0 | 0 | 1 | 0 | 16 | -1993512137
| VV |  | m.č. 306 | [15 empty] | VV | 2 | 1 | True | 0 | ROZPOCET
| VV |  | 0,35+1,2+1,5+1,5 |  | 4.55 | [13 empty] | VV | 2 | 2 | True | 0 | ROZPOCET
| VV |  | Součet |  | 4.55 | [13 empty] | VV | 2 | 4 | True | 1 | ROZPOCET
50 | M | 28342003 | lišta ukončovací z PVC 10mm | m | 5.005 |  | 0 | CS ÚRS 2026 01 |  |  | základní |  | 0 | 0.0003 | 0.0015015 | 0 | 0 | 32 | M | 2 |  |  |  | ROZPOCET | 0 | 0 | 0 | 0 | 0 | 1 | 0 | 16 | -1653038821
| VV |  | 4,55*1,1 "Přepočtené koeficientem množství |  | 5.005 | [13 empty] | VV | 2 | 2 | True | 1 | ROZPOCET
51 | K | 781495211 | Čištění vnitřních ploch po provedení obkladu stěn chemickými prostředky | m2 | 2.325 |  | 0 | CS ÚRS 2026 01 |  |  | základní |  | 0 | 5e-05 | 0.00011625 | 0 | 0 | 16 | K | 2 |  |  |  | ROZPOCET | 0 | 0 | 0 | 0 | 0 | 1 | 0 | 16 | 2031830565
| VV |  | m.č. 306 | [15 empty] | VV | 2 | 1 | True | 0 | ROZPOCET
| VV |  | (0,35+1,2)*1,5 |  | 2.325 | [13 empty] | VV | 2 | 2 | True | 0 | ROZPOCET
| VV |  | Součet |  | 2.325 | [13 empty] | VV | 2 | 4 | True | 1 | ROZPOCET
52 | K | 998781212 | Přesun hmot pro obklady keramické stanovený procentní sazbou (%) z ceny vodorovná dopravní vzdálenost do 50 m s omezením mechanizace v objektech výšky přes 6 do 12 m | % |  |  | 0 | CS ÚRS 2026 01 |  |  | základní |  | 0 | 0 | 0 | 0 | 0 | 16 | K | 2 |  |  |  | ROZPOCET | 0 | 0 | 0 | 0 | 0 | 1 | 0 | 16 | -77290634
| D | 783 | Dokončovací práce - nátěry |  |  |  | 0 | [5 empty] | 0 |  | 0.01068 |  | 0 | 2 | D | 1 |  |  |  | ROZPOCET | [6 empty] | 0
53 | K | 783301313 | Příprava podkladu zámečnických konstrukcí před provedením nátěru odmaštění odmašťovačem ředidlovým | m2 | 22.5 |  | 0 | CS ÚRS 2026 01 |  |  | základní |  | 0 | 7e-05 | 0.001575 | 0 | 0 | 16 | K | 2 |  |  |  | ROZPOCET | 0 | 0 | 0 | 0 | 0 | 1 | 0 | 16 | -815398957
| VV |  | Odmaštění povrchu ocelových zárubní | [15 empty] | VV | 2 | 1 | True | 0 | ROZPOCET
| VV |  | dveře z m.č. 302-306, dveře š.900 mm | [15 empty] | VV | 2 | 1 | True | 0 | ROZPOCET
| VV |  | 1,5 |  | 1.5 | [13 empty] | VV | 2 | 2 | True | 0 | ROZPOCET
| VV |  | Mezisoučet |  | 1.5 | [13 empty] | VV | 2 | 3 | True | 0 | ROZPOCET
| VV |  | Odmaštění povrchu litinových článkových otopných těles - plocha 1 článku cca 0,3 m2 | [15 empty] | VV | 2 | 1 | True | 0 | ROZPOCET
| VV |  | m.č. 306 - 24 článků - 2 ks, 22 článků - 1 ks | [15 empty] | VV | 2 | 1 | True | 0 | ROZPOCET
| VV |  | (2*24+1*22)*0,3 |  | 21 | [13 empty] | VV | 2 | 2 | True | 0 | ROZPOCET
| VV |  | Mezisoučet |  | 21 | [13 empty] | VV | 2 | 3 | True | 0 | ROZPOCET
| VV |  | Součet |  | 22.5 | [13 empty] | VV | 2 | 4 | True | 1 | ROZPOCET
54 | K | 783306807 | Odstranění nátěrů ze zámečnických konstrukcí odstraňovačem nátěrů s obroušením | m2 | 1.5 |  | 0 | CS ÚRS 2026 01 |  |  | základní |  | 0 | 0.00011 | 0.000165 | 0 | 0 | 16 | K | 2 |  |  |  | ROZPOCET | 0 | 0 | 0 | 0 | 0 | 1 | 0 | 16 | 335922714
| VV |  | Odstranění starého nátěru z ocelové zárubně | [15 empty] | VV | 2 | 1 | True | 0 | ROZPOCET
| VV |  | dveře z m.č. 302-306, dveře š.900 mm | [15 empty] | VV | 2 | 1 | True | 0 | ROZPOCET
| VV |  | 1,5 |  | 1.5 | [13 empty] | VV | 2 | 2 | True | 0 | ROZPOCET
| VV |  | Součet |  | 1.5 | [13 empty] | VV | 2 | 4 | True | 1 | ROZPOCET
55 | K | 783334101 | Základní nátěr zámečnických konstrukcí jednonásobný epoxidový | m2 | 1.5 |  | 0 | CS ÚRS 2026 01 |  |  | základní |  | 0 | 0.00013 | 0.000195 | 0 | 0 | 16 | K | 2 |  |  |  | ROZPOCET | 0 | 0 | 0 | 0 | 0 | 1 | 0 | 16 | -1317976509
| VV |  | Nový nátěr ocelových zárubní | [15 empty] | VV | 2 | 1 | True | 0 | ROZPOCET
| VV |  | dveře z m.č. 302-306, dveře š.900 mm | [15 empty] | VV | 2 | 1 | True | 0 | ROZPOCET
| VV |  | 1,5 |  | 1.5 | [13 empty] | VV | 2 | 2 | True | 0 | ROZPOCET
| VV |  | Součet |  | 1.5 | [13 empty] | VV | 2 | 4 | True | 1 | ROZPOCET
56 | K | 783337101 | Krycí nátěr (email) zámečnických konstrukcí jednonásobný epoxidový | m2 | 1.5 |  | 0 | CS ÚRS 2026 01 |  |  | základní |  | 0 | 0.00023 | 0.000345 | 0 | 0 | 16 | K | 2 |  |  |  | ROZPOCET | 0 | 0 | 0 | 0 | 0 | 1 | 0 | 16 | -832596233
| VV |  | Nový nátěr ocelových zárubní | [15 empty] | VV | 2 | 1 | True | 0 | ROZPOCET
| VV |  | dveře z m.č. 302-306, dveře š.900 mm | [15 empty] | VV | 2 | 1 | True | 0 | ROZPOCET
| VV |  | 1,5 |  | 1.5 | [13 empty] | VV | 2 | 2 | True | 0 | ROZPOCET
| VV |  | Součet |  | 1.5 | [13 empty] | VV | 2 | 4 | True | 1 | ROZPOCET
57 | K | 783606803 | Odstranění nátěrů z otopných těles žebrových trub odstraňovačem nátěrů s obroušením | m2 | 21 |  | 0 | CS ÚRS 2026 01 |  |  | základní |  | 0 | 0.00022 | 0.00462 | 0 | 0 | 16 | K | 2 |  |  |  | ROZPOCET | 0 | 0 | 0 | 0 | 0 | 1 | 0 | 16 | -899342760
| VV |  | Odstranění stávajících nátěrů litinových článkových otopných těles - plocha 1 článku cca 0,3 m2 | [15 empty] | VV | 2 | 1 | True | 0 | ROZPOCET
| VV |  | m.č. 306 - 24 článků - 2 ks, 22 článků - 1 ks | [15 empty] | VV | 2 | 1 | True | 0 | ROZPOCET
| VV |  | (2*24+1*22)*0,3 |  | 21 | [13 empty] | VV | 2 | 2 | True | 0 | ROZPOCET
| VV |  | Součet |  | 21 | [13 empty] | VV | 2 | 4 | True | 1 | ROZPOCET
58 | K | 783607110 | Provedení nátěru otopných těles krycího jednonásobného článkových | m2 | 21 |  | 0 | CS ÚRS 2026 01 |  |  | základní |  | 0 | 0 | 0 | 0 | 0 | 16 | K | 2 |  |  |  | ROZPOCET | 0 | 0 | 0 | 0 | 0 | 1 | 0 | 16 | -1395099730
| VV |  | Nový nátěr litinových článkových otopných těles - plocha 1 článku cca 0,3 m2 | [15 empty] | VV | 2 | 1 | True | 0 | ROZPOCET
| VV |  | m.č. 306 - 24 článků - 2 ks, 22 článků - 1 ks | [15 empty] | VV | 2 | 1 | True | 0 | ROZPOCET
| VV |  | (2*24+1*22)*0,3 |  | 21 | [13 empty] | VV | 2 | 2 | True | 0 | ROZPOCET
| VV |  | Součet |  | 21 | [13 empty] | VV | 2 | 4 | True | 1 | ROZPOCET
59 | M | 24621532 | hmota nátěrová syntetická krycí (email) na tepelně namáhané kovy | kg | 3.78 |  | 0 | CS ÚRS 2026 01 |  |  | základní |  | 0 | 0.001 | 0.00378 | 0 | 0 | 32 | M | 2 |  |  |  | ROZPOCET | 0 | 0 | 0 | 0 | 0 | 1 | 0 | 16 | 1617718687
| VV |  | 21*0,18 "Přepočtené koeficientem množství |  | 3.78 | [13 empty] | VV | 2 | 2 | True | 1 | ROZPOCET
| D | 784 | Dokončovací práce - malby a tapety |  |  |  | 0 | [5 empty] | 0 |  | 0.066774 |  | 0.017456 | 2 | D | 1 |  |  |  | ROZPOCET | [6 empty] | 0
60 | K | 784111001 | Oprášení (ometení) podkladu v místnostech výšky do 3,80 m | m2 | 37.947 |  | 0 | CS ÚRS 2026 01 |  |  | základní |  | 0 | 0 | 0 | 0 | 0 | 16 | K | 2 |  |  |  | ROZPOCET | 0 | 0 | 0 | 0 | 0 | 1 | 0 | 16 | 1892864602
| VV |  | m.č. 306 | [15 empty] | VV | 2 | 1 | True | 0 | ROZPOCET
| VV |  | (6,25+0,75+0,225+2,2+0,225+0,79+0,225+2,2+0,225+0,79+0,225+2,2+0,225+0,6+6,25+0,75)*(3-1,5) |  | 36.195 | [13 empty] | VV | 2 | 2 | True | 0 | ROZPOCET
| VV |  | (0,275+2,25+0,275+0,9+0,275+2,1+0,275+0,9+0,275+2,1+0,275+0,35)*(3-1,5) |  | 15.375 | [13 empty] | VV | 2 | 2 | True | 0 | ROZPOCET
| VV |  | -0,9*(1,97-1,5) |  | -0.423 | [13 empty] | VV | 2 | 2 | True | 0 | ROZPOCET
| VV |  | -3*(2,2*(2,5-0,5)) |  | -13.2 | [13 empty] | VV | 2 | 2 | True | 0 | ROZPOCET
| VV |  | Součet |  | 37.947 | [13 empty] | VV | 2 | 4 | True | 1 | ROZPOCET
61 | K | 784111011 | Obroušení podkladu omítky v místnostech výšky do 3,80 m | m2 | 37.947 |  | 0 | CS ÚRS 2026 01 |  |  | základní |  | 0 | 0 | 0 | 0.00015 | 0.005692 | 16 | K | 2 |  |  |  | ROZPOCET | 0 | 0 | 0 | 0 | 0 | 1 | 0 | 16 | 1494877040
| VV |  | m.č. 306 | [15 empty] | VV | 2 | 1 | True | 0 | ROZPOCET
| VV |  | (6,25+0,75+0,225+2,2+0,225+0,79+0,225+2,2+0,225+0,79+0,225+2,2+0,225+0,6+6,25+0,75)*(3-1,5) |  | 36.195 | [13 empty] | VV | 2 | 2 | True | 0 | ROZPOCET
| VV |  | (0,275+2,25+0,275+0,9+0,275+2,1+0,275+0,9+0,275+2,1+0,275+0,35)*(3-1,5) |  | 15.375 | [13 empty] | VV | 2 | 2 | True | 0 | ROZPOCET
| VV |  | -0,9*(1,97-1,5) |  | -0.423 | [13 empty] | VV | 2 | 2 | True | 0 | ROZPOCET
| VV |  | -3*(2,2*(2,5-0,5)) |  | -13.2 | [13 empty] | VV | 2 | 2 | True | 0 | ROZPOCET
| VV |  | Součet |  | 37.947 | [13 empty] | VV | 2 | 4 | True | 1 | ROZPOCET
62 | K | 784121001 | Oškrabání malby v místnostech výšky do 3,80 m | m2 | 37.947 |  | 0 | CS ÚRS 2026 01 |  |  | základní |  | 0 | 0.001 | 0.037947 | 0.00031 | 0.011764 | 16 | K | 2 |  |  |  | ROZPOCET | 0 | 0 | 0 | 0 | 0 | 1 | 0 | 16 | -1092473311
| VV |  | m.č. 306 | [15 empty] | VV | 2 | 1 | True | 0 | ROZPOCET
| VV |  | (6,25+0,75+0,225+2,2+0,225+0,79+0,225+2,2+0,225+0,79+0,225+2,2+0,225+0,6+6,25+0,75)*(3-1,5) |  | 36.195 | [13 empty] | VV | 2 | 2 | True | 0 | ROZPOCET
| VV |  | (0,275+2,25+0,275+0,9+0,275+2,1+0,275+0,9+0,275+2,1+0,275+0,35)*(3-1,5) |  | 15.375 | [13 empty] | VV | 2 | 2 | True | 0 | ROZPOCET
| VV |  | -0,9*(1,97-1,5) |  | -0.423 | [13 empty] | VV | 2 | 2 | True | 0 | ROZPOCET
| VV |  | -3*(2,2*(2,5-0,5)) |  | -13.2 | [13 empty] | VV | 2 | 2 | True | 0 | ROZPOCET
| VV |  | Součet |  | 37.947 | [13 empty] | VV | 2 | 4 | True | 1 | ROZPOCET
63 | K | 784181111 | Penetrace podkladu jednonásobná základní silikátová bezbarvá v místnostech výšky do 3,80 m | m2 | 37.947 |  | 0 | CS ÚRS 2026 01 |  |  | základní |  | 0 | 0.00021 | 0.0079689 | 0 | 0 | 16 | K | 2 |  |  |  | ROZPOCET | 0 | 0 | 0 | 0 | 0 | 1 | 0 | 16 | 245491094
| VV |  | m.č. 306 | [15 empty] | VV | 2 | 1 | True | 0 | ROZPOCET
| VV |  | (6,25+0,75+0,225+2,2+0,225+0,79+0,225+2,2+0,225+0,79+0,225+2,2+0,225+0,6+6,25+0,75)*(3-1,5) |  | 36.195 | [13 empty] | VV | 2 | 2 | True | 0 | ROZPOCET
| VV |  | (0,275+2,25+0,275+0,9+0,275+2,1+0,275+0,9+0,275+2,1+0,275+0,35)*(3-1,5) |  | 15.375 | [13 empty] | VV | 2 | 2 | True | 0 | ROZPOCET
| VV |  | -0,9*(1,97-1,5) |  | -0.423 | [13 empty] | VV | 2 | 2 | True | 0 | ROZPOCET
| VV |  | -3*(2,2*(2,5-0,5)) |  | -13.2 | [13 empty] | VV | 2 | 2 | True | 0 | ROZPOCET
| VV |  | Součet |  | 37.947 | [13 empty] | VV | 2 | 4 | True | 1 | ROZPOCET
64 | K | 784211101 | Malby z malířských směsí oděruvzdorných za mokra dvojnásobné, bílé za mokra oděruvzdorné výborně v místnostech výšky do 3,80 m | m2 | 37.947 |  | 0 | CS ÚRS 2026 01 |  |  | základní |  | 0 | 0.00029 | 0.011005 | 0 | 0 | 16 | K | 2 |  |  |  | ROZPOCET | 0 | 0 | 0 | 0 | 0 | 1 | 0 | 16 | -440333542
| VV |  | m.č. 306 | [15 empty] | VV | 2 | 1 | True | 0 | ROZPOCET
| VV |  | (6,25+0,75+0,225+2,2+0,225+0,79+0,225+2,2+0,225+0,79+0,225+2,2+0,225+0,6+6,25+0,75)*(3-1,5) |  | 36.195 | [13 empty] | VV | 2 | 2 | True | 0 | ROZPOCET
| VV |  | (0,275+2,25+0,275+0,9+0,275+2,1+0,275+0,9+0,275+2,1+0,275+0,35)*(3-1,5) |  | 15.375 | [13 empty] | VV | 2 | 2 | True | 0 | ROZPOCET
| VV |  | -0,9*(1,97-1,5) |  | -0.423 | [13 empty] | VV | 2 | 2 | True | 0 | ROZPOCET
| VV |  | -3*(2,2*(2,5-0,5)) |  | -13.2 | [13 empty] | VV | 2 | 2 | True | 0 | ROZPOCET
| VV |  | Součet |  | 37.947 | [13 empty] | VV | 2 | 4 | True | 1 | ROZPOCET
65 | K | 784660131 | Linkrustace obnovovací nátěr linkrusty, jednonásobný latexový v místnostech výšky do 3,80 m | m2 | 46.92 |  | 0 | CS ÚRS 2026 01 |  |  | základní |  | 0 | 0.00021 | 0.0098532 | 0 | 0 | 16 | K | 2 |  |  |  | ROZPOCET | 0 | 0 | 0 | 0 | 0 | 1 | 0 | 16 | 1949016314
| VV |  | m.č. 306 | [15 empty] | VV | 2 | 1 | True | 0 | ROZPOCET
| VV |  | (6,25+0,75+0,225+2,2+0,225+0,79+0,225+2,2+0,225+0,79+0,225+2,2+0,225+0,6+6,25+0,75)*1,5 |  | 36.195 | [13 empty] | VV | 2 | 2 | True | 0 | ROZPOCET
| VV |  | (0,275+2,25+0,275+0,9+0,275+2,1+0,275+0,9+0,275+2,1+0,275+0,35)*1,5 |  | 15.375 | [13 empty] | VV | 2 | 2 | True | 0 | ROZPOCET
| VV |  | -0,9*1,5 |  | -1.35 | [13 empty] | VV | 2 | 2 | True | 0 | ROZPOCET
| VV |  | -3*(2,2*0,5) |  | -3.3 | [13 empty] | VV | 2 | 2 | True | 0 | ROZPOCET
| VV |  | Součet |  | 46.92 | [13 empty] | VV | 2 | 4 | True | 1 | ROZPOCET
| D | VRN | Vedlejší rozpočtové náklady |  |  |  | 0 | [5 empty] | 0 |  | 0 |  | 0 | 5 | D | 0 |  |  |  | ROZPOCET | [6 empty] | 0
| D | VRN1 | Průzkumné, geodetické a projektové práce |  |  |  | 0 | [5 empty] | 0 |  | 0 |  | 0 | 5 | D | 1 |  |  |  | ROZPOCET | [6 empty] | 0
66 | K | 013254000 | Dokumentace skutečného provedení stavby | … | 1 |  | 0 | CS ÚRS 2026 01 |  |  | základní |  | 0 | 0 | 0 | 0 | 0 | 1024 | K | 2 |  |  |  | ROZPOCET | 0 | 0 | 0 | 0 | 0 | 1 | 0 | 1024 | 1884741589
| D | VRN2 | Příprava staveniště |  |  |  | 0 | [5 empty] | 0 |  | 0 |  | 0 | 5 | D | 1 |  |  |  | ROZPOCET | [6 empty] | 0
67 | K | 020001000 | Příprava staveniště | … | 1 |  | 0 | CS ÚRS 2026 01 |  |  | základní |  | 0 | 0 | 0 | 0 | 0 | 1024 | K | 2 |  |  |  | ROZPOCET | 0 | 0 | 0 | 0 | 0 | 1 | 0 | 1024 | -321908098
| D | VRN3 | Zařízení staveniště |  |  |  | 0 | [5 empty] | 0 |  | 0 |  | 0 | 5 | D | 1 |  |  |  | ROZPOCET | [6 empty] | 0
68 | K | 030001000 | Zařízení staveniště | … | 1 |  | 0 | CS ÚRS 2026 01 |  |  | základní |  | 0 | 0 | 0 | 0 | 0 | 1024 | K | 2 |  |  |  | ROZPOCET | 0 | 0 | 0 | 0 | 0 | 1 | 0 | 1024 | -1050482234
69 | K | 033002000 | Připojení a spotřeba energií pro zařízení staveniště | … | 1 |  | 0 | CS ÚRS 2026 01 |  |  | základní |  | 0 | 0 | 0 | 0 | 0 | 1024 | K | 2 |  |  |  | ROZPOCET | 0 | 0 | 0 | 0 | 0 | 1 | 0 | 1024 | 994594148
| D | VRN4 | Inženýrská činnost |  |  |  | 0 | [5 empty] | 0 |  | 0 |  | 0 | 5 | D | 1 |  |  |  | ROZPOCET | [6 empty] | 0
70 | K | 040001000 | Inženýrská činnost | … | 1 |  | 0 | CS ÚRS 2026 01 |  |  | základní |  | 0 | 0 | 0 | 0 | 0 | 1024 | K | 2 |  |  |  | ROZPOCET | 0 | 0 | 0 | 0 | 0 | 1 | 0 | 1024 | -488197375
| D | VRN7 | Provozní vlivy |  |  |  | 0 | [5 empty] | 0 |  | 0 |  | 0 | 5 | D | 1 |  |  |  | ROZPOCET | [6 empty] | 0
71 | K | 070001000 | Provozní vlivy | … | 1 |  | 0 | CS ÚRS 2026 01 |  |  | základní |  | 0 | 0 | 0 | 0 | 0 | 1024 | K | 2 |  |  |  | ROZPOCET | 0 | 0 | 0 | 0 | 0 | 1 | 0 | 1024 | 534034398
| D | VRN9 | Ostatní náklady |  |  |  | 0 | [5 empty] | 0 |  | 0 |  | 0 | 5 | D | 1 |  |  |  | ROZPOCET | [6 empty] | 0
72 | K | 094103000 | Náklady na vyklizení objektu | … | 1 |  | 0 | CS ÚRS 2026 01 |  |  | základní |  | 0 | 0 | 0 | 0 | 0 | 1024 | K | 2 |  |  |  | ROZPOCET | 0 | 0 | 0 | 0 | 0 | 1 | 0 | 1024 | 901277560

## 202.5 - Vybavení učebny -...
[9 empty] | >> skryté sloupce << | [9 empty] | {3bdf6306-7796-4d7d-b885-df8673b5832b}
2
| KRYCÍ LIST SOUPISU PRACÍ | [8 empty] | v --- níže se nacházejí doplnkové a pomocné údaje k sestavám --- v | [8 empty] | False
Stavba:
UPRAVENO ZŠ Pionýrů, Sokolov, Oprava elektroinstalace učeben v 3.NP 1. stupně
Objekt:
202.5 - Vybavení učebny - místnost č. 306
| KSO: |  | 801 31 |  |  | CC-CZ: | 12631
| Místo: |  | Pionýrů 1614, 356 01 Sokolov |  |  | Datum: | 30. 1. 2026
| Zadavatel: |  |  |  |  | IČ: | 00259586
|  | Město Sokolov |  |  |  | DIČ:
| Uchazeč: |  |  |  |  | IČ: | Vyplň údaj
|  | Vyplň údaj |  |  |  | DIČ: | Vyplň údaj
| Projektant: |  |  |  |  | IČ:
|  | Josef Dryk |  |  |  | DIČ:
| Zpracovatel: |  |  |  |  | IČ:
|  | Josef Dryk |  |  |  | DIČ:
Poznámka:
Soupis prací je sestaven s využitím Cenové soustavy ÚRS. Položky, které pochází z této cenové soustavy, jsou ve sloupci 'Cenová soustava' označeny popisem 'CS ÚRS' a úrovní příslušného kalendářního pololetí. Veškeré další informace vymezující popis a podmínky použití těchto položek z Cenové soustavy, které nejsou uvedeny přímo v soupisu prací, jsou neomezeně dálkově k dispozici na webu podminky.urs.cz.
| Cena bez DPH | [5 empty] | 0
|  |  | Základ daně |  |  | Sazba daně | Výše daně
| DPH | základní | 0 |  |  | 21% | 0
|  | snížená | 0 |  |  | 12% | 0
|  | zákl. přenesená | 0 |  |  | 21% | 0
|  | sníž. přenesená | 0 |  |  | 12% | 0
|  | nulová | 0 |  |  | 0% | 0
| Cena s DPH |  |  | v | CZK |  | 0
| Projektant |  |  | Zpracovatel
| Datum a podpis: |  | Razítko | Datum a podpis: |  |  | Razítko
| Objednavatel |  |  | Uchazeč
| Datum a podpis: |  | Razítko | Datum a podpis: |  |  | Razítko
REKAPITULACE ČLENĚNÍ SOUPISU PRACÍ
Stavba:
UPRAVENO ZŠ Pionýrů, Sokolov, Oprava elektroinstalace učeben v 3.NP 1. stupně
Objekt:
202.5 - Vybavení učebny - místnost č. 306
Místo: |  |  | Pionýrů 1614, 356 01 Sokolov |  |  | Datum: | 30. 1. 2026
Zadavatel: |  |  | Město Sokolov |  |  | Projektant: | Josef Dryk
Uchazeč: |  |  | Vyplň údaj |  |  | Zpracovatel: | Josef Dryk
Kód dílu - Popis | [6 empty] | Cena celkem [CZK]
Náklady ze soupisu prací | [6 empty] | 0 | [12 empty] | -1
| PSV - Práce a dodávky PSV | [5 empty] | 0
| 749 - Elektromontáže - ostatní práce a konstrukce | [5 empty] | 0
SOUPIS PRACÍ
Stavba:
UPRAVENO ZŠ Pionýrů, Sokolov, Oprava elektroinstalace učeben v 3.NP 1. stupně
Objekt:
202.5 - Vybavení učebny - místnost č. 306
Místo: |  |  | Pionýrů 1614, 356 01 Sokolov |  |  | Datum: | 30. 1. 2026
Zadavatel: |  |  | Město Sokolov |  |  | Projektant: | Josef Dryk
Uchazeč: |  |  | Vyplň údaj |  |  | Zpracovatel: | Josef Dryk
PČ | Typ | Kód | Popis | MJ | Množství | J.cena [CZK] | Cena celkem [CZK] | Cenová soustava |  |  | DPH | J. Nh [h] | Nh celkem [h] | J. hmotnost [t] | Hmotnost celkem [t] | J. suť [t] | Suť Celkem [t]
Náklady soupisu celkem | [6 empty] | 0 | [5 empty] | 0 |  | 0 |  | 0 |  | D | -1 | [10 empty] | 0
| D | PSV | Práce a dodávky PSV |  |  |  | 0 | [5 empty] | 0 |  | 0 |  | 0 | 2 | D | 0 |  |  |  | ROZPOCET | [6 empty] | 0
| D | 749 | Elektromontáže - ostatní práce a konstrukce |  |  |  | 0 | [5 empty] | 0 |  | 0 |  | 0 | 2 | D | 1 |  |  |  | ROZPOCET | [6 empty] | 0
1 | K | R03-002 | demontáž interaktivní tabule, včetně odvozu a ekologické likvidace | kus | 1 |  | 0 |  |  |  | základní |  | 0 | 0 | 0 | 0 | 0 | 16 | K | 2 |  |  |  | ROZPOCET | 0 | 0 | 0 | 0 | 0 | 1 | 0 | 16 | -1301157048
| VV |  | Struktura výpočtu: počet kusů | [15 empty] | VV | 2 | 1 | True | 0 | ROZPOCET
| VV |  | 1 |  | 1 | [13 empty] | VV | 2 | 2 | True | 0 | ROZPOCET
| VV |  | Součet |  | 1 | [13 empty] | VV | 2 | 4 | True | 1 | ROZPOCET
2 | K | R03-001 | demontáž školní tabule, včetně odvozu a ekologické likvidace | kus | 1 |  | 0 |  |  |  | základní |  | 0 | 0 | 0 | 0 | 0 | 16 | K | 2 |  |  |  | ROZPOCET | 0 | 0 | 0 | 0 | 0 | 1 | 0 | 16 | -1593700155
| VV |  | demontáž stávající školní tabule v místnosti č. 306 | [15 empty] | VV | 2 | 1 | True | 0 | ROZPOCET
| VV |  | Struktura výpočtu: počet kusů | [15 empty] | VV | 2 | 1 | True | 0 | ROZPOCET
| VV |  | 1 |  | 1 | [13 empty] | VV | 2 | 2 | True | 0 | ROZPOCET
| VV |  | Součet |  | 1 | [13 empty] | VV | 2 | 4 | True | 1 | ROZPOCET
3 | M | R03-008 | Interaktivní displej s úhlopříčkou min. 86" (218cm) a rozlišením obrazu 4K UHD. Dotyková technologie umožňuje odlišit dotyk prstem (pro ovládání) a popisovačem (pro psaní). Součástí displeje je počítačový modul s minimálními parametry 6GB RAM a 32GB, který obsahuje aplikaci pro psaní na bílé ploše a prohlížeč webových stránek. Integrované reproduktory min. 2x20W, integrované mikrofonní pole, integrovaná čtečka NFC karet. Pro připojení minimálně konektory HDMI a USB-C (s napájením min. 65W) a podpora Wifi 6 (802.11ax). Pylonový pojezd s bílými křídly. Stabilní konstrukce z hliníkových profilů o výšce min. 250cm. Rozsah posunu min. 70 cm. Rozložení hmotnosti sestavy na stěnu a podlahu. HDMI optický kabel, HDMI 2.0. Podpora 4K/60Hz 4:4:4 18Gbps, HDR 12bit, HDCP2.2, 3D & ARC. Pro instalaci do chrániček vysoká pevnost v tahu nejméně 15 kg. Minimální poloměr ohybu aspoň 25 mm. SW balíček který obsahuje aplikaci pro přípravu interaktivních cvičení (nástroje pero, tužka, zvýrazňovač, převod psaného textu na tiskací, pravítko, kreslení tvarů, nástroj pro bezpečné vyhledávání obrázků a videí na internetu, nástroj pro vytváření učebních aktivit pomocí šablon - alespoň 4 šablony musí umožnit zapojení žáků pomocí žákovských zařízení, galerii obrázků). Aplikace musí být v českém jazyce.pdf, .ppt a musí obsahovat nástroj pro hlasování a společnou práci nad podkladem z více zařízení přes internet s možností současného zapisování a ovládání všemi uživateli. Úložiště musí umožnit třídění souborů do složek, import souborů, přímé vytváření nových souborů - cvičení. Cena včetně dopravy a instalace. | kus | 1 |  | 0 |  |  |  | základní |  | 0 | 0 | 0 | 0 | 0 | 32 | M | 2 |  |  |  | ROZPOCET | 0 | 0 | 0 | 0 | 0 | 1 | 0 | 16 | 1756177191
| VV |  | nové interaktivní tabule v místnostech č. 306 | [15 empty] | VV | 2 | 1 | True | 0 | ROZPOCET
| VV |  | Struktura výpočtu: počet kusů | [15 empty] | VV | 2 | 1 | True | 0 | ROZPOCET
| VV |  | 1 |  | 1 | [13 empty] | VV | 2 | 2 | True | 0 | ROZPOCET
| VV |  | Součet |  | 1 | [13 empty] | VV | 2 | 4 | True | 1 | ROZPOCET

## 203.1 - Silnoproudá elekt...
[9 empty] | >> skryté sloupce << | [9 empty] | {d09c87eb-9cb0-494b-b390-8a9a2c6b2f19}
2
| KRYCÍ LIST SOUPISU PRACÍ | [8 empty] | v --- níže se nacházejí doplnkové a pomocné údaje k sestavám --- v | [8 empty] | False
Stavba:
UPRAVENO ZŠ Pionýrů, Sokolov, Oprava elektroinstalace učeben v 3.NP 1. stupně
Objekt:
203.1 - Silnoproudá elektrotechnika - místnost č. 307
| KSO: |  | 801 31 |  |  | CC-CZ: | 12631
| Místo: |  | Pionýrů 1614, 356 01 Sokolov |  |  | Datum: | 30. 1. 2026
| Zadavatel: |  |  |  |  | IČ: | 00259586
|  | Město Sokolov |  |  |  | DIČ:
| Uchazeč: |  |  |  |  | IČ: | Vyplň údaj
|  | Vyplň údaj |  |  |  | DIČ: | Vyplň údaj
| Projektant: |  |  |  |  | IČ:
|  | Josef Dryk |  |  |  | DIČ:
| Zpracovatel: |  |  |  |  | IČ:
|  | Josef Dryk |  |  |  | DIČ:
Poznámka:
Soupis prací je sestaven s využitím Cenové soustavy ÚRS. Položky, které pochází z této cenové soustavy, jsou ve sloupci 'Cenová soustava' označeny popisem 'CS ÚRS' a úrovní příslušného kalendářního pololetí. Veškeré další informace vymezující popis a podmínky použití těchto položek z Cenové soustavy, které nejsou uvedeny přímo v soupisu prací, jsou neomezeně dálkově k dispozici na webu podminky.urs.cz.
| Cena bez DPH | [5 empty] | 0
|  |  | Základ daně |  |  | Sazba daně | Výše daně
| DPH | základní | 0 |  |  | 21% | 0
|  | snížená | 0 |  |  | 12% | 0
|  | zákl. přenesená | 0 |  |  | 21% | 0
|  | sníž. přenesená | 0 |  |  | 12% | 0
|  | nulová | 0 |  |  | 0% | 0
| Cena s DPH |  |  | v | CZK |  | 0
| Projektant |  |  | Zpracovatel
| Datum a podpis: |  | Razítko | Datum a podpis: |  |  | Razítko
| Objednavatel |  |  | Uchazeč
| Datum a podpis: |  | Razítko | Datum a podpis: |  |  | Razítko
REKAPITULACE ČLENĚNÍ SOUPISU PRACÍ
Stavba:
UPRAVENO ZŠ Pionýrů, Sokolov, Oprava elektroinstalace učeben v 3.NP 1. stupně
Objekt:
203.1 - Silnoproudá elektrotechnika - místnost č. 307
Místo: |  |  | Pionýrů 1614, 356 01 Sokolov |  |  | Datum: | 30. 1. 2026
Zadavatel: |  |  | Město Sokolov |  |  | Projektant: | Josef Dryk
Uchazeč: |  |  | Vyplň údaj |  |  | Zpracovatel: | Josef Dryk
Kód dílu - Popis | [6 empty] | Cena celkem [CZK]
Náklady ze soupisu prací | [6 empty] | 0 | [12 empty] | -1
| PSV - Práce a dodávky PSV | [5 empty] | 0
| 741 - Elektroinstalace - silnoproud | [5 empty] | 0
SOUPIS PRACÍ
Stavba:
UPRAVENO ZŠ Pionýrů, Sokolov, Oprava elektroinstalace učeben v 3.NP 1. stupně
Objekt:
203.1 - Silnoproudá elektrotechnika - místnost č. 307
Místo: |  |  | Pionýrů 1614, 356 01 Sokolov |  |  | Datum: | 30. 1. 2026
Zadavatel: |  |  | Město Sokolov |  |  | Projektant: | Josef Dryk
Uchazeč: |  |  | Vyplň údaj |  |  | Zpracovatel: | Josef Dryk
PČ | Typ | Kód | Popis | MJ | Množství | J.cena [CZK] | Cena celkem [CZK] | Cenová soustava |  |  | DPH | J. Nh [h] | Nh celkem [h] | J. hmotnost [t] | Hmotnost celkem [t] | J. suť [t] | Suť Celkem [t]
Náklady soupisu celkem | [6 empty] | 0 | [5 empty] | 0 |  | 0 |  | 0 |  | D | -1 | [10 empty] | 0
| D | PSV | Práce a dodávky PSV |  |  |  | 0 | [5 empty] | 0 |  | 0 |  | 0 | 2 | D | 0 |  |  |  | ROZPOCET | [6 empty] | 0
| D | 741 | Elektroinstalace - silnoproud |  |  |  | 0 | [5 empty] | 0 |  | 0 |  | 0 | 2 | D | 1 |  |  |  | ROZPOCET | [6 empty] | 0
1 | K | 741122016 | Montáž kabelů měděných bez ukončení uložených pod omítku plných kulatých (např. CYKY), počtu a průřezu žil 3x2,5 až 6 mm2 | m | 18 |  | 0 | CS ÚRS 2026 01 |  |  | základní |  | 0 | 0 | 0 | 0 | 0 | 16 | K | 2 |  |  |  | ROZPOCET | 0 | 0 | 0 | 0 | 0 | 1 | 0 | 16 | -811616377
| VV |  | Struktura výpočtu: změřeno v digitální verzi PD funkcí na měření délek | [15 empty] | VV | 2 | 1 | True | 0 | ROZPOCET
| VV |  | 18 |  | 18 | [13 empty] | VV | 2 | 2 | True | 0 | ROZPOCET
| VV |  | Součet |  | 18 | [13 empty] | VV | 2 | 4 | True | 1 | ROZPOCET
2 | K | 741122211 | Montáž kabelů měděných bez ukončení uložených volně nebo v liště plných kulatých (např. CYKY, CYKFY) počtu a průřezu žil 3x1,5 až 6 mm2 | m | 138 |  | 0 | CS ÚRS 2026 01 |  |  | základní |  | 0 | 0 | 0 | 0 | 0 | 16 | K | 2 |  |  |  | ROZPOCET | 0 | 0 | 0 | 0 | 0 | 1 | 0 | 16 | 1218446404
| VV |  | Struktura výpočtu: změřeno v digitální verzi PD funkcí na měření délek | [15 empty] | VV | 2 | 1 | True | 0 | ROZPOCET
| VV |  | kabeláž uložená nad podhledem ve svazkových držácích | [15 empty] | VV | 2 | 1 | True | 0 | ROZPOCET
| VV |  | 138 |  | 138 | [13 empty] | VV | 2 | 2 | True | 0 | ROZPOCET
| VV |  | Součet |  | 138 | [13 empty] | VV | 2 | 4 | True | 1 | ROZPOCET
3 | M | IP-ESI-M-X307 | kabel instalační bezhaloganový s požární klasifikací B2cas1d1a1, PRAKAB, typ PRAFlaSafe X 3x2,5-J | m | 156 |  | 0 |  |  |  | základní |  | 0 | 0 | 0 | 0 | 0 | 8 | M | 2 |  |  |  | ROZPOCET | 0 | 0 | 0 | 0 | 0 | 1 | 0 | 4 | 1166431086
| VV |  | Struktura výpočtu: změřeno v digitální verzi PD funkcí na měření délek | [15 empty] | VV | 2 | 1 | True | 0 | ROZPOCET
| VV |  | 18+138 |  | 156 | [13 empty] | VV | 2 | 2 | True | 0 | ROZPOCET
| VV |  | Součet |  | 156 | [13 empty] | VV | 2 | 4 | True | 1 | ROZPOCET
4 | K | 741122031 | Montáž kabelů měděných bez ukončení uložených pod omítku plných kulatých (např. CYKY), počtu a průřezu žil 5x1,5 až 2,5 mm2 | m | 44 |  | 0 | CS ÚRS 2026 01 |  |  | základní |  | 0 | 0 | 0 | 0 | 0 | 16 | K | 2 |  |  |  | ROZPOCET | 0 | 0 | 0 | 0 | 0 | 1 | 0 | 16 | 618403430
| VV |  | Struktura výpočtu: změřeno v digitální verzi PD funkcí na měření délek | [15 empty] | VV | 2 | 1 | True | 0 | ROZPOCET
| VV |  | 44 |  | 44 | [13 empty] | VV | 2 | 2 | True | 0 | ROZPOCET
| VV |  | Součet |  | 44 | [13 empty] | VV | 2 | 4 | True | 1 | ROZPOCET
5 | K | 741122231 | Montáž kabelů měděných bez ukončení uložených volně nebo v liště plných kulatých (např. CYKY, CYKFY) počtu a průřezu žil 5x1,5 až 2,5 mm2 | m | 77 |  | 0 | CS ÚRS 2026 01 |  |  | základní |  | 0 | 0 | 0 | 0 | 0 | 16 | K | 2 |  |  |  | ROZPOCET | 0 | 0 | 0 | 0 | 0 | 1 | 0 | 16 | 1425930233
| VV |  | Struktura výpočtu: změřeno v digitální verzi PD funkcí na měření délek | [15 empty] | VV | 2 | 1 | True | 0 | ROZPOCET
| VV |  | kabeláž uložená nad podhledem ve svazkových držácích | [15 empty] | VV | 2 | 1 | True | 0 | ROZPOCET
| VV |  | 77 |  | 77 | [13 empty] | VV | 2 | 2 | True | 0 | ROZPOCET
| VV |  | Součet |  | 77 | [13 empty] | VV | 2 | 4 | True | 1 | ROZPOCET
6 | M | IP-ESI-M-X308 | kabel instalační bezhaloganový s požární klasifikací B2cas1d1a1, PRAKAB, typ PRAFlaSafe X 5x1,5-J | m | 121 |  | 0 |  |  |  | základní |  | 0 | 0 | 0 | 0 | 0 | 8 | M | 2 |  |  |  | ROZPOCET | 0 | 0 | 0 | 0 | 0 | 1 | 0 | 4 | -2011884033
| VV |  | Struktura výpočtu: změřeno v digitální verzi PD funkcí na měření délek | [15 empty] | VV | 2 | 1 | True | 0 | ROZPOCET
| VV |  | 44+77 |  | 121 | [13 empty] | VV | 2 | 2 | True | 0 | ROZPOCET
| VV |  | Součet |  | 121 | [13 empty] | VV | 2 | 4 | True | 1 | ROZPOCET
7 | K | 741130001 | Ukončení vodičů izolovaných s označením a zapojením v rozváděči nebo na přístroji, průřezu žíly do 2,5 mm2 | kus | 56 |  | 0 | CS ÚRS 2026 01 |  |  | základní |  | 0 | 0 | 0 | 0 | 0 | 4 | K | 2 |  |  |  | ROZPOCET | 0 | 0 | 0 | 0 | 0 | 1 | 0 | 4 | 181195720
| VV |  | Struktura výpočtu: počet kusů | [15 empty] | VV | 2 | 1 | True | 0 | ROZPOCET
| VV |  | 56 |  | 56 | [13 empty] | VV | 2 | 2 | True | 0 | ROZPOCET
| VV |  | Součet |  | 56 | [13 empty] | VV | 2 | 4 | True | 1 | ROZPOCET
8 | K | 741372112 | Montáž svítidel s integrovaným zdrojem LED se zapojením vodičů interiérových vestavných stropních panelových hranatých nebo kruhových, plochy přes 0,09 do 0,36 m2 | kus | 8 |  | 0 | CS ÚRS 2026 01 |  |  | základní |  | 0 | 0 | 0 | 0 | 0 | 4 | K | 2 |  |  |  | ROZPOCET | 0 | 0 | 0 | 0 | 0 | 1 | 0 | 4 | 468062830
| VV |  | Struktura výpočtu: počet kusů | [15 empty] | VV | 2 | 1 | True | 0 | ROZPOCET
| VV |  | 6+2 |  | 8 | [13 empty] | VV | 2 | 2 | True | 0 | ROZPOCET
| VV |  | Součet |  | 8 | [13 empty] | VV | 2 | 4 | True | 1 | ROZPOCET
9 | M | IP-ESI-M-X316 | C4 - svítidlo Elkovo Čepelík, Classic, typ ZCLED3G53Q840/M600-MIKRO-C+DimDALI LED modul 5689lm/53W/4000K/CRI>80, DALI, rozměr: ŠxDxV 595x595x75 mm, IP40 včetně recyklačního poplatku | kus | 6 |  | 0 |  |  |  | základní |  | 0 | 0 | 0 | 0 | 0 | 8 | M | 2 |  |  |  | ROZPOCET | 0 | 0 | 0 | 0 | 0 | 1 | 0 | 4 | -1670062361
| VV |  | Struktura výpočtu: počet kusů | [15 empty] | VV | 2 | 1 | True | 0 | ROZPOCET
| VV |  | 6 |  | 6 | [13 empty] | VV | 2 | 2 | True | 0 | ROZPOCET
| VV |  | Součet |  | 6 | [13 empty] | VV | 2 | 4 | True | 1 | ROZPOCET
10 | M | IP-ESI-M-X317 | T1 - svítidlo Elkovo Čepelík, AS, typ ZCLED4G14L840/ASM600+DimDALI LED modul 1490lm/14W/4000K/CRI>80, DALI, rozměr: ŠxDxV 187x595x50 mm, IP40 včetně recyklačního poplatku | kus | 2 |  | 0 |  |  |  | základní |  | 0 | 0 | 0 | 0 | 0 | 8 | M | 2 |  |  |  | ROZPOCET | 0 | 0 | 0 | 0 | 0 | 1 | 0 | 4 | -490107650
| VV |  | Struktura výpočtu: počet kusů | [15 empty] | VV | 2 | 1 | True | 0 | ROZPOCET
| VV |  | 2 |  | 2 | [13 empty] | VV | 2 | 2 | True | 0 | ROZPOCET
| VV |  | Součet |  | 2 | [13 empty] | VV | 2 | 4 | True | 1 | ROZPOCET
11 | K | 741313001 | Montáž zásuvek domovních se zapojením vodičů bezšroubové připojení polozapuštěných nebo zapuštěných 10/16 A, provedení 2P + PE | kus | 30 |  | 0 | CS ÚRS 2026 01 |  |  | základní |  | 0 | 0 | 0 | 0 | 0 | 4 | K | 2 |  |  |  | ROZPOCET | 0 | 0 | 0 | 0 | 0 | 1 | 0 | 4 | 1764462969
| VV |  | Struktura výpočtu: počet kusů | [15 empty] | VV | 2 | 1 | True | 0 | ROZPOCET
| VV |  | 30 |  | 30 | [13 empty] | VV | 2 | 2 | True | 0 | ROZPOCET
| VV |  | Součet |  | 30 | [13 empty] | VV | 2 | 4 | True | 1 | ROZPOCET
12 | M | IP-ESI-M-X325 | zásuvka jednonásobná s ochranným kolíkem a clonkami, ABB, design Tango, barva bílá, typ 6619A-A06357 B, bezšroubové svorky, 16 A, 250 V AC, IP40 | kus | 30 |  | 0 |  |  |  | základní |  | 0 | 0 | 0 | 0 | 0 | 8 | M | 2 |  |  |  | ROZPOCET | 0 | 0 | 0 | 0 | 0 | 1 | 0 | 4 | 683075747
| VV |  | Struktura výpočtu: počet kusů | [15 empty] | VV | 2 | 1 | True | 0 | ROZPOCET
| VV |  | 30 |  | 30 | [13 empty] | VV | 2 | 2 | True | 0 | ROZPOCET
| VV |  | Součet |  | 30 | [13 empty] | VV | 2 | 4 | True | 1 | ROZPOCET
13 | K | 741313005 | Montáž zásuvek domovních se zapojením vodičů bezšroubové připojení polozapuštěných nebo zapuštěných 10/16 A, provedení 2P + PE s ochrannými clonkami a přepěťovou ochranou | kus | 6 |  | 0 | CS ÚRS 2026 01 |  |  | základní |  | 0 | 0 | 0 | 0 | 0 | 4 | K | 2 |  |  |  | ROZPOCET | 0 | 0 | 0 | 0 | 0 | 1 | 0 | 4 | 871383485
| VV |  | Struktura výpočtu: počet kusů | [15 empty] | VV | 2 | 1 | True | 0 | ROZPOCET
| VV |  | 6 |  | 6 | [13 empty] | VV | 2 | 2 | True | 0 | ROZPOCET
| VV |  | Součet |  | 6 | [13 empty] | VV | 2 | 4 | True | 1 | ROZPOCET
14 | M | IP-ESI-M-X326 | zásuvka jednonásobná s ochr. kolíkem a clonkami, s ochranou před přepětím, ABB, design Tango, barva bílá, typ 6699A-A06357 B, bezšroubové svorky, 16 A, 230 V AC, IP40 | kus | 6 |  | 0 |  |  |  | základní |  | 0 | 0 | 0 | 0 | 0 | 8 | M | 2 |  |  |  | ROZPOCET | 0 | 0 | 0 | 0 | 0 | 1 | 0 | 4 | 529966606
| VV |  | Struktura výpočtu: počet kusů | [15 empty] | VV | 2 | 1 | True | 0 | ROZPOCET
| VV |  | 6 |  | 6 | [13 empty] | VV | 2 | 2 | True | 0 | ROZPOCET
| VV |  | Součet |  | 6 | [13 empty] | VV | 2 | 4 | True | 1 | ROZPOCET
15 | K | 741310235 | Montáž spínačů jedno nebo dvoupólových polozapuštěných nebo zapuštěných se zapojením vodičů šroubové připojení, pro prostředí normální přepínačů, řazení 6-střídavých s plynulou regulací intenzity osvětlení | kus | 2 |  | 0 | CS ÚRS 2026 01 |  |  | základní |  | 0 | 0 | 0 | 0 | 0 | 4 | K | 2 |  |  |  | ROZPOCET | 0 | 0 | 0 | 0 | 0 | 1 | 0 | 4 | -1515627418
| VV |  | Struktura výpočtu: počet kusů | [15 empty] | VV | 2 | 1 | True | 0 | ROZPOCET
| VV |  | 2 |  | 2 | [13 empty] | VV | 2 | 2 | True | 0 | ROZPOCET
| VV |  | Součet |  | 2 | [13 empty] | VV | 2 | 4 | True | 1 | ROZPOCET
16 | M | IP-ESI-M-X329 | regulátor výkonový (aktivní) pro systém DALI, pro otočné a tlačítkové ovládání, ABB, design Tango, barva bílá, typ 2CKA006599A2988+3294A-A123 B, 230 V AC, 50/60 Hz | kus | 2 |  | 0 |  |  |  | základní |  | 0 | 0 | 0 | 0 | 0 | 8 | M | 2 |  |  |  | ROZPOCET | 0 | 0 | 0 | 0 | 0 | 1 | 0 | 4 | -1581381443
| VV |  | Struktura výpočtu: počet kusů | [15 empty] | VV | 2 | 1 | True | 0 | ROZPOCET
| VV |  | 2 |  | 2 | [13 empty] | VV | 2 | 2 | True | 0 | ROZPOCET
| VV |  | Součet |  | 2 | [13 empty] | VV | 2 | 4 | True | 1 | ROZPOCET
17 | M | IP-ESI-M-X331 | kryt zaslepovací, ABB, design Tango, barva bílá, typ 3902A-A001 B | kus | 2 |  | 0 |  |  |  | základní |  | 0 | 0 | 0 | 0 | 0 | 8 | M | 2 |  |  |  | ROZPOCET | 0 | 0 | 0 | 0 | 0 | 1 | 0 | 4 | 22283373
| VV |  | Struktura výpočtu: počet kusů | [15 empty] | VV | 2 | 1 | True | 0 | ROZPOCET
| VV |  | pro zaslepení rezervních otvorů pro ovládání venkovních žaluzií nebo regulátoru hlasitosti školního rozhlasu | [15 empty] | VV | 2 | 1 | True | 0 | ROZPOCET
| VV |  | 2 |  | 2 | [13 empty] | VV | 2 | 2 | True | 0 | ROZPOCET
| VV |  | Součet |  | 2 | [13 empty] | VV | 2 | 4 | True | 1 | ROZPOCET
18 | M | IP-ESI-M-X332 | rámeček pro elektroinstalační přístroje jednonásobný, ABB, design Tango, barva bílá, kód 3901A-B10 B | kus | 2 |  | 0 |  |  |  | základní |  | 0 | 0 | 0 | 0 | 0 | 8 | M | 2 |  |  |  | ROZPOCET | 0 | 0 | 0 | 0 | 0 | 1 | 0 | 4 | -813164624
| VV |  | Struktura výpočtu: počet kusů | [15 empty] | VV | 2 | 1 | True | 0 | ROZPOCET
| VV |  | 2 |  | 2 | [13 empty] | VV | 2 | 2 | True | 0 | ROZPOCET
| VV |  | Součet |  | 2 | [13 empty] | VV | 2 | 4 | True | 1 | ROZPOCET
19 | M | IP-ESI-M-X333 | rámeček pro elektroinstalační přístroje dvojnásobný vodorovný, ABB, design Tango, barva bílá, kód 3901A-B20 B | kus | 2 |  | 0 |  |  |  | základní |  | 0 | 0 | 0 | 0 | 0 | 8 | M | 2 |  |  |  | ROZPOCET | 0 | 0 | 0 | 0 | 0 | 1 | 0 | 4 | 2011358463
| VV |  | Struktura výpočtu: počet kusů | [15 empty] | VV | 2 | 1 | True | 0 | ROZPOCET
| VV |  | 2 |  | 2 | [13 empty] | VV | 2 | 2 | True | 0 | ROZPOCET
| VV |  | Součet |  | 2 | [13 empty] | VV | 2 | 4 | True | 1 | ROZPOCET
20 | M | IP-ESI-M-X334 | rámeček pro elektroinstalační přístroje trojnásobný vodorovný, ABB, typ Tango, barva bílá, kód 3901A-B30 B | kus | 2 |  | 0 |  |  |  | základní |  | 0 | 0 | 0 | 0 | 0 | 8 | M | 2 |  |  |  | ROZPOCET | 0 | 0 | 0 | 0 | 0 | 1 | 0 | 4 | -290501830
| VV |  | Struktura výpočtu: počet kusů | [15 empty] | VV | 2 | 1 | True | 0 | ROZPOCET
| VV |  | 2 |  | 2 | [13 empty] | VV | 2 | 2 | True | 0 | ROZPOCET
| VV |  | Součet |  | 2 | [13 empty] | VV | 2 | 4 | True | 1 | ROZPOCET
21 | M | IP-ESI-M-X335 | rámeček pro elektroinstalační přístroje čtyřnásobný vodorovný, ABB, typ Tango, barva bílá, kód 3901A-B40 B | kus | 1 |  | 0 |  |  |  | základní |  | 0 | 0 | 0 | 0 | 0 | 8 | M | 2 |  |  |  | ROZPOCET | 0 | 0 | 0 | 0 | 0 | 1 | 0 | 4 | -555580693
| VV |  | Struktura výpočtu: počet kusů | [15 empty] | VV | 2 | 1 | True | 0 | ROZPOCET
| VV |  | 1 |  | 1 | [13 empty] | VV | 2 | 2 | True | 0 | ROZPOCET
| VV |  | Součet |  | 1 | [13 empty] | VV | 2 | 4 | True | 1 | ROZPOCET
22 | M | IP-ESI-M-X336 | rámeček pro elektroinstalační přístroje pětinásobný vodorovný, ABB, typ Tango, barva bílá, kód 3901A-B50 B | kus | 7 |  | 0 |  |  |  | základní |  | 0 | 0 | 0 | 0 | 0 | 8 | M | 2 |  |  |  | ROZPOCET | 0 | 0 | 0 | 0 | 0 | 1 | 0 | 4 | -1180990798
| VV |  | Struktura výpočtu: počet kusů | [15 empty] | VV | 2 | 1 | True | 0 | ROZPOCET
| VV |  | 7 |  | 7 | [13 empty] | VV | 2 | 2 | True | 0 | ROZPOCET
| VV |  | Součet |  | 7 | [13 empty] | VV | 2 | 4 | True | 1 | ROZPOCET
23 | K | 741112061 | Montáž krabic elektroinstalačních bez napojení na trubky a lišty, demontáže a montáže víčka a přístroje přístrojových zapuštěných plastových kruhových do zdiva | kus | 9 |  | 0 | CS ÚRS 2026 01 |  |  | základní |  | 0 | 0 | 0 | 0 | 0 | 4 | K | 2 |  |  |  | ROZPOCET | 0 | 0 | 0 | 0 | 0 | 1 | 0 | 4 | -142426251
| VV |  | Struktura výpočtu: počet kusů | [15 empty] | VV | 2 | 1 | True | 0 | ROZPOCET
| VV |  | 9 |  | 9 | [13 empty] | VV | 2 | 2 | True | 0 | ROZPOCET
| VV |  | Součet |  | 9 | [13 empty] | VV | 2 | 4 | True | 1 | ROZPOCET
24 | M | IP-ESI-M-X337 | krabice přístrojová bezhalogenová, Kopos Kolín, typ KU 68-45/HF | kus | 9 |  | 0 |  |  |  | základní |  | 0 | 0 | 0 | 0 | 0 | 8 | M | 2 |  |  |  | ROZPOCET | 0 | 0 | 0 | 0 | 0 | 1 | 0 | 4 | -172116477
| VV |  | Struktura výpočtu: počet kusů | [15 empty] | VV | 2 | 1 | True | 0 | ROZPOCET
| VV |  | 9 |  | 9 | [13 empty] | VV | 2 | 2 | True | 0 | ROZPOCET
| VV |  | Součet |  | 9 | [13 empty] | VV | 2 | 4 | True | 1 | ROZPOCET
25 | K | 741112071 | Montáž krabic elektroinstalačních bez napojení na trubky a lišty, demontáže a montáže víčka a přístroje přístrojových lištových plastových jednoduchých | kus | 42 |  | 0 | CS ÚRS 2026 01 |  |  | základní |  | 0 | 0 | 0 | 0 | 0 | 4 | K | 2 |  |  |  | ROZPOCET | 0 | 0 | 0 | 0 | 0 | 1 | 0 | 4 | -2139958639
| VV |  | Struktura výpočtu: počet kusů | [15 empty] | VV | 2 | 1 | True | 0 | ROZPOCET
| VV |  | 42 |  | 42 | [13 empty] | VV | 2 | 2 | True | 0 | ROZPOCET
| VV |  | Součet |  | 42 | [13 empty] | VV | 2 | 4 | True | 1 | ROZPOCET
26 | M | IP-ESI-M-X338 | krabice přístrojová bezhalogenová pro parapetní kanály, Kopos Kolín, typ KP PK HF | kus | 42 |  | 0 |  |  |  | základní |  | 0 | 0 | 0 | 0 | 0 | 8 | M | 2 |  |  |  | ROZPOCET | 0 | 0 | 0 | 0 | 0 | 1 | 0 | 4 | 119350758
| VV |  | Struktura výpočtu: počet kusů | [15 empty] | VV | 2 | 1 | True | 0 | ROZPOCET
| VV |  | 42 |  | 42 | [13 empty] | VV | 2 | 2 | True | 0 | ROZPOCET
| VV |  | Součet |  | 42 | [13 empty] | VV | 2 | 4 | True | 1 | ROZPOCET
27 | K | 741112001 | Montáž krabic elektroinstalačních bez napojení na trubky a lišty, demontáže a montáže víčka a přístroje protahovacích nebo odbočných zapuštěných plastových kruhových do zdiva | kus | 3 |  | 0 | CS ÚRS 2026 01 |  |  | základní |  | 0 | 0 | 0 | 0 | 0 | 4 | K | 2 |  |  |  | ROZPOCET | 0 | 0 | 0 | 0 | 0 | 1 | 0 | 4 | -1060124257
| VV |  | Struktura výpočtu: počet kusů | [15 empty] | VV | 2 | 1 | True | 0 | ROZPOCET
| VV |  | 3 |  | 3 | [13 empty] | VV | 2 | 2 | True | 0 | ROZPOCET
| VV |  | Součet |  | 3 | [13 empty] | VV | 2 | 4 | True | 1 | ROZPOCET
28 | M | IP-ESI-M-X339 | krabice rozvodná bezhalogenová s víčkem, Kopos Kolín, typ KU 68-45/HF+V 68HF | kus | 3 |  | 0 |  |  |  | základní |  | 0 | 0 | 0 | 0 | 0 | 8 | M | 2 |  |  |  | ROZPOCET | 0 | 0 | 0 | 0 | 0 | 1 | 0 | 4 | 516781858
| VV |  | Struktura výpočtu: počet kusů | [15 empty] | VV | 2 | 1 | True | 0 | ROZPOCET
| VV |  | 3 |  | 3 | [13 empty] | VV | 2 | 2 | True | 0 | ROZPOCET
| VV |  | Součet |  | 3 | [13 empty] | VV | 2 | 4 | True | 1 | ROZPOCET
29 | K | 741110512 | Montáž lišt a kanálků elektroinstalačních se spojkami, ohyby a rohy a s nasunutím do krabic vkládacích s víčkem, šířky do přes 60 do 120 mm | m | 32 |  | 0 | CS ÚRS 2026 01 |  |  | základní |  | 0 | 0 | 0 | 0 | 0 | 4 | K | 2 |  |  |  | ROZPOCET | 0 | 0 | 0 | 0 | 0 | 1 | 0 | 4 | -108547825
| VV |  | Struktura výpočtu: změřeno v digitální verzi PD funkcí na měření délek | [15 empty] | VV | 2 | 1 | True | 0 | ROZPOCET
| VV |  | 32 |  | 32 | [13 empty] | VV | 2 | 2 | True | 0 | ROZPOCET
| VV |  | Součet |  | 32 | [13 empty] | VV | 2 | 4 | True | 1 | ROZPOCET
30 | M | IP-ESI-M-X340 | kanál parapetní bezhalogenový, Kopos Kolín, typ PK 110x65 D HF, barva bílá, rozměr: 110x67,5 mm | m | 32 |  | 0 |  |  |  | základní |  | 0 | 0 | 0 | 0 | 0 | 8 | M | 2 |  |  |  | ROZPOCET | 0 | 0 | 0 | 0 | 0 | 1 | 0 | 4 | 329613681
| VV |  | Struktura výpočtu: změřeno v digitální verzi PD funkcí na měření délek | [15 empty] | VV | 2 | 1 | True | 0 | ROZPOCET
| VV |  | 32 |  | 32 | [13 empty] | VV | 2 | 2 | True | 0 | ROZPOCET
| VV |  | Součet |  | 32 | [13 empty] | VV | 2 | 4 | True | 1 | ROZPOCET
31 | M | IP-ESI-M-X341 | příslušenství pro kanál parametní bezhalogenový (kryt koncový, kryt spojovací, kryt ohybový, kryt odbočný; roh vnitřní, roh vnější; kryt průchodkový) | kpl | 1 |  | 0 |  |  |  | základní |  | 0 | 0 | 0 | 0 | 0 | 8 | M | 2 |  |  |  | ROZPOCET | 0 | 0 | 0 | 0 | 0 | 1 | 0 | 4 | -1884156406
| VV |  | Komplet | [15 empty] | VV | 2 | 1 | True | 0 | ROZPOCET
| VV |  | 1 |  | 1 | [13 empty] | VV | 2 | 2 | True | 0 | ROZPOCET
| VV |  | Součet |  | 1 | [13 empty] | VV | 2 | 4 | True | 1 | ROZPOCET
32 | K | 741110542 | Montáž lišt a kanálků elektroinstalačních se spojkami, ohyby a rohy a s nasunutím do krabic doplňkových prvků kanálu stínícího šířky do 60 mm | m | 32 |  | 0 | CS ÚRS 2026 01 |  |  | základní |  | 0 | 0 | 0 | 0 | 0 | 4 | K | 2 |  |  |  | ROZPOCET | 0 | 0 | 0 | 0 | 0 | 1 | 0 | 4 | 747471242
| VV |  | Struktura výpočtu: změřeno v digitální verzi PD funkcí na měření délek | [15 empty] | VV | 2 | 1 | True | 0 | ROZPOCET
| VV |  | 32 |  | 32 | [13 empty] | VV | 2 | 2 | True | 0 | ROZPOCET
| VV |  | Součet |  | 32 | [13 empty] | VV | 2 | 4 | True | 1 | ROZPOCET
33 | M | IP-ESI-M-X342 | stínící kanál pro parapetní kanál, Kopos Kolín, typ SK 40x33, mat. Zn, rozměr: 40x33 mm | m | 32 |  | 0 |  |  |  | základní |  | 0 | 0 | 0 | 0 | 0 | 8 | M | 2 |  |  |  | ROZPOCET | 0 | 0 | 0 | 0 | 0 | 1 | 0 | 4 | -509483703
| VV |  | Struktura výpočtu: změřeno v digitální verzi PD funkcí na měření délek | [15 empty] | VV | 2 | 1 | True | 0 | ROZPOCET
| VV |  | 32 |  | 32 | [13 empty] | VV | 2 | 2 | True | 0 | ROZPOCET
| VV |  | Součet |  | 32 | [13 empty] | VV | 2 | 4 | True | 1 | ROZPOCET
34 | M | IP-ESI-M-X345 | bezšroubová svorka pro všechny druhy vodičů do průměru 6 mm2, WAGO, typ COMPACT | kpl | 1 |  | 0 |  |  |  | základní |  | 0 | 0 | 0 | 0 | 0 | 8 | M | 2 |  |  |  | ROZPOCET | 0 | 0 | 0 | 0 | 0 | 1 | 0 | 4 | -1728161443
| VV |  | komplet | [15 empty] | VV | 2 | 1 | True | 0 | ROZPOCET
| VV |  | 1 |  | 1 | [13 empty] | VV | 2 | 2 | True | 0 | ROZPOCET
| VV |  | Součet |  | 1 | [13 empty] | VV | 2 | 4 | True | 1 | ROZPOCET
35 | M | IP-ESI-M-X346 | svazkové držáky, OBO Bettermann, typ Grip 15FS/30FS/70FS, mat. kov | kpl | 1 |  | 0 |  |  |  | základní |  | 0 | 0 | 0 | 0 | 0 | 8 | M | 2 |  |  |  | ROZPOCET | 0 | 0 | 0 | 0 | 0 | 1 | 0 | 4 | -1869875765
| VV |  | komplet | [15 empty] | VV | 2 | 1 | True | 0 | ROZPOCET
| VV |  | 1 |  | 1 | [13 empty] | VV | 2 | 2 | True | 0 | ROZPOCET
| VV |  | Součet |  | 1 | [13 empty] | VV | 2 | 4 | True | 1 | ROZPOCET
36 | K | HZS2232 | Hodinové zúčtovací sazby profesí PSV provádění stavebních instalací elektrikář odborný | hod | 18 |  | 0 | CS ÚRS 2026 01 |  |  | základní |  | 0 | 0 | 0 | 0 | 0 | 4 | K | 2 |  |  |  | ROZPOCET | 0 | 0 | 0 | 0 | 0 | 1 | 0 | 4 | 1691087262
37 | K | IP-ESI-P-X303 | demontážní práce stávajících silnoproudých rozvodů | hod | 16 |  | 0 |  |  |  | základní |  | 0 | 0 | 0 | 0 | 0 | 4 | K | 2 |  |  |  | ROZPOCET | 0 | 0 | 0 | 0 | 0 | 1 | 0 | 4 | 388481453
38 | M | IP-ESI-M-X347 | drobný a pomocný materiál | kpl | 1 |  | 0 |  |  |  | základní |  | 0 | 0 | 0 | 0 | 0 | 8 | M | 2 |  |  |  | ROZPOCET | 0 | 0 | 0 | 0 | 0 | 1 | 0 | 4 | 235847720
39 | K | 741810001 | Zkoušky a prohlídky elektrických rozvodů a zařízení celková prohlídka a vyhotovení revizní zprávy pro objem montážních prací do 100 tis. Kč | kus | 1 |  | 0 | CS ÚRS 2026 01 |  |  | základní |  | 0 | 0 | 0 | 0 | 0 | 4 | K | 2 |  |  |  | ROZPOCET | 0 | 0 | 0 | 0 | 0 | 1 | 0 | 4 | 861706310
40 | K | 013254000 | Dokumentace skutečného provedení stavby | … | 1 |  | 0 | CS ÚRS 2026 01 |  |  | základní |  | 0 | 0 | 0 | 0 | 0 | 1024 | K | 2 |  |  |  | ROZPOCET | 0 | 0 | 0 | 0 | 0 | 1 | 0 | 1024 | -313909792

## 203.2 - Slaboproudá elekt...
[9 empty] | >> skryté sloupce << | [9 empty] | {b09576ae-5d5b-44e1-89a9-51f7e0dc730d}
2
| KRYCÍ LIST SOUPISU PRACÍ | [8 empty] | v --- níže se nacházejí doplnkové a pomocné údaje k sestavám --- v | [8 empty] | False
Stavba:
UPRAVENO ZŠ Pionýrů, Sokolov, Oprava elektroinstalace učeben v 3.NP 1. stupně
Objekt:
203.2 - Slaboproudá elektrotechnika - místnost č. 307
| KSO: |  | 801 31 |  |  | CC-CZ: | 12631
| Místo: |  | Pionýrů 1614, 356 01 Sokolov |  |  | Datum: | 30. 1. 2026
| Zadavatel: |  |  |  |  | IČ: | 00259586
|  | Město Sokolov |  |  |  | DIČ:
| Uchazeč: |  |  |  |  | IČ: | Vyplň údaj
|  | Vyplň údaj |  |  |  | DIČ: | Vyplň údaj
| Projektant: |  |  |  |  | IČ:
|  | Josef Dryk |  |  |  | DIČ:
| Zpracovatel: |  |  |  |  | IČ:
|  | Josef Dryk |  |  |  | DIČ:
Poznámka:
Soupis prací je sestaven s využitím Cenové soustavy ÚRS. Položky, které pochází z této cenové soustavy, jsou ve sloupci 'Cenová soustava' označeny popisem 'CS ÚRS' a úrovní příslušného kalendářního pololetí. Veškeré další informace vymezující popis a podmínky použití těchto položek z Cenové soustavy, které nejsou uvedeny přímo v soupisu prací, jsou neomezeně dálkově k dispozici na webu podminky.urs.cz.
| Cena bez DPH | [5 empty] | 0
|  |  | Základ daně |  |  | Sazba daně | Výše daně
| DPH | základní | 0 |  |  | 21% | 0
|  | snížená | 0 |  |  | 12% | 0
|  | zákl. přenesená | 0 |  |  | 21% | 0
|  | sníž. přenesená | 0 |  |  | 12% | 0
|  | nulová | 0 |  |  | 0% | 0
| Cena s DPH |  |  | v | CZK |  | 0
| Projektant |  |  | Zpracovatel
| Datum a podpis: |  | Razítko | Datum a podpis: |  |  | Razítko
| Objednavatel |  |  | Uchazeč
| Datum a podpis: |  | Razítko | Datum a podpis: |  |  | Razítko
REKAPITULACE ČLENĚNÍ SOUPISU PRACÍ
Stavba:
UPRAVENO ZŠ Pionýrů, Sokolov, Oprava elektroinstalace učeben v 3.NP 1. stupně
Objekt:
203.2 - Slaboproudá elektrotechnika - místnost č. 307
Místo: |  |  | Pionýrů 1614, 356 01 Sokolov |  |  | Datum: | 30. 1. 2026
Zadavatel: |  |  | Město Sokolov |  |  | Projektant: | Josef Dryk
Uchazeč: |  |  | Vyplň údaj |  |  | Zpracovatel: | Josef Dryk
Kód dílu - Popis | [6 empty] | Cena celkem [CZK]
Náklady ze soupisu prací | [6 empty] | 0 | [12 empty] | -1
| PSV - Práce a dodávky PSV | [5 empty] | 0
| 742 - Elektroinstalace - slaboproud | [5 empty] | 0
SOUPIS PRACÍ
Stavba:
UPRAVENO ZŠ Pionýrů, Sokolov, Oprava elektroinstalace učeben v 3.NP 1. stupně
Objekt:
203.2 - Slaboproudá elektrotechnika - místnost č. 307
Místo: |  |  | Pionýrů 1614, 356 01 Sokolov |  |  | Datum: | 30. 1. 2026
Zadavatel: |  |  | Město Sokolov |  |  | Projektant: | Josef Dryk
Uchazeč: |  |  | Vyplň údaj |  |  | Zpracovatel: | Josef Dryk
PČ | Typ | Kód | Popis | MJ | Množství | J.cena [CZK] | Cena celkem [CZK] | Cenová soustava |  |  | DPH | J. Nh [h] | Nh celkem [h] | J. hmotnost [t] | Hmotnost celkem [t] | J. suť [t] | Suť Celkem [t]
Náklady soupisu celkem | [6 empty] | 0 | [5 empty] | 0 |  | 0.03954 |  | 0.0081 |  | D | -1 | [10 empty] | 0
| D | PSV | Práce a dodávky PSV |  |  |  | 0 | [5 empty] | 0 |  | 0.03954 |  | 0.0081 | 2 | D | 0 |  |  |  | ROZPOCET | [6 empty] | 0
| D | 742 | Elektroinstalace - slaboproud |  |  |  | 0 | [5 empty] | 0 |  | 0.03954 |  | 0.0081 | 2 | D | 1 |  |  |  | ROZPOCET | [6 empty] | 0
3 | K | 742124002 | Montáž kabelů datových FTP, UTP, STP pro vnitřní rozvody do trubky | m | 580 |  | 0 | CS ÚRS 2026 01 |  |  | základní |  | 0 | 0 | 0 | 0 | 0 | 4 | K | 2 |  |  |  | ROZPOCET | 0 | 0 | 0 | 0 | 0 | 1 | 0 | 4 | 1319283556
| VV |  | Struktura výpočtu: změřeno v digitální verzi PD funkcí na měření délek | [15 empty] | VV | 2 | 1 | True | 0 | ROZPOCET
| VV |  | DAT | [15 empty] | VV | 2 | 1 | True | 0 | ROZPOCET
| VV |  | 580 |  | 580 | [13 empty] | VV | 2 | 2 | True | 0 | ROZPOCET
| VV |  | Součet |  | 580 | [13 empty] | VV | 2 | 4 | True | 1 | ROZPOCET
21 | M | 34121268 | kabel datový bezhalogenový třída reakce na oheň B2cas1d1a1 jádro Cu plné (U/UTP) kategorie 6 | m | 609 |  | 0 | CS ÚRS 2025 02 |  |  | základní |  | 0 | 6e-05 | 0.03654 | 0 | 0 | 8 | M | 2 |  |  |  | ROZPOCET | 0 | 0 | 0 | 0 | 0 | 1 | 0 | 4 | -1154583345
| VV |  | Struktura výpočtu: změřeno v digitální verzi PD funkcí na měření délek | [15 empty] | VV | 2 | 1 | True | 0 | ROZPOCET
| VV |  | DAT | [15 empty] | VV | 2 | 1 | True | 0 | ROZPOCET
| VV |  | 580 |  | 580 | [13 empty] | VV | 2 | 2 | True | 0 | ROZPOCET
| VV |  | Součet |  | 580 | [13 empty] | VV | 2 | 4 | True | 1 | ROZPOCET
| VV |  | 580*1,05 'Přepočtené koeficientem množství |  | 609 | [13 empty] | VV | 2 | 2 | False | 1 | ROZPOCET
7 | K | 742330044 | Montáž strukturované kabeláže zásuvek datových pod omítku, do nábytku, do parapetního žlabu nebo podlahové krabice 1 až 6 pozic | kus | 11 |  | 0 | CS ÚRS 2026 01 |  |  | základní |  | 0 | 0 | 0 | 0 | 0 | 4 | K | 2 |  |  |  | ROZPOCET | 0 | 0 | 0 | 0 | 0 | 1 | 0 | 4 | 1584850650
| VV |  | Struktura výpočtu: počet kusů | [15 empty] | VV | 2 | 1 | True | 0 | ROZPOCET
| VV |  | 1+8+2 |  | 11 | [13 empty] | VV | 2 | 2 | True | 0 | ROZPOCET
| VV |  | Součet |  | 11 | [13 empty] | VV | 2 | 4 | True | 1 | ROZPOCET
25 | M | 37451150 | zásuvka s rámečkem úhlová se záclonkou (neosazená) pro 1 keystone | kus | 1 |  | 0 | CS ÚRS 2025 02 |  |  | základní |  | 0 | 0.0001 | 0.0001 | 0 | 0 | 8 | M | 2 |  |  |  | ROZPOCET | 0 | 0 | 0 | 0 | 0 | 1 | 0 | 4 | -1804276282
| VV |  | Struktura výpočtu: počet kusů | [15 empty] | VV | 2 | 1 | True | 0 | ROZPOCET
| VV |  | 1 |  | 1 | [13 empty] | VV | 2 | 2 | True | 0 | ROZPOCET
| VV |  | Součet |  | 1 | [13 empty] | VV | 2 | 4 | True | 1 | ROZPOCET
26 | M | 37451155 | zásuvka s rámečkem úhlová se záclonkou (neosazená) pro 2 keystone | kus | 8 |  | 0 | CS ÚRS 2025 02 |  |  | základní |  | 0 | 0.00015 | 0.0012 | 0 | 0 | 8 | M | 2 |  |  |  | ROZPOCET | 0 | 0 | 0 | 0 | 0 | 1 | 0 | 4 | 2060301572
| VV |  | Struktura výpočtu: počet kusů | [15 empty] | VV | 2 | 1 | True | 0 | ROZPOCET
| VV |  | 8 |  | 8 | [13 empty] | VV | 2 | 2 | True | 0 | ROZPOCET
| VV |  | Součet |  | 8 | [13 empty] | VV | 2 | 4 | True | 1 | ROZPOCET
22 | M | 37452030 | Keystone - prvek ukončovací datového rozvodu keystone 1xRJ45 UTP Cat6 samořezný kabelová pojistka (pro rozvaděče a datové zásuvky) | kus | 34 |  | 0 |  |  |  | základní |  | 0 | 2e-05 | 0.00068 | 0 | 0 | 32 | M | 2 |  |  |  | ROZPOCET | 0 | 0 | 0 | 0 | 0 | 1 | 0 | 16 | 331886888
24 | K | 742124005 | Montáž kabelů datových FTP, UTP, STP ukončení kabelu konektorem | kus | 34 |  | 0 | CS ÚRS 2024 01 |  |  | základní |  | 0 | 0 | 0 | 0 | 0 | 16 | K | 2 |  |  |  | ROZPOCET | 0 | 0 | 0 | 0 | 0 | 1 | 0 | 16 | 425305886
10 | M | IP-ESL-M-X308 | vývodka pro multimediální rozvod interaktivní tabule (parametry jako ABB, design Tango, barva bílá, typ 5014A-A100 B) elektroinstalační krabice a rámeček součástí silnoproudé části | kus | 2 |  | 0 |  |  |  | základní |  | 0 | 0 | 0 | 0 | 0 | 8 | M | 2 |  |  |  | ROZPOCET | 0 | 0 | 0 | 0 | 0 | 1 | 0 | 4 | 1573288828
| VV |  | Struktura výpočtu: počet kusů | [15 empty] | VV | 2 | 1 | True | 0 | ROZPOCET
| VV |  | 2 |  | 2 | [13 empty] | VV | 2 | 2 | True | 0 | ROZPOCET
| VV |  | Součet |  | 2 | [13 empty] | VV | 2 | 4 | True | 1 | ROZPOCET
11 | K | IP-ESL-P-X302 | Montáž trubek pro slaboproud plastových ohebných uložených pod omítku nebo na povrh po příchytkách | m | 185 |  | 0 |  |  |  | základní |  | 0 | 0 | 0 | 0 | 0 | 4 | K | 2 |  |  |  | ROZPOCET | 0 | 0 | 0 | 0 | 0 | 1 | 0 | 4 | -549471914
| VV |  | Struktura výpočtu: změřeno v digitální verzi PD funkcí na měření délek | [15 empty] | VV | 2 | 1 | True | 0 | ROZPOCET
| VV |  | 170+15 |  | 185 | [13 empty] | VV | 2 | 2 | True | 0 | ROZPOCET
| VV |  | Součet |  | 185 | [13 empty] | VV | 2 | 4 | True | 1 | ROZPOCET
12 | M | IP-ESL-M-X311 | elektroinstalační trubka ohebná s bezhalogenového materiálu, s protahovacím drátem, 25 mm | m | 170 |  | 0 |  |  |  | základní |  | 0 | 0 | 0 | 0 | 0 | 8 | M | 2 |  |  |  | ROZPOCET | 0 | 0 | 0 | 0 | 0 | 1 | 0 | 4 | 804913532
| VV |  | Struktura výpočtu: změřeno v digitální verzi PD funkcí na měření délek | [15 empty] | VV | 2 | 1 | True | 0 | ROZPOCET
| VV |  | 170 |  | 170 | [13 empty] | VV | 2 | 2 | True | 0 | ROZPOCET
| VV |  | Součet |  | 170 | [13 empty] | VV | 2 | 4 | True | 1 | ROZPOCET
13 | M | IP-ESL-M-X312 | elektroinstalační trubka ohebná s bezhalogenového materiálu, s protahovacím drátem, Kopos Kolín, typ 2332/LPE-1 | m | 15 |  | 0 |  |  |  | základní |  | 0 | 0 | 0 | 0 | 0 | 8 | M | 2 |  |  |  | ROZPOCET | 0 | 0 | 0 | 0 | 0 | 1 | 0 | 4 | -684524873
| VV |  | Struktura výpočtu: změřeno v digitální verzi PD funkcí na měření délek | [15 empty] | VV | 2 | 1 | True | 0 | ROZPOCET
| VV |  | 15 |  | 15 | [13 empty] | VV | 2 | 2 | True | 0 | ROZPOCET
| VV |  | Součet |  | 15 | [13 empty] | VV | 2 | 4 | True | 1 | ROZPOCET
14 | M | IP-ESL-M-X314 | příchytky pro elektroinstalační trubky (např. Kopos Kolín, typ SPPN 19x19 + stahovací pásek SP 100x2.5/SP 140x3.5) | kpl | 1 |  | 0 |  |  |  | základní |  | 0 | 0 | 0 | 0 | 0 | 8 | M | 2 |  |  |  | ROZPOCET | 0 | 0 | 0 | 0 | 0 | 1 | 0 | 4 | -835240908
| VV |  | Komplet | [15 empty] | VV | 2 | 1 | True | 0 | ROZPOCET
| VV |  | 1 |  | 1 | [13 empty] | VV | 2 | 2 | True | 0 | ROZPOCET
| VV |  | Součet |  | 1 | [13 empty] | VV | 2 | 4 | True | 1 | ROZPOCET
15 | K | 741112001 | Montáž krabic elektroinstalačních bez napojení na trubky a lišty, demontáže a montáže víčka a přístroje protahovacích nebo odbočných zapuštěných plastových kruhových do zdiva | kus | 10 |  | 0 | CS ÚRS 2026 01 |  |  | základní |  | 0 | 0 | 0 | 0 | 0 | 4 | K | 2 |  |  |  | ROZPOCET | 0 | 0 | 0 | 0 | 0 | 1 | 0 | 4 | -1783983580
| VV |  | Struktura výpočtu: počet kusů | [15 empty] | VV | 2 | 1 | True | 0 | ROZPOCET
| VV |  | 10 |  | 10 | [13 empty] | VV | 2 | 2 | True | 0 | ROZPOCET
| VV |  | Součet |  | 10 | [13 empty] | VV | 2 | 4 | True | 1 | ROZPOCET
16 | M | IP-ESL-M-X313 | krabice rozvodná bezhalogenová s víčkem (například Kopos Kolín, typ KU 68-45/HF+V 68HF) | kus | 10 |  | 0 |  |  |  | základní |  | 0 | 0 | 0 | 0 | 0 | 8 | M | 2 |  |  |  | ROZPOCET | 0 | 0 | 0 | 0 | 0 | 1 | 0 | 4 | -2079228350
| VV |  | Struktura výpočtu: počet kusů | [15 empty] | VV | 2 | 1 | True | 0 | ROZPOCET
| VV |  | 10 |  | 10 | [13 empty] | VV | 2 | 2 | True | 0 | ROZPOCET
| VV |  | Součet |  | 10 | [13 empty] | VV | 2 | 4 | True | 1 | ROZPOCET
17 | K | HZS2232 | Hodinové zúčtovací sazby profesí PSV provádění stavebních instalací elektrikář odborný | hod | 1 |  | 0 | CS ÚRS 2026 01 |  |  | základní |  | 0 | 0 | 0 | 0 | 0 | 4 | K | 2 |  |  |  | ROZPOCET | 0 | 0 | 0 | 0 | 0 | 1 | 0 | 4 | -2133027849
27 | K | 742330051 | Montáž strukturované kabeláže zásuvek datových popis portu zásuvky | kus | 17 |  | 0 | CS ÚRS 2024 02 |  |  | základní |  | 0 | 0 | 0 | 0 | 0 | 16 | K | 2 |  |  |  | ROZPOCET | 0 | 0 | 0 | 0 | 0 | 1 | 0 | 16 | -1991645296
30 | M | R003 | Patch kabel délky 2m - kategorie cat6 | kus | 17 |  | 0 |  |  |  | základní |  | 0 | 6e-05 | 0.00102 | 0 | 0 | 32 | M | 2 |  |  |  | ROZPOCET | 0 | 0 | 0 | 0 | 0 | 1 | 0 | 16 | 205208221
28 | K | 742330101-R | Měření metalického segmentu s vyhotovením protokolu | kus | 1 |  | 0 |  |  |  | základní |  | 0 | 0 | 0 | 0 | 0 | 16 | K | 2 |  |  |  | ROZPOCET | 0 | 0 | 0 | 0 | 0 | 1 | 0 | 16 | -463609508
29 | K | 742124801 | Demontáž kabelů datových FTP, UTP, STP pro vnitřní rozvody ze žlabu nebo lišty | m | 270 |  | 0 | CS ÚRS 2025 02 |  |  | základní |  | 0 | 0 | 0 | 3e-05 | 0.0081 | 16 | K | 2 |  |  |  | ROZPOCET | 0 | 0 | 0 | 0 | 0 | 1 | 0 | 16 | -1720167251
19 | M | IP-ESL-M-X315 | drobný a pomocný materiál | kpl | 1 |  | 0 |  |  |  | základní |  | 0 | 0 | 0 | 0 | 0 | 8 | M | 2 |  |  |  | ROZPOCET | 0 | 0 | 0 | 0 | 0 | 1 | 0 | 4 | -1476649716
20 | K | 013254000 | Dokumentace skutečného provedení stavby | … | 1 |  | 0 | CS ÚRS 2026 01 |  |  | základní |  | 0 | 0 | 0 | 0 | 0 | 1024 | K | 2 |  |  |  | ROZPOCET | 0 | 0 | 0 | 0 | 0 | 1 | 0 | 1024 | -1764275605

## 203.3 - Stavební přípomoc...
[9 empty] | >> skryté sloupce << | [9 empty] | {2d4e3bbe-6732-41b6-86ae-15b8c50a30de}
2
| KRYCÍ LIST SOUPISU PRACÍ | [8 empty] | v --- níže se nacházejí doplnkové a pomocné údaje k sestavám --- v | [8 empty] | False
Stavba:
UPRAVENO ZŠ Pionýrů, Sokolov, Oprava elektroinstalace učeben v 3.NP 1. stupně
Objekt:
203.3 - Stavební přípomoce při elektromontážích - místnost č. 307
| KSO: |  | 801 31 |  |  | CC-CZ: | 12631
| Místo: |  | Pionýrů 1614, 356 01 Sokolov |  |  | Datum: | 30. 1. 2026
| Zadavatel: |  |  |  |  | IČ: | 00259586
|  | Město Sokolov |  |  |  | DIČ:
| Uchazeč: |  |  |  |  | IČ: | Vyplň údaj
|  | Vyplň údaj |  |  |  | DIČ: | Vyplň údaj
| Projektant: |  |  |  |  | IČ:
|  | Josef Dryk |  |  |  | DIČ:
| Zpracovatel: |  |  |  |  | IČ:
|  | Josef Dryk |  |  |  | DIČ:
Poznámka:
Soupis prací je sestaven s využitím Cenové soustavy ÚRS. Položky, které pochází z této cenové soustavy, jsou ve sloupci 'Cenová soustava' označeny popisem 'CS ÚRS' a úrovní příslušného kalendářního pololetí. Veškeré další informace vymezující popis a podmínky použití těchto položek z Cenové soustavy, které nejsou uvedeny přímo v soupisu prací, jsou neomezeně dálkově k dispozici na webu podminky.urs.cz.
| Cena bez DPH | [5 empty] | 0
|  |  | Základ daně |  |  | Sazba daně | Výše daně
| DPH | základní | 0 |  |  | 21% | 0
|  | snížená | 0 |  |  | 12% | 0
|  | zákl. přenesená | 0 |  |  | 21% | 0
|  | sníž. přenesená | 0 |  |  | 12% | 0
|  | nulová | 0 |  |  | 0% | 0
| Cena s DPH |  |  | v | CZK |  | 0
| Projektant |  |  | Zpracovatel
| Datum a podpis: |  | Razítko | Datum a podpis: |  |  | Razítko
| Objednavatel |  |  | Uchazeč
| Datum a podpis: |  | Razítko | Datum a podpis: |  |  | Razítko
REKAPITULACE ČLENĚNÍ SOUPISU PRACÍ
Stavba:
UPRAVENO ZŠ Pionýrů, Sokolov, Oprava elektroinstalace učeben v 3.NP 1. stupně
Objekt:
203.3 - Stavební přípomoce při elektromontážích - místnost č. 307
Místo: |  |  | Pionýrů 1614, 356 01 Sokolov |  |  | Datum: | 30. 1. 2026
Zadavatel: |  |  | Město Sokolov |  |  | Projektant: | Josef Dryk
Uchazeč: |  |  | Vyplň údaj |  |  | Zpracovatel: | Josef Dryk
Kód dílu - Popis | [6 empty] | Cena celkem [CZK]
Náklady ze soupisu prací | [6 empty] | 0 | [12 empty] | -1
| HSV - Práce a dodávky HSV | [5 empty] | 0
| 9 - Ostatní konstrukce a práce, bourání | [5 empty] | 0
| 997 - Doprava suti a vybouraných hmot | [5 empty] | 0
| M - Práce a dodávky M | [5 empty] | 0
| 46-M - Zemní práce při extr.mont.pracích | [5 empty] | 0
SOUPIS PRACÍ
Stavba:
UPRAVENO ZŠ Pionýrů, Sokolov, Oprava elektroinstalace učeben v 3.NP 1. stupně
Objekt:
203.3 - Stavební přípomoce při elektromontážích - místnost č. 307
Místo: |  |  | Pionýrů 1614, 356 01 Sokolov |  |  | Datum: | 30. 1. 2026
Zadavatel: |  |  | Město Sokolov |  |  | Projektant: | Josef Dryk
Uchazeč: |  |  | Vyplň údaj |  |  | Zpracovatel: | Josef Dryk
PČ | Typ | Kód | Popis | MJ | Množství | J.cena [CZK] | Cena celkem [CZK] | Cenová soustava |  |  | DPH | J. Nh [h] | Nh celkem [h] | J. hmotnost [t] | Hmotnost celkem [t] | J. suť [t] | Suť Celkem [t]
Náklady soupisu celkem | [6 empty] | 0 | [5 empty] | 0 |  | 0.0047869 |  | 0.0632 |  | D | -1 | [10 empty] | 0
| D | HSV | Práce a dodávky HSV |  |  |  | 0 | [5 empty] | 0 |  | 0.00016393 |  | 0.0057 | 1 | D | 0 |  |  |  | ROZPOCET | [6 empty] | 0
| D | 9 | Ostatní konstrukce a práce, bourání |  |  |  | 0 | [5 empty] | 0 |  | 0.00016393 |  | 0.0057 | 1 | D | 1 |  |  |  | ROZPOCET | [6 empty] | 0
1 | K | 977131117 | Vrty příklepovými vrtáky do cihelného zdiva nebo prostého betonu průměru přes 20 do 25 mm | m | 0.15 |  | 0 | CS ÚRS 2026 01 |  |  | základní |  | 0 | 6.084e-05 | 9.126e-06 | 0.002 | 0.0003 | 4 | K | 2 |  |  |  | ROZPOCET | 0 | 0 | 0 | 0 | 0 | 1 | 0 | 4 | 2120740298
| VV |  | průrazy pro kabeláž a trubky | [15 empty] | VV | 2 | 1 | True | 0 | ROZPOCET
| VV |  | tl. zdiva do 150 mm | [15 empty] | VV | 2 | 1 | True | 0 | ROZPOCET
| VV |  | 1*0,15 |  | 0.15 | [13 empty] | VV | 2 | 2 | True | 0 | ROZPOCET
| VV |  | Součet |  | 0.15 | [13 empty] | VV | 2 | 4 | True | 1 | ROZPOCET
2 | K | 977131119 | Vrty příklepovými vrtáky do cihelného zdiva nebo prostého betonu průměru přes 28 do 32 mm | m | 1.8 |  | 0 | CS ÚRS 2026 01 |  |  | základní |  | 0 | 8.6e-05 | 0.0001548 | 0.003 | 0.0054 | 4 | K | 2 |  |  |  | ROZPOCET | 0 | 0 | 0 | 0 | 0 | 1 | 0 | 4 | 269733268
| VV |  | průrazy pro kabeláž a trubky | [15 empty] | VV | 2 | 1 | True | 0 | ROZPOCET
| VV |  | tl. zdiva do 150 mm | [15 empty] | VV | 2 | 1 | True | 0 | ROZPOCET
| VV |  | 1*0,15 |  | 0.15 | [13 empty] | VV | 2 | 2 | True | 0 | ROZPOCET
| VV |  | tl. zdiva do 550 mm | [15 empty] | VV | 2 | 1 | True | 0 | ROZPOCET
| VV |  | 3*0,55 |  | 1.65 | [13 empty] | VV | 2 | 2 | True | 0 | ROZPOCET
| VV |  | Součet |  | 1.8 | [13 empty] | VV | 2 | 4 | True | 1 | ROZPOCET
| D | 997 | Doprava suti a vybouraných hmot |  |  |  | 0 | [5 empty] | 0 |  | 0 |  | 0 | 1 | D | 1 |  |  |  | ROZPOCET | [6 empty] | 0
3 | K | 997013152 | Vnitrostaveništní doprava suti a vybouraných hmot vodorovně do 50 m svisle s omezením mechanizace pro budovy a haly výšky přes 6 do 9 m | t | 0.006 |  | 0 | CS ÚRS 2026 01 |  |  | základní |  | 0 | 0 | 0 | 0 | 0 | 4 | K | 2 |  |  |  | ROZPOCET | 0 | 0 | 0 | 0 | 0 | 1 | 0 | 4 | -1350977197
4 | K | 997013501 | Odvoz suti a vybouraných hmot na skládku nebo meziskládku se složením, na vzdálenost do 1 km | t | 0.006 |  | 0 | CS ÚRS 2026 01 |  |  | základní |  | 0 | 0 | 0 | 0 | 0 | 4 | K | 2 |  |  |  | ROZPOCET | 0 | 0 | 0 | 0 | 0 | 1 | 0 | 4 | -1805918113
5 | K | 997013509 | Odvoz suti a vybouraných hmot na skládku nebo meziskládku se složením, na vzdálenost Příplatek k ceně za každý další i započatý 1 km přes 1 km | t | 0.09 |  | 0 | CS ÚRS 2026 01 |  |  | základní |  | 0 | 0 | 0 | 0 | 0 | 4 | K | 2 |  |  |  | ROZPOCET | 0 | 0 | 0 | 0 | 0 | 1 | 0 | 4 | 2026141491
| VV |  | 0,006*15 |  | 0.09 | [13 empty] | VV | 2 | 2 | True | 1 | ROZPOCET
6 | K | 997013511 | Odvoz suti a vybouraných hmot z meziskládky na skládku s naložením a se složením, na vzdálenost do 1 km | t | 0.006 |  | 0 | CS ÚRS 2026 01 |  |  | základní |  | 0 | 0 | 0 | 0 | 0 | 4 | K | 2 |  |  |  | ROZPOCET | 0 | 0 | 0 | 0 | 0 | 1 | 0 | 4 | 567030570
7 | K | 997013631 | Poplatek za uložení stavebního odpadu na skládce (skládkovné) směsného stavebního a demoličního zatříděného do Katalogu odpadů pod kódem 17 09 04 | t | 0.006 |  | 0 | CS ÚRS 2026 01 |  |  | základní |  | 0 | 0 | 0 | 0 | 0 | 4 | K | 2 |  |  |  | ROZPOCET | 0 | 0 | 0 | 0 | 0 | 1 | 0 | 4 | 1951614812
| D | M | Práce a dodávky M |  |  |  | 0 | [5 empty] | 0 |  | 0.004623 |  | 0.0575 | 3 | D | 0 |  |  |  | ROZPOCET | [6 empty] | 0
| D | 46-M | Zemní práce při extr.mont.pracích |  |  |  | 0 | [5 empty] | 0 |  | 0.004623 |  | 0.0575 | 3 | D | 1 |  |  |  | ROZPOCET | [6 empty] | 0
8 | K | 460941211 | Vyplnění rýh vyplnění a omítnutí rýh ve stěnách hloubky do 3 cm a šířky do 3 cm | m | 11.5 |  | 0 | CS ÚRS 2026 01 |  |  | základní |  | 0 | 0.00015 | 0.001725 | 0 | 0 | 64 | K | 2 |  |  |  | ROZPOCET | 0 | 0 | 0 | 0 | 0 | 1 | 0 | 64 | 104436176
| VV |  | Vyplnění rýh včetně omítnutí | [15 empty] | VV | 2 | 1 | True | 0 | ROZPOCET
| VV |  | 30x30 mm | [15 empty] | VV | 2 | 1 | True | 0 | ROZPOCET
| VV |  | stěny | [15 empty] | VV | 2 | 1 | True | 0 | ROZPOCET
| VV |  | pro kabely a trubky +15% | [15 empty] | VV | 2 | 1 | True | 0 | ROZPOCET
| VV |  | 10*1,15 |  | 11.5 | [13 empty] | VV | 2 | 2 | True | 0 | ROZPOCET
| VV |  | Součet |  | 11.5 | [13 empty] | VV | 2 | 4 | True | 1 | ROZPOCET
9 | K | 460941221 | Vyplnění rýh vyplnění a omítnutí rýh ve stěnách hloubky přes 3 do 5 cm a šířky do 5 cm | m | 6.9 |  | 0 | CS ÚRS 2026 01 |  |  | základní |  | 0 | 0.00042 | 0.002898 | 0 | 0 | 64 | K | 2 |  |  |  | ROZPOCET | 0 | 0 | 0 | 0 | 0 | 1 | 0 | 64 | 411864644
| VV |  | Vyplnění rýh včetně omítnutí | [15 empty] | VV | 2 | 1 | True | 0 | ROZPOCET
| VV |  | 50x50 | [15 empty] | VV | 2 | 1 | True | 0 | ROZPOCET
| VV |  | stěny | [15 empty] | VV | 2 | 1 | True | 0 | ROZPOCET
| VV |  | pro kabely a trubky +15% | [15 empty] | VV | 2 | 1 | True | 0 | ROZPOCET
| VV |  | 6*1,15 |  | 6.9 | [13 empty] | VV | 2 | 2 | True | 0 | ROZPOCET
| VV |  | Součet |  | 6.9 | [13 empty] | VV | 2 | 4 | True | 1 | ROZPOCET
10 | K | 468101111 | Vysekání rýh pro montáž trubek a kabelů v kamenných nebo betonových zdech hloubky do 3 cm a šířky do 3 cm | m | 11.5 |  | 0 | CS ÚRS 2026 01 |  |  | základní |  | 0 | 0 | 0 | 0.002 | 0.023 | 64 | K | 2 |  |  |  | ROZPOCET | 0 | 0 | 0 | 0 | 0 | 1 | 0 | 64 | 1046108156
| VV |  | 30x30 mm | [15 empty] | VV | 2 | 1 | True | 0 | ROZPOCET
| VV |  | stěny | [15 empty] | VV | 2 | 1 | True | 0 | ROZPOCET
| VV |  | pro kabely a trubky +15% | [15 empty] | VV | 2 | 1 | True | 0 | ROZPOCET
| VV |  | 10*1,15 |  | 11.5 | [13 empty] | VV | 2 | 2 | True | 0 | ROZPOCET
| VV |  | Součet |  | 11.5 | [13 empty] | VV | 2 | 4 | True | 1 | ROZPOCET
11 | K | 468101121 | Vysekání rýh pro montáž trubek a kabelů v kamenných nebo betonových zdech hloubky přes 3 do 5 cm a šířky do 5 cm | m | 6.9 |  | 0 | CS ÚRS 2026 01 |  |  | základní |  | 0 | 0 | 0 | 0.005 | 0.0345 | 64 | K | 2 |  |  |  | ROZPOCET | 0 | 0 | 0 | 0 | 0 | 1 | 0 | 64 | -927840360
| VV |  | 50x50 mm | [15 empty] | VV | 2 | 1 | True | 0 | ROZPOCET
| VV |  | stěny | [15 empty] | VV | 2 | 1 | True | 0 | ROZPOCET
| VV |  | pro kabely a trubky +15% | [15 empty] | VV | 2 | 1 | True | 0 | ROZPOCET
| VV |  | 6*1,15 |  | 6.9 | [13 empty] | VV | 2 | 2 | True | 0 | ROZPOCET
| VV |  | Součet |  | 6.9 | [13 empty] | VV | 2 | 4 | True | 1 | ROZPOCET
12 | K | 469971111 | Odvoz suti a vybouraných hmot svislá doprava suti a vybouraných hmot za první podlaží | t | 0.058 |  | 0 | CS ÚRS 2025 01 |  |  | základní |  | 0 | 0 | 0 | 0 | 0 | 64 | K | 2 |  |  |  | ROZPOCET | 0 | 0 | 0 | 0 | 0 | 1 | 0 | 64 | 2113005277
13 | K | 469971121 | Odvoz suti a vybouraných hmot svislá doprava suti a vybouraných hmot Příplatek k ceně za každé další podlaží | t | 0.058 |  | 0 | CS ÚRS 2025 01 |  |  | základní |  | 0 | 0 | 0 | 0 | 0 | 64 | K | 2 |  |  |  | ROZPOCET | 0 | 0 | 0 | 0 | 0 | 1 | 0 | 64 | 2092609689
14 | K | 469972111 | Odvoz suti a vybouraných hmot odvoz suti a vybouraných hmot do 1 km | t | 0.058 |  | 0 | CS ÚRS 2025 01 |  |  | základní |  | 0 | 0 | 0 | 0 | 0 | 64 | K | 2 |  |  |  | ROZPOCET | 0 | 0 | 0 | 0 | 0 | 1 | 0 | 64 | -1782655449
15 | K | 469972121 | Odvoz suti a vybouraných hmot odvoz suti a vybouraných hmot Příplatek k ceně za každý další i započatý 1 km | t | 0.87 |  | 0 | CS ÚRS 2025 01 |  |  | základní |  | 0 | 0 | 0 | 0 | 0 | 64 | K | 2 |  |  |  | ROZPOCET | 0 | 0 | 0 | 0 | 0 | 1 | 0 | 64 | -657140560
| VV |  | 0,058*15 |  | 0.87 | [13 empty] | VV | 2 | 2 | True | 1 | ROZPOCET
16 | K | 469973116 | Poplatek za uložení stavebního odpadu (skládkovné) na skládce směsného stavebního a demoličního zatříděného do Katalogu odpadů pod kódem 17 09 04 | t | 0.058 |  | 0 | CS ÚRS 2026 01 |  |  | základní |  | 0 | 0 | 0 | 0 | 0 | 64 | K | 2 |  |  |  | ROZPOCET | 0 | 0 | 0 | 0 | 0 | 1 | 0 | 64 | 734382331

## 203.4 - Stavební úpravy -...
[9 empty] | >> skryté sloupce << | [9 empty] | {2902daa9-51b5-4483-b313-f3a756b77415}
2
| KRYCÍ LIST SOUPISU PRACÍ | [8 empty] | v --- níže se nacházejí doplnkové a pomocné údaje k sestavám --- v | [8 empty] | False
Stavba:
UPRAVENO ZŠ Pionýrů, Sokolov, Oprava elektroinstalace učeben v 3.NP 1. stupně
Objekt:
203.4 - Stavební úpravy - místnost č. 307
| KSO: |  | 801 31 |  |  | CC-CZ: | 126311
| Místo: |  | Pionýrů 1614, 356 01 Sokolov |  |  | Datum: | 30. 1. 2026
| Zadavatel: |  |  |  |  | IČ: | 00259586
|  | Město Sokolov |  |  |  | DIČ:
| Uchazeč: |  |  |  |  | IČ: | Vyplň údaj
|  | Vyplň údaj |  |  |  | DIČ: | Vyplň údaj
| Projektant: |  |  |  |  | IČ:
|  | Josef Dryk |  |  |  | DIČ:
| Zpracovatel: |  |  |  |  | IČ:
|  | Kateřina Smetanová |  |  |  | DIČ:
Poznámka:
Soupis prací je sestaven s využitím Cenové soustavy ÚRS. Položky, které pochází z této cenové soustavy, jsou ve sloupci 'Cenová soustava' označeny popisem 'CS ÚRS' a úrovní příslušného kalendářního pololetí. Veškeré další informace vymezující popis a podmínky použití těchto položek z Cenové soustavy, které nejsou uvedeny přímo v soupisu prací, jsou neomezeně dálkově k dispozici na webu podminky.urs.cz.
| Cena bez DPH | [5 empty] | 0
|  |  | Základ daně |  |  | Sazba daně | Výše daně
| DPH | základní | 0 |  |  | 21% | 0
|  | snížená | 0 |  |  | 12% | 0
|  | zákl. přenesená | 0 |  |  | 21% | 0
|  | sníž. přenesená | 0 |  |  | 12% | 0
|  | nulová | 0 |  |  | 0% | 0
| Cena s DPH |  |  | v | CZK |  | 0
| Projektant |  |  | Zpracovatel
| Datum a podpis: |  | Razítko | Datum a podpis: |  |  | Razítko
| Objednavatel |  |  | Uchazeč
| Datum a podpis: |  | Razítko | Datum a podpis: |  |  | Razítko
REKAPITULACE ČLENĚNÍ SOUPISU PRACÍ
Stavba:
UPRAVENO ZŠ Pionýrů, Sokolov, Oprava elektroinstalace učeben v 3.NP 1. stupně
Objekt:
203.4 - Stavební úpravy - místnost č. 307
Místo: |  |  | Pionýrů 1614, 356 01 Sokolov |  |  | Datum: | 30. 1. 2026
Zadavatel: |  |  | Město Sokolov |  |  | Projektant: | Josef Dryk
Uchazeč: |  |  | Vyplň údaj |  |  | Zpracovatel: | Kateřina Smetanová
Kód dílu - Popis | [6 empty] | Cena celkem [CZK]
Náklady ze soupisu prací | [6 empty] | 0 | [12 empty] | -1
| HSV - Práce a dodávky HSV | [5 empty] | 0
| 6 - Úpravy povrchů, podlahy a osazování výplní | [5 empty] | 0
| 9 - Ostatní konstrukce a práce, bourání | [5 empty] | 0
| 997 - Doprava suti a vybouraných hmot | [5 empty] | 0
| 998 - Přesun hmot | [5 empty] | 0
| PSV - Práce a dodávky PSV | [5 empty] | 0
| 725 - Zdravotechnika - zařizovací předměty | [5 empty] | 0
| 763 - Konstrukce suché výstavby | [5 empty] | 0
| 766 - Konstrukce truhlářské | [5 empty] | 0
| 776 - Podlahy povlakové | [5 empty] | 0
| 781 - Dokončovací práce - obklady | [5 empty] | 0
| 783 - Dokončovací práce - nátěry | [5 empty] | 0
| 784 - Dokončovací práce - malby a tapety | [5 empty] | 0
| VRN - Vedlejší rozpočtové náklady | [5 empty] | 0
| VRN1 - Průzkumné, geodetické a projektové práce | [5 empty] | 0
| VRN2 - Příprava staveniště | [5 empty] | 0
| VRN3 - Zařízení staveniště | [5 empty] | 0
| VRN4 - Inženýrská činnost | [5 empty] | 0
| VRN7 - Provozní vlivy | [5 empty] | 0
| VRN9 - Ostatní náklady | [5 empty] | 0
SOUPIS PRACÍ
Stavba:
UPRAVENO ZŠ Pionýrů, Sokolov, Oprava elektroinstalace učeben v 3.NP 1. stupně
Objekt:
203.4 - Stavební úpravy - místnost č. 307
Místo: |  |  | Pionýrů 1614, 356 01 Sokolov |  |  | Datum: | 30. 1. 2026
Zadavatel: |  |  | Město Sokolov |  |  | Projektant: | Josef Dryk
Uchazeč: |  |  | Vyplň údaj |  |  | Zpracovatel: | Kateřina Smetanová
PČ | Typ | Kód | Popis | MJ | Množství | J.cena [CZK] | Cena celkem [CZK] | Cenová soustava |  |  | DPH | J. Nh [h] | Nh celkem [h] | J. hmotnost [t] | Hmotnost celkem [t] | J. suť [t] | Suť Celkem [t]
Náklady soupisu celkem | [6 empty] | 0 | [5 empty] | 0 |  | 1.3058 |  | 0.46365 |  | D | -1 | [10 empty] | 0
| D | HSV | Práce a dodávky HSV |  |  |  | 0 | [5 empty] | 0 |  | 0.59714 |  | 0.00089838 | 1 | D | 0 |  |  |  | ROZPOCET | [6 empty] | 0
| D | 6 | Úpravy povrchů, podlahy a osazování výplní |  |  |  | 0 | [5 empty] | 0 |  | 0.59545 |  | 0.00089838 | 1 | D | 1 |  |  |  | ROZPOCET | [6 empty] | 0
1 | K | 612321131 | Vápenocementový štuk vnitřních ploch tloušťky do 3 mm svislých konstrukcí stěn | m2 | 30.467 |  | 0 | CS ÚRS 2026 01 |  |  | základní |  | 0 | 0.003 | 0.091401 | 0 | 0 | 4 | K | 2 |  |  |  | ROZPOCET | 0 | 0 | 0 | 0 | 0 | 1 | 0 | 4 | 118963089
| VV |  | m.č. 307 | [15 empty] | VV | 2 | 1 | True | 0 | ROZPOCET
| VV |  | (1,85+0,4+1,85+0,4+1,35+0,4+0,85+6,2+0,49+0,225+2,2+0,225+0,79+0,225+2,2+0,225+0,3+6,2+0,08)*(3-1,5) |  | 39.69 | [13 empty] | VV | 2 | 2 | True | 0 | ROZPOCET
| VV |  | -0,9*(1,97-1,5) |  | -0.423 | [13 empty] | VV | 2 | 2 | True | 0 | ROZPOCET
| VV |  | -2*(2,2*(2,5-0,5)) |  | -8.8 | [13 empty] | VV | 2 | 2 | True | 0 | ROZPOCET
| VV |  | Součet |  | 30.467 | [13 empty] | VV | 2 | 4 | True | 1 | ROZPOCET
2 | K | 612325412 | Oprava vápenocementové omítky vnitřních ploch hladké, tl. do 20 mm stěn, v rozsahu opravované plochy přes 10 do 30% | m2 | 30.467 |  | 0 | CS ÚRS 2026 01 |  |  | základní |  | 0 | 0.0165 | 0.50271 | 0 | 0 | 4 | K | 2 |  |  |  | ROZPOCET | 0 | 0 | 0 | 0 | 0 | 1 | 0 | 4 | -59925175
| VV |  | m.č. 307 | [15 empty] | VV | 2 | 1 | True | 0 | ROZPOCET
| VV |  | (1,85+0,4+1,85+0,4+1,35+0,4+0,85+6,2+0,49+0,225+2,2+0,225+0,79+0,225+2,2+0,225+0,3+6,2+0,08)*(3-1,5) |  | 39.69 | [13 empty] | VV | 2 | 2 | True | 0 | ROZPOCET
| VV |  | -0,9*(1,97-1,5) |  | -0.423 | [13 empty] | VV | 2 | 2 | True | 0 | ROZPOCET
| VV |  | -2*(2,2*(2,5-0,5)) |  | -8.8 | [13 empty] | VV | 2 | 2 | True | 0 | ROZPOCET
| VV |  | Součet |  | 30.467 | [13 empty] | VV | 2 | 4 | True | 1 | ROZPOCET
3 | K | 619991011 | Zakrytí vnitřních ploch před znečištěním PE fólií včetně pozdějšího odkrytí samostatných konstrukcí a prvků | m2 | 14.973 |  | 0 | CS ÚRS 2026 01 |  |  | základní |  | 0 | 9e-05 | 0.0013476 | 6e-05 | 0.00089838 | 4 | K | 2 |  |  |  | ROZPOCET | 0 | 0 | 0 | 0 | 0 | 1 | 0 | 4 | 1699473764
| VV |  | dveře, okna | [15 empty] | VV | 2 | 1 | True | 0 | ROZPOCET
| VV |  | 1*0,9*1,97 |  | 1.773 | [13 empty] | VV | 2 | 2 | True | 0 | ROZPOCET
| VV |  | 2*2,2*3 |  | 13.2 | [13 empty] | VV | 2 | 2 | True | 0 | ROZPOCET
| VV |  | Součet |  | 14.973 | [13 empty] | VV | 2 | 4 | True | 1 | ROZPOCET
| D | 9 | Ostatní konstrukce a práce, bourání |  |  |  | 0 | [5 empty] | 0 |  | 0.0016837 |  | 0 | 1 | D | 1 |  |  |  | ROZPOCET | [6 empty] | 0
4 | K | 949101111 | Lešení pomocné pracovní pro objekty pozemních staveb pro zatížení do 150 kg/m2, o výšce lešeňové podlahy do 1,9 m | m2 | 38.35 |  | 0 | CS ÚRS 2026 01 |  |  | základní |  | 0 | 0 | 0 | 0 | 0 | 4 | K | 2 |  |  |  | ROZPOCET | 0 | 0 | 0 | 0 | 0 | 1 | 0 | 4 | -1104511201
| VV |  | 38,35 |  | 38.35 | [13 empty] | VV | 2 | 2 | True | 1 | ROZPOCET
5 | K | 952901102 | Čištění budov při provádění oprav a udržovacích prací oken nebo balkonových dveří jednoduchých omytím, plochy do přes 0,6 do 1,5 m2 | m2 | 14.973 |  | 0 | CS ÚRS 2026 01 |  |  | základní |  | 0 | 1e-05 | 0.00014973 | 0 | 0 | 4 | K | 2 |  |  |  | ROZPOCET | 0 | 0 | 0 | 0 | 0 | 1 | 0 | 4 | -1693560120
| VV |  | dveře, okna | [15 empty] | VV | 2 | 1 | True | 0 | ROZPOCET
| VV |  | 1*0,9*1,97 |  | 1.773 | [13 empty] | VV | 2 | 2 | True | 0 | ROZPOCET
| VV |  | 2*2,2*3 |  | 13.2 | [13 empty] | VV | 2 | 2 | True | 0 | ROZPOCET
| VV |  | Součet |  | 14.973 | [13 empty] | VV | 2 | 4 | True | 1 | ROZPOCET
6 | K | 952901111 | Vyčištění budov nebo objektů před předáním do užívání budov bytové nebo občanské výstavby, světlé výšky podlaží do 4 m | m2 | 38.35 |  | 0 | CS ÚRS 2026 01 |  |  | základní |  | 0 | 4e-05 | 0.001534 | 0 | 0 | 4 | K | 2 |  |  |  | ROZPOCET | 0 | 0 | 0 | 0 | 0 | 1 | 0 | 4 | -1833959454
| VV |  | 38,35 |  | 38.35 | [13 empty] | VV | 2 | 2 | True | 1 | ROZPOCET
| D | 997 | Doprava suti a vybouraných hmot |  |  |  | 0 | [5 empty] | 0 |  | 0 |  | 0 | 1 | D | 1 |  |  |  | ROZPOCET | [6 empty] | 0
7 | K | 997013213 | Vnitrostaveništní doprava suti a vybouraných hmot vodorovně do 50 m s naložením ručně pro budovy a haly výšky přes 9 do 12 m | t | 0.464 |  | 0 | CS ÚRS 2026 01 |  |  | základní |  | 0 | 0 | 0 | 0 | 0 | 4 | K | 2 |  |  |  | ROZPOCET | 0 | 0 | 0 | 0 | 0 | 1 | 0 | 4 | 1120781526
8 | K | 997013501 | Odvoz suti a vybouraných hmot na skládku nebo meziskládku se složením, na vzdálenost do 1 km | t | 0.464 |  | 0 | CS ÚRS 2026 01 |  |  | základní |  | 0 | 0 | 0 | 0 | 0 | 4 | K | 2 |  |  |  | ROZPOCET | 0 | 0 | 0 | 0 | 0 | 1 | 0 | 4 | 1097547471
9 | K | 997013509 | Odvoz suti a vybouraných hmot na skládku nebo meziskládku se složením, na vzdálenost Příplatek k ceně za každý další započatý 1 km přes 1 km | t | 6.96 |  | 0 | CS ÚRS 2026 01 |  |  | základní |  | 0 | 0 | 0 | 0 | 0 | 4 | K | 2 |  |  |  | ROZPOCET | 0 | 0 | 0 | 0 | 0 | 1 | 0 | 4 | 501694828
| VV |  | 0,464*15 |  | 6.96 | [13 empty] | VV | 2 | 2 | True | 1 | ROZPOCET
10 | K | 997013631 | Poplatek za uložení stavebního odpadu na skládce (skládkovné) směsného stavebního a demoličního zatříděného do Katalogu odpadů pod kódem 17 09 04 | t | 0.464 |  | 0 | CS ÚRS 2026 01 |  |  | základní |  | 0 | 0 | 0 | 0 | 0 | 4 | K | 2 |  |  |  | ROZPOCET | 0 | 0 | 0 | 0 | 0 | 1 | 0 | 4 | 1204298625
| D | 998 | Přesun hmot |  |  |  | 0 | [5 empty] | 0 |  | 0 |  | 0 | 1 | D | 1 |  |  |  | ROZPOCET | [6 empty] | 0
11 | K | 998011002 | Přesun hmot pro budovy občanské výstavby, bydlení, výrobu a služby s nosnou svislou konstrukcí zděnou z cihel, tvárnic nebo kamene vodorovná dopravní vzdálenost do 100 m základní pro budovy výšky přes 6 do 12 m | t | 0.597 |  | 0 | CS ÚRS 2026 01 |  |  | základní |  | 0 | 0 | 0 | 0 | 0 | 4 | K | 2 |  |  |  | ROZPOCET | 0 | 0 | 0 | 0 | 0 | 1 | 0 | 4 | -144841533
| D | PSV | Práce a dodávky PSV |  |  |  | 0 | [5 empty] | 0 |  | 0.70868 |  | 0.46275 | 2 | D | 0 |  |  |  | ROZPOCET | [6 empty] | 0
| D | 725 | Zdravotechnika - zařizovací předměty |  |  |  | 0 | [5 empty] | 0 |  | 0.03572 |  | 0.02102 | 2 | D | 1 |  |  |  | ROZPOCET | [6 empty] | 0
12 | K | 725210821 | Demontáž umyvadel bez výtokových armatur | soubor | 1 |  | 0 | CS ÚRS 2026 01 |  |  | základní |  | 0 | 0 | 0 | 0.01946 | 0.01946 | 16 | K | 2 |  |  |  | ROZPOCET | 0 | 0 | 0 | 0 | 0 | 1 | 0 | 16 | -25149881
| VV |  | m.č. 307 | [15 empty] | VV | 2 | 1 | True | 0 | ROZPOCET
| VV |  | 1 |  | 1 | [13 empty] | VV | 2 | 2 | True | 1 | ROZPOCET
13 | K | 725211616 | Umyvadla keramická bílá bez výtokových armatur připevněná na stěnu šrouby s krytem na sifon (polosloupem), šířka umyvadla 550 mm | soubor | 1 |  | 0 | CS ÚRS 2026 01 |  |  | základní |  | 0 | 0.02122 | 0.02122 | 0 | 0 | 16 | K | 2 |  |  |  | ROZPOCET | 0 | 0 | 0 | 0 | 0 | 1 | 0 | 16 | -2086183199
| VV |  | m.č. 307 | [15 empty] | VV | 2 | 1 | True | 0 | ROZPOCET
| VV |  | 1 |  | 1 | [13 empty] | VV | 2 | 2 | True | 1 | ROZPOCET
14 | K | 725820801 | Demontáž baterií | soubor | 1 |  | 0 | CS ÚRS 2026 01 |  |  | základní |  | 0 | 0 | 0 | 0.00156 | 0.00156 | 16 | K | 2 |  |  |  | ROZPOCET | 0 | 0 | 0 | 0 | 0 | 1 | 0 | 16 | -673353755
| VV |  | m.č. 307 | [15 empty] | VV | 2 | 1 | True | 0 | ROZPOCET
| VV |  | 1 |  | 1 | [13 empty] | VV | 2 | 2 | True | 1 | ROZPOCET
15 | K | 725822611 | Baterie umyvadlové stojánkové pákové bez výpusti | soubor | 1 |  | 0 | CS ÚRS 2026 01 |  |  | základní |  | 0 | 0.0018 | 0.0018 | 0 | 0 | 16 | K | 2 |  |  |  | ROZPOCET | 0 | 0 | 0 | 0 | 0 | 1 | 0 | 16 | 852611973
| VV |  | m.č. 307 | [15 empty] | VV | 2 | 1 | True | 0 | ROZPOCET
| VV |  | 1 |  | 1 | [13 empty] | VV | 2 | 2 | True | 1 | ROZPOCET
16 | K | 725861101 | Zápachové uzávěrky zařizovacích předmětů pro umyvadla DN 32 | kus | 1 |  | 0 | CS ÚRS 2026 01 |  |  | základní |  | 0 | 0.00023 | 0.00023 | 0 | 0 | 16 | K | 2 |  |  |  | ROZPOCET | 0 | 0 | 0 | 0 | 0 | 1 | 0 | 16 | 1935373497
| VV |  | m.č. 307 | [15 empty] | VV | 2 | 1 | True | 0 | ROZPOCET
| VV |  | chromované | [15 empty] | VV | 2 | 1 | True | 0 | ROZPOCET
| VV |  | 1 |  | 1 | [13 empty] | VV | 2 | 2 | True | 1 | ROZPOCET
17 | K | R002 | Napojení na stávající rozvody SV+TV | soubor | 1 |  | 0 |  |  |  | základní |  | 0 | 0.01247 | 0.01247 | 0 | 0 | 16 | K | 2 |  |  |  | ROZPOCET | 0 | 0 | 0 | 0 | 0 | 1 | 0 | 16 | 824902273
| VV |  | m.č. 307 | [15 empty] | VV | 2 | 1 | True | 0 | ROZPOCET
| VV |  | 1 |  | 1 | [13 empty] | VV | 2 | 2 | True | 1 | ROZPOCET
18 | K | 998725212 | Přesun hmot pro zařizovací předměty stanovený procentní sazbou (%) z ceny vodorovná dopravní vzdálenost do 50 m s omezením mechanizace v objektech výšky přes 6 do 12 m | % |  |  | 0 | CS ÚRS 2026 01 |  |  | základní |  | 0 | 0 | 0 | 0 | 0 | 16 | K | 2 |  |  |  | ROZPOCET | 0 | 0 | 0 | 0 | 0 | 1 | 0 | 16 | -261691281
| D | 763 | Konstrukce suché výstavby |  |  |  | 0 | [5 empty] | 0 |  | 0.36836 |  | 0 | 2 | D | 1 |  |  |  | ROZPOCET | [6 empty] | 0
19 | K | 763431001 | Montáž podhledu minerálního včetně zavěšeného roštu viditelného s panely vyjímatelnými, velikosti panelů do 0,36 m2 | m2 | 38.35 |  | 0 | CS ÚRS 2026 01 |  |  | základní |  | 0 | 0.00705 | 0.27037 | 0 | 0 | 16 | K | 2 |  |  |  | ROZPOCET | 0 | 0 | 0 | 0 | 0 | 1 | 0 | 16 | 1937827901
| VV |  | m.č. 307 | [15 empty] | VV | 2 | 1 | True | 0 | ROZPOCET
| VV |  | 38,35 |  | 38.35 | [13 empty] | VV | 2 | 2 | True | 0 | ROZPOCET
| VV |  | Součet |  | 38.35 | [13 empty] | VV | 2 | 4 | True | 1 | ROZPOCET
20 | M | 63126300 | panel akustický povrch velice porézní skelná tkanina hrana zatřená rovná αw=1,00 viditelný rastr š 24mm bílý tl 20mm | m2 | 44.103 |  | 0 | CS ÚRS 2026 01 |  |  | základní |  | 0 | 0.0021 | 0.092616 | 0 | 0 | 32 | M | 2 |  |  |  | ROZPOCET | 0 | 0 | 0 | 0 | 0 | 1 | 0 | 16 | 1062609345
| VV |  | 38,35*1,15 "Přepočtené koeficientem množství |  | 44.103 | [13 empty] | VV | 2 | 2 | True | 1 | ROZPOCET
21 | K | 763431201 | Montáž podhledu minerálního napojení na stěnu lištou obvodovou | m | 26.86 |  | 0 | CS ÚRS 2026 01 |  |  | základní |  | 0 | 0.0002 | 0.005372 | 0 | 0 | 16 | K | 2 |  |  |  | ROZPOCET | 0 | 0 | 0 | 0 | 0 | 1 | 0 | 16 | 371351052
| VV |  | m.č. 207 | [15 empty] | VV | 2 | 1 | True | 0 | ROZPOCET
| VV |  | 0,4+1,85+0,4+1,85+0,4+1,35+0,4+0,85+6,2+0,49+0,225+2,2+0,225+0,79+0,225+2,2+0,225+0,3+6,2+0,08 |  | 26.86 | [13 empty] | VV | 2 | 2 | True | 0 | ROZPOCET
| VV |  | Součet |  | 26.86 | [13 empty] | VV | 2 | 4 | True | 1 | ROZPOCET
22 | K | 998763412 | Přesun hmot pro konstrukce montované z desek sádrokartonových, sádrovláknitých, cementovláknitých nebo cementových stanovený procentní sazbou (%) z ceny vodorovná dopravní vzdálenost do 50 m s omezením mechanizace v objektech výšky přes 6 do 12 m | % |  |  | 0 | CS ÚRS 2026 01 |  |  | základní |  | 0 | 0 | 0 | 0 | 0 | 16 | K | 2 |  |  |  | ROZPOCET | 0 | 0 | 0 | 0 | 0 | 1 | 0 | 16 | 414376945
| D | 766 | Konstrukce truhlářské |  |  |  | 0 | [5 empty] | 0 |  | 0.02382 |  | 0.02545 | 2 | D | 1 |  |  |  | ROZPOCET | [6 empty] | 0
23 | K | 766491851 | Demontáž ostatních truhlářských konstrukcí prahů dveří jednokřídlových | kus | 1 |  | 0 | CS ÚRS 2026 01 |  |  | základní |  | 0 | 0 | 0 | 0.001 | 0.001 | 16 | K | 2 |  |  |  | ROZPOCET | 0 | 0 | 0 | 0 | 0 | 1 | 0 | 16 | -762842726
| VV |  | š. 900 mm | [15 empty] | VV | 2 | 1 | True | 0 | ROZPOCET
| VV |  | m.č. 307 | [15 empty] | VV | 2 | 1 | True | 0 | ROZPOCET
| VV |  | 1 |  | 1 | [13 empty] | VV | 2 | 2 | True | 0 | ROZPOCET
| VV |  | Součet |  | 1 | [13 empty] | VV | 2 | 4 | True | 1 | ROZPOCET
24 | K | 766660002 | Montáž dveřních křídel dřevěných nebo plastových otevíravých do ocelové zárubně povrchově upravených jednokřídlových, šířky přes 800 mm | kus | 1 |  | 0 | CS ÚRS 2026 01 |  |  | základní |  | 0 | 0 | 0 | 0 | 0 | 16 | K | 2 |  |  |  | ROZPOCET | 0 | 0 | 0 | 0 | 0 | 1 | 0 | 16 | -1937701954
| VV |  | z m.č. 302-307, dveře 900x1970 mm | [15 empty] | VV | 2 | 1 | True | 0 | ROZPOCET
| VV |  | 1 |  | 1 | [13 empty] | VV | 2 | 2 | True | 0 | ROZPOCET
| VV |  | Součet |  | 1 | [13 empty] | VV | 2 | 4 | True | 1 | ROZPOCET
25 | M | 61162087 | dveře jednokřídlé dřevotřískové povrch laminátový plné 900x1970-2100mm | kus | 1 |  | 0 | CS ÚRS 2026 01 |  |  | základní |  | 0 | 0.0205 | 0.0205 | 0 | 0 | 32 | M | 2 |  |  |  | ROZPOCET | 0 | 0 | 0 | 0 | 0 | 1 | 0 | 16 | 533697398
| VV |  | z m.č. 302-307, dveře 900x1970 mm | [15 empty] | VV | 2 | 1 | True | 0 | ROZPOCET
| VV |  | 1 |  | 1 | [13 empty] | VV | 2 | 2 | True | 0 | ROZPOCET
| VV |  | Součet |  | 1 | [13 empty] | VV | 2 | 4 | True | 1 | ROZPOCET
26 | K | 766660752 | Montáž dveřních doplňků dveřního kování interiérového zámkové vložky | kus | 1 |  | 0 | CS ÚRS 2026 01 |  |  | základní |  | 0 | 0 | 0 | 0 | 0 | 16 | K | 2 |  |  |  | ROZPOCET | 0 | 0 | 0 | 0 | 0 | 1 | 0 | 16 | -777968940
| VV |  | 1 |  | 1 | [13 empty] | VV | 2 | 2 | True | 1 | ROZPOCET
27 | M | 54964116 | vložka cylindrická bezpečnostní 30+45 | kus | 1 |  | 0 | CS ÚRS 2026 01 |  |  | základní |  | 0 | 0.00015 | 0.00015 | 0 | 0 | 32 | M | 2 |  |  |  | ROZPOCET | 0 | 0 | 0 | 0 | 0 | 1 | 0 | 16 | -728110823
28 | K | 766663915 | Oprava dveřních křídel dřevěných ruční seříznutí dveřních křídel z měkkého dřeva | kus | 1 |  | 0 | CS ÚRS 2026 01 |  |  | základní |  | 0 | 0 | 0 | 0.00045 | 0.00045 | 16 | K | 2 |  |  |  | ROZPOCET | 0 | 0 | 0 | 0 | 0 | 1 | 0 | 16 | -104396295
| VV |  | 1 |  | 1 | [13 empty] | VV | 2 | 2 | True | 1 | ROZPOCET
29 | K | 766663920 | Oprava dveřních křídel dřevěných přihoblováním křídla po obvodu | m | 4.9 |  | 0 | CS ÚRS 2026 01 |  |  | základní |  | 0 | 0 | 0 | 0 | 0 | 16 | K | 2 |  |  |  | ROZPOCET | 0 | 0 | 0 | 0 | 0 | 1 | 0 | 16 | -986998560
| VV |  | 1*(2+0,9+2) |  | 4.9 | [13 empty] | VV | 2 | 2 | True | 0 | ROZPOCET
| VV |  | Součet |  | 4.9 | [13 empty] | VV | 2 | 4 | True | 1 | ROZPOCET
30 | K | 766691914 | Ostatní práce vyvěšení nebo zavěšení křídel dřevěných dveřních, plochy do 2 m2 | kus | 1 |  | 0 | CS ÚRS 2026 01 |  |  | základní |  | 0 | 0 | 0 | 0.024 | 0.024 | 16 | K | 2 |  |  |  | ROZPOCET | 0 | 0 | 0 | 0 | 0 | 1 | 0 | 16 | -1315122347
| VV |  | Vyvěšení a likvidace původních dveřních křídel | [15 empty] | VV | 2 | 1 | True | 0 | ROZPOCET
| VV |  | 1 |  | 1 | [13 empty] | VV | 2 | 2 | True | 1 | ROZPOCET
31 | K | 766695212 | Montáž ostatních truhlářských konstrukcí prahů dveří jednokřídlových, šířky do 100 mm | kus | 1 |  | 0 | CS ÚRS 2026 01 |  |  | základní |  | 0 | 0 | 0 | 0 | 0 | 16 | K | 2 |  |  |  | ROZPOCET | 0 | 0 | 0 | 0 | 0 | 1 | 0 | 16 | -519158859
| VV |  | š. 900 mm | [15 empty] | VV | 2 | 1 | True | 0 | ROZPOCET
| VV |  | m.č. 307 | [15 empty] | VV | 2 | 1 | True | 0 | ROZPOCET
| VV |  | 1 |  | 1 | [13 empty] | VV | 2 | 2 | True | 0 | ROZPOCET
| VV |  | Součet |  | 1 | [13 empty] | VV | 2 | 4 | True | 1 | ROZPOCET
32 | M | 61187172 | práh dveřní dřevěný dubový tl 20mm dl 920mm š 70mm | kus | 1 |  | 0 | CS ÚRS 2026 01 |  |  | základní |  | 0 | 0.00097 | 0.00097 | 0 | 0 | 32 | M | 2 |  |  |  | ROZPOCET | 0 | 0 | 0 | 0 | 0 | 1 | 0 | 16 | 1441039942
| VV |  | š. 900 mm | [15 empty] | VV | 2 | 1 | True | 0 | ROZPOCET
| VV |  | m.č. 307 | [15 empty] | VV | 2 | 1 | True | 0 | ROZPOCET
| VV |  | 1 |  | 1 | [13 empty] | VV | 2 | 2 | True | 0 | ROZPOCET
| VV |  | Součet |  | 1 | [13 empty] | VV | 2 | 4 | True | 1 | ROZPOCET
33 | K | R003 | Montáž dveřního interiérového kování - dle výběru investora | kus | 1 |  | 0 |  |  |  | základní |  | 0 | 0 | 0 | 0 | 0 | 16 | K | 2 |  |  |  | ROZPOCET | 0 | 0 | 0 | 0 | 0 | 1 | 0 | 16 | 504359801
| VV |  | 1 |  | 1 | [13 empty] | VV | 2 | 2 | True | 1 | ROZPOCET
34 | M | 54914123 | dveřní kování interiérové rozetové klika/klika | kus | 1 |  | 0 | CS ÚRS 2026 01 |  |  | základní |  | 0 | 0.0022 | 0.0022 | 0 | 0 | 32 | M | 2 |  |  |  | ROZPOCET | 0 | 0 | 0 | 0 | 0 | 1 | 0 | 16 | 102262169
| VV |  | 1 |  | 1 | [13 empty] | VV | 2 | 2 | True | 1 | ROZPOCET
35 | K | 998766212 | Přesun hmot pro konstrukce truhlářské stanovený procentní sazbou (%) z ceny vodorovná dopravní vzdálenost do 50 m s omezením mechanizace v objektech výšky přes 6 do 12 m | % |  |  | 0 | CS ÚRS 2026 01 |  |  | základní |  | 0 | 0 | 0 | 0 | 0 | 16 | K | 2 |  |  |  | ROZPOCET | 0 | 0 | 0 | 0 | 0 | 1 | 0 | 16 | 881227662
| D | 776 | Podlahy povlakové |  |  |  | 0 | [5 empty] | 0 |  | 0.16009 |  | 0.34515 | 2 | D | 1 |  |  |  | ROZPOCET | [6 empty] | 0
36 | K | 776111116 | Příprava podkladu povlakových podlah a stěn broušení podlah stávajícího podkladu pro odstranění lepidla (po starých krytinách) | m2 | 38.35 |  | 0 | CS ÚRS 2026 01 |  |  | základní |  | 0 | 0 | 0 | 0 | 0 | 16 | K | 2 |  |  |  | ROZPOCET | 0 | 0 | 0 | 0 | 0 | 1 | 0 | 16 | -1020923248
| VV |  | Odstranění povlakových podlah - lino | [15 empty] | VV | 2 | 1 | True | 0 | ROZPOCET
| VV |  | m.č. 307 | [15 empty] | VV | 2 | 1 | True | 0 | ROZPOCET
| VV |  | 38,35 |  | 38.35 | [13 empty] | VV | 2 | 2 | True | 0 | ROZPOCET
| VV |  | Součet |  | 38.35 | [13 empty] | VV | 2 | 4 | True | 1 | ROZPOCET
37 | K | 776111311 | Příprava podkladu povlakových podlah a stěn vysátí podlah | m2 | 38.35 |  | 0 | CS ÚRS 2026 01 |  |  | základní |  | 0 | 0 | 0 | 0 | 0 | 16 | K | 2 |  |  |  | ROZPOCET | 0 | 0 | 0 | 0 | 0 | 1 | 0 | 16 | -1192809914
| VV |  | Odstranění povlakových podlah - lino | [15 empty] | VV | 2 | 1 | True | 0 | ROZPOCET
| VV |  | m.č. 307 | [15 empty] | VV | 2 | 1 | True | 0 | ROZPOCET
| VV |  | 38,35 |  | 38.35 | [13 empty] | VV | 2 | 2 | True | 0 | ROZPOCET
| VV |  | Součet |  | 38.35 | [13 empty] | VV | 2 | 4 | True | 1 | ROZPOCET
38 | K | 776201812 | Demontáž povlakových podlahovin lepených ručně s podložkou | m2 | 115.05 |  | 0 | CS ÚRS 2026 01 |  |  | základní |  | 0 | 0 | 0 | 0.003 | 0.34515 | 16 | K | 2 |  |  |  | ROZPOCET | 0 | 0 | 0 | 0 | 0 | 1 | 0 | 16 | -1275495539
| VV |  | Odstranění povlakových podlah - lino - dle předchozích zkušeností je výměra počítána 3x, jelikož pod původním linem byla nalezena další lina | [15 empty] | VV | 2 | 1 | True | 0 | ROZPOCET
| VV |  | m.č. 307 | [15 empty] | VV | 2 | 1 | True | 0 | ROZPOCET
| VV |  | 38,35*3 |  | 115.05 | [13 empty] | VV | 2 | 2 | True | 0 | ROZPOCET
| VV |  | Součet |  | 115.05 | [13 empty] | VV | 2 | 4 | True | 1 | ROZPOCET
39 | K | 776231111 | Montáž podlahovin z vinylu lepením lamel nebo čtverců standardním lepidlem | m2 | 38.35 |  | 0 | CS ÚRS 2025 02 |  |  | základní |  | 0 | 0.0003 | 0.011505 | 0 | 0 | 16 | K | 2 |  |  |  | ROZPOCET | 0 | 0 | 0 | 0 | 0 | 1 | 0 | 16 | -1529555698
| VV |  | m.č. 307 | [15 empty] | VV | 2 | 1 | True | 0 | ROZPOCET
| VV |  | 38,35 |  | 38.35 | [13 empty] | VV | 2 | 2 | True | 0 | ROZPOCET
| VV |  | Součet |  | 38.35 | [13 empty] | VV | 2 | 4 | True | 1 | ROZPOCET
40 | M | 28411144 | podlahovina vinylová homogenní protiskluzná se vsypem a výztuž. vrstvou, třída zátěže 34/43, hořlavost Bfl-s1 tl 2,50mm | m2 | 46.426 |  | 0 | CS ÚRS 2026 01 |  |  | základní |  | 0 | 0.0032 | 0.14856 | 0 | 0 | 32 | M | 2 |  |  |  | ROZPOCET | 0 | 0 | 0 | 0 | 0 | 1 | 0 | 16 | 1066573470
| VV |  | 40,3700245901639*1,15 "Přepočtené koeficientem množství |  | 46.426 | [13 empty] | VV | 2 | 2 | True | 1 | ROZPOCET
41 | K | 776411111 | Montáž soklíků lepením obvodových, výšky do 80 mm | m | 2.045 |  | 0 | CS ÚRS 2026 01 |  |  | základní |  | 0 | 1e-05 | 2.045e-05 | 0 | 0 | 16 | K | 2 |  |  |  | ROZPOCET | 0 | 0 | 0 | 0 | 0 | 1 | 0 | 16 | 2107233318
| VV |  | sokl - vinyl | [15 empty] | VV | 2 | 1 | True | 0 | ROZPOCET
| VV |  | m.č. 307 | [15 empty] | VV | 2 | 1 | True | 0 | ROZPOCET
| VV |  | (1,85+0,4+1,85+0,4+1,35+0,4+0,85+6,2+0,49+0,225+2,2+0,225+0,79+0,225+2,2+0,225+0,3+6,2+0,08)*0,08 |  | 2.117 | [13 empty] | VV | 2 | 2 | True | 0 | ROZPOCET
| VV |  | -0,9*0,08 |  | -0.072 | [13 empty] | VV | 2 | 2 | True | 0 | ROZPOCET
| VV |  | Součet |  | 2.045 | [13 empty] | VV | 2 | 4 | True | 1 | ROZPOCET
42 | K | 776991821 | Ostatní práce odstranění lepidla ručně z podlah | m2 | 38.35 |  | 0 | CS ÚRS 2026 01 |  |  | základní |  | 0 | 0 | 0 | 0 | 0 | 16 | K | 2 |  |  |  | ROZPOCET | 0 | 0 | 0 | 0 | 0 | 1 | 0 | 16 | 1661978467
| VV |  | Odstranění povlakových podlah - lino | [15 empty] | VV | 2 | 1 | True | 0 | ROZPOCET
| VV |  | m.č. 307 | [15 empty] | VV | 2 | 1 | True | 0 | ROZPOCET
| VV |  | 38,35 |  | 38.35 | [13 empty] | VV | 2 | 2 | True | 0 | ROZPOCET
| VV |  | Součet |  | 38.35 | [13 empty] | VV | 2 | 4 | True | 1 | ROZPOCET
43 | K | 998776212 | Přesun hmot pro podlahy povlakové stanovený procentní sazbou (%) z ceny vodorovná dopravní vzdálenost do 50 m s omezením mechanizace v objektech výšky přes 6 do 12 m | % |  |  | 0 | CS ÚRS 2026 01 |  |  | základní |  | 0 | 0 | 0 | 0 | 0 | 16 | K | 2 |  |  |  | ROZPOCET | 0 | 0 | 0 | 0 | 0 | 1 | 0 | 16 | -1857781921
| D | 781 | Dokončovací práce - obklady |  |  |  | 0 | [5 empty] | 0 |  | 0.060674 |  | 0.05712 | 2 | D | 1 |  |  |  | ROZPOCET | [6 empty] | 0
44 | K | 781111011 | Příprava podkladu před provedením obkladu oprášení (ometení) stěny | m2 | 2.1 |  | 0 | CS ÚRS 2026 01 |  |  | základní |  | 0 | 0 | 0 | 0 | 0 | 16 | K | 2 |  |  |  | ROZPOCET | 0 | 0 | 0 | 0 | 0 | 1 | 0 | 16 | -1717281863
| VV |  | m.č. 307 | [15 empty] | VV | 2 | 1 | True | 0 | ROZPOCET
| VV |  | (0,4+1,0)*1,5 |  | 2.1 | [13 empty] | VV | 2 | 2 | True | 0 | ROZPOCET
| VV |  | Součet |  | 2.1 | [13 empty] | VV | 2 | 4 | True | 1 | ROZPOCET
45 | K | 781151012 | Příprava podkladu před provedením obkladu lokální vyrovnání podkladu stěrkou, tloušťky do 3 mm, plochy přes 0,1 do 0,25 m2 | kus | 2 |  | 0 | CS ÚRS 2026 01 |  |  | základní |  | 0 | 0.00109 | 0.00218 | 0 | 0 | 16 | K | 2 |  |  |  | ROZPOCET | 0 | 0 | 0 | 0 | 0 | 1 | 0 | 16 | 712693166
| VV |  | 2 |  | 2 | [13 empty] | VV | 2 | 2 | True | 1 | ROZPOCET
46 | K | 781151031 | Příprava podkladu před provedením obkladu celoplošné vyrovnání podkladu stěrkou, tloušťky 3 mm | m2 | 2.1 |  | 0 | CS ÚRS 2026 01 |  |  | základní |  | 0 | 0.0045 | 0.00945 | 0 | 0 | 16 | K | 2 |  |  |  | ROZPOCET | 0 | 0 | 0 | 0 | 0 | 1 | 0 | 16 | 1491463220
| VV |  | m.č. 307 | [15 empty] | VV | 2 | 1 | True | 0 | ROZPOCET
| VV |  | (0,4+1,0)*1,5 |  | 2.1 | [13 empty] | VV | 2 | 2 | True | 0 | ROZPOCET
| VV |  | Součet |  | 2.1 | [13 empty] | VV | 2 | 4 | True | 1 | ROZPOCET
47 | K | 781472220 | Montáž keramických obkladů stěn lepených cementovým flexibilním lepidlem hladkých přes 25 do 35 ks/m2 | m2 | 2.1 |  | 0 | CS ÚRS 2026 01 |  |  | základní |  | 0 | 0.00548 | 0.011508 | 0 | 0 | 16 | K | 2 |  |  |  | ROZPOCET | 0 | 0 | 0 | 0 | 0 | 1 | 0 | 16 | -1088048100
| VV |  | m.č. 307 | [15 empty] | VV | 2 | 1 | True | 0 | ROZPOCET
| VV |  | (0,4+1,0)*1,5 |  | 2.1 | [13 empty] | VV | 2 | 2 | True | 0 | ROZPOCET
| VV |  | Součet |  | 2.1 | [13 empty] | VV | 2 | 4 | True | 1 | ROZPOCET
48 | M | 59761715 | obklad keramický nemrazuvzdorný povrch hladký/matný tl do 10mm přes 25 do 35ks/m2 | m2 | 2.415 |  | 0 | CS ÚRS 2026 01 |  |  | základní |  | 0 | 0.01457 | 0.035187 | 0 | 0 | 32 | M | 2 |  |  |  | ROZPOCET | 0 | 0 | 0 | 0 | 0 | 1 | 0 | 16 | -1135157357
| VV |  | 2,1*1,15 "Přepočtené koeficientem množství |  | 2.415 | [13 empty] | VV | 2 | 2 | True | 1 | ROZPOCET
49 | K | 781472291 | Montáž keramických obkladů stěn lepených cementovým flexibilním lepidlem Příplatek k cenám za plochu do 10 m2 jednotlivě | m2 | 2.1 |  | 0 | CS ÚRS 2026 01 |  |  | základní |  | 0 | 0 | 0 | 0 | 0 | 16 | K | 2 |  |  |  | ROZPOCET | 0 | 0 | 0 | 0 | 0 | 1 | 0 | 16 | -1241934290
| VV |  | m.č. 307 | [15 empty] | VV | 2 | 1 | True | 0 | ROZPOCET
| VV |  | (0,4+1,0)*1,5 |  | 2.1 | [13 empty] | VV | 2 | 2 | True | 0 | ROZPOCET
| VV |  | Součet |  | 2.1 | [13 empty] | VV | 2 | 4 | True | 1 | ROZPOCET
50 | K | 781473810 | Demontáž obkladů z dlaždic keramických lepených | m2 | 2.1 |  | 0 | CS ÚRS 2026 01 |  |  | základní |  | 0 | 0 | 0 | 0.0272 | 0.05712 | 16 | K | 2 |  |  |  | ROZPOCET | 0 | 0 | 0 | 0 | 0 | 1 | 0 | 16 | 1888415877
| VV |  | m.č. 307 | [15 empty] | VV | 2 | 1 | True | 0 | ROZPOCET
| VV |  | (0,4+1,0)*1,5 |  | 2.1 | [13 empty] | VV | 2 | 2 | True | 0 | ROZPOCET
| VV |  | Součet |  | 2.1 | [13 empty] | VV | 2 | 4 | True | 1 | ROZPOCET
51 | K | 781492251 | Obklad - dokončující práce montáž profilu lepeného flexibilním cementovým lepidlem ukončovacího | m | 4.4 |  | 0 | CS ÚRS 2026 01 |  |  | základní |  | 0 | 0.00018 | 0.000792 | 0 | 0 | 16 | K | 2 |  |  |  | ROZPOCET | 0 | 0 | 0 | 0 | 0 | 1 | 0 | 16 | 1729802137
| VV |  | m.č. 307 | [15 empty] | VV | 2 | 1 | True | 0 | ROZPOCET
| VV |  | 0,4+1,0+1,5+1,5 |  | 4.4 | [13 empty] | VV | 2 | 2 | True | 0 | ROZPOCET
| VV |  | Součet |  | 4.4 | [13 empty] | VV | 2 | 4 | True | 1 | ROZPOCET
52 | M | 28342003 | lišta ukončovací z PVC 10mm | m | 4.84 |  | 0 | CS ÚRS 2026 01 |  |  | základní |  | 0 | 0.0003 | 0.001452 | 0 | 0 | 32 | M | 2 |  |  |  | ROZPOCET | 0 | 0 | 0 | 0 | 0 | 1 | 0 | 16 | -628598722
| VV |  | 4,4*1,1 "Přepočtené koeficientem množství |  | 4.84 | [13 empty] | VV | 2 | 2 | True | 1 | ROZPOCET
53 | K | 781495211 | Čištění vnitřních ploch po provedení obkladu stěn chemickými prostředky | m2 | 2.1 |  | 0 | CS ÚRS 2026 01 |  |  | základní |  | 0 | 5e-05 | 0.000105 | 0 | 0 | 16 | K | 2 |  |  |  | ROZPOCET | 0 | 0 | 0 | 0 | 0 | 1 | 0 | 16 | 2023779092
| VV |  | m.č. 307 | [15 empty] | VV | 2 | 1 | True | 0 | ROZPOCET
| VV |  | (0,4+1,0)*1,5 |  | 2.1 | [13 empty] | VV | 2 | 2 | True | 0 | ROZPOCET
| VV |  | Součet |  | 2.1 | [13 empty] | VV | 2 | 4 | True | 1 | ROZPOCET
54 | K | 998781212 | Přesun hmot pro obklady keramické stanovený procentní sazbou (%) z ceny vodorovná dopravní vzdálenost do 50 m s omezením mechanizace v objektech výšky přes 6 do 12 m | % |  |  | 0 | CS ÚRS 2026 01 |  |  | základní |  | 0 | 0 | 0 | 0 | 0 | 16 | K | 2 |  |  |  | ROZPOCET | 0 | 0 | 0 | 0 | 0 | 1 | 0 | 16 | -1325581591
| D | 783 | Dokončovací práce - nátěry |  |  |  | 0 | [5 empty] | 0 |  | 0.006732 |  | 0 | 2 | D | 1 |  |  |  | ROZPOCET | [6 empty] | 0
55 | K | 783301313 | Příprava podkladu zámečnických konstrukcí před provedením nátěru odmaštění odmašťovačem ředidlovým | m2 | 14.1 |  | 0 | CS ÚRS 2026 01 |  |  | základní |  | 0 | 7e-05 | 0.000987 | 0 | 0 | 16 | K | 2 |  |  |  | ROZPOCET | 0 | 0 | 0 | 0 | 0 | 1 | 0 | 16 | -1576313962
| VV |  | Odmaštění povrchu ocelových zárubní | [15 empty] | VV | 2 | 1 | True | 0 | ROZPOCET
| VV |  | dveře z m.č. 302-307, dveře š.900 mm | [15 empty] | VV | 2 | 1 | True | 0 | ROZPOCET
| VV |  | 1,5 |  | 1.5 | [13 empty] | VV | 2 | 2 | True | 0 | ROZPOCET
| VV |  | Mezisoučet |  | 1.5 | [13 empty] | VV | 2 | 3 | True | 0 | ROZPOCET
| VV |  | Odmaštění povrchu litinových článkových otopných těles - plocha 1 článku cca 0,3 m2 | [15 empty] | VV | 2 | 1 | True | 0 | ROZPOCET
| VV |  | m.č. 307 - 21 článků - 2 ks | [15 empty] | VV | 2 | 1 | True | 0 | ROZPOCET
| VV |  | 2*21*0,3 |  | 12.6 | [13 empty] | VV | 2 | 2 | True | 0 | ROZPOCET
| VV |  | Mezisoučet |  | 12.6 | [13 empty] | VV | 2 | 3 | True | 0 | ROZPOCET
| VV |  | Součet |  | 14.1 | [13 empty] | VV | 2 | 4 | True | 1 | ROZPOCET
56 | K | 783306807 | Odstranění nátěrů ze zámečnických konstrukcí odstraňovačem nátěrů s obroušením | m2 | 1.5 |  | 0 | CS ÚRS 2026 01 |  |  | základní |  | 0 | 0.00011 | 0.000165 | 0 | 0 | 16 | K | 2 |  |  |  | ROZPOCET | 0 | 0 | 0 | 0 | 0 | 1 | 0 | 16 | -125717813
| VV |  | Odstranění starého nátěru z ocelové zárubně | [15 empty] | VV | 2 | 1 | True | 0 | ROZPOCET
| VV |  | dveře z m.č. 302-307, dveře š.900 mm | [15 empty] | VV | 2 | 1 | True | 0 | ROZPOCET
| VV |  | 1,5 |  | 1.5 | [13 empty] | VV | 2 | 2 | True | 0 | ROZPOCET
| VV |  | Součet |  | 1.5 | [13 empty] | VV | 2 | 4 | True | 1 | ROZPOCET
57 | K | 783334101 | Základní nátěr zámečnických konstrukcí jednonásobný epoxidový | m2 | 1.5 |  | 0 | CS ÚRS 2026 01 |  |  | základní |  | 0 | 0.00013 | 0.000195 | 0 | 0 | 16 | K | 2 |  |  |  | ROZPOCET | 0 | 0 | 0 | 0 | 0 | 1 | 0 | 16 | 223024255
| VV |  | Nový nátěr ocelových zárubní | [15 empty] | VV | 2 | 1 | True | 0 | ROZPOCET
| VV |  | dveře z m.č. 302-307, dveře š.900 mm | [15 empty] | VV | 2 | 1 | True | 0 | ROZPOCET
| VV |  | 1,5 |  | 1.5 | [13 empty] | VV | 2 | 2 | True | 0 | ROZPOCET
| VV |  | Součet |  | 1.5 | [13 empty] | VV | 2 | 4 | True | 1 | ROZPOCET
58 | K | 783337101 | Krycí nátěr (email) zámečnických konstrukcí jednonásobný epoxidový | m2 | 1.5 |  | 0 | CS ÚRS 2026 01 |  |  | základní |  | 0 | 0.00023 | 0.000345 | 0 | 0 | 16 | K | 2 |  |  |  | ROZPOCET | 0 | 0 | 0 | 0 | 0 | 1 | 0 | 16 | -297197015
| VV |  | Nový nátěr ocelových zárubní | [15 empty] | VV | 2 | 1 | True | 0 | ROZPOCET
| VV |  | dveře z m.č. 302-307, dveře š.900 mm | [15 empty] | VV | 2 | 1 | True | 0 | ROZPOCET
| VV |  | 1,5 |  | 1.5 | [13 empty] | VV | 2 | 2 | True | 0 | ROZPOCET
| VV |  | Součet |  | 1.5 | [13 empty] | VV | 2 | 4 | True | 1 | ROZPOCET
59 | K | 783606803 | Odstranění nátěrů z otopných těles žebrových trub odstraňovačem nátěrů s obroušením | m2 | 12.6 |  | 0 | CS ÚRS 2026 01 |  |  | základní |  | 0 | 0.00022 | 0.002772 | 0 | 0 | 16 | K | 2 |  |  |  | ROZPOCET | 0 | 0 | 0 | 0 | 0 | 1 | 0 | 16 | -1629424550
| VV |  | Odstranění stávajících nátěrů litinových článkových otopných těles - plocha 1 článku cca 0,3 m2 | [15 empty] | VV | 2 | 1 | True | 0 | ROZPOCET
| VV |  | m.č. 307 - 21 článků - 2 ks | [15 empty] | VV | 2 | 1 | True | 0 | ROZPOCET
| VV |  | 2*21*0,3 |  | 12.6 | [13 empty] | VV | 2 | 2 | True | 0 | ROZPOCET
| VV |  | Součet |  | 12.6 | [13 empty] | VV | 2 | 4 | True | 1 | ROZPOCET
60 | K | 783607110 | Provedení nátěru otopných těles krycího jednonásobného článkových | m2 | 12.6 |  | 0 | CS ÚRS 2026 01 |  |  | základní |  | 0 | 0 | 0 | 0 | 0 | 16 | K | 2 |  |  |  | ROZPOCET | 0 | 0 | 0 | 0 | 0 | 1 | 0 | 16 | -608250357
| VV |  | Nový nátěr litinových článkových otopných těles - plocha 1 článku cca 0,3 m2 | [15 empty] | VV | 2 | 1 | True | 0 | ROZPOCET
| VV |  | m.č. 307 - 21 článků - 2 ks | [15 empty] | VV | 2 | 1 | True | 0 | ROZPOCET
| VV |  | 2*21*0,3 |  | 12.6 | [13 empty] | VV | 2 | 2 | True | 0 | ROZPOCET
| VV |  | Součet |  | 12.6 | [13 empty] | VV | 2 | 4 | True | 1 | ROZPOCET
61 | M | 24621532 | hmota nátěrová syntetická krycí (email) na tepelně namáhané kovy | kg | 2.268 |  | 0 | CS ÚRS 2026 01 |  |  | základní |  | 0 | 0.001 | 0.002268 | 0 | 0 | 32 | M | 2 |  |  |  | ROZPOCET | 0 | 0 | 0 | 0 | 0 | 1 | 0 | 16 | -2026725108
| VV |  | 12,6*0,18 "Přepočtené koeficientem množství |  | 2.268 | [13 empty] | VV | 2 | 2 | True | 1 | ROZPOCET
| D | 784 | Dokončovací práce - malby a tapety |  |  |  | 0 | [5 empty] | 0 |  | 0.05329 |  | 0.014015 | 2 | D | 1 |  |  |  | ROZPOCET | [6 empty] | 0
62 | K | 784111001 | Oprášení (ometení) podkladu v místnostech výšky do 3,80 m | m2 | 30.467 |  | 0 | CS ÚRS 2026 01 |  |  | základní |  | 0 | 0 | 0 | 0 | 0 | 16 | K | 2 |  |  |  | ROZPOCET | 0 | 0 | 0 | 0 | 0 | 1 | 0 | 16 | 1395060455
| VV |  | m.č. 307 | [15 empty] | VV | 2 | 1 | True | 0 | ROZPOCET
| VV |  | (1,85+0,4+1,85+0,4+1,35+0,4+0,85+6,2+0,49+0,225+2,2+0,225+0,79+0,225+2,2+0,225+0,3+6,2+0,08)*(3-1,5) |  | 39.69 | [13 empty] | VV | 2 | 2 | True | 0 | ROZPOCET
| VV |  | -0,9*(1,97-1,5) |  | -0.423 | [13 empty] | VV | 2 | 2 | True | 0 | ROZPOCET
| VV |  | -2*(2,2*(2,5-0,5)) |  | -8.8 | [13 empty] | VV | 2 | 2 | True | 0 | ROZPOCET
| VV |  | Součet |  | 30.467 | [13 empty] | VV | 2 | 4 | True | 1 | ROZPOCET
63 | K | 784111011 | Obroušení podkladu omítky v místnostech výšky do 3,80 m | m2 | 30.467 |  | 0 | CS ÚRS 2026 01 |  |  | základní |  | 0 | 0 | 0 | 0.00015 | 0.00457 | 16 | K | 2 |  |  |  | ROZPOCET | 0 | 0 | 0 | 0 | 0 | 1 | 0 | 16 | 1247101187
| VV |  | m.č. 307 | [15 empty] | VV | 2 | 1 | True | 0 | ROZPOCET
| VV |  | (1,85+0,4+1,85+0,4+1,35+0,4+0,85+6,2+0,49+0,225+2,2+0,225+0,79+0,225+2,2+0,225+0,3+6,2+0,08)*(3-1,5) |  | 39.69 | [13 empty] | VV | 2 | 2 | True | 0 | ROZPOCET
| VV |  | -0,9*(1,97-1,5) |  | -0.423 | [13 empty] | VV | 2 | 2 | True | 0 | ROZPOCET
| VV |  | -2*(2,2*(2,5-0,5)) |  | -8.8 | [13 empty] | VV | 2 | 2 | True | 0 | ROZPOCET
| VV |  | Součet |  | 30.467 | [13 empty] | VV | 2 | 4 | True | 1 | ROZPOCET
64 | K | 784121001 | Oškrabání malby v místnostech výšky do 3,80 m | m2 | 30.467 |  | 0 | CS ÚRS 2026 01 |  |  | základní |  | 0 | 0.001 | 0.030467 | 0.00031 | 0.0094448 | 16 | K | 2 |  |  |  | ROZPOCET | 0 | 0 | 0 | 0 | 0 | 1 | 0 | 16 | -2036386209
| VV |  | m.č. 307 | [15 empty] | VV | 2 | 1 | True | 0 | ROZPOCET
| VV |  | (1,85+0,4+1,85+0,4+1,35+0,4+0,85+6,2+0,49+0,225+2,2+0,225+0,79+0,225+2,2+0,225+0,3+6,2+0,08)*(3-1,5) |  | 39.69 | [13 empty] | VV | 2 | 2 | True | 0 | ROZPOCET
| VV |  | -0,9*(1,97-1,5) |  | -0.423 | [13 empty] | VV | 2 | 2 | True | 0 | ROZPOCET
| VV |  | -2*(2,2*(2,5-0,5)) |  | -8.8 | [13 empty] | VV | 2 | 2 | True | 0 | ROZPOCET
| VV |  | Součet |  | 30.467 | [13 empty] | VV | 2 | 4 | True | 1 | ROZPOCET
65 | K | 784181111 | Penetrace podkladu jednonásobná základní silikátová bezbarvá v místnostech výšky do 3,80 m | m2 | 30.467 |  | 0 | CS ÚRS 2026 01 |  |  | základní |  | 0 | 0.00021 | 0.0063981 | 0 | 0 | 16 | K | 2 |  |  |  | ROZPOCET | 0 | 0 | 0 | 0 | 0 | 1 | 0 | 16 | 1989056542
| VV |  | m.č. 307 | [15 empty] | VV | 2 | 1 | True | 0 | ROZPOCET
| VV |  | (1,85+0,4+1,85+0,4+1,35+0,4+0,85+6,2+0,49+0,225+2,2+0,225+0,79+0,225+2,2+0,225+0,3+6,2+0,08)*(3-1,5) |  | 39.69 | [13 empty] | VV | 2 | 2 | True | 0 | ROZPOCET
| VV |  | -0,9*(1,97-1,5) |  | -0.423 | [13 empty] | VV | 2 | 2 | True | 0 | ROZPOCET
| VV |  | -2*(2,2*(2,5-0,5)) |  | -8.8 | [13 empty] | VV | 2 | 2 | True | 0 | ROZPOCET
| VV |  | Součet |  | 30.467 | [13 empty] | VV | 2 | 4 | True | 1 | ROZPOCET
66 | K | 784211101 | Malby z malířských směsí oděruvzdorných za mokra dvojnásobné, bílé za mokra oděruvzdorné výborně v místnostech výšky do 3,80 m | m2 | 30.467 |  | 0 | CS ÚRS 2026 01 |  |  | základní |  | 0 | 0.00029 | 0.0088354 | 0 | 0 | 16 | K | 2 |  |  |  | ROZPOCET | 0 | 0 | 0 | 0 | 0 | 1 | 0 | 16 | -731247216
| VV |  | m.č. 307 | [15 empty] | VV | 2 | 1 | True | 0 | ROZPOCET
| VV |  | (1,85+0,4+1,85+0,4+1,35+0,4+0,85+6,2+0,49+0,225+2,2+0,225+0,79+0,225+2,2+0,225+0,3+6,2+0,08)*(3-1,5) |  | 39.69 | [13 empty] | VV | 2 | 2 | True | 0 | ROZPOCET
| VV |  | -0,9*(1,97-1,5) |  | -0.423 | [13 empty] | VV | 2 | 2 | True | 0 | ROZPOCET
| VV |  | -2*(2,2*(2,5-0,5)) |  | -8.8 | [13 empty] | VV | 2 | 2 | True | 0 | ROZPOCET
| VV |  | Součet |  | 30.467 | [13 empty] | VV | 2 | 4 | True | 1 | ROZPOCET
67 | K | 784660131 | Linkrustace obnovovací nátěr linkrusty, jednonásobný latexový v místnostech výšky do 3,80 m | m2 | 36.14 |  | 0 | CS ÚRS 2026 01 |  |  | základní |  | 0 | 0.00021 | 0.0075894 | 0 | 0 | 16 | K | 2 |  |  |  | ROZPOCET | 0 | 0 | 0 | 0 | 0 | 1 | 0 | 16 | 1413549378
| VV |  | m.č. 307 | [15 empty] | VV | 2 | 1 | True | 0 | ROZPOCET
| VV |  | (1,85+0,4+1,85+0,4+1,35+0,4+0,85+6,2+0,49+0,225+2,2+0,225+0,79+0,225+2,2+0,225+0,3+6,2+0,08)*1,5 |  | 39.69 | [13 empty] | VV | 2 | 2 | True | 0 | ROZPOCET
| VV |  | -0,9*1,5 |  | -1.35 | [13 empty] | VV | 2 | 2 | True | 0 | ROZPOCET
| VV |  | -2*2,2*0,5 |  | -2.2 | [13 empty] | VV | 2 | 2 | True | 0 | ROZPOCET
| VV |  | Součet |  | 36.14 | [13 empty] | VV | 2 | 4 | True | 1 | ROZPOCET
| D | VRN | Vedlejší rozpočtové náklady |  |  |  | 0 | [5 empty] | 0 |  | 0 |  | 0 | 5 | D | 0 |  |  |  | ROZPOCET | [6 empty] | 0
| D | VRN1 | Průzkumné, geodetické a projektové práce |  |  |  | 0 | [5 empty] | 0 |  | 0 |  | 0 | 5 | D | 1 |  |  |  | ROZPOCET | [6 empty] | 0
68 | K | 013254000 | Dokumentace skutečného provedení stavby | … | 1 |  | 0 | CS ÚRS 2026 01 |  |  | základní |  | 0 | 0 | 0 | 0 | 0 | 1024 | K | 2 |  |  |  | ROZPOCET | 0 | 0 | 0 | 0 | 0 | 1 | 0 | 1024 | 75519907
| D | VRN2 | Příprava staveniště |  |  |  | 0 | [5 empty] | 0 |  | 0 |  | 0 | 5 | D | 1 |  |  |  | ROZPOCET | [6 empty] | 0
69 | K | 020001000 | Příprava staveniště | … | 1 |  | 0 | CS ÚRS 2026 01 |  |  | základní |  | 0 | 0 | 0 | 0 | 0 | 1024 | K | 2 |  |  |  | ROZPOCET | 0 | 0 | 0 | 0 | 0 | 1 | 0 | 1024 | -933702990
| D | VRN3 | Zařízení staveniště |  |  |  | 0 | [5 empty] | 0 |  | 0 |  | 0 | 5 | D | 1 |  |  |  | ROZPOCET | [6 empty] | 0
70 | K | 030001000 | Zařízení staveniště | … | 1 |  | 0 | CS ÚRS 2026 01 |  |  | základní |  | 0 | 0 | 0 | 0 | 0 | 1024 | K | 2 |  |  |  | ROZPOCET | 0 | 0 | 0 | 0 | 0 | 1 | 0 | 1024 | -274332961
71 | K | 033002000 | Připojení a spotřeba energií pro zařízení staveniště | … | 1 |  | 0 | CS ÚRS 2026 01 |  |  | základní |  | 0 | 0 | 0 | 0 | 0 | 1024 | K | 2 |  |  |  | ROZPOCET | 0 | 0 | 0 | 0 | 0 | 1 | 0 | 1024 | -495732756
| D | VRN4 | Inženýrská činnost |  |  |  | 0 | [5 empty] | 0 |  | 0 |  | 0 | 5 | D | 1 |  |  |  | ROZPOCET | [6 empty] | 0
72 | K | 040001000 | Inženýrská činnost | … | 1 |  | 0 | CS ÚRS 2026 01 |  |  | základní |  | 0 | 0 | 0 | 0 | 0 | 1024 | K | 2 |  |  |  | ROZPOCET | 0 | 0 | 0 | 0 | 0 | 1 | 0 | 1024 | -1522949563
| D | VRN7 | Provozní vlivy |  |  |  | 0 | [5 empty] | 0 |  | 0 |  | 0 | 5 | D | 1 |  |  |  | ROZPOCET | [6 empty] | 0
73 | K | 070001000 | Provozní vlivy | … | 1 |  | 0 | CS ÚRS 2026 01 |  |  | základní |  | 0 | 0 | 0 | 0 | 0 | 1024 | K | 2 |  |  |  | ROZPOCET | 0 | 0 | 0 | 0 | 0 | 1 | 0 | 1024 | 1887480221
| D | VRN9 | Ostatní náklady |  |  |  | 0 | [5 empty] | 0 |  | 0 |  | 0 | 5 | D | 1 |  |  |  | ROZPOCET | [6 empty] | 0
74 | K | 094103000 | Náklady na vyklizení objektu | … | 1 |  | 0 | CS ÚRS 2026 01 |  |  | základní |  | 0 | 0 | 0 | 0 | 0 | 1024 | K | 2 |  |  |  | ROZPOCET | 0 | 0 | 0 | 0 | 0 | 1 | 0 | 1024 | -1699520865

## 203.5 - Vybavení učebny -...
[9 empty] | >> skryté sloupce << | [9 empty] | {ceebe581-0e6b-4f5c-b30a-d9965dc735fb}
2
| KRYCÍ LIST SOUPISU PRACÍ | [8 empty] | v --- níže se nacházejí doplnkové a pomocné údaje k sestavám --- v | [8 empty] | False
Stavba:
UPRAVENO ZŠ Pionýrů, Sokolov, Oprava elektroinstalace učeben v 3.NP 1. stupně
Objekt:
203.5 - Vybavení učebny - místnost č. 307
| KSO: |  | 801 31 |  |  | CC-CZ: | 12631
| Místo: |  | Pionýrů 1614, 356 01 Sokolov |  |  | Datum: | 30. 1. 2026
| Zadavatel: |  |  |  |  | IČ: | 00259586
|  | Město Sokolov |  |  |  | DIČ:
| Uchazeč: |  |  |  |  | IČ: | Vyplň údaj
|  | Vyplň údaj |  |  |  | DIČ: | Vyplň údaj
| Projektant: |  |  |  |  | IČ:
|  | Josef Dryk |  |  |  | DIČ:
| Zpracovatel: |  |  |  |  | IČ:
|  | Josef Dryk |  |  |  | DIČ:
Poznámka:
Soupis prací je sestaven s využitím Cenové soustavy ÚRS. Položky, které pochází z této cenové soustavy, jsou ve sloupci 'Cenová soustava' označeny popisem 'CS ÚRS' a úrovní příslušného kalendářního pololetí. Veškeré další informace vymezující popis a podmínky použití těchto položek z Cenové soustavy, které nejsou uvedeny přímo v soupisu prací, jsou neomezeně dálkově k dispozici na webu podminky.urs.cz.
| Cena bez DPH | [5 empty] | 0
|  |  | Základ daně |  |  | Sazba daně | Výše daně
| DPH | základní | 0 |  |  | 21% | 0
|  | snížená | 0 |  |  | 12% | 0
|  | zákl. přenesená | 0 |  |  | 21% | 0
|  | sníž. přenesená | 0 |  |  | 12% | 0
|  | nulová | 0 |  |  | 0% | 0
| Cena s DPH |  |  | v | CZK |  | 0
| Projektant |  |  | Zpracovatel
| Datum a podpis: |  | Razítko | Datum a podpis: |  |  | Razítko
| Objednavatel |  |  | Uchazeč
| Datum a podpis: |  | Razítko | Datum a podpis: |  |  | Razítko
REKAPITULACE ČLENĚNÍ SOUPISU PRACÍ
Stavba:
UPRAVENO ZŠ Pionýrů, Sokolov, Oprava elektroinstalace učeben v 3.NP 1. stupně
Objekt:
203.5 - Vybavení učebny - místnost č. 307
Místo: |  |  | Pionýrů 1614, 356 01 Sokolov |  |  | Datum: | 30. 1. 2026
Zadavatel: |  |  | Město Sokolov |  |  | Projektant: | Josef Dryk
Uchazeč: |  |  | Vyplň údaj |  |  | Zpracovatel: | Josef Dryk
Kód dílu - Popis | [6 empty] | Cena celkem [CZK]
Náklady ze soupisu prací | [6 empty] | 0 | [12 empty] | -1
| PSV - Práce a dodávky PSV | [5 empty] | 0
| 749 - Elektromontáže - ostatní práce a konstrukce | [5 empty] | 0
SOUPIS PRACÍ
Stavba:
UPRAVENO ZŠ Pionýrů, Sokolov, Oprava elektroinstalace učeben v 3.NP 1. stupně
Objekt:
203.5 - Vybavení učebny - místnost č. 307
Místo: |  |  | Pionýrů 1614, 356 01 Sokolov |  |  | Datum: | 30. 1. 2026
Zadavatel: |  |  | Město Sokolov |  |  | Projektant: | Josef Dryk
Uchazeč: |  |  | Vyplň údaj |  |  | Zpracovatel: | Josef Dryk
PČ | Typ | Kód | Popis | MJ | Množství | J.cena [CZK] | Cena celkem [CZK] | Cenová soustava |  |  | DPH | J. Nh [h] | Nh celkem [h] | J. hmotnost [t] | Hmotnost celkem [t] | J. suť [t] | Suť Celkem [t]
Náklady soupisu celkem | [6 empty] | 0 | [5 empty] | 0 |  | 0 |  | 0 |  | D | -1 | [7 empty] | 0
| D | PSV | Práce a dodávky PSV |  |  |  | 0 | [5 empty] | 0 |  | 0 |  | 0 | 2 | D | 0 | ROZPOCET | [6 empty] | 0
| D | 749 | Elektromontáže - ostatní práce a konstrukce |  |  |  | 0 | [5 empty] | 0 |  | 0 |  | 0 | 2 | D | 1 | ROZPOCET | [6 empty] | 0
1 | K | R03-003 | montáž nástěnné interaktivní tabule | kus | 1 |  | 0 |  |  |  | základní |  | 0 | 0 | 0 | 0 | 0 | 16 | K | 2 | ROZPOCET | 0 | 0 | 0 | 0 | 0 | 1 | 0 | 16 | 772879514

## 204.1 - Silnoproudá elekt...
[9 empty] | >> skryté sloupce << | [9 empty] | {7f46bd92-ce4d-4695-9b35-35a650c78cb7}
2
| KRYCÍ LIST SOUPISU PRACÍ | [8 empty] | v --- níže se nacházejí doplnkové a pomocné údaje k sestavám --- v | [8 empty] | False
Stavba:
UPRAVENO ZŠ Pionýrů, Sokolov, Oprava elektroinstalace učeben v 3.NP 1. stupně
Objekt:
204.1 - Silnoproudá elektrotechnika - místnost č. 308
| KSO: |  | 801 31 |  |  | CC-CZ: | 12631
| Místo: |  | Pionýrů 1614, 356 01 Sokolov |  |  | Datum: | 30. 1. 2026
| Zadavatel: |  |  |  |  | IČ: | 00259586
|  | Město Sokolov |  |  |  | DIČ:
| Uchazeč: |  |  |  |  | IČ: | Vyplň údaj
|  | Vyplň údaj |  |  |  | DIČ: | Vyplň údaj
| Projektant: |  |  |  |  | IČ:
|  | Josef Dryk |  |  |  | DIČ:
| Zpracovatel: |  |  |  |  | IČ:
|  | Josef Dryk |  |  |  | DIČ:
Poznámka:
Soupis prací je sestaven s využitím Cenové soustavy ÚRS. Položky, které pochází z této cenové soustavy, jsou ve sloupci 'Cenová soustava' označeny popisem 'CS ÚRS' a úrovní příslušného kalendářního pololetí. Veškeré další informace vymezující popis a podmínky použití těchto položek z Cenové soustavy, které nejsou uvedeny přímo v soupisu prací, jsou neomezeně dálkově k dispozici na webu podminky.urs.cz.
| Cena bez DPH | [5 empty] | 0
|  |  | Základ daně |  |  | Sazba daně | Výše daně
| DPH | základní | 0 |  |  | 21% | 0
|  | snížená | 0 |  |  | 12% | 0
|  | zákl. přenesená | 0 |  |  | 21% | 0
|  | sníž. přenesená | 0 |  |  | 12% | 0
|  | nulová | 0 |  |  | 0% | 0
| Cena s DPH |  |  | v | CZK |  | 0
| Projektant |  |  | Zpracovatel
| Datum a podpis: |  | Razítko | Datum a podpis: |  |  | Razítko
| Objednavatel |  |  | Uchazeč
| Datum a podpis: |  | Razítko | Datum a podpis: |  |  | Razítko
REKAPITULACE ČLENĚNÍ SOUPISU PRACÍ
Stavba:
UPRAVENO ZŠ Pionýrů, Sokolov, Oprava elektroinstalace učeben v 3.NP 1. stupně
Objekt:
204.1 - Silnoproudá elektrotechnika - místnost č. 308
Místo: |  |  | Pionýrů 1614, 356 01 Sokolov |  |  | Datum: | 30. 1. 2026
Zadavatel: |  |  | Město Sokolov |  |  | Projektant: | Josef Dryk
Uchazeč: |  |  | Vyplň údaj |  |  | Zpracovatel: | Josef Dryk
Kód dílu - Popis | [6 empty] | Cena celkem [CZK]
Náklady ze soupisu prací | [6 empty] | 0 | [12 empty] | -1
| PSV - Práce a dodávky PSV | [5 empty] | 0
| 741 - Elektroinstalace - silnoproud | [5 empty] | 0
SOUPIS PRACÍ
Stavba:
UPRAVENO ZŠ Pionýrů, Sokolov, Oprava elektroinstalace učeben v 3.NP 1. stupně
Objekt:
204.1 - Silnoproudá elektrotechnika - místnost č. 308
Místo: |  |  | Pionýrů 1614, 356 01 Sokolov |  |  | Datum: | 30. 1. 2026
Zadavatel: |  |  | Město Sokolov |  |  | Projektant: | Josef Dryk
Uchazeč: |  |  | Vyplň údaj |  |  | Zpracovatel: | Josef Dryk
PČ | Typ | Kód | Popis | MJ | Množství | J.cena [CZK] | Cena celkem [CZK] | Cenová soustava |  |  | DPH | J. Nh [h] | Nh celkem [h] | J. hmotnost [t] | Hmotnost celkem [t] | J. suť [t] | Suť Celkem [t]
Náklady soupisu celkem | [6 empty] | 0 | [5 empty] | 0 |  | 0 |  | 0 |  | D | -1 | [10 empty] | 0
| D | PSV | Práce a dodávky PSV |  |  |  | 0 | [5 empty] | 0 |  | 0 |  | 0 | 2 | D | 0 |  |  |  | ROZPOCET | [6 empty] | 0
| D | 741 | Elektroinstalace - silnoproud |  |  |  | 0 | [5 empty] | 0 |  | 0 |  | 0 | 2 | D | 1 |  |  |  | ROZPOCET | [6 empty] | 0
1 | K | 741122016 | Montáž kabelů měděných bez ukončení uložených pod omítku plných kulatých (např. CYKY), počtu a průřezu žil 3x2,5 až 6 mm2 | m | 38 |  | 0 | CS ÚRS 2026 01 |  |  | základní |  | 0 | 0 | 0 | 0 | 0 | 16 | K | 2 |  |  |  | ROZPOCET | 0 | 0 | 0 | 0 | 0 | 1 | 0 | 16 | 1357750223
| VV |  | Struktura výpočtu: změřeno v digitální verzi PD funkcí na měření délek | [15 empty] | VV | 2 | 1 | True | 0 | ROZPOCET
| VV |  | 38 |  | 38 | [13 empty] | VV | 2 | 2 | True | 0 | ROZPOCET
| VV |  | Součet |  | 38 | [13 empty] | VV | 2 | 4 | True | 1 | ROZPOCET
2 | K | 741122211 | Montáž kabelů měděných bez ukončení uložených volně nebo v liště plných kulatých (např. CYKY, CYKFY) počtu a průřezu žil 3x1,5 až 6 mm2 | m | 52 |  | 0 | CS ÚRS 2026 01 |  |  | základní |  | 0 | 0 | 0 | 0 | 0 | 16 | K | 2 |  |  |  | ROZPOCET | 0 | 0 | 0 | 0 | 0 | 1 | 0 | 16 | -1224777417
| VV |  | Struktura výpočtu: změřeno v digitální verzi PD funkcí na měření délek | [15 empty] | VV | 2 | 1 | True | 0 | ROZPOCET
| VV |  | kabeláž uložená nad podhledem ve svazkových držácích | [15 empty] | VV | 2 | 1 | True | 0 | ROZPOCET
| VV |  | 52 |  | 52 | [13 empty] | VV | 2 | 2 | True | 0 | ROZPOCET
| VV |  | Součet |  | 52 | [13 empty] | VV | 2 | 4 | True | 1 | ROZPOCET
3 | M | IP-ESI-M-X307 | kabel instalační bezhaloganový s požární klasifikací B2cas1d1a1, PRAKAB, typ PRAFlaSafe X 3x2,5-J | m | 90 |  | 0 |  |  |  | základní |  | 0 | 0 | 0 | 0 | 0 | 8 | M | 2 |  |  |  | ROZPOCET | 0 | 0 | 0 | 0 | 0 | 1 | 0 | 4 | -1359835938
| VV |  | Struktura výpočtu: změřeno v digitální verzi PD funkcí na měření délek | [15 empty] | VV | 2 | 1 | True | 0 | ROZPOCET
| VV |  | 38+52 |  | 90 | [13 empty] | VV | 2 | 2 | True | 0 | ROZPOCET
| VV |  | Součet |  | 90 | [13 empty] | VV | 2 | 4 | True | 1 | ROZPOCET
4 | K | 741122031 | Montáž kabelů měděných bez ukončení uložených pod omítku plných kulatých (např. CYKY), počtu a průřezu žil 5x1,5 až 2,5 mm2 | m | 49 |  | 0 | CS ÚRS 2026 01 |  |  | základní |  | 0 | 0 | 0 | 0 | 0 | 16 | K | 2 |  |  |  | ROZPOCET | 0 | 0 | 0 | 0 | 0 | 1 | 0 | 16 | 1323253209
| VV |  | Struktura výpočtu: změřeno v digitální verzi PD funkcí na měření délek | [15 empty] | VV | 2 | 1 | True | 0 | ROZPOCET
| VV |  | 49 |  | 49 | [13 empty] | VV | 2 | 2 | True | 0 | ROZPOCET
| VV |  | Součet |  | 49 | [13 empty] | VV | 2 | 4 | True | 1 | ROZPOCET
5 | K | 741122231 | Montáž kabelů měděných bez ukončení uložených volně nebo v liště plných kulatých (např. CYKY, CYKFY) počtu a průřezu žil 5x1,5 až 2,5 mm2 | m | 187 |  | 0 | CS ÚRS 2026 01 |  |  | základní |  | 0 | 0 | 0 | 0 | 0 | 16 | K | 2 |  |  |  | ROZPOCET | 0 | 0 | 0 | 0 | 0 | 1 | 0 | 16 | 1373842754
| VV |  | Struktura výpočtu: změřeno v digitální verzi PD funkcí na měření délek | [15 empty] | VV | 2 | 1 | True | 0 | ROZPOCET
| VV |  | kabeláž uložená nad podhledem ve svazkových držácích | [15 empty] | VV | 2 | 1 | True | 0 | ROZPOCET
| VV |  | 187 |  | 187 | [13 empty] | VV | 2 | 2 | True | 0 | ROZPOCET
| VV |  | Součet |  | 187 | [13 empty] | VV | 2 | 4 | True | 1 | ROZPOCET
6 | M | IP-ESI-M-X308 | kabel instalační bezhaloganový s požární klasifikací B2cas1d1a1, PRAKAB, typ PRAFlaSafe X 5x1,5-J | m | 236 |  | 0 |  |  |  | základní |  | 0 | 0 | 0 | 0 | 0 | 8 | M | 2 |  |  |  | ROZPOCET | 0 | 0 | 0 | 0 | 0 | 1 | 0 | 4 | 1168790675
| VV |  | Struktura výpočtu: změřeno v digitální verzi PD funkcí na měření délek | [15 empty] | VV | 2 | 1 | True | 0 | ROZPOCET
| VV |  | 49+187 |  | 236 | [13 empty] | VV | 2 | 2 | True | 0 | ROZPOCET
| VV |  | Součet |  | 236 | [13 empty] | VV | 2 | 4 | True | 1 | ROZPOCET
7 | K | 741130001 | Ukončení vodičů izolovaných s označením a zapojením v rozváděči nebo na přístroji, průřezu žíly do 2,5 mm2 | kus | 49 |  | 0 | CS ÚRS 2026 01 |  |  | základní |  | 0 | 0 | 0 | 0 | 0 | 4 | K | 2 |  |  |  | ROZPOCET | 0 | 0 | 0 | 0 | 0 | 1 | 0 | 4 | 414866310
| VV |  | Struktura výpočtu: počet kusů | [15 empty] | VV | 2 | 1 | True | 0 | ROZPOCET
| VV |  | 49 |  | 49 | [13 empty] | VV | 2 | 2 | True | 0 | ROZPOCET
| VV |  | Součet |  | 49 | [13 empty] | VV | 2 | 4 | True | 1 | ROZPOCET
8 | K | 741372080 | Montáž svítidel s integrovaným zdrojem LED se zapojením vodičů interiérových přisazených stropních hranatých nebo kruhových liniových | kus | 14 |  | 0 | CS ÚRS 2026 01 |  |  | základní |  | 0 | 0 | 0 | 0 | 0 | 4 | K | 2 |  |  |  | ROZPOCET | 0 | 0 | 0 | 0 | 0 | 1 | 0 | 4 | -1256819043
| VV |  | Struktura výpočtu: počet kusů | [15 empty] | VV | 2 | 1 | True | 0 | ROZPOCET
| VV |  | 12+2 |  | 14 | [13 empty] | VV | 2 | 2 | True | 0 | ROZPOCET
| VV |  | Součet |  | 14 | [13 empty] | VV | 2 | 4 | True | 1 | ROZPOCET
9 | M | IP-ESI-M-X319 | F1 - svítidlo Elkovo Čepelík, Flat, typ ZCLED3G40L840/FLAT250-MIKRO-C+DimDALI LED modul 4011lm/40W/4000K/CRI>80, DALI, rozměr: ŠxDxV 250x1530x40 mm, IP40 včetně recyklačního poplatku | kus | 12 |  | 0 |  |  |  | základní |  | 0 | 0 | 0 | 0 | 0 | 8 | M | 2 |  |  |  | ROZPOCET | 0 | 0 | 0 | 0 | 0 | 1 | 0 | 4 | 387527066
| VV |  | Struktura výpočtu: počet kusů | [15 empty] | VV | 2 | 1 | True | 0 | ROZPOCET
| VV |  | 12 |  | 12 | [13 empty] | VV | 2 | 2 | True | 0 | ROZPOCET
| VV |  | Součet |  | 12 | [13 empty] | VV | 2 | 4 | True | 1 | ROZPOCET
10 | M | IP-ESI-M-X320 | T2 - svítidlo Elkovo Čepelík, AS, typ ZCLED4G27L840/ASHR+DimDALI LED modul 2920lm/27W/4000K/CRI>80, DALI, rozměr: ŠxDxV 175x1188x50 mm, IP40 včetně recyklačního poplatku | kus | 2 |  | 0 |  |  |  | základní |  | 0 | 0 | 0 | 0 | 0 | 8 | M | 2 |  |  |  | ROZPOCET | 0 | 0 | 0 | 0 | 0 | 1 | 0 | 4 | -1886832457
| VV |  | Struktura výpočtu: počet kusů | [15 empty] | VV | 2 | 1 | True | 0 | ROZPOCET
| VV |  | 2 |  | 2 | [13 empty] | VV | 2 | 2 | True | 0 | ROZPOCET
| VV |  | Součet |  | 2 | [13 empty] | VV | 2 | 4 | True | 1 | ROZPOCET
11 | K | 741313001 | Montáž zásuvek domovních se zapojením vodičů bezšroubové připojení polozapuštěných nebo zapuštěných 10/16 A, provedení 2P + PE | kus | 8 |  | 0 | CS ÚRS 2026 01 |  |  | základní |  | 0 | 0 | 0 | 0 | 0 | 4 | K | 2 |  |  |  | ROZPOCET | 0 | 0 | 0 | 0 | 0 | 1 | 0 | 4 | 505428935
| VV |  | Struktura výpočtu: počet kusů | [15 empty] | VV | 2 | 1 | True | 0 | ROZPOCET
| VV |  | 8 |  | 8 | [13 empty] | VV | 2 | 2 | True | 0 | ROZPOCET
| VV |  | Součet |  | 8 | [13 empty] | VV | 2 | 4 | True | 1 | ROZPOCET
12 | M | IP-ESI-M-X325 | zásuvka jednonásobná s ochranným kolíkem a clonkami, ABB, design Tango, barva bílá, typ 6619A-A06357 B, bezšroubové svorky, 16 A, 250 V AC, IP40 | kus | 8 |  | 0 |  |  |  | základní |  | 0 | 0 | 0 | 0 | 0 | 8 | M | 2 |  |  |  | ROZPOCET | 0 | 0 | 0 | 0 | 0 | 1 | 0 | 4 | 1459253219
| VV |  | Struktura výpočtu: počet kusů | [15 empty] | VV | 2 | 1 | True | 0 | ROZPOCET
| VV |  | 8 |  | 8 | [13 empty] | VV | 2 | 2 | True | 0 | ROZPOCET
| VV |  | Součet |  | 8 | [13 empty] | VV | 2 | 4 | True | 1 | ROZPOCET
13 | K | 741313005 | Montáž zásuvek domovních se zapojením vodičů bezšroubové připojení polozapuštěných nebo zapuštěných 10/16 A, provedení 2P + PE s ochrannými clonkami a přepěťovou ochranou | kus | 2 |  | 0 | CS ÚRS 2026 01 |  |  | základní |  | 0 | 0 | 0 | 0 | 0 | 4 | K | 2 |  |  |  | ROZPOCET | 0 | 0 | 0 | 0 | 0 | 1 | 0 | 4 | -650024026
| VV |  | Struktura výpočtu: počet kusů | [15 empty] | VV | 2 | 1 | True | 0 | ROZPOCET
| VV |  | 2 |  | 2 | [13 empty] | VV | 2 | 2 | True | 0 | ROZPOCET
| VV |  | Součet |  | 2 | [13 empty] | VV | 2 | 4 | True | 1 | ROZPOCET
14 | M | IP-ESI-M-X326 | zásuvka jednonásobná s ochr. kolíkem a clonkami, s ochranou před přepětím, ABB, design Tango, barva bílá, typ 6699A-A06357 B, bezšroubové svorky, 16 A, 230 V AC, IP40 | kus | 2 |  | 0 |  |  |  | základní |  | 0 | 0 | 0 | 0 | 0 | 8 | M | 2 |  |  |  | ROZPOCET | 0 | 0 | 0 | 0 | 0 | 1 | 0 | 4 | 1359654331
| VV |  | Struktura výpočtu: počet kusů | [15 empty] | VV | 2 | 1 | True | 0 | ROZPOCET
| VV |  | 2 |  | 2 | [13 empty] | VV | 2 | 2 | True | 0 | ROZPOCET
| VV |  | Součet |  | 2 | [13 empty] | VV | 2 | 4 | True | 1 | ROZPOCET
15 | K | 741310235 | Montáž spínačů jedno nebo dvoupólových polozapuštěných nebo zapuštěných se zapojením vodičů šroubové připojení, pro prostředí normální přepínačů, řazení 6-střídavých s plynulou regulací intenzity osvětlení | kus | 2 |  | 0 | CS ÚRS 2026 01 |  |  | základní |  | 0 | 0 | 0 | 0 | 0 | 4 | K | 2 |  |  |  | ROZPOCET | 0 | 0 | 0 | 0 | 0 | 1 | 0 | 4 | 202144002
| VV |  | Struktura výpočtu: počet kusů | [15 empty] | VV | 2 | 1 | True | 0 | ROZPOCET
| VV |  | 2 |  | 2 | [13 empty] | VV | 2 | 2 | True | 0 | ROZPOCET
| VV |  | Součet |  | 2 | [13 empty] | VV | 2 | 4 | True | 1 | ROZPOCET
16 | M | IP-ESI-M-X329 | regulátor výkonový (aktivní) pro systém DALI, pro otočné a tlačítkové ovládání, ABB, design Tango, barva bílá, typ 2CKA006599A2988+3294A-A123 B, 230 V AC, 50/60 Hz | kus | 2 |  | 0 |  |  |  | základní |  | 0 | 0 | 0 | 0 | 0 | 8 | M | 2 |  |  |  | ROZPOCET | 0 | 0 | 0 | 0 | 0 | 1 | 0 | 4 | 1941351042
| VV |  | Struktura výpočtu: počet kusů | [15 empty] | VV | 2 | 1 | True | 0 | ROZPOCET
| VV |  | 2 |  | 2 | [13 empty] | VV | 2 | 2 | True | 0 | ROZPOCET
| VV |  | Součet |  | 2 | [13 empty] | VV | 2 | 4 | True | 1 | ROZPOCET
17 | M | IP-ESI-M-X331 | kryt zaslepovací, ABB, design Tango, barva bílá, typ 3902A-A001 B | kus | 2 |  | 0 |  |  |  | základní |  | 0 | 0 | 0 | 0 | 0 | 8 | M | 2 |  |  |  | ROZPOCET | 0 | 0 | 0 | 0 | 0 | 1 | 0 | 4 | 9663432
| VV |  | Struktura výpočtu: počet kusů | [15 empty] | VV | 2 | 1 | True | 0 | ROZPOCET
| VV |  | pro zaslepení rezervních otvorů pro ovládání venkovních žaluzií nebo regulátoru hlasitosti školního rozhlasu | [15 empty] | VV | 2 | 1 | True | 0 | ROZPOCET
| VV |  | 2 |  | 2 | [13 empty] | VV | 2 | 2 | True | 0 | ROZPOCET
| VV |  | Součet |  | 2 | [13 empty] | VV | 2 | 4 | True | 1 | ROZPOCET
18 | M | IP-ESI-M-X332 | rámeček pro elektroinstalační přístroje jednonásobný, ABB, design Tango, barva bílá, kód 3901A-B10 B | kus | 1 |  | 0 |  |  |  | základní |  | 0 | 0 | 0 | 0 | 0 | 8 | M | 2 |  |  |  | ROZPOCET | 0 | 0 | 0 | 0 | 0 | 1 | 0 | 4 | -1968023621
| VV |  | Struktura výpočtu: počet kusů | [15 empty] | VV | 2 | 1 | True | 0 | ROZPOCET
| VV |  | 1 |  | 1 | [13 empty] | VV | 2 | 2 | True | 0 | ROZPOCET
| VV |  | Součet |  | 1 | [13 empty] | VV | 2 | 4 | True | 1 | ROZPOCET
19 | M | IP-ESI-M-X333 | rámeček pro elektroinstalační přístroje dvojnásobný vodorovný, ABB, design Tango, barva bílá, kód 3901A-B20 B | kus | 4 |  | 0 |  |  |  | základní |  | 0 | 0 | 0 | 0 | 0 | 8 | M | 2 |  |  |  | ROZPOCET | 0 | 0 | 0 | 0 | 0 | 1 | 0 | 4 | -551905349
| VV |  | Struktura výpočtu: počet kusů | [15 empty] | VV | 2 | 1 | True | 0 | ROZPOCET
| VV |  | 4 |  | 4 | [13 empty] | VV | 2 | 2 | True | 0 | ROZPOCET
| VV |  | Součet |  | 4 | [13 empty] | VV | 2 | 4 | True | 1 | ROZPOCET
20 | M | IP-ESI-M-X335 | rámeček pro elektroinstalační přístroje čtyřnásobný vodorovný, ABB, typ Tango, barva bílá, kód 3901A-B40 B | kus | 1 |  | 0 |  |  |  | základní |  | 0 | 0 | 0 | 0 | 0 | 8 | M | 2 |  |  |  | ROZPOCET | 0 | 0 | 0 | 0 | 0 | 1 | 0 | 4 | 161852540
| VV |  | Struktura výpočtu: počet kusů | [15 empty] | VV | 2 | 1 | True | 0 | ROZPOCET
| VV |  | 1 |  | 1 | [13 empty] | VV | 2 | 2 | True | 0 | ROZPOCET
| VV |  | Součet |  | 1 | [13 empty] | VV | 2 | 4 | True | 1 | ROZPOCET
21 | M | IP-ESI-M-X336 | rámeček pro elektroinstalační přístroje pětinásobný vodorovný, ABB, typ Tango, barva bílá, kód 3901A-B50 B | kus | 1 |  | 0 |  |  |  | základní |  | 0 | 0 | 0 | 0 | 0 | 8 | M | 2 |  |  |  | ROZPOCET | 0 | 0 | 0 | 0 | 0 | 1 | 0 | 4 | -120933741
| VV |  | Struktura výpočtu: počet kusů | [15 empty] | VV | 2 | 1 | True | 0 | ROZPOCET
| VV |  | 1 |  | 1 | [13 empty] | VV | 2 | 2 | True | 0 | ROZPOCET
| VV |  | Součet |  | 1 | [13 empty] | VV | 2 | 4 | True | 1 | ROZPOCET
22 | K | 741112061 | Montáž krabic elektroinstalačních bez napojení na trubky a lišty, demontáže a montáže víčka a přístroje přístrojových zapuštěných plastových kruhových do zdiva | kus | 18 |  | 0 | CS ÚRS 2026 01 |  |  | základní |  | 0 | 0 | 0 | 0 | 0 | 4 | K | 2 |  |  |  | ROZPOCET | 0 | 0 | 0 | 0 | 0 | 1 | 0 | 4 | -1456367340
| VV |  | Struktura výpočtu: počet kusů | [15 empty] | VV | 2 | 1 | True | 0 | ROZPOCET
| VV |  | 18 |  | 18 | [13 empty] | VV | 2 | 2 | True | 0 | ROZPOCET
| VV |  | Součet |  | 18 | [13 empty] | VV | 2 | 4 | True | 1 | ROZPOCET
23 | M | IP-ESI-M-X337 | krabice přístrojová bezhalogenová, Kopos Kolín, typ KU 68-45/HF | kus | 18 |  | 0 |  |  |  | základní |  | 0 | 0 | 0 | 0 | 0 | 8 | M | 2 |  |  |  | ROZPOCET | 0 | 0 | 0 | 0 | 0 | 1 | 0 | 4 | -253488485
| VV |  | Struktura výpočtu: počet kusů | [15 empty] | VV | 2 | 1 | True | 0 | ROZPOCET
| VV |  | 18 |  | 18 | [13 empty] | VV | 2 | 2 | True | 0 | ROZPOCET
| VV |  | Součet |  | 18 | [13 empty] | VV | 2 | 4 | True | 1 | ROZPOCET
24 | K | 741112001 | Montáž krabic elektroinstalačních bez napojení na trubky a lišty, demontáže a montáže víčka a přístroje protahovacích nebo odbočných zapuštěných plastových kruhových do zdiva | kus | 5 |  | 0 | CS ÚRS 2026 01 |  |  | základní |  | 0 | 0 | 0 | 0 | 0 | 4 | K | 2 |  |  |  | ROZPOCET | 0 | 0 | 0 | 0 | 0 | 1 | 0 | 4 | 1807179329
| VV |  | Struktura výpočtu: počet kusů | [15 empty] | VV | 2 | 1 | True | 0 | ROZPOCET
| VV |  | 5 |  | 5 | [13 empty] | VV | 2 | 2 | True | 0 | ROZPOCET
| VV |  | Součet |  | 5 | [13 empty] | VV | 2 | 4 | True | 1 | ROZPOCET
25 | M | IP-ESI-M-X339 | krabice rozvodná bezhalogenová s víčkem, Kopos Kolín, typ KU 68-45/HF+V 68HF | kus | 5 |  | 0 |  |  |  | základní |  | 0 | 0 | 0 | 0 | 0 | 8 | M | 2 |  |  |  | ROZPOCET | 0 | 0 | 0 | 0 | 0 | 1 | 0 | 4 | -1010595667
| VV |  | Struktura výpočtu: počet kusů | [15 empty] | VV | 2 | 1 | True | 0 | ROZPOCET
| VV |  | 5 |  | 5 | [13 empty] | VV | 2 | 2 | True | 0 | ROZPOCET
| VV |  | Součet |  | 5 | [13 empty] | VV | 2 | 4 | True | 1 | ROZPOCET
26 | M | IP-ESI-M-X345 | bezšroubová svorka pro všechny druhy vodičů do průměru 6 mm2, WAGO, typ COMPACT | kpl | 1 |  | 0 |  |  |  | základní |  | 0 | 0 | 0 | 0 | 0 | 8 | M | 2 |  |  |  | ROZPOCET | 0 | 0 | 0 | 0 | 0 | 1 | 0 | 4 | 306678729
| VV |  | komplet | [15 empty] | VV | 2 | 1 | True | 0 | ROZPOCET
| VV |  | 1 |  | 1 | [13 empty] | VV | 2 | 2 | True | 0 | ROZPOCET
| VV |  | Součet |  | 1 | [13 empty] | VV | 2 | 4 | True | 1 | ROZPOCET
27 | M | IP-ESI-M-X346 | svazkové držáky, OBO Bettermann, typ Grip 15FS/30FS/70FS, mat. kov | kpl | 1 |  | 0 |  |  |  | základní |  | 0 | 0 | 0 | 0 | 0 | 8 | M | 2 |  |  |  | ROZPOCET | 0 | 0 | 0 | 0 | 0 | 1 | 0 | 4 | -307128425
| VV |  | komplet | [15 empty] | VV | 2 | 1 | True | 0 | ROZPOCET
| VV |  | 1 |  | 1 | [13 empty] | VV | 2 | 2 | True | 0 | ROZPOCET
| VV |  | Součet |  | 1 | [13 empty] | VV | 2 | 4 | True | 1 | ROZPOCET
28 | K | HZS2232 | Hodinové zúčtovací sazby profesí PSV provádění stavebních instalací elektrikář odborný | hod | 18 |  | 0 | CS ÚRS 2026 01 |  |  | základní |  | 0 | 0 | 0 | 0 | 0 | 4 | K | 2 |  |  |  | ROZPOCET | 0 | 0 | 0 | 0 | 0 | 1 | 0 | 4 | 146858021
29 | K | IP-ESI-P-X303 | demontážní práce stávajících silnoproudých rozvodů | hod | 23 |  | 0 |  |  |  | základní |  | 0 | 0 | 0 | 0 | 0 | 4 | K | 2 |  |  |  | ROZPOCET | 0 | 0 | 0 | 0 | 0 | 1 | 0 | 4 | 360768919
30 | M | IP-ESI-M-X347 | drobný a pomocný materiál | kpl | 1 |  | 0 |  |  |  | základní |  | 0 | 0 | 0 | 0 | 0 | 8 | M | 2 |  |  |  | ROZPOCET | 0 | 0 | 0 | 0 | 0 | 1 | 0 | 4 | -758864625
31 | K | 741810001 | Zkoušky a prohlídky elektrických rozvodů a zařízení celková prohlídka a vyhotovení revizní zprávy pro objem montážních prací do 100 tis. Kč | kus | 1 |  | 0 | CS ÚRS 2026 01 |  |  | základní |  | 0 | 0 | 0 | 0 | 0 | 4 | K | 2 |  |  |  | ROZPOCET | 0 | 0 | 0 | 0 | 0 | 1 | 0 | 4 | 1311716051
32 | K | 013254000 | Dokumentace skutečného provedení stavby | … | 1 |  | 0 | CS ÚRS 2026 01 |  |  | základní |  | 0 | 0 | 0 | 0 | 0 | 1024 | K | 2 |  |  |  | ROZPOCET | 0 | 0 | 0 | 0 | 0 | 1 | 0 | 1024 | -2118901430

## 204.2 - Slaboproudá elekt...
[9 empty] | >> skryté sloupce << | [9 empty] | {37f7e977-3d84-48a7-a04a-6b6fec428200}
2
| KRYCÍ LIST SOUPISU PRACÍ | [8 empty] | v --- níže se nacházejí doplnkové a pomocné údaje k sestavám --- v | [8 empty] | False
Stavba:
UPRAVENO ZŠ Pionýrů, Sokolov, Oprava elektroinstalace učeben v 3.NP 1. stupně
Objekt:
204.2 - Slaboproudá elektrotechnika - místnost č. 308
| KSO: |  | 801 31 |  |  | CC-CZ: | 12631
| Místo: |  | Pionýrů 1614, 356 01 Sokolov |  |  | Datum: | 30. 1. 2026
| Zadavatel: |  |  |  |  | IČ: | 00259586
|  | Město Sokolov |  |  |  | DIČ:
| Uchazeč: |  |  |  |  | IČ: | Vyplň údaj
|  | Vyplň údaj |  |  |  | DIČ: | Vyplň údaj
| Projektant: |  |  |  |  | IČ:
|  | Josef Dryk |  |  |  | DIČ:
| Zpracovatel: |  |  |  |  | IČ:
|  | Josef Dryk |  |  |  | DIČ:
Poznámka:
Soupis prací je sestaven s využitím Cenové soustavy ÚRS. Položky, které pochází z této cenové soustavy, jsou ve sloupci 'Cenová soustava' označeny popisem 'CS ÚRS' a úrovní příslušného kalendářního pololetí. Veškeré další informace vymezující popis a podmínky použití těchto položek z Cenové soustavy, které nejsou uvedeny přímo v soupisu prací, jsou neomezeně dálkově k dispozici na webu podminky.urs.cz.
| Cena bez DPH | [5 empty] | 0
|  |  | Základ daně |  |  | Sazba daně | Výše daně
| DPH | základní | 0 |  |  | 21% | 0
|  | snížená | 0 |  |  | 12% | 0
|  | zákl. přenesená | 0 |  |  | 21% | 0
|  | sníž. přenesená | 0 |  |  | 12% | 0
|  | nulová | 0 |  |  | 0% | 0
| Cena s DPH |  |  | v | CZK |  | 0
| Projektant |  |  | Zpracovatel
| Datum a podpis: |  | Razítko | Datum a podpis: |  |  | Razítko
| Objednavatel |  |  | Uchazeč
| Datum a podpis: |  | Razítko | Datum a podpis: |  |  | Razítko
REKAPITULACE ČLENĚNÍ SOUPISU PRACÍ
Stavba:
UPRAVENO ZŠ Pionýrů, Sokolov, Oprava elektroinstalace učeben v 3.NP 1. stupně
Objekt:
204.2 - Slaboproudá elektrotechnika - místnost č. 308
Místo: |  |  | Pionýrů 1614, 356 01 Sokolov |  |  | Datum: | 30. 1. 2026
Zadavatel: |  |  | Město Sokolov |  |  | Projektant: | Josef Dryk
Uchazeč: |  |  | Vyplň údaj |  |  | Zpracovatel: | Josef Dryk
Kód dílu - Popis | [6 empty] | Cena celkem [CZK]
Náklady ze soupisu prací | [6 empty] | 0 | [12 empty] | -1
| PSV - Práce a dodávky PSV | [5 empty] | 0
| 742 - Elektroinstalace - slaboproud | [5 empty] | 0
SOUPIS PRACÍ
Stavba:
UPRAVENO ZŠ Pionýrů, Sokolov, Oprava elektroinstalace učeben v 3.NP 1. stupně
Objekt:
204.2 - Slaboproudá elektrotechnika - místnost č. 308
Místo: |  |  | Pionýrů 1614, 356 01 Sokolov |  |  | Datum: | 30. 1. 2026
Zadavatel: |  |  | Město Sokolov |  |  | Projektant: | Josef Dryk
Uchazeč: |  |  | Vyplň údaj |  |  | Zpracovatel: | Josef Dryk
PČ | Typ | Kód | Popis | MJ | Množství | J.cena [CZK] | Cena celkem [CZK] | Cenová soustava |  |  | DPH | J. Nh [h] | Nh celkem [h] | J. hmotnost [t] | Hmotnost celkem [t] | J. suť [t] | Suť Celkem [t]
Náklady soupisu celkem | [6 empty] | 0 | [5 empty] | 0 |  | 0 |  | 0 |  | D | -1 | [10 empty] | 0
| D | PSV | Práce a dodávky PSV |  |  |  | 0 | [5 empty] | 0 |  | 0 |  | 0 | 2 | D | 0 |  |  |  | ROZPOCET | [6 empty] | 0
| D | 742 | Elektroinstalace - slaboproud |  |  |  | 0 | [5 empty] | 0 |  | 0 |  | 0 | 2 | D | 1 |  |  |  | ROZPOCET | [6 empty] | 0
7 | M | IP-ESL-M-X308 | vývodka pro multimediální rozvod interaktivní tabule (parametry jako ABB, design Tango, barva bílá, typ 5014A-A100 B) B elektroinstalační krabice a rámeček součástí silnoproudé části | kus | 2 |  | 0 |  |  |  | základní |  | 0 | 0 | 0 | 0 | 0 | 8 | M | 2 |  |  |  | ROZPOCET | 0 | 0 | 0 | 0 | 0 | 1 | 0 | 4 | 729242416
| VV |  | Struktura výpočtu: počet kusů | [15 empty] | VV | 2 | 1 | True | 0 | ROZPOCET
| VV |  | 2 |  | 2 | [13 empty] | VV | 2 | 2 | True | 0 | ROZPOCET
| VV |  | Součet |  | 2 | [13 empty] | VV | 2 | 4 | True | 1 | ROZPOCET
18 | K | 742330044 | Montáž strukturované kabeláže zásuvek datových pod omítku, do nábytku, do parapetního žlabu nebo podlahové krabice 1 až 6 pozic | kus | 2 |  | 0 | CS ÚRS 2026 01 |  |  | základní |  | 0 | 0 | 0 | 0 | 0 | 4 | K | 2 |  |  |  | ROZPOCET | 0 | 0 | 0 | 0 | 0 | 1 | 0 | 4 | -1455040527
| VV |  | Struktura výpočtu: počet kusů | [15 empty] | VV | 2 | 1 | True | 0 | ROZPOCET
| VV |  | 2 |  | 2 | [13 empty] | VV | 2 | 2 | True | 0 | ROZPOCET
| VV |  | Součet |  | 2 | [13 empty] | VV | 2 | 4 | True | 1 | ROZPOCET
8 | K | IP-ESL-P-X302 | Montáž trubek pro slaboproud plastových ohebných uložených pod omítku nebo na povrh po příchytkách | m | 15 |  | 0 |  |  |  | základní |  | 0 | 0 | 0 | 0 | 0 | 4 | K | 2 |  |  |  | ROZPOCET | 0 | 0 | 0 | 0 | 0 | 1 | 0 | 4 | 1849857207
| VV |  | Struktura výpočtu: změřeno v digitální verzi PD funkcí na měření délek | [15 empty] | VV | 2 | 1 | True | 0 | ROZPOCET
| VV |  | 15 |  | 15 | [13 empty] | VV | 2 | 2 | True | 0 | ROZPOCET
| VV |  | Součet |  | 15 | [13 empty] | VV | 2 | 4 | True | 1 | ROZPOCET
10 | M | IP-ESL-M-X312 | elektroinstalační trubka ohebná s bezhalogenového materiálu, s protahovacím drátem, Kopos Kolín, typ 32 mm | m | 15.75 |  | 0 |  |  |  | základní |  | 0 | 0 | 0 | 0 | 0 | 8 | M | 2 |  |  |  | ROZPOCET | 0 | 0 | 0 | 0 | 0 | 1 | 0 | 4 | 1581316382
| VV |  | Struktura výpočtu: změřeno v digitální verzi PD funkcí na měření délek | [15 empty] | VV | 2 | 1 | True | 0 | ROZPOCET
| VV |  | 15 |  | 15 | [13 empty] | VV | 2 | 2 | True | 0 | ROZPOCET
| VV |  | Součet |  | 15 | [13 empty] | VV | 2 | 4 | True | 1 | ROZPOCET
| VV |  | 15*1,05 'Přepočtené koeficientem množství |  | 15.75 | [13 empty] | VV | 2 | 2 | False | 1 | ROZPOCET
11 | M | IP-ESL-M-X314 | příchytky pro elektroinstalační trubky (např. Kopos Kolín, typ SPPN 19x19 + stahovací pásek SP 100x2.5/SP 140x3.5) | kpl | 1 |  | 0 |  |  |  | základní |  | 0 | 0 | 0 | 0 | 0 | 8 | M | 2 |  |  |  | ROZPOCET | 0 | 0 | 0 | 0 | 0 | 1 | 0 | 4 | -1514584658
| VV |  | Komplet | [15 empty] | VV | 2 | 1 | True | 0 | ROZPOCET
| VV |  | 1 |  | 1 | [13 empty] | VV | 2 | 2 | True | 0 | ROZPOCET
| VV |  | Součet |  | 1 | [13 empty] | VV | 2 | 4 | True | 1 | ROZPOCET
14 | K | HZS2232 | Hodinové zúčtovací sazby profesí PSV provádění stavebních instalací elektrikář odborný | hod | 1 |  | 0 | CS ÚRS 2026 01 |  |  | základní |  | 0 | 0 | 0 | 0 | 0 | 4 | K | 2 |  |  |  | ROZPOCET | 0 | 0 | 0 | 0 | 0 | 1 | 0 | 4 | -798182485
16 | M | IP-ESL-M-X315 | drobný a pomocný materiál | kpl | 1 |  | 0 |  |  |  | základní |  | 0 | 0 | 0 | 0 | 0 | 8 | M | 2 |  |  |  | ROZPOCET | 0 | 0 | 0 | 0 | 0 | 1 | 0 | 4 | 533140205
17 | K | 013254000 | Dokumentace skutečného provedení stavby | … | 1 |  | 0 | CS ÚRS 2026 01 |  |  | základní |  | 0 | 0 | 0 | 0 | 0 | 1024 | K | 2 |  |  |  | ROZPOCET | 0 | 0 | 0 | 0 | 0 | 1 | 0 | 1024 | 73689700

## 204.3 - Stavební přípomoc...
[9 empty] | >> skryté sloupce << | [9 empty] | {90d9b2f4-e385-4dab-985f-671043939c0a}
2
| KRYCÍ LIST SOUPISU PRACÍ | [8 empty] | v --- níže se nacházejí doplnkové a pomocné údaje k sestavám --- v | [8 empty] | False
Stavba:
UPRAVENO ZŠ Pionýrů, Sokolov, Oprava elektroinstalace učeben v 3.NP 1. stupně
Objekt:
204.3 - Stavební přípomoce při elektromontážích - místnost č. 308
| KSO: |  | 801 31 |  |  | CC-CZ: | 12631
| Místo: |  | Pionýrů 1614, 356 01 Sokolov |  |  | Datum: | 30. 1. 2026
| Zadavatel: |  |  |  |  | IČ: | 00259586
|  | Město Sokolov |  |  |  | DIČ:
| Uchazeč: |  |  |  |  | IČ: | Vyplň údaj
|  | Vyplň údaj |  |  |  | DIČ: | Vyplň údaj
| Projektant: |  |  |  |  | IČ:
|  | Josef Dryk |  |  |  | DIČ:
| Zpracovatel: |  |  |  |  | IČ:
|  | Josef Dryk |  |  |  | DIČ:
Poznámka:
Soupis prací je sestaven s využitím Cenové soustavy ÚRS. Položky, které pochází z této cenové soustavy, jsou ve sloupci 'Cenová soustava' označeny popisem 'CS ÚRS' a úrovní příslušného kalendářního pololetí. Veškeré další informace vymezující popis a podmínky použití těchto položek z Cenové soustavy, které nejsou uvedeny přímo v soupisu prací, jsou neomezeně dálkově k dispozici na webu podminky.urs.cz.
| Cena bez DPH | [5 empty] | 0
|  |  | Základ daně |  |  | Sazba daně | Výše daně
| DPH | základní | 0 |  |  | 21% | 0
|  | snížená | 0 |  |  | 12% | 0
|  | zákl. přenesená | 0 |  |  | 21% | 0
|  | sníž. přenesená | 0 |  |  | 12% | 0
|  | nulová | 0 |  |  | 0% | 0
| Cena s DPH |  |  | v | CZK |  | 0
| Projektant |  |  | Zpracovatel
| Datum a podpis: |  | Razítko | Datum a podpis: |  |  | Razítko
| Objednavatel |  |  | Uchazeč
| Datum a podpis: |  | Razítko | Datum a podpis: |  |  | Razítko
REKAPITULACE ČLENĚNÍ SOUPISU PRACÍ
Stavba:
UPRAVENO ZŠ Pionýrů, Sokolov, Oprava elektroinstalace učeben v 3.NP 1. stupně
Objekt:
204.3 - Stavební přípomoce při elektromontážích - místnost č. 308
Místo: |  |  | Pionýrů 1614, 356 01 Sokolov |  |  | Datum: | 30. 1. 2026
Zadavatel: |  |  | Město Sokolov |  |  | Projektant: | Josef Dryk
Uchazeč: |  |  | Vyplň údaj |  |  | Zpracovatel: | Josef Dryk
Kód dílu - Popis | [6 empty] | Cena celkem [CZK]
Náklady ze soupisu prací | [6 empty] | 0 | [12 empty] | -1
| HSV - Práce a dodávky HSV | [5 empty] | 0
| 9 - Ostatní konstrukce a práce, bourání | [5 empty] | 0
| 997 - Doprava suti a vybouraných hmot | [5 empty] | 0
| M - Práce a dodávky M | [5 empty] | 0
| 46-M - Zemní práce při extr.mont.pracích | [5 empty] | 0
SOUPIS PRACÍ
Stavba:
UPRAVENO ZŠ Pionýrů, Sokolov, Oprava elektroinstalace učeben v 3.NP 1. stupně
Objekt:
204.3 - Stavební přípomoce při elektromontážích - místnost č. 308
Místo: |  |  | Pionýrů 1614, 356 01 Sokolov |  |  | Datum: | 30. 1. 2026
Zadavatel: |  |  | Město Sokolov |  |  | Projektant: | Josef Dryk
Uchazeč: |  |  | Vyplň údaj |  |  | Zpracovatel: | Josef Dryk
PČ | Typ | Kód | Popis | MJ | Množství | J.cena [CZK] | Cena celkem [CZK] | Cenová soustava |  |  | DPH | J. Nh [h] | Nh celkem [h] | J. hmotnost [t] | Hmotnost celkem [t] | J. suť [t] | Suť Celkem [t]
Náklady soupisu celkem | [6 empty] | 0 | [5 empty] | 0 |  | 0.0096043 |  | 0.1201 |  | D | -1 | [10 empty] | 0
| D | HSV | Práce a dodávky HSV |  |  |  | 0 | [5 empty] | 0 |  | 4.7826e-05 |  | 0.00165 | 1 | D | 0 |  |  |  | ROZPOCET | [6 empty] | 0
| D | 9 | Ostatní konstrukce a práce, bourání |  |  |  | 0 | [5 empty] | 0 |  | 4.7826e-05 |  | 0.00165 | 1 | D | 1 |  |  |  | ROZPOCET | [6 empty] | 0
1 | K | 977131117 | Vrty příklepovými vrtáky do cihelného zdiva nebo prostého betonu průměru přes 20 do 25 mm | m | 0.15 |  | 0 | CS ÚRS 2026 01 |  |  | základní |  | 0 | 6.084e-05 | 9.126e-06 | 0.002 | 0.0003 | 4 | K | 2 |  |  |  | ROZPOCET | 0 | 0 | 0 | 0 | 0 | 1 | 0 | 4 | 146953427
| VV |  | průrazy pro kabeláž a trubky | [15 empty] | VV | 2 | 1 | True | 0 | ROZPOCET
| VV |  | tl. zdiva do 150 mm | [15 empty] | VV | 2 | 1 | True | 0 | ROZPOCET
| VV |  | 1*0,15 |  | 0.15 | [13 empty] | VV | 2 | 2 | True | 0 | ROZPOCET
| VV |  | Součet |  | 0.15 | [13 empty] | VV | 2 | 4 | True | 1 | ROZPOCET
2 | K | 977131119 | Vrty příklepovými vrtáky do cihelného zdiva nebo prostého betonu průměru přes 28 do 32 mm | m | 0.45 |  | 0 | CS ÚRS 2026 01 |  |  | základní |  | 0 | 8.6e-05 | 3.87e-05 | 0.003 | 0.00135 | 4 | K | 2 |  |  |  | ROZPOCET | 0 | 0 | 0 | 0 | 0 | 1 | 0 | 4 | 1910409639
| VV |  | průrazy pro kabeláž a trubky | [15 empty] | VV | 2 | 1 | True | 0 | ROZPOCET
| VV |  | tl. zdiva do 150 mm | [15 empty] | VV | 2 | 1 | True | 0 | ROZPOCET
| VV |  | 3*0,15 |  | 0.45 | [13 empty] | VV | 2 | 2 | True | 0 | ROZPOCET
| VV |  | Součet |  | 0.45 | [13 empty] | VV | 2 | 4 | True | 1 | ROZPOCET
| D | 997 | Doprava suti a vybouraných hmot |  |  |  | 0 | [5 empty] | 0 |  | 0 |  | 0 | 1 | D | 1 |  |  |  | ROZPOCET | [6 empty] | 0
3 | K | 997013152 | Vnitrostaveništní doprava suti a vybouraných hmot vodorovně do 50 m svisle s omezením mechanizace pro budovy a haly výšky přes 6 do 9 m | t | 0.002 |  | 0 | CS ÚRS 2026 01 |  |  | základní |  | 0 | 0 | 0 | 0 | 0 | 4 | K | 2 |  |  |  | ROZPOCET | 0 | 0 | 0 | 0 | 0 | 1 | 0 | 4 | 544670485
4 | K | 997013501 | Odvoz suti a vybouraných hmot na skládku nebo meziskládku se složením, na vzdálenost do 1 km | t | 0.002 |  | 0 | CS ÚRS 2026 01 |  |  | základní |  | 0 | 0 | 0 | 0 | 0 | 4 | K | 2 |  |  |  | ROZPOCET | 0 | 0 | 0 | 0 | 0 | 1 | 0 | 4 | -509118481
5 | K | 997013509 | Odvoz suti a vybouraných hmot na skládku nebo meziskládku se složením, na vzdálenost Příplatek k ceně za každý další i započatý 1 km přes 1 km | t | 0.03 |  | 0 | CS ÚRS 2026 01 |  |  | základní |  | 0 | 0 | 0 | 0 | 0 | 4 | K | 2 |  |  |  | ROZPOCET | 0 | 0 | 0 | 0 | 0 | 1 | 0 | 4 | 127888372
| VV |  | 0,002*15 |  | 0.03 | [13 empty] | VV | 2 | 2 | True | 1 | ROZPOCET
6 | K | 997013511 | Odvoz suti a vybouraných hmot z meziskládky na skládku s naložením a se složením, na vzdálenost do 1 km | t | 0.002 |  | 0 | CS ÚRS 2026 01 |  |  | základní |  | 0 | 0 | 0 | 0 | 0 | 4 | K | 2 |  |  |  | ROZPOCET | 0 | 0 | 0 | 0 | 0 | 1 | 0 | 4 | 49061088
7 | K | 997013631 | Poplatek za uložení stavebního odpadu na skládce (skládkovné) směsného stavebního a demoličního zatříděného do Katalogu odpadů pod kódem 17 09 04 | t | 0.002 |  | 0 | CS ÚRS 2026 01 |  |  | základní |  | 0 | 0 | 0 | 0 | 0 | 4 | K | 2 |  |  |  | ROZPOCET | 0 | 0 | 0 | 0 | 0 | 1 | 0 | 4 | 1947637736
| D | M | Práce a dodávky M |  |  |  | 0 | [5 empty] | 0 |  | 0.0095565 |  | 0.11845 | 3 | D | 0 |  |  |  | ROZPOCET | [6 empty] | 0
| D | 46-M | Zemní práce při extr.mont.pracích |  |  |  | 0 | [5 empty] | 0 |  | 0.0095565 |  | 0.11845 | 3 | D | 1 |  |  |  | ROZPOCET | [6 empty] | 0
8 | K | 460941211 | Vyplnění rýh vyplnění a omítnutí rýh ve stěnách hloubky do 3 cm a šířky do 3 cm | m | 21.85 |  | 0 | CS ÚRS 2026 01 |  |  | základní |  | 0 | 0.00015 | 0.0032775 | 0 | 0 | 64 | K | 2 |  |  |  | ROZPOCET | 0 | 0 | 0 | 0 | 0 | 1 | 0 | 64 | -141903990
| VV |  | Vyplnění rýh včetně omítnutí | [15 empty] | VV | 2 | 1 | True | 0 | ROZPOCET
| VV |  | 30x30 mm | [15 empty] | VV | 2 | 1 | True | 0 | ROZPOCET
| VV |  | stěny | [15 empty] | VV | 2 | 1 | True | 0 | ROZPOCET
| VV |  | pro kabely a trubky +15% | [15 empty] | VV | 2 | 1 | True | 0 | ROZPOCET
| VV |  | 19*1,15 |  | 21.85 | [13 empty] | VV | 2 | 2 | True | 0 | ROZPOCET
| VV |  | Součet |  | 21.85 | [13 empty] | VV | 2 | 4 | True | 1 | ROZPOCET
9 | K | 460941221 | Vyplnění rýh vyplnění a omítnutí rýh ve stěnách hloubky přes 3 do 5 cm a šířky do 5 cm | m | 14.95 |  | 0 | CS ÚRS 2026 01 |  |  | základní |  | 0 | 0.00042 | 0.006279 | 0 | 0 | 64 | K | 2 |  |  |  | ROZPOCET | 0 | 0 | 0 | 0 | 0 | 1 | 0 | 64 | 276525403
| VV |  | Vyplnění rýh včetně omítnutí | [15 empty] | VV | 2 | 1 | True | 0 | ROZPOCET
| VV |  | 50x50 | [15 empty] | VV | 2 | 1 | True | 0 | ROZPOCET
| VV |  | stěny | [15 empty] | VV | 2 | 1 | True | 0 | ROZPOCET
| VV |  | pro kabely a trubky +15% | [15 empty] | VV | 2 | 1 | True | 0 | ROZPOCET
| VV |  | 13*1,15 |  | 14.95 | [13 empty] | VV | 2 | 2 | True | 0 | ROZPOCET
| VV |  | Součet |  | 14.95 | [13 empty] | VV | 2 | 4 | True | 1 | ROZPOCET
10 | K | 468101111 | Vysekání rýh pro montáž trubek a kabelů v kamenných nebo betonových zdech hloubky do 3 cm a šířky do 3 cm | m | 21.85 |  | 0 | CS ÚRS 2026 01 |  |  | základní |  | 0 | 0 | 0 | 0.002 | 0.0437 | 64 | K | 2 |  |  |  | ROZPOCET | 0 | 0 | 0 | 0 | 0 | 1 | 0 | 64 | 930756419
| VV |  | 30x30 mm | [15 empty] | VV | 2 | 1 | True | 0 | ROZPOCET
| VV |  | stěny | [15 empty] | VV | 2 | 1 | True | 0 | ROZPOCET
| VV |  | pro kabely a trubky +15% | [15 empty] | VV | 2 | 1 | True | 0 | ROZPOCET
| VV |  | 19*1,15 |  | 21.85 | [13 empty] | VV | 2 | 2 | True | 0 | ROZPOCET
| VV |  | Součet |  | 21.85 | [13 empty] | VV | 2 | 4 | True | 1 | ROZPOCET
11 | K | 468101121 | Vysekání rýh pro montáž trubek a kabelů v kamenných nebo betonových zdech hloubky přes 3 do 5 cm a šířky do 5 cm | m | 14.95 |  | 0 | CS ÚRS 2026 01 |  |  | základní |  | 0 | 0 | 0 | 0.005 | 0.07475 | 64 | K | 2 |  |  |  | ROZPOCET | 0 | 0 | 0 | 0 | 0 | 1 | 0 | 64 | 1644672670
| VV |  | 50x50 mm | [15 empty] | VV | 2 | 1 | True | 0 | ROZPOCET
| VV |  | stěny | [15 empty] | VV | 2 | 1 | True | 0 | ROZPOCET
| VV |  | pro kabely a trubky +15% | [15 empty] | VV | 2 | 1 | True | 0 | ROZPOCET
| VV |  | 13*1,15 |  | 14.95 | [13 empty] | VV | 2 | 2 | True | 0 | ROZPOCET
| VV |  | Součet |  | 14.95 | [13 empty] | VV | 2 | 4 | True | 1 | ROZPOCET
12 | K | 469971111 | Odvoz suti a vybouraných hmot svislá doprava suti a vybouraných hmot za první podlaží | t | 0.118 |  | 0 | CS ÚRS 2025 01 |  |  | základní |  | 0 | 0 | 0 | 0 | 0 | 64 | K | 2 |  |  |  | ROZPOCET | 0 | 0 | 0 | 0 | 0 | 1 | 0 | 64 | 324968661
13 | K | 469971121 | Odvoz suti a vybouraných hmot svislá doprava suti a vybouraných hmot Příplatek k ceně za každé další podlaží | t | 0.118 |  | 0 | CS ÚRS 2025 01 |  |  | základní |  | 0 | 0 | 0 | 0 | 0 | 64 | K | 2 |  |  |  | ROZPOCET | 0 | 0 | 0 | 0 | 0 | 1 | 0 | 64 | 446801432
14 | K | 469972111 | Odvoz suti a vybouraných hmot odvoz suti a vybouraných hmot do 1 km | t | 0.118 |  | 0 | CS ÚRS 2025 01 |  |  | základní |  | 0 | 0 | 0 | 0 | 0 | 64 | K | 2 |  |  |  | ROZPOCET | 0 | 0 | 0 | 0 | 0 | 1 | 0 | 64 | -690605428
15 | K | 469972121 | Odvoz suti a vybouraných hmot odvoz suti a vybouraných hmot Příplatek k ceně za každý další i započatý 1 km | t | 1.77 |  | 0 | CS ÚRS 2025 01 |  |  | základní |  | 0 | 0 | 0 | 0 | 0 | 64 | K | 2 |  |  |  | ROZPOCET | 0 | 0 | 0 | 0 | 0 | 1 | 0 | 64 | -2112220660
| VV |  | 0,118*15 |  | 1.77 | [13 empty] | VV | 2 | 2 | True | 1 | ROZPOCET
16 | K | 469973116 | Poplatek za uložení stavebního odpadu (skládkovné) na skládce směsného stavebního a demoličního zatříděného do Katalogu odpadů pod kódem 17 09 04 | t | 0.118 |  | 0 | CS ÚRS 2026 01 |  |  | základní |  | 0 | 0 | 0 | 0 | 0 | 64 | K | 2 |  |  |  | ROZPOCET | 0 | 0 | 0 | 0 | 0 | 1 | 0 | 64 | -748300704

## 204.4 - Stavební úpravy -...
[9 empty] | >> skryté sloupce << | [9 empty] | {5139db11-90a4-4b82-b932-208948ec9496}
2
| KRYCÍ LIST SOUPISU PRACÍ | [8 empty] | v --- níže se nacházejí doplnkové a pomocné údaje k sestavám --- v | [8 empty] | False
Stavba:
UPRAVENO ZŠ Pionýrů, Sokolov, Oprava elektroinstalace učeben v 3.NP 1. stupně
Objekt:
204.4 - Stavební úpravy - místnost č. 308
| KSO: |  | 801 31 |  |  | CC-CZ: | 126311
| Místo: |  | Pionýrů 1614, 356 01 Sokolov |  |  | Datum: | 30. 1. 2026
| Zadavatel: |  |  |  |  | IČ: | 00259586
|  | Město Sokolov |  |  |  | DIČ:
| Uchazeč: |  |  |  |  | IČ: | Vyplň údaj
|  | Vyplň údaj |  |  |  | DIČ: | Vyplň údaj
| Projektant: |  |  |  |  | IČ:
|  | Josef Dryk |  |  |  | DIČ:
| Zpracovatel: |  |  |  |  | IČ:
|  | Kateřina Smetanová |  |  |  | DIČ:
Poznámka:
Soupis prací je sestaven s využitím Cenové soustavy ÚRS. Položky, které pochází z této cenové soustavy, jsou ve sloupci 'Cenová soustava' označeny popisem 'CS ÚRS' a úrovní příslušného kalendářního pololetí. Veškeré další informace vymezující popis a podmínky použití těchto položek z Cenové soustavy, které nejsou uvedeny přímo v soupisu prací, jsou neomezeně dálkově k dispozici na webu podminky.urs.cz.
| Cena bez DPH | [5 empty] | 0
|  |  | Základ daně |  |  | Sazba daně | Výše daně
| DPH | základní | 0 |  |  | 21% | 0
|  | snížená | 0 |  |  | 12% | 0
|  | zákl. přenesená | 0 |  |  | 21% | 0
|  | sníž. přenesená | 0 |  |  | 12% | 0
|  | nulová | 0 |  |  | 0% | 0
| Cena s DPH |  |  | v | CZK |  | 0
| Projektant |  |  | Zpracovatel
| Datum a podpis: |  | Razítko | Datum a podpis: |  |  | Razítko
| Objednavatel |  |  | Uchazeč
| Datum a podpis: |  | Razítko | Datum a podpis: |  |  | Razítko
REKAPITULACE ČLENĚNÍ SOUPISU PRACÍ
Stavba:
UPRAVENO ZŠ Pionýrů, Sokolov, Oprava elektroinstalace učeben v 3.NP 1. stupně
Objekt:
204.4 - Stavební úpravy - místnost č. 308
Místo: |  |  | Pionýrů 1614, 356 01 Sokolov |  |  | Datum: | 30. 1. 2026
Zadavatel: |  |  | Město Sokolov |  |  | Projektant: | Josef Dryk
Uchazeč: |  |  | Vyplň údaj |  |  | Zpracovatel: | Kateřina Smetanová
Kód dílu - Popis | [6 empty] | Cena celkem [CZK]
Náklady ze soupisu prací | [6 empty] | 0 | [12 empty] | -1
| HSV - Práce a dodávky HSV | [5 empty] | 0
| 6 - Úpravy povrchů, podlahy a osazování výplní | [5 empty] | 0
| 9 - Ostatní konstrukce a práce, bourání | [5 empty] | 0
| 997 - Doprava suti a vybouraných hmot | [5 empty] | 0
| 998 - Přesun hmot | [5 empty] | 0
| PSV - Práce a dodávky PSV | [5 empty] | 0
| 725 - Zdravotechnika - zařizovací předměty | [5 empty] | 0
| 763 - Konstrukce suché výstavby | [5 empty] | 0
| 766 - Konstrukce truhlářské | [5 empty] | 0
| 767 - Konstrukce zámečnické | [5 empty] | 0
| 776 - Podlahy povlakové | [5 empty] | 0
| 781 - Dokončovací práce - obklady | [5 empty] | 0
| 783 - Dokončovací práce - nátěry | [5 empty] | 0
| 784 - Dokončovací práce - malby a tapety | [5 empty] | 0
| VRN - Vedlejší rozpočtové náklady | [5 empty] | 0
| VRN1 - Průzkumné, geodetické a projektové práce | [5 empty] | 0
| VRN2 - Příprava staveniště | [5 empty] | 0
| VRN3 - Zařízení staveniště | [5 empty] | 0
| VRN4 - Inženýrská činnost | [5 empty] | 0
| VRN7 - Provozní vlivy | [5 empty] | 0
| VRN9 - Ostatní náklady | [5 empty] | 0
SOUPIS PRACÍ
Stavba:
UPRAVENO ZŠ Pionýrů, Sokolov, Oprava elektroinstalace učeben v 3.NP 1. stupně
Objekt:
204.4 - Stavební úpravy - místnost č. 308
Místo: |  |  | Pionýrů 1614, 356 01 Sokolov |  |  | Datum: | 30. 1. 2026
Zadavatel: |  |  | Město Sokolov |  |  | Projektant: | Josef Dryk
Uchazeč: |  |  | Vyplň údaj |  |  | Zpracovatel: | Kateřina Smetanová
PČ | Typ | Kód | Popis | MJ | Množství | J.cena [CZK] | Cena celkem [CZK] | Cenová soustava |  |  | DPH | J. Nh [h] | Nh celkem [h] | J. hmotnost [t] | Hmotnost celkem [t] | J. suť [t] | Suť Celkem [t]
Náklady soupisu celkem | [6 empty] | 0 | [5 empty] | 0 |  | 1.8281 |  | 0.63755 |  | D | -1 | [10 empty] | 0
| D | HSV | Práce a dodávky HSV |  |  |  | 0 | [5 empty] | 0 |  | 0.703 |  | 0.0015944 | 1 | D | 0 |  |  |  | ROZPOCET | [6 empty] | 0
| D | 6 | Úpravy povrchů, podlahy a osazování výplní |  |  |  | 0 | [5 empty] | 0 |  | 0.70053 |  | 0.0015944 | 1 | D | 1 |  |  |  | ROZPOCET | [6 empty] | 0
1 | K | 612321131 | Vápenocementový štuk vnitřních ploch tloušťky do 3 mm svislých konstrukcí stěn | m2 | 35.802 |  | 0 | CS ÚRS 2026 01 |  |  | základní |  | 0 | 0.003 | 0.10741 | 0 | 0 | 4 | K | 2 |  |  |  | ROZPOCET | 0 | 0 | 0 | 0 | 0 | 1 | 0 | 4 | -1654374542
| VV |  | m.č. 308 | [15 empty] | VV | 2 | 1 | True | 0 | ROZPOCET
| VV |  | (0,4+0,2+6,2+0,34+0,225+2,2+0,225+0,79+0,225+2,2+0,225+0,79+0,225+2,2+0,225+0,28+6,2+3,05+0,4+1,95+0,4+1,05+0,4+2,55)*(3-1,5) |  | 49.425 | [13 empty] | VV | 2 | 2 | True | 0 | ROZPOCET
| VV |  | -0,9*(1,97-1,5) |  | -0.423 | [13 empty] | VV | 2 | 2 | True | 0 | ROZPOCET
| VV |  | -3*(2,2*(2,5-0,5)) |  | -13.2 | [13 empty] | VV | 2 | 2 | True | 0 | ROZPOCET
| VV |  | Součet |  | 35.802 | [13 empty] | VV | 2 | 4 | True | 1 | ROZPOCET
2 | K | 612325412 | Oprava vápenocementové omítky vnitřních ploch hladké, tl. do 20 mm stěn, v rozsahu opravované plochy přes 10 do 30% | m2 | 35.802 |  | 0 | CS ÚRS 2026 01 |  |  | základní |  | 0 | 0.0165 | 0.59073 | 0 | 0 | 4 | K | 2 |  |  |  | ROZPOCET | 0 | 0 | 0 | 0 | 0 | 1 | 0 | 4 | 2012398981
| VV |  | m.č. 308 | [15 empty] | VV | 2 | 1 | True | 0 | ROZPOCET
| VV |  | (0,4+0,2+6,2+0,34+0,225+2,2+0,225+0,79+0,225+2,2+0,225+0,79+0,225+2,2+0,225+0,28+6,2+3,05+0,4+1,95+0,4+1,05+0,4+2,55)*(3-1,5) |  | 49.425 | [13 empty] | VV | 2 | 2 | True | 0 | ROZPOCET
| VV |  | -0,9*(1,97-1,5) |  | -0.423 | [13 empty] | VV | 2 | 2 | True | 0 | ROZPOCET
| VV |  | -3*(2,2*(2,5-0,5)) |  | -13.2 | [13 empty] | VV | 2 | 2 | True | 0 | ROZPOCET
| VV |  | Součet |  | 35.802 | [13 empty] | VV | 2 | 4 | True | 1 | ROZPOCET
3 | K | 619991011 | Zakrytí vnitřních ploch před znečištěním PE fólií včetně pozdějšího odkrytí samostatných konstrukcí a prvků | m2 | 26.573 |  | 0 | CS ÚRS 2026 01 |  |  | základní |  | 0 | 9e-05 | 0.0023916 | 6e-05 | 0.0015944 | 4 | K | 2 |  |  |  | ROZPOCET | 0 | 0 | 0 | 0 | 0 | 1 | 0 | 4 | -822892992
| VV |  | dveře, okna | [15 empty] | VV | 2 | 1 | True | 0 | ROZPOCET
| VV |  | 1*0,9*1,97 |  | 1.773 | [13 empty] | VV | 2 | 2 | True | 0 | ROZPOCET
| VV |  | 3*2,2*3 |  | 19.8 | [13 empty] | VV | 2 | 2 | True | 0 | ROZPOCET
| VV |  | tabule | [15 empty] | VV | 2 | 1 | True | 0 | ROZPOCET
| VV |  | 1*2,5*2 |  | 5 | [13 empty] | VV | 2 | 2 | True | 0 | ROZPOCET
| VV |  | Součet |  | 26.573 | [13 empty] | VV | 2 | 4 | True | 1 | ROZPOCET
| D | 9 | Ostatní konstrukce a práce, bourání |  |  |  | 0 | [5 empty] | 0 |  | 0.0024701 |  | 0 | 1 | D | 1 |  |  |  | ROZPOCET | [6 empty] | 0
4 | K | 949101111 | Lešení pomocné pracovní pro objekty pozemních staveb pro zatížení do 150 kg/m2, o výšce lešeňové podlahy do 1,9 m | m2 | 56.36 |  | 0 | CS ÚRS 2026 01 |  |  | základní |  | 0 | 0 | 0 | 0 | 0 | 4 | K | 2 |  |  |  | ROZPOCET | 0 | 0 | 0 | 0 | 0 | 1 | 0 | 4 | -538969244
| VV |  | 56,36 |  | 56.36 | [13 empty] | VV | 2 | 2 | True | 1 | ROZPOCET
5 | K | 952901102 | Čištění budov při provádění oprav a udržovacích prací oken nebo balkonových dveří jednoduchých omytím, plochy do přes 0,6 do 1,5 m2 | m2 | 21.573 |  | 0 | CS ÚRS 2026 01 |  |  | základní |  | 0 | 1e-05 | 0.00021573 | 0 | 0 | 4 | K | 2 |  |  |  | ROZPOCET | 0 | 0 | 0 | 0 | 0 | 1 | 0 | 4 | -688912117
| VV |  | dveře, okna | [15 empty] | VV | 2 | 1 | True | 0 | ROZPOCET
| VV |  | 1*0,9*1,97 |  | 1.773 | [13 empty] | VV | 2 | 2 | True | 0 | ROZPOCET
| VV |  | 3*2,2*3 |  | 19.8 | [13 empty] | VV | 2 | 2 | True | 0 | ROZPOCET
| VV |  | Součet |  | 21.573 | [13 empty] | VV | 2 | 4 | True | 1 | ROZPOCET
6 | K | 952901111 | Vyčištění budov nebo objektů před předáním do užívání budov bytové nebo občanské výstavby, světlé výšky podlaží do 4 m | m2 | 56.36 |  | 0 | CS ÚRS 2026 01 |  |  | základní |  | 0 | 4e-05 | 0.0022544 | 0 | 0 | 4 | K | 2 |  |  |  | ROZPOCET | 0 | 0 | 0 | 0 | 0 | 1 | 0 | 4 | -477678700
| VV |  | 56,36 |  | 56.36 | [13 empty] | VV | 2 | 2 | True | 1 | ROZPOCET
| D | 997 | Doprava suti a vybouraných hmot |  |  |  | 0 | [5 empty] | 0 |  | 0 |  | 0 | 1 | D | 1 |  |  |  | ROZPOCET | [6 empty] | 0
7 | K | 997013213 | Vnitrostaveništní doprava suti a vybouraných hmot vodorovně do 50 m s naložením ručně pro budovy a haly výšky přes 9 do 12 m | t | 0.638 |  | 0 | CS ÚRS 2026 01 |  |  | základní |  | 0 | 0 | 0 | 0 | 0 | 4 | K | 2 |  |  |  | ROZPOCET | 0 | 0 | 0 | 0 | 0 | 1 | 0 | 4 | -1792267350
8 | K | 997013501 | Odvoz suti a vybouraných hmot na skládku nebo meziskládku se složením, na vzdálenost do 1 km | t | 0.638 |  | 0 | CS ÚRS 2026 01 |  |  | základní |  | 0 | 0 | 0 | 0 | 0 | 4 | K | 2 |  |  |  | ROZPOCET | 0 | 0 | 0 | 0 | 0 | 1 | 0 | 4 | -672630851
9 | K | 997013509 | Odvoz suti a vybouraných hmot na skládku nebo meziskládku se složením, na vzdálenost Příplatek k ceně za každý další započatý 1 km přes 1 km | t | 9.57 |  | 0 | CS ÚRS 2026 01 |  |  | základní |  | 0 | 0 | 0 | 0 | 0 | 4 | K | 2 |  |  |  | ROZPOCET | 0 | 0 | 0 | 0 | 0 | 1 | 0 | 4 | -498479655
| VV |  | 0,638*15 |  | 9.57 | [13 empty] | VV | 2 | 2 | True | 1 | ROZPOCET
10 | K | 997013631 | Poplatek za uložení stavebního odpadu na skládce (skládkovné) směsného stavebního a demoličního zatříděného do Katalogu odpadů pod kódem 17 09 04 | t | 0.638 |  | 0 | CS ÚRS 2026 01 |  |  | základní |  | 0 | 0 | 0 | 0 | 0 | 4 | K | 2 |  |  |  | ROZPOCET | 0 | 0 | 0 | 0 | 0 | 1 | 0 | 4 | 339281648
| D | 998 | Přesun hmot |  |  |  | 0 | [5 empty] | 0 |  | 0 |  | 0 | 1 | D | 1 |  |  |  | ROZPOCET | [6 empty] | 0
11 | K | 998011002 | Přesun hmot pro budovy občanské výstavby, bydlení, výrobu a služby s nosnou svislou konstrukcí zděnou z cihel, tvárnic nebo kamene vodorovná dopravní vzdálenost do 100 m základní pro budovy výšky přes 6 do 12 m | t | 0.703 |  | 0 | CS ÚRS 2026 01 |  |  | základní |  | 0 | 0 | 0 | 0 | 0 | 4 | K | 2 |  |  |  | ROZPOCET | 0 | 0 | 0 | 0 | 0 | 1 | 0 | 4 | 1966818298
| D | PSV | Práce a dodávky PSV |  |  |  | 0 | [5 empty] | 0 |  | 1.1251 |  | 0.63596 | 2 | D | 0 |  |  |  | ROZPOCET | [6 empty] | 0
| D | 725 | Zdravotechnika - zařizovací předměty |  |  |  | 0 | [5 empty] | 0 |  | 0.03572 |  | 0.02102 | 2 | D | 1 |  |  |  | ROZPOCET | [6 empty] | 0
12 | K | 725210821 | Demontáž umyvadel bez výtokových armatur | soubor | 1 |  | 0 | CS ÚRS 2026 01 |  |  | základní |  | 0 | 0 | 0 | 0.01946 | 0.01946 | 16 | K | 2 |  |  |  | ROZPOCET | 0 | 0 | 0 | 0 | 0 | 1 | 0 | 16 | 2025405719
| VV |  | m.č. 308 | [15 empty] | VV | 2 | 1 | True | 0 | ROZPOCET
| VV |  | 1 |  | 1 | [13 empty] | VV | 2 | 2 | True | 1 | ROZPOCET
13 | K | 725211616 | Umyvadla keramická bílá bez výtokových armatur připevněná na stěnu šrouby s krytem na sifon (polosloupem), šířka umyvadla 550 mm | soubor | 1 |  | 0 | CS ÚRS 2026 01 |  |  | základní |  | 0 | 0.02122 | 0.02122 | 0 | 0 | 16 | K | 2 |  |  |  | ROZPOCET | 0 | 0 | 0 | 0 | 0 | 1 | 0 | 16 | 1737467928
| VV |  | m.č. 308 | [15 empty] | VV | 2 | 1 | True | 0 | ROZPOCET
| VV |  | 1 |  | 1 | [13 empty] | VV | 2 | 2 | True | 1 | ROZPOCET
14 | K | 725820801 | Demontáž baterií | soubor | 1 |  | 0 | CS ÚRS 2026 01 |  |  | základní |  | 0 | 0 | 0 | 0.00156 | 0.00156 | 16 | K | 2 |  |  |  | ROZPOCET | 0 | 0 | 0 | 0 | 0 | 1 | 0 | 16 | 938862775
| VV |  | m.č. 308 | [15 empty] | VV | 2 | 1 | True | 0 | ROZPOCET
| VV |  | 1 |  | 1 | [13 empty] | VV | 2 | 2 | True | 1 | ROZPOCET
15 | K | 725822611 | Baterie umyvadlové stojánkové pákové bez výpusti | soubor | 1 |  | 0 | CS ÚRS 2026 01 |  |  | základní |  | 0 | 0.0018 | 0.0018 | 0 | 0 | 16 | K | 2 |  |  |  | ROZPOCET | 0 | 0 | 0 | 0 | 0 | 1 | 0 | 16 | -821533189
| VV |  | m.č. 308 | [15 empty] | VV | 2 | 1 | True | 0 | ROZPOCET
| VV |  | 1 |  | 1 | [13 empty] | VV | 2 | 2 | True | 1 | ROZPOCET
16 | K | 725861101 | Zápachové uzávěrky zařizovacích předmětů pro umyvadla DN 32 | kus | 1 |  | 0 | CS ÚRS 2026 01 |  |  | základní |  | 0 | 0.00023 | 0.00023 | 0 | 0 | 16 | K | 2 |  |  |  | ROZPOCET | 0 | 0 | 0 | 0 | 0 | 1 | 0 | 16 | -1801538936
| VV |  | m.č. 308 | [15 empty] | VV | 2 | 1 | True | 0 | ROZPOCET
| VV |  | chromované | [15 empty] | VV | 2 | 1 | True | 0 | ROZPOCET
| VV |  | 1 |  | 1 | [13 empty] | VV | 2 | 2 | True | 1 | ROZPOCET
17 | K | R002 | Napojení na stávající rozvody SV+TV | soubor | 1 |  | 0 |  |  |  | základní |  | 0 | 0.01247 | 0.01247 | 0 | 0 | 16 | K | 2 |  |  |  | ROZPOCET | 0 | 0 | 0 | 0 | 0 | 1 | 0 | 16 | 1911291567
| VV |  | m.č. 308 | [15 empty] | VV | 2 | 1 | True | 0 | ROZPOCET
| VV |  | 1 |  | 1 | [13 empty] | VV | 2 | 2 | True | 1 | ROZPOCET
18 | K | 998725212 | Přesun hmot pro zařizovací předměty stanovený procentní sazbou (%) z ceny vodorovná dopravní vzdálenost do 50 m s omezením mechanizace v objektech výšky přes 6 do 12 m | % |  |  | 0 | CS ÚRS 2026 01 |  |  | základní |  | 0 | 0 | 0 | 0 | 0 | 16 | K | 2 |  |  |  | ROZPOCET | 0 | 0 | 0 | 0 | 0 | 1 | 0 | 16 | -1586456551
| D | 763 | Konstrukce suché výstavby |  |  |  | 0 | [5 empty] | 0 |  | 0.68759 |  | 0 | 2 | D | 1 |  |  |  | ROZPOCET | [6 empty] | 0
19 | K | 763131411 | Podhled ze sádrokartonových desek dvouvrstvá zavěšená spodní konstrukce z ocelových profilů CD, UD jednoduše opláštěná deskou standardní A, tl. 12,5 mm, bez izolace | m2 | 56.36 |  | 0 | CS ÚRS 2026 01 |  |  | základní |  | 0 | 0.0122 | 0.68759 | 0 | 0 | 16 | K | 2 |  |  |  | ROZPOCET | 0 | 0 | 0 | 0 | 0 | 1 | 0 | 16 | 1310986883
| VV |  | m.č. 308 | [15 empty] | VV | 2 | 1 | True | 0 | ROZPOCET
| VV |  | 56,36 |  | 56.36 | [13 empty] | VV | 2 | 2 | True | 0 | ROZPOCET
| VV |  | Součet |  | 56.36 | [13 empty] | VV | 2 | 4 | True | 1 | ROZPOCET
20 | K | 998763412 | Přesun hmot pro konstrukce montované z desek sádrokartonových, sádrovláknitých, cementovláknitých nebo cementových stanovený procentní sazbou (%) z ceny vodorovná dopravní vzdálenost do 50 m s omezením mechanizace v objektech výšky přes 6 do 12 m | % |  |  | 0 | CS ÚRS 2026 01 |  |  | základní |  | 0 | 0 | 0 | 0 | 0 | 16 | K | 2 |  |  |  | ROZPOCET | 0 | 0 | 0 | 0 | 0 | 1 | 0 | 16 | 1615255426
| D | 766 | Konstrukce truhlářské |  |  |  | 0 | [5 empty] | 0 |  | 0.02382 |  | 0.02545 | 2 | D | 1 |  |  |  | ROZPOCET | [6 empty] | 0
21 | K | 766491851 | Demontáž ostatních truhlářských konstrukcí prahů dveří jednokřídlových | kus | 1 |  | 0 | CS ÚRS 2026 01 |  |  | základní |  | 0 | 0 | 0 | 0.001 | 0.001 | 16 | K | 2 |  |  |  | ROZPOCET | 0 | 0 | 0 | 0 | 0 | 1 | 0 | 16 | -599062369
| VV |  | š. 900 mm | [15 empty] | VV | 2 | 1 | True | 0 | ROZPOCET
| VV |  | m.č. 308 | [15 empty] | VV | 2 | 1 | True | 0 | ROZPOCET
| VV |  | 1 |  | 1 | [13 empty] | VV | 2 | 2 | True | 0 | ROZPOCET
| VV |  | Součet |  | 1 | [13 empty] | VV | 2 | 4 | True | 1 | ROZPOCET
22 | K | 766660002 | Montáž dveřních křídel dřevěných nebo plastových otevíravých do ocelové zárubně povrchově upravených jednokřídlových, šířky přes 800 mm | kus | 1 |  | 0 | CS ÚRS 2026 01 |  |  | základní |  | 0 | 0 | 0 | 0 | 0 | 16 | K | 2 |  |  |  | ROZPOCET | 0 | 0 | 0 | 0 | 0 | 1 | 0 | 16 | -238331348
| VV |  | z m.č. 302-308, dveře 900x1970 mm | [15 empty] | VV | 2 | 1 | True | 0 | ROZPOCET
| VV |  | 1 |  | 1 | [13 empty] | VV | 2 | 2 | True | 0 | ROZPOCET
| VV |  | Součet |  | 1 | [13 empty] | VV | 2 | 4 | True | 1 | ROZPOCET
23 | M | 61162087 | dveře jednokřídlé dřevotřískové povrch laminátový plné 900x1970-2100mm | kus | 1 |  | 0 | CS ÚRS 2026 01 |  |  | základní |  | 0 | 0.0205 | 0.0205 | 0 | 0 | 32 | M | 2 |  |  |  | ROZPOCET | 0 | 0 | 0 | 0 | 0 | 1 | 0 | 16 | -1267720737
| VV |  | z m.č. 302-308, dveře 900x1970 mm | [15 empty] | VV | 2 | 1 | True | 0 | ROZPOCET
| VV |  | 1 |  | 1 | [13 empty] | VV | 2 | 2 | True | 0 | ROZPOCET
| VV |  | Součet |  | 1 | [13 empty] | VV | 2 | 4 | True | 1 | ROZPOCET
24 | K | 766660752 | Montáž dveřních doplňků dveřního kování interiérového zámkové vložky | kus | 1 |  | 0 | CS ÚRS 2026 01 |  |  | základní |  | 0 | 0 | 0 | 0 | 0 | 16 | K | 2 |  |  |  | ROZPOCET | 0 | 0 | 0 | 0 | 0 | 1 | 0 | 16 | 1378864498
| VV |  | 1 |  | 1 | [13 empty] | VV | 2 | 2 | True | 1 | ROZPOCET
25 | M | 54964116 | vložka cylindrická bezpečnostní 30+45 | kus | 1 |  | 0 | CS ÚRS 2026 01 |  |  | základní |  | 0 | 0.00015 | 0.00015 | 0 | 0 | 32 | M | 2 |  |  |  | ROZPOCET | 0 | 0 | 0 | 0 | 0 | 1 | 0 | 16 | -731755475
26 | K | 766663915 | Oprava dveřních křídel dřevěných ruční seříznutí dveřních křídel z měkkého dřeva | kus | 1 |  | 0 | CS ÚRS 2026 01 |  |  | základní |  | 0 | 0 | 0 | 0.00045 | 0.00045 | 16 | K | 2 |  |  |  | ROZPOCET | 0 | 0 | 0 | 0 | 0 | 1 | 0 | 16 | -593855362
| VV |  | 1 |  | 1 | [13 empty] | VV | 2 | 2 | True | 1 | ROZPOCET
27 | K | 766663920 | Oprava dveřních křídel dřevěných přihoblováním křídla po obvodu | m | 4.9 |  | 0 | CS ÚRS 2026 01 |  |  | základní |  | 0 | 0 | 0 | 0 | 0 | 16 | K | 2 |  |  |  | ROZPOCET | 0 | 0 | 0 | 0 | 0 | 1 | 0 | 16 | 373628638
| VV |  | 1*(2+0,9+2) |  | 4.9 | [13 empty] | VV | 2 | 2 | True | 0 | ROZPOCET
| VV |  | Součet |  | 4.9 | [13 empty] | VV | 2 | 4 | True | 1 | ROZPOCET
28 | K | 766691914 | Ostatní práce vyvěšení nebo zavěšení křídel dřevěných dveřních, plochy do 2 m2 | kus | 1 |  | 0 | CS ÚRS 2026 01 |  |  | základní |  | 0 | 0 | 0 | 0.024 | 0.024 | 16 | K | 2 |  |  |  | ROZPOCET | 0 | 0 | 0 | 0 | 0 | 1 | 0 | 16 | -1073229242
| VV |  | Vyvěšení a likvidace původních dveřních křídel | [15 empty] | VV | 2 | 1 | True | 0 | ROZPOCET
| VV |  | 1 |  | 1 | [13 empty] | VV | 2 | 2 | True | 1 | ROZPOCET
29 | K | 766695212 | Montáž ostatních truhlářských konstrukcí prahů dveří jednokřídlových, šířky do 100 mm | kus | 1 |  | 0 | CS ÚRS 2026 01 |  |  | základní |  | 0 | 0 | 0 | 0 | 0 | 16 | K | 2 |  |  |  | ROZPOCET | 0 | 0 | 0 | 0 | 0 | 1 | 0 | 16 | -1128566379
| VV |  | š. 900 mm | [15 empty] | VV | 2 | 1 | True | 0 | ROZPOCET
| VV |  | m.č. 308 | [15 empty] | VV | 2 | 1 | True | 0 | ROZPOCET
| VV |  | 1 |  | 1 | [13 empty] | VV | 2 | 2 | True | 0 | ROZPOCET
| VV |  | Součet |  | 1 | [13 empty] | VV | 2 | 4 | True | 1 | ROZPOCET
30 | M | 61187172 | práh dveřní dřevěný dubový tl 20mm dl 920mm š 70mm | kus | 1 |  | 0 | CS ÚRS 2026 01 |  |  | základní |  | 0 | 0.00097 | 0.00097 | 0 | 0 | 32 | M | 2 |  |  |  | ROZPOCET | 0 | 0 | 0 | 0 | 0 | 1 | 0 | 16 | 2076543825
| VV |  | š. 900 mm | [15 empty] | VV | 2 | 1 | True | 0 | ROZPOCET
| VV |  | m.č. 308 | [15 empty] | VV | 2 | 1 | True | 0 | ROZPOCET
| VV |  | 1 |  | 1 | [13 empty] | VV | 2 | 2 | True | 1 | ROZPOCET
31 | K | R003 | Montáž dveřního interiérového kování - dle výběru investora | kus | 1 |  | 0 |  |  |  | základní |  | 0 | 0 | 0 | 0 | 0 | 16 | K | 2 |  |  |  | ROZPOCET | 0 | 0 | 0 | 0 | 0 | 1 | 0 | 16 | 238549714
| VV |  | 1 |  | 1 | [13 empty] | VV | 2 | 2 | True | 1 | ROZPOCET
32 | M | 54914123 | dveřní kování interiérové rozetové klika/klika | kus | 1 |  | 0 | CS ÚRS 2026 01 |  |  | základní |  | 0 | 0.0022 | 0.0022 | 0 | 0 | 32 | M | 2 |  |  |  | ROZPOCET | 0 | 0 | 0 | 0 | 0 | 1 | 0 | 16 | -1297989952
| VV |  | 1 |  | 1 | [13 empty] | VV | 2 | 2 | True | 1 | ROZPOCET
33 | K | 998766212 | Přesun hmot pro konstrukce truhlářské stanovený procentní sazbou (%) z ceny vodorovná dopravní vzdálenost do 50 m s omezením mechanizace v objektech výšky přes 6 do 12 m | % |  |  | 0 | CS ÚRS 2026 01 |  |  | základní |  | 0 | 0 | 0 | 0 | 0 | 16 | K | 2 |  |  |  | ROZPOCET | 0 | 0 | 0 | 0 | 0 | 1 | 0 | 16 | -430280190
| D | 767 | Konstrukce zámečnické |  |  |  | 0 | [5 empty] | 0 |  | 0.00114 |  | 0.0005 | 2 | D | 1 |  |  |  | ROZPOCET | [6 empty] | 0
34 | K | 742110871 | Demontáž dvířek revizních | kus | 1 |  | 0 | CS ÚRS 2026 01 |  |  | základní |  | 0 | 0 | 0 | 0.0005 | 0.0005 | 16 | K | 2 |  |  |  | ROZPOCET | 0 | 0 | 0 | 0 | 0 | 1 | 0 | 16 | -1294976473
| VV |  | m.č. 308 | [15 empty] | VV | 2 | 1 | True | 0 | ROZPOCET
| VV |  | 1 |  | 1 | [13 empty] | VV | 2 | 2 | True | 1 | ROZPOCET
35 | K | 767646411 | Montáž revizních dveří a dvířek hliníkových, ocelových nebo plastových s rámem jednokřídlových, plochy do 0,5 m2 | m2 | 1 |  | 0 | CS ÚRS 2026 01 |  |  | základní |  | 0 | 0.00012 | 0.00012 | 0 | 0 | 16 | K | 2 |  |  |  | ROZPOCET | 0 | 0 | 0 | 0 | 0 | 1 | 0 | 16 | -1045380801
| VV |  | m.č. 308 | [15 empty] | VV | 2 | 1 | True | 0 | ROZPOCET
| VV |  | 1 |  | 1 | [13 empty] | VV | 2 | 2 | True | 1 | ROZPOCET
36 | M | 56245709 | dvířka revizní 400x400 bílá | kus | 1 |  | 0 | CS ÚRS 2026 01 |  |  | základní |  | 0 | 0.00102 | 0.00102 | 0 | 0 | 32 | M | 2 |  |  |  | ROZPOCET | 0 | 0 | 0 | 0 | 0 | 1 | 0 | 16 | 352588038
37 | K | 998767212 | Přesun hmot pro zámečnické konstrukce stanovený procentní sazbou (%) z ceny vodorovná dopravní vzdálenost do 50 m s omezením mechanizace v objektech výšky přes 6 do 12 m | % |  |  | 0 | CS ÚRS 2026 01 |  |  | základní |  | 0 | 0 | 0 | 0 | 0 | 16 | K | 2 |  |  |  | ROZPOCET | 0 | 0 | 0 | 0 | 0 | 1 | 0 | 16 | 631267407
| D | 776 | Podlahy povlakové |  |  |  | 0 | [5 empty] | 0 |  | 0.23526 |  | 0.50724 | 2 | D | 1 |  |  |  | ROZPOCET | [6 empty] | 0
38 | K | 776111116 | Příprava podkladu povlakových podlah a stěn broušení podlah stávajícího podkladu pro odstranění lepidla (po starých krytinách) | m2 | 56.36 |  | 0 | CS ÚRS 2026 01 |  |  | základní |  | 0 | 0 | 0 | 0 | 0 | 16 | K | 2 |  |  |  | ROZPOCET | 0 | 0 | 0 | 0 | 0 | 1 | 0 | 16 | 1509633792
| VV |  | Odstranění povlakových podlah - lino | [15 empty] | VV | 2 | 1 | True | 0 | ROZPOCET
| VV |  | m.č. 308 | [15 empty] | VV | 2 | 1 | True | 0 | ROZPOCET
| VV |  | 56,36 |  | 56.36 | [13 empty] | VV | 2 | 2 | True | 0 | ROZPOCET
| VV |  | Součet |  | 56.36 | [13 empty] | VV | 2 | 4 | True | 1 | ROZPOCET
39 | K | 776111311 | Příprava podkladu povlakových podlah a stěn vysátí podlah | m2 | 56.36 |  | 0 | CS ÚRS 2026 01 |  |  | základní |  | 0 | 0 | 0 | 0 | 0 | 16 | K | 2 |  |  |  | ROZPOCET | 0 | 0 | 0 | 0 | 0 | 1 | 0 | 16 | 1804020852
| VV |  | Odstranění povlakových podlah - lino | [15 empty] | VV | 2 | 1 | True | 0 | ROZPOCET
| VV |  | m.č. 308 | [15 empty] | VV | 2 | 1 | True | 0 | ROZPOCET
| VV |  | 56,36 |  | 56.36 | [13 empty] | VV | 2 | 2 | True | 0 | ROZPOCET
| VV |  | Součet |  | 56.36 | [13 empty] | VV | 2 | 4 | True | 1 | ROZPOCET
40 | K | 776201812 | Demontáž povlakových podlahovin lepených ručně s podložkou | m2 | 169.08 |  | 0 | CS ÚRS 2026 01 |  |  | základní |  | 0 | 0 | 0 | 0.003 | 0.50724 | 16 | K | 2 |  |  |  | ROZPOCET | 0 | 0 | 0 | 0 | 0 | 1 | 0 | 16 | 1454050286
| VV |  | Odstranění povlakových podlah - lino - dle předchozích zkušeností je výměra počítána 3x, jelikož pod původním linem byla nalezena další lina | [15 empty] | VV | 2 | 1 | True | 0 | ROZPOCET
| VV |  | m.č. 308 | [15 empty] | VV | 2 | 1 | True | 0 | ROZPOCET
| VV |  | 56,36*3 |  | 169.08 | [13 empty] | VV | 2 | 2 | True | 0 | ROZPOCET
| VV |  | Součet |  | 169.08 | [13 empty] | VV | 2 | 4 | True | 1 | ROZPOCET
41 | K | 776231111 | Montáž podlahovin z vinylu lepením lamel nebo čtverců standardním lepidlem | m2 | 56.36 |  | 0 | CS ÚRS 2025 02 |  |  | základní |  | 0 | 0.0003 | 0.016908 | 0 | 0 | 16 | K | 2 |  |  |  | ROZPOCET | 0 | 0 | 0 | 0 | 0 | 1 | 0 | 16 | -71041600
| VV |  | m.č. 308 | [15 empty] | VV | 2 | 1 | True | 0 | ROZPOCET
| VV |  | 56,36 |  | 56.36 | [13 empty] | VV | 2 | 2 | True | 0 | ROZPOCET
| VV |  | Součet |  | 56.36 | [13 empty] | VV | 2 | 4 | True | 1 | ROZPOCET
42 | M | 28411144 | podlahovina vinylová homogenní protiskluzná se vsypem a výztuž. vrstvou, třída zátěže 34/43, hořlavost Bfl-s1 tl 2,50mm | m2 | 68.228 |  | 0 | CS ÚRS 2026 01 |  |  | základní |  | 0 | 0.0032 | 0.21833 | 0 | 0 | 32 | M | 2 |  |  |  | ROZPOCET | 0 | 0 | 0 | 0 | 0 | 1 | 0 | 16 | -2054867668
| VV |  | 59,3286723833544*1,15 "Přepočtené koeficientem množství |  | 68.228 | [13 empty] | VV | 2 | 2 | True | 1 | ROZPOCET
43 | K | 776411111 | Montáž soklíků lepením obvodových, výšky do 80 mm | m | 2.564 |  | 0 | CS ÚRS 2026 01 |  |  | základní |  | 0 | 1e-05 | 2.564e-05 | 0 | 0 | 16 | K | 2 |  |  |  | ROZPOCET | 0 | 0 | 0 | 0 | 0 | 1 | 0 | 16 | -740074112
| VV |  | sokl - vinyl | [15 empty] | VV | 2 | 1 | True | 0 | ROZPOCET
| VV |  | m.č. 308 | [15 empty] | VV | 2 | 1 | True | 0 | ROZPOCET
| VV |  | (0,4+0,2+6,2+0,34+0,225+2,2+0,225+0,79+0,225+2,2+0,225+0,79+0,225+2,2+0,225+0,28+6,2+3,05+0,4+1,95+0,4+1,05+0,4+2,55)*0,08 |  | 2.636 | [13 empty] | VV | 2 | 2 | True | 0 | ROZPOCET
| VV |  | -0,9*0,08 |  | -0.072 | [13 empty] | VV | 2 | 2 | True | 0 | ROZPOCET
| VV |  | Součet |  | 2.564 | [13 empty] | VV | 2 | 4 | True | 1 | ROZPOCET
44 | K | 776991821 | Ostatní práce odstranění lepidla ručně z podlah | m2 | 56.36 |  | 0 | CS ÚRS 2026 01 |  |  | základní |  | 0 | 0 | 0 | 0 | 0 | 16 | K | 2 |  |  |  | ROZPOCET | 0 | 0 | 0 | 0 | 0 | 1 | 0 | 16 | 1168682813
| VV |  | Odstranění povlakových podlah - lino | [15 empty] | VV | 2 | 1 | True | 0 | ROZPOCET
| VV |  | m.č. 308 | [15 empty] | VV | 2 | 1 | True | 0 | ROZPOCET
| VV |  | 56,36 |  | 56.36 | [13 empty] | VV | 2 | 2 | True | 0 | ROZPOCET
| VV |  | Součet |  | 56.36 | [13 empty] | VV | 2 | 4 | True | 1 | ROZPOCET
45 | K | 998776212 | Přesun hmot pro podlahy povlakové stanovený procentní sazbou (%) z ceny vodorovná dopravní vzdálenost do 50 m s omezením mechanizace v objektech výšky přes 6 do 12 m | % |  |  | 0 | CS ÚRS 2026 01 |  |  | základní |  | 0 | 0 | 0 | 0 | 0 | 16 | K | 2 |  |  |  | ROZPOCET | 0 | 0 | 0 | 0 | 0 | 1 | 0 | 16 | -1067369340
| D | 781 | Dokončovací práce - obklady |  |  |  | 0 | [5 empty] | 0 |  | 0.068811 |  | 0.06528 | 2 | D | 1 |  |  |  | ROZPOCET | [6 empty] | 0
46 | K | 781111011 | Příprava podkladu před provedením obkladu oprášení (ometení) stěny | m2 | 2.4 |  | 0 | CS ÚRS 2026 01 |  |  | základní |  | 0 | 0 | 0 | 0 | 0 | 16 | K | 2 |  |  |  | ROZPOCET | 0 | 0 | 0 | 0 | 0 | 1 | 0 | 16 | -322804737
| VV |  | m.č. 308 | [15 empty] | VV | 2 | 1 | True | 0 | ROZPOCET
| VV |  | (0,4+1,2)*1,5 |  | 2.4 | [13 empty] | VV | 2 | 2 | True | 0 | ROZPOCET
| VV |  | Součet |  | 2.4 | [13 empty] | VV | 2 | 4 | True | 1 | ROZPOCET
47 | K | 781151012 | Příprava podkladu před provedením obkladu lokální vyrovnání podkladu stěrkou, tloušťky do 3 mm, plochy přes 0,1 do 0,25 m2 | kus | 2 |  | 0 | CS ÚRS 2026 01 |  |  | základní |  | 0 | 0.00109 | 0.00218 | 0 | 0 | 16 | K | 2 |  |  |  | ROZPOCET | 0 | 0 | 0 | 0 | 0 | 1 | 0 | 16 | -1501307562
| VV |  | 2 |  | 2 | [13 empty] | VV | 2 | 2 | True | 1 | ROZPOCET
48 | K | 781151031 | Příprava podkladu před provedením obkladu celoplošné vyrovnání podkladu stěrkou, tloušťky 3 mm | m2 | 2.4 |  | 0 | CS ÚRS 2026 01 |  |  | základní |  | 0 | 0.0045 | 0.0108 | 0 | 0 | 16 | K | 2 |  |  |  | ROZPOCET | 0 | 0 | 0 | 0 | 0 | 1 | 0 | 16 | -2027716602
| VV |  | m.č. 308 | [15 empty] | VV | 2 | 1 | True | 0 | ROZPOCET
| VV |  | (0,4+1,2)*1,5 |  | 2.4 | [13 empty] | VV | 2 | 2 | True | 0 | ROZPOCET
| VV |  | Součet |  | 2.4 | [13 empty] | VV | 2 | 4 | True | 1 | ROZPOCET
49 | K | 781472220 | Montáž keramických obkladů stěn lepených cementovým flexibilním lepidlem hladkých přes 25 do 35 ks/m2 | m2 | 2.4 |  | 0 | CS ÚRS 2026 01 |  |  | základní |  | 0 | 0.00548 | 0.013152 | 0 | 0 | 16 | K | 2 |  |  |  | ROZPOCET | 0 | 0 | 0 | 0 | 0 | 1 | 0 | 16 | -246690357
| VV |  | m.č. 308 | [15 empty] | VV | 2 | 1 | True | 0 | ROZPOCET
| VV |  | (0,4+1,2)*1,5 |  | 2.4 | [13 empty] | VV | 2 | 2 | True | 0 | ROZPOCET
| VV |  | Součet |  | 2.4 | [13 empty] | VV | 2 | 4 | True | 1 | ROZPOCET
50 | M | 59761715 | obklad keramický nemrazuvzdorný povrch hladký/matný tl do 10mm přes 25 do 35ks/m2 | m2 | 2.76 |  | 0 | CS ÚRS 2026 01 |  |  | základní |  | 0 | 0.01457 | 0.040213 | 0 | 0 | 32 | M | 2 |  |  |  | ROZPOCET | 0 | 0 | 0 | 0 | 0 | 1 | 0 | 16 | 269119989
| VV |  | 2,4*1,15 "Přepočtené koeficientem množství |  | 2.76 | [13 empty] | VV | 2 | 2 | True | 1 | ROZPOCET
51 | K | 781472291 | Montáž keramických obkladů stěn lepených cementovým flexibilním lepidlem Příplatek k cenám za plochu do 10 m2 jednotlivě | m2 | 2.4 |  | 0 | CS ÚRS 2026 01 |  |  | základní |  | 0 | 0 | 0 | 0 | 0 | 16 | K | 2 |  |  |  | ROZPOCET | 0 | 0 | 0 | 0 | 0 | 1 | 0 | 16 | 353710100
| VV |  | m.č. 308 | [15 empty] | VV | 2 | 1 | True | 0 | ROZPOCET
| VV |  | (0,4+1,2)*1,5 |  | 2.4 | [13 empty] | VV | 2 | 2 | True | 0 | ROZPOCET
| VV |  | Součet |  | 2.4 | [13 empty] | VV | 2 | 4 | True | 1 | ROZPOCET
52 | K | 781473810 | Demontáž obkladů z dlaždic keramických lepených | m2 | 2.4 |  | 0 | CS ÚRS 2026 01 |  |  | základní |  | 0 | 0 | 0 | 0.0272 | 0.06528 | 16 | K | 2 |  |  |  | ROZPOCET | 0 | 0 | 0 | 0 | 0 | 1 | 0 | 16 | -51385342
| VV |  | m.č. 308 | [15 empty] | VV | 2 | 1 | True | 0 | ROZPOCET
| VV |  | (0,4+1,2)*1,5 |  | 2.4 | [13 empty] | VV | 2 | 2 | True | 0 | ROZPOCET
| VV |  | Součet |  | 2.4 | [13 empty] | VV | 2 | 4 | True | 1 | ROZPOCET
53 | K | 781492251 | Obklad - dokončující práce montáž profilu lepeného flexibilním cementovým lepidlem ukončovacího | m | 4.6 |  | 0 | CS ÚRS 2026 01 |  |  | základní |  | 0 | 0.00018 | 0.000828 | 0 | 0 | 16 | K | 2 |  |  |  | ROZPOCET | 0 | 0 | 0 | 0 | 0 | 1 | 0 | 16 | -1902589851
| VV |  | m.č. 308 | [15 empty] | VV | 2 | 1 | True | 0 | ROZPOCET
| VV |  | 0,4+1,2+1,5+1,5 |  | 4.6 | [13 empty] | VV | 2 | 2 | True | 0 | ROZPOCET
| VV |  | Součet |  | 4.6 | [13 empty] | VV | 2 | 4 | True | 1 | ROZPOCET
54 | M | 28342003 | lišta ukončovací z PVC 10mm | m | 5.06 |  | 0 | CS ÚRS 2026 01 |  |  | základní |  | 0 | 0.0003 | 0.001518 | 0 | 0 | 32 | M | 2 |  |  |  | ROZPOCET | 0 | 0 | 0 | 0 | 0 | 1 | 0 | 16 | 82869541
| VV |  | 4,6*1,1 "Přepočtené koeficientem množství |  | 5.06 | [13 empty] | VV | 2 | 2 | True | 1 | ROZPOCET
55 | K | 781495211 | Čištění vnitřních ploch po provedení obkladu stěn chemickými prostředky | m2 | 2.4 |  | 0 | CS ÚRS 2026 01 |  |  | základní |  | 0 | 5e-05 | 0.00012 | 0 | 0 | 16 | K | 2 |  |  |  | ROZPOCET | 0 | 0 | 0 | 0 | 0 | 1 | 0 | 16 | 1887846834
| VV |  | m.č. 308 | [15 empty] | VV | 2 | 1 | True | 0 | ROZPOCET
| VV |  | (0,4+1,2)*1,5 |  | 2.4 | [13 empty] | VV | 2 | 2 | True | 0 | ROZPOCET
| VV |  | Součet |  | 2.4 | [13 empty] | VV | 2 | 4 | True | 1 | ROZPOCET
56 | K | 998781212 | Přesun hmot pro obklady keramické stanovený procentní sazbou (%) z ceny vodorovná dopravní vzdálenost do 50 m s omezením mechanizace v objektech výšky přes 6 do 12 m | % |  |  | 0 | CS ÚRS 2026 01 |  |  | základní |  | 0 | 0 | 0 | 0 | 0 | 16 | K | 2 |  |  |  | ROZPOCET | 0 | 0 | 0 | 0 | 0 | 1 | 0 | 16 | 1062998112
| D | 783 | Dokončovací práce - nátěry |  |  |  | 0 | [5 empty] | 0 |  | 0.009693 |  | 0 | 2 | D | 1 |  |  |  | ROZPOCET | [6 empty] | 0
57 | K | 783301313 | Příprava podkladu zámečnických konstrukcí před provedením nátěru odmaštění odmašťovačem ředidlovým | m2 | 20.4 |  | 0 | CS ÚRS 2026 01 |  |  | základní |  | 0 | 7e-05 | 0.001428 | 0 | 0 | 16 | K | 2 |  |  |  | ROZPOCET | 0 | 0 | 0 | 0 | 0 | 1 | 0 | 16 | 1367741733
| VV |  | Odmaštění povrchu ocelových zárubní | [15 empty] | VV | 2 | 1 | True | 0 | ROZPOCET
| VV |  | dveře z m.č. 302-308, dveře š.900 mm | [15 empty] | VV | 2 | 1 | True | 0 | ROZPOCET
| VV |  | 1,5 |  | 1.5 | [13 empty] | VV | 2 | 2 | True | 0 | ROZPOCET
| VV |  | Mezisoučet |  | 1.5 | [13 empty] | VV | 2 | 3 | True | 0 | ROZPOCET
| VV |  | Odmaštění povrchu litinových článkových otopných těles - plocha 1 článku cca 0,3 m2 | [15 empty] | VV | 2 | 1 | True | 0 | ROZPOCET
| VV |  | m.č. 308 - 21 článků - 3 ks | [15 empty] | VV | 2 | 1 | True | 0 | ROZPOCET
| VV |  | 3*21*0,3 |  | 18.9 | [13 empty] | VV | 2 | 2 | True | 0 | ROZPOCET
| VV |  | Mezisoučet |  | 18.9 | [13 empty] | VV | 2 | 3 | True | 0 | ROZPOCET
| VV |  | Součet |  | 20.4 | [13 empty] | VV | 2 | 4 | True | 1 | ROZPOCET
58 | K | 783306807 | Odstranění nátěrů ze zámečnických konstrukcí odstraňovačem nátěrů s obroušením | m2 | 1.5 |  | 0 | CS ÚRS 2026 01 |  |  | základní |  | 0 | 0.00011 | 0.000165 | 0 | 0 | 16 | K | 2 |  |  |  | ROZPOCET | 0 | 0 | 0 | 0 | 0 | 1 | 0 | 16 | 1299341113
| VV |  | Odstranění starého nátěru z ocelové zárubně | [15 empty] | VV | 2 | 1 | True | 0 | ROZPOCET
| VV |  | dveře z m.č. 302-308, dveře š.900 mm | [15 empty] | VV | 2 | 1 | True | 0 | ROZPOCET
| VV |  | 1,5 |  | 1.5 | [13 empty] | VV | 2 | 2 | True | 0 | ROZPOCET
| VV |  | Součet |  | 1.5 | [13 empty] | VV | 2 | 4 | True | 1 | ROZPOCET
59 | K | 783334101 | Základní nátěr zámečnických konstrukcí jednonásobný epoxidový | m2 | 1.5 |  | 0 | CS ÚRS 2026 01 |  |  | základní |  | 0 | 0.00013 | 0.000195 | 0 | 0 | 16 | K | 2 |  |  |  | ROZPOCET | 0 | 0 | 0 | 0 | 0 | 1 | 0 | 16 | 1578936518
| VV |  | Nový nátěr ocelových zárubní | [15 empty] | VV | 2 | 1 | True | 0 | ROZPOCET
| VV |  | dveře z m.č. 302-308, dveře š.900 mm | [15 empty] | VV | 2 | 1 | True | 0 | ROZPOCET
| VV |  | 1,5 |  | 1.5 | [13 empty] | VV | 2 | 2 | True | 0 | ROZPOCET
| VV |  | Součet |  | 1.5 | [13 empty] | VV | 2 | 4 | True | 1 | ROZPOCET
60 | K | 783337101 | Krycí nátěr (email) zámečnických konstrukcí jednonásobný epoxidový | m2 | 1.5 |  | 0 | CS ÚRS 2026 01 |  |  | základní |  | 0 | 0.00023 | 0.000345 | 0 | 0 | 16 | K | 2 |  |  |  | ROZPOCET | 0 | 0 | 0 | 0 | 0 | 1 | 0 | 16 | -23522979
| VV |  | Nový nátěr ocelových zárubní | [15 empty] | VV | 2 | 1 | True | 0 | ROZPOCET
| VV |  | dveře z m.č. 302-308, dveře š.900 mm | [15 empty] | VV | 2 | 1 | True | 0 | ROZPOCET
| VV |  | 1,5 |  | 1.5 | [13 empty] | VV | 2 | 2 | True | 0 | ROZPOCET
| VV |  | Součet |  | 1.5 | [13 empty] | VV | 2 | 4 | True | 1 | ROZPOCET
61 | K | 783606803 | Odstranění nátěrů z otopných těles žebrových trub odstraňovačem nátěrů s obroušením | m2 | 18.9 |  | 0 | CS ÚRS 2026 01 |  |  | základní |  | 0 | 0.00022 | 0.004158 | 0 | 0 | 16 | K | 2 |  |  |  | ROZPOCET | 0 | 0 | 0 | 0 | 0 | 1 | 0 | 16 | 467799056
| VV |  | Odstranění stávajících nátěrů litinových článkových otopných těles - plocha 1 článku cca 0,3 m2 | [15 empty] | VV | 2 | 1 | True | 0 | ROZPOCET
| VV |  | m.č. 308 - 21 článků - 3 ks | [15 empty] | VV | 2 | 1 | True | 0 | ROZPOCET
| VV |  | 3*21*0,3 |  | 18.9 | [13 empty] | VV | 2 | 2 | True | 0 | ROZPOCET
| VV |  | Součet |  | 18.9 | [13 empty] | VV | 2 | 4 | True | 1 | ROZPOCET
62 | K | 783607110 | Provedení nátěru otopných těles krycího jednonásobného článkových | m2 | 18.9 |  | 0 | CS ÚRS 2026 01 |  |  | základní |  | 0 | 0 | 0 | 0 | 0 | 16 | K | 2 |  |  |  | ROZPOCET | 0 | 0 | 0 | 0 | 0 | 1 | 0 | 16 | 88674238
| VV |  | Nový nátěr litinových článkových otopných těles - plocha 1 článku cca 0,3 m2 | [15 empty] | VV | 2 | 1 | True | 0 | ROZPOCET
| VV |  | m.č. 308 - 21 článků - 3 ks | [15 empty] | VV | 2 | 1 | True | 0 | ROZPOCET
| VV |  | 3*21*0,3 |  | 18.9 | [13 empty] | VV | 2 | 2 | True | 0 | ROZPOCET
| VV |  | Součet |  | 18.9 | [13 empty] | VV | 2 | 4 | True | 1 | ROZPOCET
63 | M | 24621532 | hmota nátěrová syntetická krycí (email) na tepelně namáhané kovy | kg | 3.402 |  | 0 | CS ÚRS 2026 01 |  |  | základní |  | 0 | 0.001 | 0.003402 | 0 | 0 | 32 | M | 2 |  |  |  | ROZPOCET | 0 | 0 | 0 | 0 | 0 | 1 | 0 | 16 | -2037658555
| VV |  | 18,9*0,18 "Přepočtené koeficientem množství |  | 3.402 | [13 empty] | VV | 2 | 2 | True | 1 | ROZPOCET
| D | 784 | Dokončovací práce - malby a tapety |  |  |  | 0 | [5 empty] | 0 |  | 0.063106 |  | 0.016469 | 2 | D | 1 |  |  |  | ROZPOCET | [6 empty] | 0
64 | K | 784111001 | Oprášení (ometení) podkladu v místnostech výšky do 3,80 m | m2 | 35.802 |  | 0 | CS ÚRS 2026 01 |  |  | základní |  | 0 | 0 | 0 | 0 | 0 | 16 | K | 2 |  |  |  | ROZPOCET | 0 | 0 | 0 | 0 | 0 | 1 | 0 | 16 | 1669705708
| VV |  | m.č. 308 | [15 empty] | VV | 2 | 1 | True | 0 | ROZPOCET
| VV |  | (0,4+0,2+6,2+0,34+0,225+2,2+0,225+0,79+0,225+2,2+0,225+0,79+0,225+2,2+0,225+0,28+6,2+3,05+0,4+1,95+0,4+1,05+0,4+2,55)*(3-1,5) |  | 49.425 | [13 empty] | VV | 2 | 2 | True | 0 | ROZPOCET
| VV |  | -0,9*(1,97-1,5) |  | -0.423 | [13 empty] | VV | 2 | 2 | True | 0 | ROZPOCET
| VV |  | -3*(2,2*(2,5-0,5)) |  | -13.2 | [13 empty] | VV | 2 | 2 | True | 0 | ROZPOCET
| VV |  | Součet |  | 35.802 | [13 empty] | VV | 2 | 4 | True | 1 | ROZPOCET
65 | K | 784111011 | Obroušení podkladu omítky v místnostech výšky do 3,80 m | m2 | 35.802 |  | 0 | CS ÚRS 2026 01 |  |  | základní |  | 0 | 0 | 0 | 0.00015 | 0.0053703 | 16 | K | 2 |  |  |  | ROZPOCET | 0 | 0 | 0 | 0 | 0 | 1 | 0 | 16 | -969330679
| VV |  | m.č. 308 | [15 empty] | VV | 2 | 1 | True | 0 | ROZPOCET
| VV |  | (0,4+0,2+6,2+0,34+0,225+2,2+0,225+0,79+0,225+2,2+0,225+0,79+0,225+2,2+0,225+0,28+6,2+3,05+0,4+1,95+0,4+1,05+0,4+2,55)*(3-1,5) |  | 49.425 | [13 empty] | VV | 2 | 2 | True | 0 | ROZPOCET
| VV |  | -0,9*(1,97-1,5) |  | -0.423 | [13 empty] | VV | 2 | 2 | True | 0 | ROZPOCET
| VV |  | -3*(2,2*(2,5-0,5)) |  | -13.2 | [13 empty] | VV | 2 | 2 | True | 0 | ROZPOCET
| VV |  | Součet |  | 35.802 | [13 empty] | VV | 2 | 4 | True | 1 | ROZPOCET
66 | K | 784121001 | Oškrabání malby v místnostech výšky do 3,80 m | m2 | 35.802 |  | 0 | CS ÚRS 2026 01 |  |  | základní |  | 0 | 0.001 | 0.035802 | 0.00031 | 0.011099 | 16 | K | 2 |  |  |  | ROZPOCET | 0 | 0 | 0 | 0 | 0 | 1 | 0 | 16 | -733731718
| VV |  | m.č. 308 | [15 empty] | VV | 2 | 1 | True | 0 | ROZPOCET
| VV |  | (0,4+0,2+6,2+0,34+0,225+2,2+0,225+0,79+0,225+2,2+0,225+0,79+0,225+2,2+0,225+0,28+6,2+3,05+0,4+1,95+0,4+1,05+0,4+2,55)*(3-1,5) |  | 49.425 | [13 empty] | VV | 2 | 2 | True | 0 | ROZPOCET
| VV |  | -0,9*(1,97-1,5) |  | -0.423 | [13 empty] | VV | 2 | 2 | True | 0 | ROZPOCET
| VV |  | -3*(2,2*(2,5-0,5)) |  | -13.2 | [13 empty] | VV | 2 | 2 | True | 0 | ROZPOCET
| VV |  | Součet |  | 35.802 | [13 empty] | VV | 2 | 4 | True | 1 | ROZPOCET
67 | K | 784181111 | Penetrace podkladu jednonásobná základní silikátová bezbarvá v místnostech výšky do 3,80 m | m2 | 35.802 |  | 0 | CS ÚRS 2026 01 |  |  | základní |  | 0 | 0.00021 | 0.0075184 | 0 | 0 | 16 | K | 2 |  |  |  | ROZPOCET | 0 | 0 | 0 | 0 | 0 | 1 | 0 | 16 | 854425752
| VV |  | m.č. 308 | [15 empty] | VV | 2 | 1 | True | 0 | ROZPOCET
| VV |  | (0,4+0,2+6,2+0,34+0,225+2,2+0,225+0,79+0,225+2,2+0,225+0,79+0,225+2,2+0,225+0,28+6,2+3,05+0,4+1,95+0,4+1,05+0,4+2,55)*(3-1,5) |  | 49.425 | [13 empty] | VV | 2 | 2 | True | 0 | ROZPOCET
| VV |  | -0,9*(1,97-1,5) |  | -0.423 | [13 empty] | VV | 2 | 2 | True | 0 | ROZPOCET
| VV |  | -3*(2,2*(2,5-0,5)) |  | -13.2 | [13 empty] | VV | 2 | 2 | True | 0 | ROZPOCET
| VV |  | Součet |  | 35.802 | [13 empty] | VV | 2 | 4 | True | 1 | ROZPOCET
68 | K | 784211101 | Malby z malířských směsí oděruvzdorných za mokra dvojnásobné, bílé za mokra oděruvzdorné výborně v místnostech výšky do 3,80 m | m2 | 35.802 |  | 0 | CS ÚRS 2026 01 |  |  | základní |  | 0 | 0.00029 | 0.010383 | 0 | 0 | 16 | K | 2 |  |  |  | ROZPOCET | 0 | 0 | 0 | 0 | 0 | 1 | 0 | 16 | 1956436371
| VV |  | m.č. 308 | [15 empty] | VV | 2 | 1 | True | 0 | ROZPOCET
| VV |  | (0,4+0,2+6,2+0,34+0,225+2,2+0,225+0,79+0,225+2,2+0,225+0,79+0,225+2,2+0,225+0,28+6,2+3,05+0,4+1,95+0,4+1,05+0,4+2,55)*(3-1,5) |  | 49.425 | [13 empty] | VV | 2 | 2 | True | 0 | ROZPOCET
| VV |  | -0,9*(1,97-1,5) |  | -0.423 | [13 empty] | VV | 2 | 2 | True | 0 | ROZPOCET
| VV |  | -3*(2,2*(2,5-0,5)) |  | -13.2 | [13 empty] | VV | 2 | 2 | True | 0 | ROZPOCET
| VV |  | Součet |  | 35.802 | [13 empty] | VV | 2 | 4 | True | 1 | ROZPOCET
69 | K | 784660131 | Linkrustace obnovovací nátěr linkrusty, jednonásobný latexový v místnostech výšky do 3,80 m | m2 | 44.775 |  | 0 | CS ÚRS 2026 01 |  |  | základní |  | 0 | 0.00021 | 0.0094027 | 0 | 0 | 16 | K | 2 |  |  |  | ROZPOCET | 0 | 0 | 0 | 0 | 0 | 1 | 0 | 16 | 49369793
| VV |  | m.č. 308 | [15 empty] | VV | 2 | 1 | True | 0 | ROZPOCET
| VV |  | (0,4+0,2+6,2+0,34+0,225+2,2+0,225+0,79+0,225+2,2+0,225+0,79+0,225+2,2+0,225+0,28+6,2+3,05+0,4+1,95+0,4+1,05+0,4+2,55)*1,5 |  | 49.425 | [13 empty] | VV | 2 | 2 | True | 0 | ROZPOCET
| VV |  | -0,9*1,5 |  | -1.35 | [13 empty] | VV | 2 | 2 | True | 0 | ROZPOCET
| VV |  | -3*2,2*0,5 |  | -3.3 | [13 empty] | VV | 2 | 2 | True | 0 | ROZPOCET
| VV |  | Součet |  | 44.775 | [13 empty] | VV | 2 | 4 | True | 1 | ROZPOCET
| D | VRN | Vedlejší rozpočtové náklady |  |  |  | 0 | [5 empty] | 0 |  | 0 |  | 0 | 5 | D | 0 |  |  |  | ROZPOCET | [6 empty] | 0
| D | VRN1 | Průzkumné, geodetické a projektové práce |  |  |  | 0 | [5 empty] | 0 |  | 0 |  | 0 | 5 | D | 1 |  |  |  | ROZPOCET | [6 empty] | 0
70 | K | 013254000 | Dokumentace skutečného provedení stavby | … | 1 |  | 0 | CS ÚRS 2026 01 |  |  | základní |  | 0 | 0 | 0 | 0 | 0 | 1024 | K | 2 |  |  |  | ROZPOCET | 0 | 0 | 0 | 0 | 0 | 1 | 0 | 1024 | -1546656340
| D | VRN2 | Příprava staveniště |  |  |  | 0 | [5 empty] | 0 |  | 0 |  | 0 | 5 | D | 1 |  |  |  | ROZPOCET | [6 empty] | 0
71 | K | 020001000 | Příprava staveniště | … | 1 |  | 0 | CS ÚRS 2026 01 |  |  | základní |  | 0 | 0 | 0 | 0 | 0 | 1024 | K | 2 |  |  |  | ROZPOCET | 0 | 0 | 0 | 0 | 0 | 1 | 0 | 1024 | 224771221
| D | VRN3 | Zařízení staveniště |  |  |  | 0 | [5 empty] | 0 |  | 0 |  | 0 | 5 | D | 1 |  |  |  | ROZPOCET | [6 empty] | 0
72 | K | 030001000 | Zařízení staveniště | … | 1 |  | 0 | CS ÚRS 2026 01 |  |  | základní |  | 0 | 0 | 0 | 0 | 0 | 1024 | K | 2 |  |  |  | ROZPOCET | 0 | 0 | 0 | 0 | 0 | 1 | 0 | 1024 | -596821092
73 | K | 033002000 | Připojení a spotřeba energií pro zařízení staveniště | … | 1 |  | 0 | CS ÚRS 2026 01 |  |  | základní |  | 0 | 0 | 0 | 0 | 0 | 1024 | K | 2 |  |  |  | ROZPOCET | 0 | 0 | 0 | 0 | 0 | 1 | 0 | 1024 | 1274677654
| D | VRN4 | Inženýrská činnost |  |  |  | 0 | [5 empty] | 0 |  | 0 |  | 0 | 5 | D | 1 |  |  |  | ROZPOCET | [6 empty] | 0
74 | K | 040001000 | Inženýrská činnost | … | 1 |  | 0 | CS ÚRS 2026 01 |  |  | základní |  | 0 | 0 | 0 | 0 | 0 | 1024 | K | 2 |  |  |  | ROZPOCET | 0 | 0 | 0 | 0 | 0 | 1 | 0 | 1024 | 627691562
| D | VRN7 | Provozní vlivy |  |  |  | 0 | [5 empty] | 0 |  | 0 |  | 0 | 5 | D | 1 |  |  |  | ROZPOCET | [6 empty] | 0
75 | K | 070001000 | Provozní vlivy | … | 1 |  | 0 | CS ÚRS 2026 01 |  |  | základní |  | 0 | 0 | 0 | 0 | 0 | 1024 | K | 2 |  |  |  | ROZPOCET | 0 | 0 | 0 | 0 | 0 | 1 | 0 | 1024 | -1551011376
| D | VRN9 | Ostatní náklady |  |  |  | 0 | [5 empty] | 0 |  | 0 |  | 0 | 5 | D | 1 |  |  |  | ROZPOCET | [6 empty] | 0
76 | K | 094103000 | Náklady na vyklizení objektu | … | 1 |  | 0 | CS ÚRS 2026 01 |  |  | základní |  | 0 | 0 | 0 | 0 | 0 | 1024 | K | 2 |  |  |  | ROZPOCET | 0 | 0 | 0 | 0 | 0 | 1 | 0 | 1024 | 1066585913

## 204.5 - Vybavení učebny -...
[9 empty] | >> skryté sloupce << | [9 empty] | {5bdb8b3b-ff6c-4078-8334-037bd4cfdfb4}
2
| KRYCÍ LIST SOUPISU PRACÍ | [8 empty] | v --- níže se nacházejí doplnkové a pomocné údaje k sestavám --- v | [8 empty] | False
Stavba:
UPRAVENO ZŠ Pionýrů, Sokolov, Oprava elektroinstalace učeben v 3.NP 1. stupně
Objekt:
204.5 - Vybavení učebny - místnost č. 308
| KSO: |  | 801 31 |  |  | CC-CZ: | 12631
| Místo: |  | Pionýrů 1614, 356 01 Sokolov |  |  | Datum: | 30. 1. 2026
| Zadavatel: |  |  |  |  | IČ: | 00259586
|  | Město Sokolov |  |  |  | DIČ:
| Uchazeč: |  |  |  |  | IČ: | Vyplň údaj
|  | Vyplň údaj |  |  |  | DIČ: | Vyplň údaj
| Projektant: |  |  |  |  | IČ:
|  | Josef Dryk |  |  |  | DIČ:
| Zpracovatel: |  |  |  |  | IČ:
|  | Josef Dryk |  |  |  | DIČ:
Poznámka:
Soupis prací je sestaven s využitím Cenové soustavy ÚRS. Položky, které pochází z této cenové soustavy, jsou ve sloupci 'Cenová soustava' označeny popisem 'CS ÚRS' a úrovní příslušného kalendářního pololetí. Veškeré další informace vymezující popis a podmínky použití těchto položek z Cenové soustavy, které nejsou uvedeny přímo v soupisu prací, jsou neomezeně dálkově k dispozici na webu podminky.urs.cz.
| Cena bez DPH | [5 empty] | 0
|  |  | Základ daně |  |  | Sazba daně | Výše daně
| DPH | základní | 0 |  |  | 21% | 0
|  | snížená | 0 |  |  | 12% | 0
|  | zákl. přenesená | 0 |  |  | 21% | 0
|  | sníž. přenesená | 0 |  |  | 12% | 0
|  | nulová | 0 |  |  | 0% | 0
| Cena s DPH |  |  | v | CZK |  | 0
| Projektant |  |  | Zpracovatel
| Datum a podpis: |  | Razítko | Datum a podpis: |  |  | Razítko
| Objednavatel |  |  | Uchazeč
| Datum a podpis: |  | Razítko | Datum a podpis: |  |  | Razítko
REKAPITULACE ČLENĚNÍ SOUPISU PRACÍ
Stavba:
UPRAVENO ZŠ Pionýrů, Sokolov, Oprava elektroinstalace učeben v 3.NP 1. stupně
Objekt:
204.5 - Vybavení učebny - místnost č. 308
Místo: |  |  | Pionýrů 1614, 356 01 Sokolov |  |  | Datum: | 30. 1. 2026
Zadavatel: |  |  | Město Sokolov |  |  | Projektant: | Josef Dryk
Uchazeč: |  |  | Vyplň údaj |  |  | Zpracovatel: | Josef Dryk
Kód dílu - Popis | [6 empty] | Cena celkem [CZK]
Náklady ze soupisu prací | [6 empty] | 0 | [12 empty] | -1
| PSV - Práce a dodávky PSV | [5 empty] | 0
| 749 - Elektromontáže - ostatní práce a konstrukce | [5 empty] | 0
SOUPIS PRACÍ
Stavba:
UPRAVENO ZŠ Pionýrů, Sokolov, Oprava elektroinstalace učeben v 3.NP 1. stupně
Objekt:
204.5 - Vybavení učebny - místnost č. 308
Místo: |  |  | Pionýrů 1614, 356 01 Sokolov |  |  | Datum: | 30. 1. 2026
Zadavatel: |  |  | Město Sokolov |  |  | Projektant: | Josef Dryk
Uchazeč: |  |  | Vyplň údaj |  |  | Zpracovatel: | Josef Dryk
PČ | Typ | Kód | Popis | MJ | Množství | J.cena [CZK] | Cena celkem [CZK] | Cenová soustava |  |  | DPH | J. Nh [h] | Nh celkem [h] | J. hmotnost [t] | Hmotnost celkem [t] | J. suť [t] | Suť Celkem [t]
Náklady soupisu celkem | [6 empty] | 0 | [5 empty] | 0 |  | 0 |  | 0 |  | D | -1 | [10 empty] | 0
| D | PSV | Práce a dodávky PSV |  |  |  | 0 | [5 empty] | 0 |  | 0 |  | 0 | 2 | D | 0 |  |  |  | ROZPOCET | [6 empty] | 0
| D | 749 | Elektromontáže - ostatní práce a konstrukce |  |  |  | 0 | [5 empty] | 0 |  | 0 |  | 0 | 2 | D | 1 |  |  |  | ROZPOCET | [6 empty] | 0
1 | K | R03-002 | demontáž interaktivní tabule, včetně odvozu a ekologické likvidace | kus | 1 |  | 0 |  |  |  | základní |  | 0 | 0 | 0 | 0 | 0 | 16 | K | 2 |  |  |  | ROZPOCET | 0 | 0 | 0 | 0 | 0 | 1 | 0 | 16 | 957949345
| VV |  | Struktura výpočtu: počet kusů | [15 empty] | VV | 2 | 1 | True | 0 | ROZPOCET
| VV |  | 1 |  | 1 | [13 empty] | VV | 2 | 2 | True | 0 | ROZPOCET
| VV |  | Součet |  | 1 | [13 empty] | VV | 2 | 4 | True | 1 | ROZPOCET
2 | K | R03-001 | demontáž školní tabule, včetně odvozu a ekologické likvidace | kus | 1 |  | 0 |  |  |  | základní |  | 0 | 0 | 0 | 0 | 0 | 16 | K | 2 |  |  |  | ROZPOCET | 0 | 0 | 0 | 0 | 0 | 1 | 0 | 16 | 1728192661
| VV |  | demontáž stávající školní tabule v místnosti č. 308 | [15 empty] | VV | 2 | 1 | True | 0 | ROZPOCET
| VV |  | Struktura výpočtu: počet kusů | [15 empty] | VV | 2 | 1 | True | 0 | ROZPOCET
| VV |  | 1 |  | 1 | [13 empty] | VV | 2 | 2 | True | 0 | ROZPOCET
| VV |  | Součet |  | 1 | [13 empty] | VV | 2 | 4 | True | 1 | ROZPOCET
3 | M | R03-008 | Interaktivní displej s úhlopříčkou min. 86" (218cm) a rozlišením obrazu 4K UHD. Dotyková technologie umožňuje odlišit dotyk prstem (pro ovládání) a popisovačem (pro psaní). Součástí displeje je počítačový modul s minimálními parametry 6GB RAM a 32GB, který obsahuje aplikaci pro psaní na bílé ploše a prohlížeč webových stránek. Integrované reproduktory min. 2x20W, integrované mikrofonní pole, integrovaná čtečka NFC karet. Pro připojení minimálně konektory HDMI a USB-C (s napájením min. 65W) a podpora Wifi 6 (802.11ax). Pylonový pojezd s bílými křídly. Stabilní konstrukce z hliníkových profilů o výšce min. 250cm. Rozsah posunu min. 70 cm. Rozložení hmotnosti sestavy na stěnu a podlahu. HDMI optický kabel, HDMI 2.0. Podpora 4K/60Hz 4:4:4 18Gbps, HDR 12bit, HDCP2.2, 3D & ARC. Pro instalaci do chrániček vysoká pevnost v tahu nejméně 15 kg. Minimální poloměr ohybu aspoň 25 mm. SW balíček který obsahuje aplikaci pro přípravu interaktivních cvičení (nástroje pero, tužka, zvýrazňovač, převod psaného textu na tiskací, pravítko, kreslení tvarů, nástroj pro bezpečné vyhledávání obrázků a videí na internetu, nástroj pro vytváření učebních aktivit pomocí šablon - alespoň 4 šablony musí umožnit zapojení žáků pomocí žákovských zařízení, galerii obrázků). Aplikace musí být v českém jazyce.pdf, .ppt a musí obsahovat nástroj pro hlasování a společnou práci nad podkladem z více zařízení přes internet s možností současného zapisování a ovládání všemi uživateli. Úložiště musí umožnit třídění souborů do složek, import souborů, přímé vytváření nových souborů - cvičení. Cena včetně dopravy a instalace. | kus | 1 |  | 0 |  |  |  | základní |  | 0 | 0 | 0 | 0 | 0 | 32 | M | 2 |  |  |  | ROZPOCET | 0 | 0 | 0 | 0 | 0 | 1 | 0 | 16 | -1508718431
| VV |  | nové interaktivní tabule v místnostech č. 308 | [15 empty] | VV | 2 | 1 | True | 0 | ROZPOCET
| VV |  | Struktura výpočtu: počet kusů | [15 empty] | VV | 2 | 1 | True | 0 | ROZPOCET
| VV |  | 1 |  | 1 | [13 empty] | VV | 2 | 2 | True | 0 | ROZPOCET
| VV |  | Součet |  | 1 | [13 empty] | VV | 2 | 4 | True | 1 | ROZPOCET

## 205.1 - Silnoproudá elekt...
[9 empty] | >> skryté sloupce << | [9 empty] | {ee1306c1-6303-487f-b8d6-488e84b83625}
2
| KRYCÍ LIST SOUPISU PRACÍ | [8 empty] | v --- níže se nacházejí doplnkové a pomocné údaje k sestavám --- v | [8 empty] | False
Stavba:
UPRAVENO ZŠ Pionýrů, Sokolov, Oprava elektroinstalace učeben v 3.NP 1. stupně
Objekt:
205.1 - Silnoproudá elektrotechnika - místnost č. 309
| KSO: |  | 801 31 |  |  | CC-CZ: | 12631
| Místo: |  | Pionýrů 1614, 356 01 Sokolov |  |  | Datum: | 30. 1. 2026
| Zadavatel: |  |  |  |  | IČ: | 00259586
|  | Město Sokolov |  |  |  | DIČ:
| Uchazeč: |  |  |  |  | IČ: | Vyplň údaj
|  | Vyplň údaj |  |  |  | DIČ: | Vyplň údaj
| Projektant: |  |  |  |  | IČ:
|  | Josef Dryk |  |  |  | DIČ:
| Zpracovatel: |  |  |  |  | IČ:
|  | Josef Dryk |  |  |  | DIČ:
Poznámka:
Soupis prací je sestaven s využitím Cenové soustavy ÚRS. Položky, které pochází z této cenové soustavy, jsou ve sloupci 'Cenová soustava' označeny popisem 'CS ÚRS' a úrovní příslušného kalendářního pololetí. Veškeré další informace vymezující popis a podmínky použití těchto položek z Cenové soustavy, které nejsou uvedeny přímo v soupisu prací, jsou neomezeně dálkově k dispozici na webu podminky.urs.cz.
| Cena bez DPH | [5 empty] | 0
|  |  | Základ daně |  |  | Sazba daně | Výše daně
| DPH | základní | 0 |  |  | 21% | 0
|  | snížená | 0 |  |  | 12% | 0
|  | zákl. přenesená | 0 |  |  | 21% | 0
|  | sníž. přenesená | 0 |  |  | 12% | 0
|  | nulová | 0 |  |  | 0% | 0
| Cena s DPH |  |  | v | CZK |  | 0
| Projektant |  |  | Zpracovatel
| Datum a podpis: |  | Razítko | Datum a podpis: |  |  | Razítko
| Objednavatel |  |  | Uchazeč
| Datum a podpis: |  | Razítko | Datum a podpis: |  |  | Razítko
REKAPITULACE ČLENĚNÍ SOUPISU PRACÍ
Stavba:
UPRAVENO ZŠ Pionýrů, Sokolov, Oprava elektroinstalace učeben v 3.NP 1. stupně
Objekt:
205.1 - Silnoproudá elektrotechnika - místnost č. 309
Místo: |  |  | Pionýrů 1614, 356 01 Sokolov |  |  | Datum: | 30. 1. 2026
Zadavatel: |  |  | Město Sokolov |  |  | Projektant: | Josef Dryk
Uchazeč: |  |  | Vyplň údaj |  |  | Zpracovatel: | Josef Dryk
Kód dílu - Popis | [6 empty] | Cena celkem [CZK]
Náklady ze soupisu prací | [6 empty] | 0 | [12 empty] | -1
| PSV - Práce a dodávky PSV | [5 empty] | 0
| 741 - Elektroinstalace - silnoproud | [5 empty] | 0
SOUPIS PRACÍ
Stavba:
UPRAVENO ZŠ Pionýrů, Sokolov, Oprava elektroinstalace učeben v 3.NP 1. stupně
Objekt:
205.1 - Silnoproudá elektrotechnika - místnost č. 309
Místo: |  |  | Pionýrů 1614, 356 01 Sokolov |  |  | Datum: | 30. 1. 2026
Zadavatel: |  |  | Město Sokolov |  |  | Projektant: | Josef Dryk
Uchazeč: |  |  | Vyplň údaj |  |  | Zpracovatel: | Josef Dryk
PČ | Typ | Kód | Popis | MJ | Množství | J.cena [CZK] | Cena celkem [CZK] | Cenová soustava |  |  | DPH | J. Nh [h] | Nh celkem [h] | J. hmotnost [t] | Hmotnost celkem [t] | J. suť [t] | Suť Celkem [t]
Náklady soupisu celkem | [6 empty] | 0 | [5 empty] | 0 |  | 0 |  | 0 |  | D | -1 | [10 empty] | 0
| D | PSV | Práce a dodávky PSV |  |  |  | 0 | [5 empty] | 0 |  | 0 |  | 0 | 2 | D | 0 |  |  |  | ROZPOCET | [6 empty] | 0
| D | 741 | Elektroinstalace - silnoproud |  |  |  | 0 | [5 empty] | 0 |  | 0 |  | 0 | 2 | D | 1 |  |  |  | ROZPOCET | [6 empty] | 0
1 | K | 741122016 | Montáž kabelů měděných bez ukončení uložených pod omítku plných kulatých (např. CYKY), počtu a průřezu žil 3x2,5 až 6 mm2 | m | 38 |  | 0 | CS ÚRS 2026 01 |  |  | základní |  | 0 | 0 | 0 | 0 | 0 | 16 | K | 2 |  |  |  | ROZPOCET | 0 | 0 | 0 | 0 | 0 | 1 | 0 | 16 | -1133242328
| VV |  | Struktura výpočtu: změřeno v digitální verzi PD funkcí na měření délek | [15 empty] | VV | 2 | 1 | True | 0 | ROZPOCET
| VV |  | 38 |  | 38 | [13 empty] | VV | 2 | 2 | True | 0 | ROZPOCET
| VV |  | Součet |  | 38 | [13 empty] | VV | 2 | 4 | True | 1 | ROZPOCET
2 | K | 741122211 | Montáž kabelů měděných bez ukončení uložených volně nebo v liště plných kulatých (např. CYKY, CYKFY) počtu a průřezu žil 3x1,5 až 6 mm2 | m | 71 |  | 0 | CS ÚRS 2026 01 |  |  | základní |  | 0 | 0 | 0 | 0 | 0 | 16 | K | 2 |  |  |  | ROZPOCET | 0 | 0 | 0 | 0 | 0 | 1 | 0 | 16 | -960210174
| VV |  | Struktura výpočtu: změřeno v digitální verzi PD funkcí na měření délek | [15 empty] | VV | 2 | 1 | True | 0 | ROZPOCET
| VV |  | kabeláž uložená nad podhledem ve svazkových držácích | [15 empty] | VV | 2 | 1 | True | 0 | ROZPOCET
| VV |  | 71 |  | 71 | [13 empty] | VV | 2 | 2 | True | 0 | ROZPOCET
| VV |  | Součet |  | 71 | [13 empty] | VV | 2 | 4 | True | 1 | ROZPOCET
3 | M | IP-ESI-M-X307 | kabel instalační bezhaloganový s požární klasifikací B2cas1d1a1, PRAKAB, typ PRAFlaSafe X 3x2,5-J | m | 109 |  | 0 |  |  |  | základní |  | 0 | 0 | 0 | 0 | 0 | 8 | M | 2 |  |  |  | ROZPOCET | 0 | 0 | 0 | 0 | 0 | 1 | 0 | 4 | -1556823942
| VV |  | Struktura výpočtu: změřeno v digitální verzi PD funkcí na měření délek | [15 empty] | VV | 2 | 1 | True | 0 | ROZPOCET
| VV |  | 38+71 |  | 109 | [13 empty] | VV | 2 | 2 | True | 0 | ROZPOCET
| VV |  | Součet |  | 109 | [13 empty] | VV | 2 | 4 | True | 1 | ROZPOCET
4 | K | 741122031 | Montáž kabelů měděných bez ukončení uložených pod omítku plných kulatých (např. CYKY), počtu a průřezu žil 5x1,5 až 2,5 mm2 | m | 49 |  | 0 | CS ÚRS 2026 01 |  |  | základní |  | 0 | 0 | 0 | 0 | 0 | 16 | K | 2 |  |  |  | ROZPOCET | 0 | 0 | 0 | 0 | 0 | 1 | 0 | 16 | 1783513273
| VV |  | Struktura výpočtu: změřeno v digitální verzi PD funkcí na měření délek | [15 empty] | VV | 2 | 1 | True | 0 | ROZPOCET
| VV |  | 49 |  | 49 | [13 empty] | VV | 2 | 2 | True | 0 | ROZPOCET
| VV |  | Součet |  | 49 | [13 empty] | VV | 2 | 4 | True | 1 | ROZPOCET
5 | K | 741122231 | Montáž kabelů měděných bez ukončení uložených volně nebo v liště plných kulatých (např. CYKY, CYKFY) počtu a průřezu žil 5x1,5 až 2,5 mm2 | m | 256 |  | 0 | CS ÚRS 2026 01 |  |  | základní |  | 0 | 0 | 0 | 0 | 0 | 16 | K | 2 |  |  |  | ROZPOCET | 0 | 0 | 0 | 0 | 0 | 1 | 0 | 16 | 1451773964
| VV |  | Struktura výpočtu: změřeno v digitální verzi PD funkcí na měření délek | [15 empty] | VV | 2 | 1 | True | 0 | ROZPOCET
| VV |  | kabeláž uložená nad podhledem ve svazkových držácích | [15 empty] | VV | 2 | 1 | True | 0 | ROZPOCET
| VV |  | 256 |  | 256 | [13 empty] | VV | 2 | 2 | True | 0 | ROZPOCET
| VV |  | Součet |  | 256 | [13 empty] | VV | 2 | 4 | True | 1 | ROZPOCET
6 | M | IP-ESI-M-X308 | kabel instalační bezhaloganový s požární klasifikací B2cas1d1a1, PRAKAB, typ PRAFlaSafe X 5x1,5-J | m | 305 |  | 0 |  |  |  | základní |  | 0 | 0 | 0 | 0 | 0 | 8 | M | 2 |  |  |  | ROZPOCET | 0 | 0 | 0 | 0 | 0 | 1 | 0 | 4 | -311148194
| VV |  | Struktura výpočtu: změřeno v digitální verzi PD funkcí na měření délek | [15 empty] | VV | 2 | 1 | True | 0 | ROZPOCET
| VV |  | 49+256 |  | 305 | [13 empty] | VV | 2 | 2 | True | 0 | ROZPOCET
| VV |  | Součet |  | 305 | [13 empty] | VV | 2 | 4 | True | 1 | ROZPOCET
7 | K | 741130001 | Ukončení vodičů izolovaných s označením a zapojením v rozváděči nebo na přístroji, průřezu žíly do 2,5 mm2 | kus | 49 |  | 0 | CS ÚRS 2026 01 |  |  | základní |  | 0 | 0 | 0 | 0 | 0 | 4 | K | 2 |  |  |  | ROZPOCET | 0 | 0 | 0 | 0 | 0 | 1 | 0 | 4 | -1111874806
| VV |  | Struktura výpočtu: počet kusů | [15 empty] | VV | 2 | 1 | True | 0 | ROZPOCET
| VV |  | 49 |  | 49 | [13 empty] | VV | 2 | 2 | True | 0 | ROZPOCET
| VV |  | Součet |  | 49 | [13 empty] | VV | 2 | 4 | True | 1 | ROZPOCET
8 | K | 741372080 | Montáž svítidel s integrovaným zdrojem LED se zapojením vodičů interiérových přisazených stropních hranatých nebo kruhových liniových | kus | 14 |  | 0 | CS ÚRS 2026 01 |  |  | základní |  | 0 | 0 | 0 | 0 | 0 | 4 | K | 2 |  |  |  | ROZPOCET | 0 | 0 | 0 | 0 | 0 | 1 | 0 | 4 | 652701321
| VV |  | Struktura výpočtu: počet kusů | [15 empty] | VV | 2 | 1 | True | 0 | ROZPOCET
| VV |  | 12+2 |  | 14 | [13 empty] | VV | 2 | 2 | True | 0 | ROZPOCET
| VV |  | Součet |  | 14 | [13 empty] | VV | 2 | 4 | True | 1 | ROZPOCET
9 | M | IP-ESI-M-X319 | F1 - svítidlo Elkovo Čepelík, Flat, typ ZCLED3G40L840/FLAT250-MIKRO-C+DimDALI LED modul 4011lm/40W/4000K/CRI>80, DALI, rozměr: ŠxDxV 250x1530x40 mm, IP40 včetně recyklačního poplatku | kus | 12 |  | 0 |  |  |  | základní |  | 0 | 0 | 0 | 0 | 0 | 8 | M | 2 |  |  |  | ROZPOCET | 0 | 0 | 0 | 0 | 0 | 1 | 0 | 4 | -521730779
| VV |  | Struktura výpočtu: počet kusů | [15 empty] | VV | 2 | 1 | True | 0 | ROZPOCET
| VV |  | 12 |  | 12 | [13 empty] | VV | 2 | 2 | True | 0 | ROZPOCET
| VV |  | Součet |  | 12 | [13 empty] | VV | 2 | 4 | True | 1 | ROZPOCET
10 | M | IP-ESI-M-X320 | T2 - svítidlo Elkovo Čepelík, AS, typ ZCLED4G27L840/ASHR+DimDALI LED modul 2920lm/27W/4000K/CRI>80, DALI, rozměr: ŠxDxV 175x1188x50 mm, IP40 včetně recyklačního poplatku | kus | 2 |  | 0 |  |  |  | základní |  | 0 | 0 | 0 | 0 | 0 | 8 | M | 2 |  |  |  | ROZPOCET | 0 | 0 | 0 | 0 | 0 | 1 | 0 | 4 | -913962427
| VV |  | Struktura výpočtu: počet kusů | [15 empty] | VV | 2 | 1 | True | 0 | ROZPOCET
| VV |  | 2 |  | 2 | [13 empty] | VV | 2 | 2 | True | 0 | ROZPOCET
| VV |  | Součet |  | 2 | [13 empty] | VV | 2 | 4 | True | 1 | ROZPOCET
11 | K | 741313001 | Montáž zásuvek domovních se zapojením vodičů bezšroubové připojení polozapuštěných nebo zapuštěných 10/16 A, provedení 2P + PE | kus | 8 |  | 0 | CS ÚRS 2026 01 |  |  | základní |  | 0 | 0 | 0 | 0 | 0 | 4 | K | 2 |  |  |  | ROZPOCET | 0 | 0 | 0 | 0 | 0 | 1 | 0 | 4 | 267112988
| VV |  | Struktura výpočtu: počet kusů | [15 empty] | VV | 2 | 1 | True | 0 | ROZPOCET
| VV |  | 8 |  | 8 | [13 empty] | VV | 2 | 2 | True | 0 | ROZPOCET
| VV |  | Součet |  | 8 | [13 empty] | VV | 2 | 4 | True | 1 | ROZPOCET
12 | M | IP-ESI-M-X325 | zásuvka jednonásobná s ochranným kolíkem a clonkami, ABB, design Tango, barva bílá, typ 6619A-A06357 B, bezšroubové svorky, 16 A, 250 V AC, IP40 | kus | 8 |  | 0 |  |  |  | základní |  | 0 | 0 | 0 | 0 | 0 | 8 | M | 2 |  |  |  | ROZPOCET | 0 | 0 | 0 | 0 | 0 | 1 | 0 | 4 | -394533414
| VV |  | Struktura výpočtu: počet kusů | [15 empty] | VV | 2 | 1 | True | 0 | ROZPOCET
| VV |  | 8 |  | 8 | [13 empty] | VV | 2 | 2 | True | 0 | ROZPOCET
| VV |  | Součet |  | 8 | [13 empty] | VV | 2 | 4 | True | 1 | ROZPOCET
13 | K | 741313005 | Montáž zásuvek domovních se zapojením vodičů bezšroubové připojení polozapuštěných nebo zapuštěných 10/16 A, provedení 2P + PE s ochrannými clonkami a přepěťovou ochranou | kus | 2 |  | 0 | CS ÚRS 2026 01 |  |  | základní |  | 0 | 0 | 0 | 0 | 0 | 4 | K | 2 |  |  |  | ROZPOCET | 0 | 0 | 0 | 0 | 0 | 1 | 0 | 4 | 1131816577
| VV |  | Struktura výpočtu: počet kusů | [15 empty] | VV | 2 | 1 | True | 0 | ROZPOCET
| VV |  | 2 |  | 2 | [13 empty] | VV | 2 | 2 | True | 0 | ROZPOCET
| VV |  | Součet |  | 2 | [13 empty] | VV | 2 | 4 | True | 1 | ROZPOCET
14 | M | IP-ESI-M-X326 | zásuvka jednonásobná s ochr. kolíkem a clonkami, s ochranou před přepětím, ABB, design Tango, barva bílá, typ 6699A-A06357 B, bezšroubové svorky, 16 A, 230 V AC, IP40 | kus | 2 |  | 0 |  |  |  | základní |  | 0 | 0 | 0 | 0 | 0 | 8 | M | 2 |  |  |  | ROZPOCET | 0 | 0 | 0 | 0 | 0 | 1 | 0 | 4 | -308149855
| VV |  | Struktura výpočtu: počet kusů | [15 empty] | VV | 2 | 1 | True | 0 | ROZPOCET
| VV |  | 2 |  | 2 | [13 empty] | VV | 2 | 2 | True | 0 | ROZPOCET
| VV |  | Součet |  | 2 | [13 empty] | VV | 2 | 4 | True | 1 | ROZPOCET
15 | K | 741310235 | Montáž spínačů jedno nebo dvoupólových polozapuštěných nebo zapuštěných se zapojením vodičů šroubové připojení, pro prostředí normální přepínačů, řazení 6-střídavých s plynulou regulací intenzity osvětlení | kus | 2 |  | 0 | CS ÚRS 2026 01 |  |  | základní |  | 0 | 0 | 0 | 0 | 0 | 4 | K | 2 |  |  |  | ROZPOCET | 0 | 0 | 0 | 0 | 0 | 1 | 0 | 4 | 95202615
| VV |  | Struktura výpočtu: počet kusů | [15 empty] | VV | 2 | 1 | True | 0 | ROZPOCET
| VV |  | 2 |  | 2 | [13 empty] | VV | 2 | 2 | True | 0 | ROZPOCET
| VV |  | Součet |  | 2 | [13 empty] | VV | 2 | 4 | True | 1 | ROZPOCET
16 | M | IP-ESI-M-X329 | regulátor výkonový (aktivní) pro systém DALI, pro otočné a tlačítkové ovládání, ABB, design Tango, barva bílá, typ 2CKA006599A2988+3294A-A123 B, 230 V AC, 50/60 Hz | kus | 2 |  | 0 |  |  |  | základní |  | 0 | 0 | 0 | 0 | 0 | 8 | M | 2 |  |  |  | ROZPOCET | 0 | 0 | 0 | 0 | 0 | 1 | 0 | 4 | -1874754424
| VV |  | Struktura výpočtu: počet kusů | [15 empty] | VV | 2 | 1 | True | 0 | ROZPOCET
| VV |  | 2 |  | 2 | [13 empty] | VV | 2 | 2 | True | 0 | ROZPOCET
| VV |  | Součet |  | 2 | [13 empty] | VV | 2 | 4 | True | 1 | ROZPOCET
17 | M | IP-ESI-M-X331 | kryt zaslepovací, ABB, design Tango, barva bílá, typ 3902A-A001 B | kus | 2 |  | 0 |  |  |  | základní |  | 0 | 0 | 0 | 0 | 0 | 8 | M | 2 |  |  |  | ROZPOCET | 0 | 0 | 0 | 0 | 0 | 1 | 0 | 4 | 1369351917
| VV |  | Struktura výpočtu: počet kusů | [15 empty] | VV | 2 | 1 | True | 0 | ROZPOCET
| VV |  | pro zaslepení rezervních otvorů pro ovládání venkovních žaluzií nebo regulátoru hlasitosti školního rozhlasu | [15 empty] | VV | 2 | 1 | True | 0 | ROZPOCET
| VV |  | 2 |  | 2 | [13 empty] | VV | 2 | 2 | True | 0 | ROZPOCET
| VV |  | Součet |  | 2 | [13 empty] | VV | 2 | 4 | True | 1 | ROZPOCET
18 | M | IP-ESI-M-X332 | rámeček pro elektroinstalační přístroje jednonásobný, ABB, design Tango, barva bílá, kód 3901A-B10 B | kus | 1 |  | 0 |  |  |  | základní |  | 0 | 0 | 0 | 0 | 0 | 8 | M | 2 |  |  |  | ROZPOCET | 0 | 0 | 0 | 0 | 0 | 1 | 0 | 4 | -808986201
| VV |  | Struktura výpočtu: počet kusů | [15 empty] | VV | 2 | 1 | True | 0 | ROZPOCET
| VV |  | 1 |  | 1 | [13 empty] | VV | 2 | 2 | True | 0 | ROZPOCET
| VV |  | Součet |  | 1 | [13 empty] | VV | 2 | 4 | True | 1 | ROZPOCET
19 | M | IP-ESI-M-X333 | rámeček pro elektroinstalační přístroje dvojnásobný vodorovný, ABB, design Tango, barva bílá, kód 3901A-B20 B | kus | 4 |  | 0 |  |  |  | základní |  | 0 | 0 | 0 | 0 | 0 | 8 | M | 2 |  |  |  | ROZPOCET | 0 | 0 | 0 | 0 | 0 | 1 | 0 | 4 | 1966970094
| VV |  | Struktura výpočtu: počet kusů | [15 empty] | VV | 2 | 1 | True | 0 | ROZPOCET
| VV |  | 4 |  | 4 | [13 empty] | VV | 2 | 2 | True | 0 | ROZPOCET
| VV |  | Součet |  | 4 | [13 empty] | VV | 2 | 4 | True | 1 | ROZPOCET
20 | M | IP-ESI-M-X335 | rámeček pro elektroinstalační přístroje čtyřnásobný vodorovný, ABB, typ Tango, barva bílá, kód 3901A-B40 B | kus | 1 |  | 0 |  |  |  | základní |  | 0 | 0 | 0 | 0 | 0 | 8 | M | 2 |  |  |  | ROZPOCET | 0 | 0 | 0 | 0 | 0 | 1 | 0 | 4 | 1123209397
| VV |  | Struktura výpočtu: počet kusů | [15 empty] | VV | 2 | 1 | True | 0 | ROZPOCET
| VV |  | 1 |  | 1 | [13 empty] | VV | 2 | 2 | True | 0 | ROZPOCET
| VV |  | Součet |  | 1 | [13 empty] | VV | 2 | 4 | True | 1 | ROZPOCET
21 | M | IP-ESI-M-X336 | rámeček pro elektroinstalační přístroje pětinásobný vodorovný, ABB, typ Tango, barva bílá, kód 3901A-B50 B | kus | 1 |  | 0 |  |  |  | základní |  | 0 | 0 | 0 | 0 | 0 | 8 | M | 2 |  |  |  | ROZPOCET | 0 | 0 | 0 | 0 | 0 | 1 | 0 | 4 | 506825216
| VV |  | Struktura výpočtu: počet kusů | [15 empty] | VV | 2 | 1 | True | 0 | ROZPOCET
| VV |  | 1 |  | 1 | [13 empty] | VV | 2 | 2 | True | 0 | ROZPOCET
| VV |  | Součet |  | 1 | [13 empty] | VV | 2 | 4 | True | 1 | ROZPOCET
22 | K | 741112061 | Montáž krabic elektroinstalačních bez napojení na trubky a lišty, demontáže a montáže víčka a přístroje přístrojových zapuštěných plastových kruhových do zdiva | kus | 18 |  | 0 | CS ÚRS 2026 01 |  |  | základní |  | 0 | 0 | 0 | 0 | 0 | 4 | K | 2 |  |  |  | ROZPOCET | 0 | 0 | 0 | 0 | 0 | 1 | 0 | 4 | 1616123358
| VV |  | Struktura výpočtu: počet kusů | [15 empty] | VV | 2 | 1 | True | 0 | ROZPOCET
| VV |  | 18 |  | 18 | [13 empty] | VV | 2 | 2 | True | 0 | ROZPOCET
| VV |  | Součet |  | 18 | [13 empty] | VV | 2 | 4 | True | 1 | ROZPOCET
23 | M | IP-ESI-M-X337 | krabice přístrojová bezhalogenová, Kopos Kolín, typ KU 68-45/HF | kus | 18 |  | 0 |  |  |  | základní |  | 0 | 0 | 0 | 0 | 0 | 8 | M | 2 |  |  |  | ROZPOCET | 0 | 0 | 0 | 0 | 0 | 1 | 0 | 4 | 1265089732
| VV |  | Struktura výpočtu: počet kusů | [15 empty] | VV | 2 | 1 | True | 0 | ROZPOCET
| VV |  | 18 |  | 18 | [13 empty] | VV | 2 | 2 | True | 0 | ROZPOCET
| VV |  | Součet |  | 18 | [13 empty] | VV | 2 | 4 | True | 1 | ROZPOCET
24 | K | 741112001 | Montáž krabic elektroinstalačních bez napojení na trubky a lišty, demontáže a montáže víčka a přístroje protahovacích nebo odbočných zapuštěných plastových kruhových do zdiva | kus | 5 |  | 0 | CS ÚRS 2026 01 |  |  | základní |  | 0 | 0 | 0 | 0 | 0 | 4 | K | 2 |  |  |  | ROZPOCET | 0 | 0 | 0 | 0 | 0 | 1 | 0 | 4 | 1439930741
| VV |  | Struktura výpočtu: počet kusů | [15 empty] | VV | 2 | 1 | True | 0 | ROZPOCET
| VV |  | 5 |  | 5 | [13 empty] | VV | 2 | 2 | True | 0 | ROZPOCET
| VV |  | Součet |  | 5 | [13 empty] | VV | 2 | 4 | True | 1 | ROZPOCET
25 | M | IP-ESI-M-X339 | krabice rozvodná bezhalogenová s víčkem, Kopos Kolín, typ KU 68-45/HF+V 68HF | kus | 5 |  | 0 |  |  |  | základní |  | 0 | 0 | 0 | 0 | 0 | 8 | M | 2 |  |  |  | ROZPOCET | 0 | 0 | 0 | 0 | 0 | 1 | 0 | 4 | 1943629157
| VV |  | Struktura výpočtu: počet kusů | [15 empty] | VV | 2 | 1 | True | 0 | ROZPOCET
| VV |  | 5 |  | 5 | [13 empty] | VV | 2 | 2 | True | 0 | ROZPOCET
| VV |  | Součet |  | 5 | [13 empty] | VV | 2 | 4 | True | 1 | ROZPOCET
26 | M | IP-ESI-M-X345 | bezšroubová svorka pro všechny druhy vodičů do průměru 6 mm2, WAGO, typ COMPACT | kpl | 1 |  | 0 |  |  |  | základní |  | 0 | 0 | 0 | 0 | 0 | 8 | M | 2 |  |  |  | ROZPOCET | 0 | 0 | 0 | 0 | 0 | 1 | 0 | 4 | -1484128434
| VV |  | komplet | [15 empty] | VV | 2 | 1 | True | 0 | ROZPOCET
| VV |  | 1 |  | 1 | [13 empty] | VV | 2 | 2 | True | 0 | ROZPOCET
| VV |  | Součet |  | 1 | [13 empty] | VV | 2 | 4 | True | 1 | ROZPOCET
27 | M | IP-ESI-M-X346 | svazkové držáky, OBO Bettermann, typ Grip 15FS/30FS/70FS, mat. kov | kpl | 1 |  | 0 |  |  |  | základní |  | 0 | 0 | 0 | 0 | 0 | 8 | M | 2 |  |  |  | ROZPOCET | 0 | 0 | 0 | 0 | 0 | 1 | 0 | 4 | 1222525673
| VV |  | komplet | [15 empty] | VV | 2 | 1 | True | 0 | ROZPOCET
| VV |  | 1 |  | 1 | [13 empty] | VV | 2 | 2 | True | 0 | ROZPOCET
| VV |  | Součet |  | 1 | [13 empty] | VV | 2 | 4 | True | 1 | ROZPOCET
28 | K | HZS2232 | Hodinové zúčtovací sazby profesí PSV provádění stavebních instalací elektrikář odborný | hod | 18 |  | 0 | CS ÚRS 2026 01 |  |  | základní |  | 0 | 0 | 0 | 0 | 0 | 4 | K | 2 |  |  |  | ROZPOCET | 0 | 0 | 0 | 0 | 0 | 1 | 0 | 4 | -2143334458
29 | K | IP-ESI-P-X303 | demontážní práce stávajících silnoproudých rozvodů | hod | 23 |  | 0 |  |  |  | základní |  | 0 | 0 | 0 | 0 | 0 | 4 | K | 2 |  |  |  | ROZPOCET | 0 | 0 | 0 | 0 | 0 | 1 | 0 | 4 | 321593069
30 | M | IP-ESI-M-X347 | drobný a pomocný materiál | kpl | 1 |  | 0 |  |  |  | základní |  | 0 | 0 | 0 | 0 | 0 | 8 | M | 2 |  |  |  | ROZPOCET | 0 | 0 | 0 | 0 | 0 | 1 | 0 | 4 | 505125840
31 | K | 741810001 | Zkoušky a prohlídky elektrických rozvodů a zařízení celková prohlídka a vyhotovení revizní zprávy pro objem montážních prací do 100 tis. Kč | kus | 1 |  | 0 | CS ÚRS 2026 01 |  |  | základní |  | 0 | 0 | 0 | 0 | 0 | 4 | K | 2 |  |  |  | ROZPOCET | 0 | 0 | 0 | 0 | 0 | 1 | 0 | 4 | -1940261329
32 | K | 013254000 | Dokumentace skutečného provedení stavby | … | 1 |  | 0 | CS ÚRS 2026 01 |  |  | základní |  | 0 | 0 | 0 | 0 | 0 | 1024 | K | 2 |  |  |  | ROZPOCET | 0 | 0 | 0 | 0 | 0 | 1 | 0 | 1024 | -681225365

## 205.2 - Slaboproudá elekt...
[9 empty] | >> skryté sloupce << | [9 empty] | {253feca9-b4be-4a2f-85a7-4ed4a4bf916c}
2
| KRYCÍ LIST SOUPISU PRACÍ | [8 empty] | v --- níže se nacházejí doplnkové a pomocné údaje k sestavám --- v | [8 empty] | False
Stavba:
UPRAVENO ZŠ Pionýrů, Sokolov, Oprava elektroinstalace učeben v 3.NP 1. stupně
Objekt:
205.2 - Slaboproudá elektrotechnika - místnost č. 309
| KSO: |  | 801 31 |  |  | CC-CZ: | 12631
| Místo: |  | Pionýrů 1614, 356 01 Sokolov |  |  | Datum: | 30. 1. 2026
| Zadavatel: |  |  |  |  | IČ: | 00259586
|  | Město Sokolov |  |  |  | DIČ:
| Uchazeč: |  |  |  |  | IČ: | Vyplň údaj
|  | Vyplň údaj |  |  |  | DIČ: | Vyplň údaj
| Projektant: |  |  |  |  | IČ:
|  | Josef Dryk |  |  |  | DIČ:
| Zpracovatel: |  |  |  |  | IČ:
|  | Josef Dryk |  |  |  | DIČ:
Poznámka:
Soupis prací je sestaven s využitím Cenové soustavy ÚRS. Položky, které pochází z této cenové soustavy, jsou ve sloupci 'Cenová soustava' označeny popisem 'CS ÚRS' a úrovní příslušného kalendářního pololetí. Veškeré další informace vymezující popis a podmínky použití těchto položek z Cenové soustavy, které nejsou uvedeny přímo v soupisu prací, jsou neomezeně dálkově k dispozici na webu podminky.urs.cz.
| Cena bez DPH | [5 empty] | 0
|  |  | Základ daně |  |  | Sazba daně | Výše daně
| DPH | základní | 0 |  |  | 21% | 0
|  | snížená | 0 |  |  | 12% | 0
|  | zákl. přenesená | 0 |  |  | 21% | 0
|  | sníž. přenesená | 0 |  |  | 12% | 0
|  | nulová | 0 |  |  | 0% | 0
| Cena s DPH |  |  | v | CZK |  | 0
| Projektant |  |  | Zpracovatel
| Datum a podpis: |  | Razítko | Datum a podpis: |  |  | Razítko
| Objednavatel |  |  | Uchazeč
| Datum a podpis: |  | Razítko | Datum a podpis: |  |  | Razítko
REKAPITULACE ČLENĚNÍ SOUPISU PRACÍ
Stavba:
UPRAVENO ZŠ Pionýrů, Sokolov, Oprava elektroinstalace učeben v 3.NP 1. stupně
Objekt:
205.2 - Slaboproudá elektrotechnika - místnost č. 309
Místo: |  |  | Pionýrů 1614, 356 01 Sokolov |  |  | Datum: | 30. 1. 2026
Zadavatel: |  |  | Město Sokolov |  |  | Projektant: | Josef Dryk
Uchazeč: |  |  | Vyplň údaj |  |  | Zpracovatel: | Josef Dryk
Kód dílu - Popis | [6 empty] | Cena celkem [CZK]
Náklady ze soupisu prací | [6 empty] | 0 | [12 empty] | -1
| PSV - Práce a dodávky PSV | [5 empty] | 0
| 742 - Elektroinstalace - slaboproud | [5 empty] | 0
SOUPIS PRACÍ
Stavba:
UPRAVENO ZŠ Pionýrů, Sokolov, Oprava elektroinstalace učeben v 3.NP 1. stupně
Objekt:
205.2 - Slaboproudá elektrotechnika - místnost č. 309
Místo: |  |  | Pionýrů 1614, 356 01 Sokolov |  |  | Datum: | 30. 1. 2026
Zadavatel: |  |  | Město Sokolov |  |  | Projektant: | Josef Dryk
Uchazeč: |  |  | Vyplň údaj |  |  | Zpracovatel: | Josef Dryk
PČ | Typ | Kód | Popis | MJ | Množství | J.cena [CZK] | Cena celkem [CZK] | Cenová soustava |  |  | DPH | J. Nh [h] | Nh celkem [h] | J. hmotnost [t] | Hmotnost celkem [t] | J. suť [t] | Suť Celkem [t]
Náklady soupisu celkem | [6 empty] | 0 | [5 empty] | 0 |  | 0 |  | 0 |  | D | -1 | [10 empty] | 0
| D | PSV | Práce a dodávky PSV |  |  |  | 0 | [5 empty] | 0 |  | 0 |  | 0 | 2 | D | 0 |  |  |  | ROZPOCET | [6 empty] | 0
| D | 742 | Elektroinstalace - slaboproud |  |  |  | 0 | [5 empty] | 0 |  | 0 |  | 0 | 2 | D | 1 |  |  |  | ROZPOCET | [6 empty] | 0
18 | K | 742330044 | Montáž strukturované kabeláže zásuvek datových pod omítku, do nábytku, do parapetního žlabu nebo podlahové krabice 1 až 6 pozic | kus | 2 |  | 0 | CS ÚRS 2026 01 |  |  | základní |  | 0 | 0 | 0 | 0 | 0 | 4 | K | 2 |  |  |  | ROZPOCET | 0 | 0 | 0 | 0 | 0 | 1 | 0 | 4 | 2103094255
| VV |  | Struktura výpočtu: počet kusů | [15 empty] | VV | 2 | 1 | True | 0 | ROZPOCET
| VV |  | 2 |  | 2 | [13 empty] | VV | 2 | 2 | True | 0 | ROZPOCET
| VV |  | Součet |  | 2 | [13 empty] | VV | 2 | 4 | True | 1 | ROZPOCET
7 | M | IP-ESL-M-X308 | vývodka pro multimediální rozvod interaktivní tabule (parametry jako ABB, design Tango, barva bílá, typ 5014A-A100 B) elektroinstalační krabice a rámeček součástí silnoproudé části | kus | 2 |  | 0 |  |  |  | základní |  | 0 | 0 | 0 | 0 | 0 | 8 | M | 2 |  |  |  | ROZPOCET | 0 | 0 | 0 | 0 | 0 | 1 | 0 | 4 | -1185055111
| VV |  | Struktura výpočtu: počet kusů | [15 empty] | VV | 2 | 1 | True | 0 | ROZPOCET
| VV |  | 2 |  | 2 | [13 empty] | VV | 2 | 2 | True | 0 | ROZPOCET
| VV |  | Součet |  | 2 | [13 empty] | VV | 2 | 4 | True | 1 | ROZPOCET
8 | K | IP-ESL-P-X302 | Montáž trubek pro slaboproud plastových ohebných uložených pod omítku nebo na povrh po příchytkách | m | 15 |  | 0 |  |  |  | základní |  | 0 | 0 | 0 | 0 | 0 | 4 | K | 2 |  |  |  | ROZPOCET | 0 | 0 | 0 | 0 | 0 | 1 | 0 | 4 | 2092485243
| VV |  | Struktura výpočtu: změřeno v digitální verzi PD funkcí na měření délek | [15 empty] | VV | 2 | 1 | True | 0 | ROZPOCET
| VV |  | 15 |  | 15 | [13 empty] | VV | 2 | 2 | True | 0 | ROZPOCET
| VV |  | Součet |  | 15 | [13 empty] | VV | 2 | 4 | True | 1 | ROZPOCET
10 | M | IP-ESL-M-X312 | elektroinstalační trubka ohebná s bezhalogenového materiálu, s protahovacím drátem, 32 mm | m | 15 |  | 0 |  |  |  | základní |  | 0 | 0 | 0 | 0 | 0 | 8 | M | 2 |  |  |  | ROZPOCET | 0 | 0 | 0 | 0 | 0 | 1 | 0 | 4 | 364425939
| VV |  | Struktura výpočtu: změřeno v digitální verzi PD funkcí na měření délek | [15 empty] | VV | 2 | 1 | True | 0 | ROZPOCET
| VV |  | 15 |  | 15 | [13 empty] | VV | 2 | 2 | True | 0 | ROZPOCET
| VV |  | Součet |  | 15 | [13 empty] | VV | 2 | 4 | True | 1 | ROZPOCET
14 | K | HZS2232 | Hodinové zúčtovací sazby profesí PSV provádění stavebních instalací elektrikář odborný | hod | 1 |  | 0 | CS ÚRS 2026 01 |  |  | základní |  | 0 | 0 | 0 | 0 | 0 | 4 | K | 2 |  |  |  | ROZPOCET | 0 | 0 | 0 | 0 | 0 | 1 | 0 | 4 | -1153676381
16 | M | IP-ESL-M-X315 | drobný a pomocný materiál | kpl | 1 |  | 0 |  |  |  | základní |  | 0 | 0 | 0 | 0 | 0 | 8 | M | 2 |  |  |  | ROZPOCET | 0 | 0 | 0 | 0 | 0 | 1 | 0 | 4 | -793212443
17 | K | 013254000 | Dokumentace skutečného provedení stavby | … | 1 |  | 0 | CS ÚRS 2026 01 |  |  | základní |  | 0 | 0 | 0 | 0 | 0 | 1024 | K | 2 |  |  |  | ROZPOCET | 0 | 0 | 0 | 0 | 0 | 1 | 0 | 1024 | 820004694

## 205.3 - Stavební přípomoc...
[9 empty] | >> skryté sloupce << | [9 empty] | {40bf1e05-0b37-4c0e-a5e9-feaa7f791984}
2
| KRYCÍ LIST SOUPISU PRACÍ | [8 empty] | v --- níže se nacházejí doplnkové a pomocné údaje k sestavám --- v | [8 empty] | False
Stavba:
UPRAVENO ZŠ Pionýrů, Sokolov, Oprava elektroinstalace učeben v 3.NP 1. stupně
Objekt:
205.3 - Stavební přípomoce při elektromontážích - místnost č. 309
| KSO: |  | 801 31 |  |  | CC-CZ: | 12631
| Místo: |  | Pionýrů 1614, 356 01 Sokolov |  |  | Datum: | 30. 1. 2026
| Zadavatel: |  |  |  |  | IČ: | 00259586
|  | Město Sokolov |  |  |  | DIČ:
| Uchazeč: |  |  |  |  | IČ: | Vyplň údaj
|  | Vyplň údaj |  |  |  | DIČ: | Vyplň údaj
| Projektant: |  |  |  |  | IČ:
|  | Josef Dryk |  |  |  | DIČ:
| Zpracovatel: |  |  |  |  | IČ:
|  | Josef Dryk |  |  |  | DIČ:
Poznámka:
Soupis prací je sestaven s využitím Cenové soustavy ÚRS. Položky, které pochází z této cenové soustavy, jsou ve sloupci 'Cenová soustava' označeny popisem 'CS ÚRS' a úrovní příslušného kalendářního pololetí. Veškeré další informace vymezující popis a podmínky použití těchto položek z Cenové soustavy, které nejsou uvedeny přímo v soupisu prací, jsou neomezeně dálkově k dispozici na webu podminky.urs.cz.
| Cena bez DPH | [5 empty] | 0
|  |  | Základ daně |  |  | Sazba daně | Výše daně
| DPH | základní | 0 |  |  | 21% | 0
|  | snížená | 0 |  |  | 12% | 0
|  | zákl. přenesená | 0 |  |  | 21% | 0
|  | sníž. přenesená | 0 |  |  | 12% | 0
|  | nulová | 0 |  |  | 0% | 0
| Cena s DPH |  |  | v | CZK |  | 0
| Projektant |  |  | Zpracovatel
| Datum a podpis: |  | Razítko | Datum a podpis: |  |  | Razítko
| Objednavatel |  |  | Uchazeč
| Datum a podpis: |  | Razítko | Datum a podpis: |  |  | Razítko
REKAPITULACE ČLENĚNÍ SOUPISU PRACÍ
Stavba:
UPRAVENO ZŠ Pionýrů, Sokolov, Oprava elektroinstalace učeben v 3.NP 1. stupně
Objekt:
205.3 - Stavební přípomoce při elektromontážích - místnost č. 309
Místo: |  |  | Pionýrů 1614, 356 01 Sokolov |  |  | Datum: | 30. 1. 2026
Zadavatel: |  |  | Město Sokolov |  |  | Projektant: | Josef Dryk
Uchazeč: |  |  | Vyplň údaj |  |  | Zpracovatel: | Josef Dryk
Kód dílu - Popis | [6 empty] | Cena celkem [CZK]
Náklady ze soupisu prací | [6 empty] | 0 | [12 empty] | -1
| HSV - Práce a dodávky HSV | [5 empty] | 0
| 9 - Ostatní konstrukce a práce, bourání | [5 empty] | 0
| 997 - Doprava suti a vybouraných hmot | [5 empty] | 0
| M - Práce a dodávky M | [5 empty] | 0
| 46-M - Zemní práce při extr.mont.pracích | [5 empty] | 0
SOUPIS PRACÍ
Stavba:
UPRAVENO ZŠ Pionýrů, Sokolov, Oprava elektroinstalace učeben v 3.NP 1. stupně
Objekt:
205.3 - Stavební přípomoce při elektromontážích - místnost č. 309
Místo: |  |  | Pionýrů 1614, 356 01 Sokolov |  |  | Datum: | 30. 1. 2026
Zadavatel: |  |  | Město Sokolov |  |  | Projektant: | Josef Dryk
Uchazeč: |  |  | Vyplň údaj |  |  | Zpracovatel: | Josef Dryk
PČ | Typ | Kód | Popis | MJ | Množství | J.cena [CZK] | Cena celkem [CZK] | Cenová soustava |  |  | DPH | J. Nh [h] | Nh celkem [h] | J. hmotnost [t] | Hmotnost celkem [t] | J. suť [t] | Suť Celkem [t]
Náklady soupisu celkem | [6 empty] | 0 | [5 empty] | 0 |  | 0.0096043 |  | 0.1201 |  | D | -1 | [10 empty] | 0
| D | HSV | Práce a dodávky HSV |  |  |  | 0 | [5 empty] | 0 |  | 4.7826e-05 |  | 0.00165 | 1 | D | 0 |  |  |  | ROZPOCET | [6 empty] | 0
| D | 9 | Ostatní konstrukce a práce, bourání |  |  |  | 0 | [5 empty] | 0 |  | 4.7826e-05 |  | 0.00165 | 1 | D | 1 |  |  |  | ROZPOCET | [6 empty] | 0
1 | K | 977131117 | Vrty příklepovými vrtáky do cihelného zdiva nebo prostého betonu průměru přes 20 do 25 mm | m | 0.15 |  | 0 | CS ÚRS 2026 01 |  |  | základní |  | 0 | 6.084e-05 | 9.126e-06 | 0.002 | 0.0003 | 4 | K | 2 |  |  |  | ROZPOCET | 0 | 0 | 0 | 0 | 0 | 1 | 0 | 4 | 875302821
| VV |  | průrazy pro kabeláž a trubky | [15 empty] | VV | 2 | 1 | True | 0 | ROZPOCET
| VV |  | tl. zdiva do 150 mm | [15 empty] | VV | 2 | 1 | True | 0 | ROZPOCET
| VV |  | 1*0,15 |  | 0.15 | [13 empty] | VV | 2 | 2 | True | 0 | ROZPOCET
| VV |  | Součet |  | 0.15 | [13 empty] | VV | 2 | 4 | True | 1 | ROZPOCET
2 | K | 977131119 | Vrty příklepovými vrtáky do cihelného zdiva nebo prostého betonu průměru přes 28 do 32 mm | m | 0.45 |  | 0 | CS ÚRS 2026 01 |  |  | základní |  | 0 | 8.6e-05 | 3.87e-05 | 0.003 | 0.00135 | 4 | K | 2 |  |  |  | ROZPOCET | 0 | 0 | 0 | 0 | 0 | 1 | 0 | 4 | 1847797127
| VV |  | průrazy pro kabeláž a trubky | [15 empty] | VV | 2 | 1 | True | 0 | ROZPOCET
| VV |  | tl. zdiva do 150 mm | [15 empty] | VV | 2 | 1 | True | 0 | ROZPOCET
| VV |  | 3*0,15 |  | 0.45 | [13 empty] | VV | 2 | 2 | True | 0 | ROZPOCET
| VV |  | Součet |  | 0.45 | [13 empty] | VV | 2 | 4 | True | 1 | ROZPOCET
| D | 997 | Doprava suti a vybouraných hmot |  |  |  | 0 | [5 empty] | 0 |  | 0 |  | 0 | 1 | D | 1 |  |  |  | ROZPOCET | [6 empty] | 0
3 | K | 997013152 | Vnitrostaveništní doprava suti a vybouraných hmot vodorovně do 50 m svisle s omezením mechanizace pro budovy a haly výšky přes 6 do 9 m | t | 0.002 |  | 0 | CS ÚRS 2026 01 |  |  | základní |  | 0 | 0 | 0 | 0 | 0 | 4 | K | 2 |  |  |  | ROZPOCET | 0 | 0 | 0 | 0 | 0 | 1 | 0 | 4 | -78451367
4 | K | 997013501 | Odvoz suti a vybouraných hmot na skládku nebo meziskládku se složením, na vzdálenost do 1 km | t | 0.002 |  | 0 | CS ÚRS 2026 01 |  |  | základní |  | 0 | 0 | 0 | 0 | 0 | 4 | K | 2 |  |  |  | ROZPOCET | 0 | 0 | 0 | 0 | 0 | 1 | 0 | 4 | 1680994967
5 | K | 997013509 | Odvoz suti a vybouraných hmot na skládku nebo meziskládku se složením, na vzdálenost Příplatek k ceně za každý další i započatý 1 km přes 1 km | t | 0.03 |  | 0 | CS ÚRS 2026 01 |  |  | základní |  | 0 | 0 | 0 | 0 | 0 | 4 | K | 2 |  |  |  | ROZPOCET | 0 | 0 | 0 | 0 | 0 | 1 | 0 | 4 | 1548717686
| VV |  | 0,002*15 |  | 0.03 | [13 empty] | VV | 2 | 2 | True | 1 | ROZPOCET
6 | K | 997013511 | Odvoz suti a vybouraných hmot z meziskládky na skládku s naložením a se složením, na vzdálenost do 1 km | t | 0.002 |  | 0 | CS ÚRS 2026 01 |  |  | základní |  | 0 | 0 | 0 | 0 | 0 | 4 | K | 2 |  |  |  | ROZPOCET | 0 | 0 | 0 | 0 | 0 | 1 | 0 | 4 | 3143761
7 | K | 997013631 | Poplatek za uložení stavebního odpadu na skládce (skládkovné) směsného stavebního a demoličního zatříděného do Katalogu odpadů pod kódem 17 09 04 | t | 0.002 |  | 0 | CS ÚRS 2026 01 |  |  | základní |  | 0 | 0 | 0 | 0 | 0 | 4 | K | 2 |  |  |  | ROZPOCET | 0 | 0 | 0 | 0 | 0 | 1 | 0 | 4 | 1284330051
| D | M | Práce a dodávky M |  |  |  | 0 | [5 empty] | 0 |  | 0.0095565 |  | 0.11845 | 3 | D | 0 |  |  |  | ROZPOCET | [6 empty] | 0
| D | 46-M | Zemní práce při extr.mont.pracích |  |  |  | 0 | [5 empty] | 0 |  | 0.0095565 |  | 0.11845 | 3 | D | 1 |  |  |  | ROZPOCET | [6 empty] | 0
8 | K | 460941211 | Vyplnění rýh vyplnění a omítnutí rýh ve stěnách hloubky do 3 cm a šířky do 3 cm | m | 21.85 |  | 0 | CS ÚRS 2026 01 |  |  | základní |  | 0 | 0.00015 | 0.0032775 | 0 | 0 | 64 | K | 2 |  |  |  | ROZPOCET | 0 | 0 | 0 | 0 | 0 | 1 | 0 | 64 | 889763544
| VV |  | Vyplnění rýh včetně omítnutí | [15 empty] | VV | 2 | 1 | True | 0 | ROZPOCET
| VV |  | 30x30 mm | [15 empty] | VV | 2 | 1 | True | 0 | ROZPOCET
| VV |  | stěny | [15 empty] | VV | 2 | 1 | True | 0 | ROZPOCET
| VV |  | pro kabely a trubky +15% | [15 empty] | VV | 2 | 1 | True | 0 | ROZPOCET
| VV |  | 19*1,15 |  | 21.85 | [13 empty] | VV | 2 | 2 | True | 0 | ROZPOCET
| VV |  | Součet |  | 21.85 | [13 empty] | VV | 2 | 4 | True | 1 | ROZPOCET
9 | K | 460941221 | Vyplnění rýh vyplnění a omítnutí rýh ve stěnách hloubky přes 3 do 5 cm a šířky do 5 cm | m | 14.95 |  | 0 | CS ÚRS 2026 01 |  |  | základní |  | 0 | 0.00042 | 0.006279 | 0 | 0 | 64 | K | 2 |  |  |  | ROZPOCET | 0 | 0 | 0 | 0 | 0 | 1 | 0 | 64 | 534450706
| VV |  | Vyplnění rýh včetně omítnutí | [15 empty] | VV | 2 | 1 | True | 0 | ROZPOCET
| VV |  | 50x50 | [15 empty] | VV | 2 | 1 | True | 0 | ROZPOCET
| VV |  | stěny | [15 empty] | VV | 2 | 1 | True | 0 | ROZPOCET
| VV |  | pro kabely a trubky +15% | [15 empty] | VV | 2 | 1 | True | 0 | ROZPOCET
| VV |  | 13*1,15 |  | 14.95 | [13 empty] | VV | 2 | 2 | True | 0 | ROZPOCET
| VV |  | Součet |  | 14.95 | [13 empty] | VV | 2 | 4 | True | 1 | ROZPOCET
10 | K | 468101111 | Vysekání rýh pro montáž trubek a kabelů v kamenných nebo betonových zdech hloubky do 3 cm a šířky do 3 cm | m | 21.85 |  | 0 | CS ÚRS 2026 01 |  |  | základní |  | 0 | 0 | 0 | 0.002 | 0.0437 | 64 | K | 2 |  |  |  | ROZPOCET | 0 | 0 | 0 | 0 | 0 | 1 | 0 | 64 | -266354777
| VV |  | 30x30 mm | [15 empty] | VV | 2 | 1 | True | 0 | ROZPOCET
| VV |  | stěny | [15 empty] | VV | 2 | 1 | True | 0 | ROZPOCET
| VV |  | pro kabely a trubky +15% | [15 empty] | VV | 2 | 1 | True | 0 | ROZPOCET
| VV |  | 19*1,15 |  | 21.85 | [13 empty] | VV | 2 | 2 | True | 0 | ROZPOCET
| VV |  | Součet |  | 21.85 | [13 empty] | VV | 2 | 4 | True | 1 | ROZPOCET
11 | K | 468101121 | Vysekání rýh pro montáž trubek a kabelů v kamenných nebo betonových zdech hloubky přes 3 do 5 cm a šířky do 5 cm | m | 14.95 |  | 0 | CS ÚRS 2026 01 |  |  | základní |  | 0 | 0 | 0 | 0.005 | 0.07475 | 64 | K | 2 |  |  |  | ROZPOCET | 0 | 0 | 0 | 0 | 0 | 1 | 0 | 64 | -1751648279
| VV |  | 50x50 mm | [15 empty] | VV | 2 | 1 | True | 0 | ROZPOCET
| VV |  | stěny | [15 empty] | VV | 2 | 1 | True | 0 | ROZPOCET
| VV |  | pro kabely a trubky +15% | [15 empty] | VV | 2 | 1 | True | 0 | ROZPOCET
| VV |  | 13*1,15 |  | 14.95 | [13 empty] | VV | 2 | 2 | True | 0 | ROZPOCET
| VV |  | Součet |  | 14.95 | [13 empty] | VV | 2 | 4 | True | 1 | ROZPOCET
12 | K | 469971111 | Odvoz suti a vybouraných hmot svislá doprava suti a vybouraných hmot za první podlaží | t | 0.118 |  | 0 | CS ÚRS 2025 01 |  |  | základní |  | 0 | 0 | 0 | 0 | 0 | 64 | K | 2 |  |  |  | ROZPOCET | 0 | 0 | 0 | 0 | 0 | 1 | 0 | 64 | 2112938854
13 | K | 469971121 | Odvoz suti a vybouraných hmot svislá doprava suti a vybouraných hmot Příplatek k ceně za každé další podlaží | t | 0.118 |  | 0 | CS ÚRS 2025 01 |  |  | základní |  | 0 | 0 | 0 | 0 | 0 | 64 | K | 2 |  |  |  | ROZPOCET | 0 | 0 | 0 | 0 | 0 | 1 | 0 | 64 | 1801731781
14 | K | 469972111 | Odvoz suti a vybouraných hmot odvoz suti a vybouraných hmot do 1 km | t | 0.118 |  | 0 | CS ÚRS 2025 01 |  |  | základní |  | 0 | 0 | 0 | 0 | 0 | 64 | K | 2 |  |  |  | ROZPOCET | 0 | 0 | 0 | 0 | 0 | 1 | 0 | 64 | -1740731118
15 | K | 469972121 | Odvoz suti a vybouraných hmot odvoz suti a vybouraných hmot Příplatek k ceně za každý další i započatý 1 km | t | 1.77 |  | 0 | CS ÚRS 2025 01 |  |  | základní |  | 0 | 0 | 0 | 0 | 0 | 64 | K | 2 |  |  |  | ROZPOCET | 0 | 0 | 0 | 0 | 0 | 1 | 0 | 64 | 363830524
| VV |  | 0,118*15 |  | 1.77 | [13 empty] | VV | 2 | 2 | True | 1 | ROZPOCET
16 | K | 469973116 | Poplatek za uložení stavebního odpadu (skládkovné) na skládce směsného stavebního a demoličního zatříděného do Katalogu odpadů pod kódem 17 09 04 | t | 0.118 |  | 0 | CS ÚRS 2026 01 |  |  | základní |  | 0 | 0 | 0 | 0 | 0 | 64 | K | 2 |  |  |  | ROZPOCET | 0 | 0 | 0 | 0 | 0 | 1 | 0 | 64 | -61149001

## 205.4 - Stavební úpravy -...
[9 empty] | >> skryté sloupce << | [9 empty] | {24c69bbd-a878-40e6-b02e-904f53dbfe1f}
2
| KRYCÍ LIST SOUPISU PRACÍ | [8 empty] | v --- níže se nacházejí doplnkové a pomocné údaje k sestavám --- v | [8 empty] | False
Stavba:
UPRAVENO ZŠ Pionýrů, Sokolov, Oprava elektroinstalace učeben v 3.NP 1. stupně
Objekt:
205.4 - Stavební úpravy - místnost č. 309
| KSO: |  | 801 31 |  |  | CC-CZ: | 126311
| Místo: |  | Pionýrů 1614, 356 01 Sokolov |  |  | Datum: | 30. 1. 2026
| Zadavatel: |  |  |  |  | IČ: | 00259586
|  | Město Sokolov |  |  |  | DIČ:
| Uchazeč: |  |  |  |  | IČ: | Vyplň údaj
|  | Vyplň údaj |  |  |  | DIČ: | Vyplň údaj
| Projektant: |  |  |  |  | IČ:
|  | Josef Dryk |  |  |  | DIČ:
| Zpracovatel: |  |  |  |  | IČ:
|  | Kateřina Smetanová |  |  |  | DIČ:
Poznámka:
Soupis prací je sestaven s využitím Cenové soustavy ÚRS. Položky, které pochází z této cenové soustavy, jsou ve sloupci 'Cenová soustava' označeny popisem 'CS ÚRS' a úrovní příslušného kalendářního pololetí. Veškeré další informace vymezující popis a podmínky použití těchto položek z Cenové soustavy, které nejsou uvedeny přímo v soupisu prací, jsou neomezeně dálkově k dispozici na webu podminky.urs.cz.
| Cena bez DPH | [5 empty] | 0
|  |  | Základ daně |  |  | Sazba daně | Výše daně
| DPH | základní | 0 |  |  | 21% | 0
|  | snížená | 0 |  |  | 12% | 0
|  | zákl. přenesená | 0 |  |  | 21% | 0
|  | sníž. přenesená | 0 |  |  | 12% | 0
|  | nulová | 0 |  |  | 0% | 0
| Cena s DPH |  |  | v | CZK |  | 0
| Projektant |  |  | Zpracovatel
| Datum a podpis: |  | Razítko | Datum a podpis: |  |  | Razítko
| Objednavatel |  |  | Uchazeč
| Datum a podpis: |  | Razítko | Datum a podpis: |  |  | Razítko
REKAPITULACE ČLENĚNÍ SOUPISU PRACÍ
Stavba:
UPRAVENO ZŠ Pionýrů, Sokolov, Oprava elektroinstalace učeben v 3.NP 1. stupně
Objekt:
205.4 - Stavební úpravy - místnost č. 309
Místo: |  |  | Pionýrů 1614, 356 01 Sokolov |  |  | Datum: | 30. 1. 2026
Zadavatel: |  |  | Město Sokolov |  |  | Projektant: | Josef Dryk
Uchazeč: |  |  | Vyplň údaj |  |  | Zpracovatel: | Kateřina Smetanová
Kód dílu - Popis | [6 empty] | Cena celkem [CZK]
Náklady ze soupisu prací | [6 empty] | 0 | [12 empty] | -1
| HSV - Práce a dodávky HSV | [5 empty] | 0
| 6 - Úpravy povrchů, podlahy a osazování výplní | [5 empty] | 0
| 9 - Ostatní konstrukce a práce, bourání | [5 empty] | 0
| 997 - Doprava suti a vybouraných hmot | [5 empty] | 0
| 998 - Přesun hmot | [5 empty] | 0
| PSV - Práce a dodávky PSV | [5 empty] | 0
| 725 - Zdravotechnika - zařizovací předměty | [5 empty] | 0
| 763 - Konstrukce suché výstavby | [5 empty] | 0
| 766 - Konstrukce truhlářské | [5 empty] | 0
| 767 - Konstrukce zámečnické | [5 empty] | 0
| 776 - Podlahy povlakové | [5 empty] | 0
| 781 - Dokončovací práce - obklady | [5 empty] | 0
| 783 - Dokončovací práce - nátěry | [5 empty] | 0
| 784 - Dokončovací práce - malby a tapety | [5 empty] | 0
| VRN - Vedlejší rozpočtové náklady | [5 empty] | 0
| VRN1 - Průzkumné, geodetické a projektové práce | [5 empty] | 0
| VRN2 - Příprava staveniště | [5 empty] | 0
| VRN3 - Zařízení staveniště | [5 empty] | 0
| VRN4 - Inženýrská činnost | [5 empty] | 0
| VRN7 - Provozní vlivy | [5 empty] | 0
| VRN9 - Ostatní náklady | [5 empty] | 0
SOUPIS PRACÍ
Stavba:
UPRAVENO ZŠ Pionýrů, Sokolov, Oprava elektroinstalace učeben v 3.NP 1. stupně
Objekt:
205.4 - Stavební úpravy - místnost č. 309
Místo: |  |  | Pionýrů 1614, 356 01 Sokolov |  |  | Datum: | 30. 1. 2026
Zadavatel: |  |  | Město Sokolov |  |  | Projektant: | Josef Dryk
Uchazeč: |  |  | Vyplň údaj |  |  | Zpracovatel: | Kateřina Smetanová
PČ | Typ | Kód | Popis | MJ | Množství | J.cena [CZK] | Cena celkem [CZK] | Cenová soustava |  |  | DPH | J. Nh [h] | Nh celkem [h] | J. hmotnost [t] | Hmotnost celkem [t] | J. suť [t] | Suť Celkem [t]
Náklady soupisu celkem | [6 empty] | 0 | [5 empty] | 0 |  | 3.0161 |  | 0.67151 |  | D | -1 | [10 empty] | 0
| D | HSV | Práce a dodávky HSV |  |  |  | 0 | [5 empty] | 0 |  | 1.7777 |  | 0.0015944 | 1 | D | 0 |  |  |  | ROZPOCET | [6 empty] | 0
| D | 6 | Úpravy povrchů, podlahy a osazování výplní |  |  |  | 0 | [5 empty] | 0 |  | 1.7752 |  | 0.0015944 | 1 | D | 1 |  |  |  | ROZPOCET | [6 empty] | 0
1 | K | 612321131 | Vápenocementový štuk vnitřních ploch tloušťky do 3 mm svislých konstrukcí stěn | m2 | 90.912 |  | 0 | CS ÚRS 2026 01 |  |  | základní |  | 0 | 0.003 | 0.27274 | 0 | 0 | 4 | K | 2 |  |  |  | ROZPOCET | 0 | 0 | 0 | 0 | 0 | 1 | 0 | 4 | -784997102
| VV |  | m.č. 309 | [15 empty] | VV | 2 | 1 | True | 0 | ROZPOCET
| VV |  | (6,2+036+0,225+2,2+0,225+0,79+0,225+2,2+0,225+0,79+0,225+2,2+0,225+0,41+6,2+0,25+0,4+2,5+0,4+0,45+0,4+2,6+0,4+0,95+0,4+0,6+0,4+1,6)*(3-1,5) |  | 104.535 | [13 empty] | VV | 2 | 2 | True | 0 | ROZPOCET
| VV |  | -0,9*(1,97-1,5) |  | -0.423 | [13 empty] | VV | 2 | 2 | True | 0 | ROZPOCET
| VV |  | -3*(2,2*(2,5-0,5)) |  | -13.2 | [13 empty] | VV | 2 | 2 | True | 0 | ROZPOCET
| VV |  | Součet |  | 90.912 | [13 empty] | VV | 2 | 4 | True | 1 | ROZPOCET
2 | K | 612325412 | Oprava vápenocementové omítky vnitřních ploch hladké, tl. do 20 mm stěn, v rozsahu opravované plochy přes 10 do 30% | m2 | 90.912 |  | 0 | CS ÚRS 2026 01 |  |  | základní |  | 0 | 0.0165 | 1.5 | 0 | 0 | 4 | K | 2 |  |  |  | ROZPOCET | 0 | 0 | 0 | 0 | 0 | 1 | 0 | 4 | 1207929200
| VV |  | m.č. 309 | [15 empty] | VV | 2 | 1 | True | 0 | ROZPOCET
| VV |  | (6,2+036+0,225+2,2+0,225+0,79+0,225+2,2+0,225+0,79+0,225+2,2+0,225+0,41+6,2+0,25+0,4+2,5+0,4+0,45+0,4+2,6+0,4+0,95+0,4+0,6+0,4+1,6)*(3-1,5) |  | 104.535 | [13 empty] | VV | 2 | 2 | True | 0 | ROZPOCET
| VV |  | -0,9*(1,97-1,5) |  | -0.423 | [13 empty] | VV | 2 | 2 | True | 0 | ROZPOCET
| VV |  | -3*(2,2*(2,5-0,5)) |  | -13.2 | [13 empty] | VV | 2 | 2 | True | 0 | ROZPOCET
| VV |  | Součet |  | 90.912 | [13 empty] | VV | 2 | 4 | True | 1 | ROZPOCET
3 | K | 619991011 | Zakrytí vnitřních ploch před znečištěním PE fólií včetně pozdějšího odkrytí samostatných konstrukcí a prvků | m2 | 26.573 |  | 0 | CS ÚRS 2026 01 |  |  | základní |  | 0 | 9e-05 | 0.0023916 | 6e-05 | 0.0015944 | 4 | K | 2 |  |  |  | ROZPOCET | 0 | 0 | 0 | 0 | 0 | 1 | 0 | 4 | -973972637
| VV |  | dveře, okna | [15 empty] | VV | 2 | 1 | True | 0 | ROZPOCET
| VV |  | 1*0,9*1,97 |  | 1.773 | [13 empty] | VV | 2 | 2 | True | 0 | ROZPOCET
| VV |  | 3*2,2*3 |  | 19.8 | [13 empty] | VV | 2 | 2 | True | 0 | ROZPOCET
| VV |  | tabule | [15 empty] | VV | 2 | 1 | True | 0 | ROZPOCET
| VV |  | 1*2,5*2 |  | 5 | [13 empty] | VV | 2 | 2 | True | 0 | ROZPOCET
| VV |  | Součet |  | 26.573 | [13 empty] | VV | 2 | 4 | True | 1 | ROZPOCET
| D | 9 | Ostatní konstrukce a práce, bourání |  |  |  | 0 | [5 empty] | 0 |  | 0.0025265 |  | 0 | 1 | D | 1 |  |  |  | ROZPOCET | [6 empty] | 0
4 | K | 949101111 | Lešení pomocné pracovní pro objekty pozemních staveb pro zatížení do 150 kg/m2, o výšce lešeňové podlahy do 1,9 m | m2 | 57.77 |  | 0 | CS ÚRS 2026 01 |  |  | základní |  | 0 | 0 | 0 | 0 | 0 | 4 | K | 2 |  |  |  | ROZPOCET | 0 | 0 | 0 | 0 | 0 | 1 | 0 | 4 | 2100387302
| VV |  | 57,77 |  | 57.77 | [13 empty] | VV | 2 | 2 | True | 1 | ROZPOCET
5 | K | 952901102 | Čištění budov při provádění oprav a udržovacích prací oken nebo balkonových dveří jednoduchých omytím, plochy do přes 0,6 do 1,5 m2 | m2 | 21.573 |  | 0 | CS ÚRS 2026 01 |  |  | základní |  | 0 | 1e-05 | 0.00021573 | 0 | 0 | 4 | K | 2 |  |  |  | ROZPOCET | 0 | 0 | 0 | 0 | 0 | 1 | 0 | 4 | -607621962
| VV |  | dveře, okna | [15 empty] | VV | 2 | 1 | True | 0 | ROZPOCET
| VV |  | 1*0,9*1,97 |  | 1.773 | [13 empty] | VV | 2 | 2 | True | 0 | ROZPOCET
| VV |  | 3*2,2*3 |  | 19.8 | [13 empty] | VV | 2 | 2 | True | 0 | ROZPOCET
| VV |  | Součet |  | 21.573 | [13 empty] | VV | 2 | 4 | True | 1 | ROZPOCET
6 | K | 952901111 | Vyčištění budov nebo objektů před předáním do užívání budov bytové nebo občanské výstavby, světlé výšky podlaží do 4 m | m2 | 57.77 |  | 0 | CS ÚRS 2026 01 |  |  | základní |  | 0 | 4e-05 | 0.0023108 | 0 | 0 | 4 | K | 2 |  |  |  | ROZPOCET | 0 | 0 | 0 | 0 | 0 | 1 | 0 | 4 | -278513493
| VV |  | 57,77 |  | 57.77 | [13 empty] | VV | 2 | 2 | True | 1 | ROZPOCET
| D | 997 | Doprava suti a vybouraných hmot |  |  |  | 0 | [5 empty] | 0 |  | 0 |  | 0 | 1 | D | 1 |  |  |  | ROZPOCET | [6 empty] | 0
7 | K | 997013213 | Vnitrostaveništní doprava suti a vybouraných hmot vodorovně do 50 m s naložením ručně pro budovy a haly výšky přes 9 do 12 m | t | 0.672 |  | 0 | CS ÚRS 2026 01 |  |  | základní |  | 0 | 0 | 0 | 0 | 0 | 4 | K | 2 |  |  |  | ROZPOCET | 0 | 0 | 0 | 0 | 0 | 1 | 0 | 4 | 1797979146
8 | K | 997013501 | Odvoz suti a vybouraných hmot na skládku nebo meziskládku se složením, na vzdálenost do 1 km | t | 0.672 |  | 0 | CS ÚRS 2026 01 |  |  | základní |  | 0 | 0 | 0 | 0 | 0 | 4 | K | 2 |  |  |  | ROZPOCET | 0 | 0 | 0 | 0 | 0 | 1 | 0 | 4 | -1237607525
9 | K | 997013509 | Odvoz suti a vybouraných hmot na skládku nebo meziskládku se složením, na vzdálenost Příplatek k ceně za každý další započatý 1 km přes 1 km | t | 10.08 |  | 0 | CS ÚRS 2026 01 |  |  | základní |  | 0 | 0 | 0 | 0 | 0 | 4 | K | 2 |  |  |  | ROZPOCET | 0 | 0 | 0 | 0 | 0 | 1 | 0 | 4 | -212455857
| VV |  | 0,672*15 |  | 10.08 | [13 empty] | VV | 2 | 2 | True | 1 | ROZPOCET
10 | K | 997013631 | Poplatek za uložení stavebního odpadu na skládce (skládkovné) směsného stavebního a demoličního zatříděného do Katalogu odpadů pod kódem 17 09 04 | t | 0.672 |  | 0 | CS ÚRS 2026 01 |  |  | základní |  | 0 | 0 | 0 | 0 | 0 | 4 | K | 2 |  |  |  | ROZPOCET | 0 | 0 | 0 | 0 | 0 | 1 | 0 | 4 | 417181439
| D | 998 | Přesun hmot |  |  |  | 0 | [5 empty] | 0 |  | 0 |  | 0 | 1 | D | 1 |  |  |  | ROZPOCET | [6 empty] | 0
11 | K | 998011002 | Přesun hmot pro budovy občanské výstavby, bydlení, výrobu a služby s nosnou svislou konstrukcí zděnou z cihel, tvárnic nebo kamene vodorovná dopravní vzdálenost do 100 m základní pro budovy výšky přes 6 do 12 m | t | 1.778 |  | 0 | CS ÚRS 2026 01 |  |  | základní |  | 0 | 0 | 0 | 0 | 0 | 4 | K | 2 |  |  |  | ROZPOCET | 0 | 0 | 0 | 0 | 0 | 1 | 0 | 4 | -312881358
| D | PSV | Práce a dodávky PSV |  |  |  | 0 | [5 empty] | 0 |  | 1.2384 |  | 0.66992 | 2 | D | 0 |  |  |  | ROZPOCET | [6 empty] | 0
| D | 725 | Zdravotechnika - zařizovací předměty |  |  |  | 0 | [5 empty] | 0 |  | 0.03572 |  | 0.02102 | 2 | D | 1 |  |  |  | ROZPOCET | [6 empty] | 0
12 | K | 725210821 | Demontáž umyvadel bez výtokových armatur | soubor | 1 |  | 0 | CS ÚRS 2026 01 |  |  | základní |  | 0 | 0 | 0 | 0.01946 | 0.01946 | 16 | K | 2 |  |  |  | ROZPOCET | 0 | 0 | 0 | 0 | 0 | 1 | 0 | 16 | -989643782
| VV |  | m.č. 309 | [15 empty] | VV | 2 | 1 | True | 0 | ROZPOCET
| VV |  | 1 |  | 1 | [13 empty] | VV | 2 | 2 | True | 1 | ROZPOCET
13 | K | 725211616 | Umyvadla keramická bílá bez výtokových armatur připevněná na stěnu šrouby s krytem na sifon (polosloupem), šířka umyvadla 550 mm | soubor | 1 |  | 0 | CS ÚRS 2026 01 |  |  | základní |  | 0 | 0.02122 | 0.02122 | 0 | 0 | 16 | K | 2 |  |  |  | ROZPOCET | 0 | 0 | 0 | 0 | 0 | 1 | 0 | 16 | -752162356
| VV |  | m.č. 309 | [15 empty] | VV | 2 | 1 | True | 0 | ROZPOCET
| VV |  | 1 |  | 1 | [13 empty] | VV | 2 | 2 | True | 1 | ROZPOCET
14 | K | 725820801 | Demontáž baterií | soubor | 1 |  | 0 | CS ÚRS 2026 01 |  |  | základní |  | 0 | 0 | 0 | 0.00156 | 0.00156 | 16 | K | 2 |  |  |  | ROZPOCET | 0 | 0 | 0 | 0 | 0 | 1 | 0 | 16 | -1208093525
| VV |  | m.č. 309 | [15 empty] | VV | 2 | 1 | True | 0 | ROZPOCET
| VV |  | 1 |  | 1 | [13 empty] | VV | 2 | 2 | True | 1 | ROZPOCET
15 | K | 725822611 | Baterie umyvadlové stojánkové pákové bez výpusti | soubor | 1 |  | 0 | CS ÚRS 2026 01 |  |  | základní |  | 0 | 0.0018 | 0.0018 | 0 | 0 | 16 | K | 2 |  |  |  | ROZPOCET | 0 | 0 | 0 | 0 | 0 | 1 | 0 | 16 | -889816400
| VV |  | m.č. 309 | [15 empty] | VV | 2 | 1 | True | 0 | ROZPOCET
| VV |  | 1 |  | 1 | [13 empty] | VV | 2 | 2 | True | 1 | ROZPOCET
16 | K | 725861101 | Zápachové uzávěrky zařizovacích předmětů pro umyvadla DN 32 | kus | 1 |  | 0 | CS ÚRS 2026 01 |  |  | základní |  | 0 | 0.00023 | 0.00023 | 0 | 0 | 16 | K | 2 |  |  |  | ROZPOCET | 0 | 0 | 0 | 0 | 0 | 1 | 0 | 16 | 323586631
| VV |  | m.č. 309 | [15 empty] | VV | 2 | 1 | True | 0 | ROZPOCET
| VV |  | chromované | [15 empty] | VV | 2 | 1 | True | 0 | ROZPOCET
| VV |  | 1 |  | 1 | [13 empty] | VV | 2 | 2 | True | 1 | ROZPOCET
17 | K | R002 | Napojení na stávající rozvody SV+TV | soubor | 1 |  | 0 |  |  |  | základní |  | 0 | 0.01247 | 0.01247 | 0 | 0 | 16 | K | 2 |  |  |  | ROZPOCET | 0 | 0 | 0 | 0 | 0 | 1 | 0 | 16 | -766701734
| VV |  | m.č. 309 | [15 empty] | VV | 2 | 1 | True | 0 | ROZPOCET
| VV |  | 1 |  | 1 | [13 empty] | VV | 2 | 2 | True | 1 | ROZPOCET
18 | K | 998725212 | Přesun hmot pro zařizovací předměty stanovený procentní sazbou (%) z ceny vodorovná dopravní vzdálenost do 50 m s omezením mechanizace v objektech výšky přes 6 do 12 m | % |  |  | 0 | CS ÚRS 2026 01 |  |  | základní |  | 0 | 0 | 0 | 0 | 0 | 16 | K | 2 |  |  |  | ROZPOCET | 0 | 0 | 0 | 0 | 0 | 1 | 0 | 16 | -1217247036
| D | 763 | Konstrukce suché výstavby |  |  |  | 0 | [5 empty] | 0 |  | 0.70479 |  | 0 | 2 | D | 1 |  |  |  | ROZPOCET | [6 empty] | 0
19 | K | 763131411 | Podhled ze sádrokartonových desek dvouvrstvá zavěšená spodní konstrukce z ocelových profilů CD, UD jednoduše opláštěná deskou standardní A, tl. 12,5 mm, bez izolace | m2 | 57.77 |  | 0 | CS ÚRS 2026 01 |  |  | základní |  | 0 | 0.0122 | 0.70479 | 0 | 0 | 16 | K | 2 |  |  |  | ROZPOCET | 0 | 0 | 0 | 0 | 0 | 1 | 0 | 16 | 384589330
| VV |  | m.č. 309 | [15 empty] | VV | 2 | 1 | True | 0 | ROZPOCET
| VV |  | 57,77 |  | 57.77 | [13 empty] | VV | 2 | 2 | True | 0 | ROZPOCET
| VV |  | Součet |  | 57.77 | [13 empty] | VV | 2 | 4 | True | 1 | ROZPOCET
20 | K | 998763412 | Přesun hmot pro konstrukce montované z desek sádrokartonových, sádrovláknitých, cementovláknitých nebo cementových stanovený procentní sazbou (%) z ceny vodorovná dopravní vzdálenost do 50 m s omezením mechanizace v objektech výšky přes 6 do 12 m | % |  |  | 0 | CS ÚRS 2026 01 |  |  | základní |  | 0 | 0 | 0 | 0 | 0 | 16 | K | 2 |  |  |  | ROZPOCET | 0 | 0 | 0 | 0 | 0 | 1 | 0 | 16 | 47529089
| D | 766 | Konstrukce truhlářské |  |  |  | 0 | [5 empty] | 0 |  | 0.02382 |  | 0.02545 | 2 | D | 1 |  |  |  | ROZPOCET | [6 empty] | 0
21 | K | 766491851 | Demontáž ostatních truhlářských konstrukcí prahů dveří jednokřídlových | kus | 1 |  | 0 | CS ÚRS 2026 01 |  |  | základní |  | 0 | 0 | 0 | 0.001 | 0.001 | 16 | K | 2 |  |  |  | ROZPOCET | 0 | 0 | 0 | 0 | 0 | 1 | 0 | 16 | -219367124
| VV |  | š. 900 mm | [15 empty] | VV | 2 | 1 | True | 0 | ROZPOCET
| VV |  | m.č. 309 | [15 empty] | VV | 2 | 1 | True | 0 | ROZPOCET
| VV |  | 1 |  | 1 | [13 empty] | VV | 2 | 2 | True | 0 | ROZPOCET
| VV |  | Součet |  | 1 | [13 empty] | VV | 2 | 4 | True | 1 | ROZPOCET
22 | K | 766660002 | Montáž dveřních křídel dřevěných nebo plastových otevíravých do ocelové zárubně povrchově upravených jednokřídlových, šířky přes 800 mm | kus | 1 |  | 0 | CS ÚRS 2026 01 |  |  | základní |  | 0 | 0 | 0 | 0 | 0 | 16 | K | 2 |  |  |  | ROZPOCET | 0 | 0 | 0 | 0 | 0 | 1 | 0 | 16 | -1925909159
| VV |  | z m.č. 316-309, dveře 900x1970 mm | [15 empty] | VV | 2 | 1 | True | 0 | ROZPOCET
| VV |  | 1 |  | 1 | [13 empty] | VV | 2 | 2 | True | 0 | ROZPOCET
| VV |  | Součet |  | 1 | [13 empty] | VV | 2 | 4 | True | 1 | ROZPOCET
23 | M | 61162087 | dveře jednokřídlé dřevotřískové povrch laminátový plné 900x1970-2100mm | kus | 1 |  | 0 | CS ÚRS 2026 01 |  |  | základní |  | 0 | 0.0205 | 0.0205 | 0 | 0 | 32 | M | 2 |  |  |  | ROZPOCET | 0 | 0 | 0 | 0 | 0 | 1 | 0 | 16 | 1107665837
| VV |  | z m.č. 316-309, dveře 900x1970 mm | [15 empty] | VV | 2 | 1 | True | 0 | ROZPOCET
| VV |  | 1 |  | 1 | [13 empty] | VV | 2 | 2 | True | 0 | ROZPOCET
| VV |  | Součet |  | 1 | [13 empty] | VV | 2 | 4 | True | 1 | ROZPOCET
24 | K | 766660752 | Montáž dveřních doplňků dveřního kování interiérového zámkové vložky | kus | 1 |  | 0 | CS ÚRS 2026 01 |  |  | základní |  | 0 | 0 | 0 | 0 | 0 | 16 | K | 2 |  |  |  | ROZPOCET | 0 | 0 | 0 | 0 | 0 | 1 | 0 | 16 | 1094141164
25 | M | 54964116 | vložka cylindrická bezpečnostní 30+45 | kus | 1 |  | 0 | CS ÚRS 2026 01 |  |  | základní |  | 0 | 0.00015 | 0.00015 | 0 | 0 | 32 | M | 2 |  |  |  | ROZPOCET | 0 | 0 | 0 | 0 | 0 | 1 | 0 | 16 | 1618500490
26 | K | 766663915 | Oprava dveřních křídel dřevěných ruční seříznutí dveřních křídel z měkkého dřeva | kus | 1 |  | 0 | CS ÚRS 2026 01 |  |  | základní |  | 0 | 0 | 0 | 0.00045 | 0.00045 | 16 | K | 2 |  |  |  | ROZPOCET | 0 | 0 | 0 | 0 | 0 | 1 | 0 | 16 | 176887142
| VV |  | 1 |  | 1 | [13 empty] | VV | 2 | 2 | True | 1 | ROZPOCET
27 | K | 766663920 | Oprava dveřních křídel dřevěných přihoblováním křídla po obvodu | m | 4.9 |  | 0 | CS ÚRS 2026 01 |  |  | základní |  | 0 | 0 | 0 | 0 | 0 | 16 | K | 2 |  |  |  | ROZPOCET | 0 | 0 | 0 | 0 | 0 | 1 | 0 | 16 | 27162530
| VV |  | 1*(2+0,9+2) |  | 4.9 | [13 empty] | VV | 2 | 2 | True | 0 | ROZPOCET
| VV |  | Součet |  | 4.9 | [13 empty] | VV | 2 | 4 | True | 1 | ROZPOCET
28 | K | 766691914 | Ostatní práce vyvěšení nebo zavěšení křídel dřevěných dveřních, plochy do 2 m2 | kus | 1 |  | 0 | CS ÚRS 2026 01 |  |  | základní |  | 0 | 0 | 0 | 0.024 | 0.024 | 16 | K | 2 |  |  |  | ROZPOCET | 0 | 0 | 0 | 0 | 0 | 1 | 0 | 16 | -43393834
| VV |  | Vyvěšení a likvidace původních dveřních křídel | [15 empty] | VV | 2 | 1 | True | 0 | ROZPOCET
| VV |  | 1 |  | 1 | [13 empty] | VV | 2 | 2 | True | 1 | ROZPOCET
29 | K | 766695212 | Montáž ostatních truhlářských konstrukcí prahů dveří jednokřídlových, šířky do 100 mm | kus | 1 |  | 0 | CS ÚRS 2026 01 |  |  | základní |  | 0 | 0 | 0 | 0 | 0 | 16 | K | 2 |  |  |  | ROZPOCET | 0 | 0 | 0 | 0 | 0 | 1 | 0 | 16 | 662256964
| VV |  | š. 900 mm | [15 empty] | VV | 2 | 1 | True | 0 | ROZPOCET
| VV |  | m.č. 309 | [15 empty] | VV | 2 | 1 | True | 0 | ROZPOCET
| VV |  | 1 |  | 1 | [13 empty] | VV | 2 | 2 | True | 0 | ROZPOCET
| VV |  | Součet |  | 1 | [13 empty] | VV | 2 | 4 | True | 1 | ROZPOCET
30 | M | 61187172 | práh dveřní dřevěný dubový tl 20mm dl 920mm š 70mm | kus | 1 |  | 0 | CS ÚRS 2026 01 |  |  | základní |  | 0 | 0.00097 | 0.00097 | 0 | 0 | 32 | M | 2 |  |  |  | ROZPOCET | 0 | 0 | 0 | 0 | 0 | 1 | 0 | 16 | -369404392
| VV |  | š. 900 mm | [15 empty] | VV | 2 | 1 | True | 0 | ROZPOCET
| VV |  | m.č. 309 | [15 empty] | VV | 2 | 1 | True | 0 | ROZPOCET
| VV |  | 1 |  | 1 | [13 empty] | VV | 2 | 2 | True | 1 | ROZPOCET
31 | K | R003 | Montáž dveřního interiérového kování - dle výběru investora | kus | 1 |  | 0 |  |  |  | základní |  | 0 | 0 | 0 | 0 | 0 | 16 | K | 2 |  |  |  | ROZPOCET | 0 | 0 | 0 | 0 | 0 | 1 | 0 | 16 | 1619455609
| VV |  | 1 |  | 1 | [13 empty] | VV | 2 | 2 | True | 1 | ROZPOCET
32 | M | 54914123 | dveřní kování interiérové rozetové klika/klika | kus | 1 |  | 0 | CS ÚRS 2026 01 |  |  | základní |  | 0 | 0.0022 | 0.0022 | 0 | 0 | 32 | M | 2 |  |  |  | ROZPOCET | 0 | 0 | 0 | 0 | 0 | 1 | 0 | 16 | -1897398580
| VV |  | 1 |  | 1 | [13 empty] | VV | 2 | 2 | True | 1 | ROZPOCET
33 | K | 998766212 | Přesun hmot pro konstrukce truhlářské stanovený procentní sazbou (%) z ceny vodorovná dopravní vzdálenost do 50 m s omezením mechanizace v objektech výšky přes 6 do 12 m | % |  |  | 0 | CS ÚRS 2026 01 |  |  | základní |  | 0 | 0 | 0 | 0 | 0 | 16 | K | 2 |  |  |  | ROZPOCET | 0 | 0 | 0 | 0 | 0 | 1 | 0 | 16 | 540393697
| D | 767 | Konstrukce zámečnické |  |  |  | 0 | [5 empty] | 0 |  | 0.00114 |  | 0.0005 | 2 | D | 1 |  |  |  | ROZPOCET | [6 empty] | 0
34 | K | 742110871 | Demontáž dvířek revizních | kus | 1 |  | 0 | CS ÚRS 2026 01 |  |  | základní |  | 0 | 0 | 0 | 0.0005 | 0.0005 | 16 | K | 2 |  |  |  | ROZPOCET | 0 | 0 | 0 | 0 | 0 | 1 | 0 | 16 | -445300966
| VV |  | m.č. 309 | [15 empty] | VV | 2 | 1 | True | 0 | ROZPOCET
| VV |  | 1 |  | 1 | [13 empty] | VV | 2 | 2 | True | 1 | ROZPOCET
35 | K | 767646411 | Montáž revizních dveří a dvířek hliníkových, ocelových nebo plastových s rámem jednokřídlových, plochy do 0,5 m2 | m2 | 1 |  | 0 | CS ÚRS 2026 01 |  |  | základní |  | 0 | 0.00012 | 0.00012 | 0 | 0 | 16 | K | 2 |  |  |  | ROZPOCET | 0 | 0 | 0 | 0 | 0 | 1 | 0 | 16 | -1073198383
| VV |  | m.č. 309 | [15 empty] | VV | 2 | 1 | True | 0 | ROZPOCET
| VV |  | 1 |  | 1 | [13 empty] | VV | 2 | 2 | True | 1 | ROZPOCET
36 | M | 56245709 | dvířka revizní 400x400 bílá | kus | 1 |  | 0 | CS ÚRS 2026 01 |  |  | základní |  | 0 | 0.00102 | 0.00102 | 0 | 0 | 32 | M | 2 |  |  |  | ROZPOCET | 0 | 0 | 0 | 0 | 0 | 1 | 0 | 16 | 178564601
37 | K | 998767212 | Přesun hmot pro zámečnické konstrukce stanovený procentní sazbou (%) z ceny vodorovná dopravní vzdálenost do 50 m s omezením mechanizace v objektech výšky přes 6 do 12 m | % |  |  | 0 | CS ÚRS 2026 01 |  |  | základní |  | 0 | 0 | 0 | 0 | 0 | 16 | K | 2 |  |  |  | ROZPOCET | 0 | 0 | 0 | 0 | 0 | 1 | 0 | 16 | -1176871037
| D | 776 | Podlahy povlakové |  |  |  | 0 | [5 empty] | 0 |  | 0.24118 |  | 0.51993 | 2 | D | 1 |  |  |  | ROZPOCET | [6 empty] | 0
38 | K | 776111116 | Příprava podkladu povlakových podlah a stěn broušení podlah stávajícího podkladu pro odstranění lepidla (po starých krytinách) | m2 | 57.77 |  | 0 | CS ÚRS 2026 01 |  |  | základní |  | 0 | 0 | 0 | 0 | 0 | 16 | K | 2 |  |  |  | ROZPOCET | 0 | 0 | 0 | 0 | 0 | 1 | 0 | 16 | -1328648318
| VV |  | Odstranění povlakových podlah - lino | [15 empty] | VV | 2 | 1 | True | 0 | ROZPOCET
| VV |  | m.č. 309 | [15 empty] | VV | 2 | 1 | True | 0 | ROZPOCET
| VV |  | 57,77 |  | 57.77 | [13 empty] | VV | 2 | 2 | True | 0 | ROZPOCET
| VV |  | Součet |  | 57.77 | [13 empty] | VV | 2 | 4 | True | 1 | ROZPOCET
39 | K | 776111311 | Příprava podkladu povlakových podlah a stěn vysátí podlah | m2 | 57.77 |  | 0 | CS ÚRS 2026 01 |  |  | základní |  | 0 | 0 | 0 | 0 | 0 | 16 | K | 2 |  |  |  | ROZPOCET | 0 | 0 | 0 | 0 | 0 | 1 | 0 | 16 | 1722343493
| VV |  | Odstranění povlakových podlah - lino | [15 empty] | VV | 2 | 1 | True | 0 | ROZPOCET
| VV |  | m.č. 309 | [15 empty] | VV | 2 | 1 | True | 0 | ROZPOCET
| VV |  | 57,77 |  | 57.77 | [13 empty] | VV | 2 | 2 | True | 0 | ROZPOCET
| VV |  | Součet |  | 57.77 | [13 empty] | VV | 2 | 4 | True | 1 | ROZPOCET
40 | K | 776201812 | Demontáž povlakových podlahovin lepených ručně s podložkou | m2 | 173.31 |  | 0 | CS ÚRS 2026 01 |  |  | základní |  | 0 | 0 | 0 | 0.003 | 0.51993 | 16 | K | 2 |  |  |  | ROZPOCET | 0 | 0 | 0 | 0 | 0 | 1 | 0 | 16 | -1883524167
| VV |  | Odstranění povlakových podlah - lino - dle předchozích zkušeností je výměra počítána 3x, jelikož pod původním linem byla nalezena další lina | [15 empty] | VV | 2 | 1 | True | 0 | ROZPOCET
| VV |  | m.č. 309 | [15 empty] | VV | 2 | 1 | True | 0 | ROZPOCET
| VV |  | 57,77*3 |  | 173.31 | [13 empty] | VV | 2 | 2 | True | 0 | ROZPOCET
| VV |  | Součet |  | 173.31 | [13 empty] | VV | 2 | 4 | True | 1 | ROZPOCET
41 | K | 776231111 | Montáž podlahovin z vinylu lepením lamel nebo čtverců standardním lepidlem | m2 | 57.77 |  | 0 | CS ÚRS 2025 02 |  |  | základní |  | 0 | 0.0003 | 0.017331 | 0 | 0 | 16 | K | 2 |  |  |  | ROZPOCET | 0 | 0 | 0 | 0 | 0 | 1 | 0 | 16 | 1712269369
| VV |  | m.č. 309 | [15 empty] | VV | 2 | 1 | True | 0 | ROZPOCET
| VV |  | 57,77 |  | 57.77 | [13 empty] | VV | 2 | 2 | True | 0 | ROZPOCET
| VV |  | Součet |  | 57.77 | [13 empty] | VV | 2 | 4 | True | 1 | ROZPOCET
42 | M | 28411144 | podlahovina vinylová homogenní protiskluzná se vsypem a výztuž. vrstvou, třída zátěže 34/43, hořlavost Bfl-s1 tl 2,50mm | m2 | 69.935 |  | 0 | CS ÚRS 2026 01 |  |  | základní |  | 0 | 0.0032 | 0.22379 | 0 | 0 | 32 | M | 2 |  |  |  | ROZPOCET | 0 | 0 | 0 | 0 | 0 | 1 | 0 | 16 | 2117076241
| VV |  | 60,8129418663304*1,15 "Přepočtené koeficientem množství |  | 69.935 | [13 empty] | VV | 2 | 2 | True | 1 | ROZPOCET
43 | K | 776411111 | Montáž soklíků lepením obvodových, výšky do 80 mm | m | 5.503 |  | 0 | CS ÚRS 2026 01 |  |  | základní |  | 0 | 1e-05 | 5.503e-05 | 0 | 0 | 16 | K | 2 |  |  |  | ROZPOCET | 0 | 0 | 0 | 0 | 0 | 1 | 0 | 16 | -2022341744
| VV |  | sokl - vinyl | [15 empty] | VV | 2 | 1 | True | 0 | ROZPOCET
| VV |  | m.č. 309 | [15 empty] | VV | 2 | 1 | True | 0 | ROZPOCET
| VV |  | (6,2+036+0,225+2,2+0,225+0,79+0,225+2,2+0,225+0,79+0,225+2,2+0,225+0,41+6,2+0,25+0,4+2,5+0,4+0,45+0,4+2,6+0,4+0,95+0,4+0,6+0,4+1,6)*0,08 |  | 5.575 | [13 empty] | VV | 2 | 2 | True | 0 | ROZPOCET
| VV |  | -0,9*0,08 |  | -0.072 | [13 empty] | VV | 2 | 2 | True | 0 | ROZPOCET
| VV |  | Součet |  | 5.503 | [13 empty] | VV | 2 | 4 | True | 1 | ROZPOCET
44 | K | 776991821 | Ostatní práce odstranění lepidla ručně z podlah | m2 | 57.77 |  | 0 | CS ÚRS 2026 01 |  |  | základní |  | 0 | 0 | 0 | 0 | 0 | 16 | K | 2 |  |  |  | ROZPOCET | 0 | 0 | 0 | 0 | 0 | 1 | 0 | 16 | -2106040964
| VV |  | Odstranění povlakových podlah - lino | [15 empty] | VV | 2 | 1 | True | 0 | ROZPOCET
| VV |  | m.č. 309 | [15 empty] | VV | 2 | 1 | True | 0 | ROZPOCET
| VV |  | 57,77 |  | 57.77 | [13 empty] | VV | 2 | 2 | True | 0 | ROZPOCET
| VV |  | Součet |  | 57.77 | [13 empty] | VV | 2 | 4 | True | 1 | ROZPOCET
45 | K | 998776212 | Přesun hmot pro podlahy povlakové stanovený procentní sazbou (%) z ceny vodorovná dopravní vzdálenost do 50 m s omezením mechanizace v objektech výšky přes 6 do 12 m | % |  |  | 0 | CS ÚRS 2026 01 |  |  | základní |  | 0 | 0 | 0 | 0 | 0 | 16 | K | 2 |  |  |  | ROZPOCET | 0 | 0 | 0 | 0 | 0 | 1 | 0 | 16 | 1663557589
| D | 781 | Dokončovací práce - obklady |  |  |  | 0 | [5 empty] | 0 |  | 0.06475 |  | 0.0612 | 2 | D | 1 |  |  |  | ROZPOCET | [6 empty] | 0
46 | K | 781111011 | Příprava podkladu před provedením obkladu oprášení (ometení) stěny | m2 | 2.25 |  | 0 | CS ÚRS 2026 01 |  |  | základní |  | 0 | 0 | 0 | 0 | 0 | 16 | K | 2 |  |  |  | ROZPOCET | 0 | 0 | 0 | 0 | 0 | 1 | 0 | 16 | -1599749823
| VV |  | m.č. 309 | [15 empty] | VV | 2 | 1 | True | 0 | ROZPOCET
| VV |  | (0,45+0,6+0,45)*1,5 |  | 2.25 | [13 empty] | VV | 2 | 2 | True | 0 | ROZPOCET
| VV |  | Součet |  | 2.25 | [13 empty] | VV | 2 | 4 | True | 1 | ROZPOCET
47 | K | 781151012 | Příprava podkladu před provedením obkladu lokální vyrovnání podkladu stěrkou, tloušťky do 3 mm, plochy přes 0,1 do 0,25 m2 | kus | 2 |  | 0 | CS ÚRS 2026 01 |  |  | základní |  | 0 | 0.00109 | 0.00218 | 0 | 0 | 16 | K | 2 |  |  |  | ROZPOCET | 0 | 0 | 0 | 0 | 0 | 1 | 0 | 16 | 84998593
| VV |  | 2 |  | 2 | [13 empty] | VV | 2 | 2 | True | 1 | ROZPOCET
48 | K | 781151031 | Příprava podkladu před provedením obkladu celoplošné vyrovnání podkladu stěrkou, tloušťky 3 mm | m2 | 2.25 |  | 0 | CS ÚRS 2026 01 |  |  | základní |  | 0 | 0.0045 | 0.010125 | 0 | 0 | 16 | K | 2 |  |  |  | ROZPOCET | 0 | 0 | 0 | 0 | 0 | 1 | 0 | 16 | 838262383
| VV |  | m.č. 309 | [15 empty] | VV | 2 | 1 | True | 0 | ROZPOCET
| VV |  | (0,45+0,6+0,45)*1,5 |  | 2.25 | [13 empty] | VV | 2 | 2 | True | 0 | ROZPOCET
| VV |  | Součet |  | 2.25 | [13 empty] | VV | 2 | 4 | True | 1 | ROZPOCET
49 | K | 781472220 | Montáž keramických obkladů stěn lepených cementovým flexibilním lepidlem hladkých přes 25 do 35 ks/m2 | m2 | 2.25 |  | 0 | CS ÚRS 2026 01 |  |  | základní |  | 0 | 0.00548 | 0.01233 | 0 | 0 | 16 | K | 2 |  |  |  | ROZPOCET | 0 | 0 | 0 | 0 | 0 | 1 | 0 | 16 | -147423525
| VV |  | m.č. 309 | [15 empty] | VV | 2 | 1 | True | 0 | ROZPOCET
| VV |  | (0,45+0,6+0,45)*1,5 |  | 2.25 | [13 empty] | VV | 2 | 2 | True | 0 | ROZPOCET
| VV |  | Součet |  | 2.25 | [13 empty] | VV | 2 | 4 | True | 1 | ROZPOCET
50 | M | 59761715 | obklad keramický nemrazuvzdorný povrch hladký/matný tl do 10mm přes 25 do 35ks/m2 | m2 | 2.588 |  | 0 | CS ÚRS 2026 01 |  |  | základní |  | 0 | 0.01457 | 0.037707 | 0 | 0 | 32 | M | 2 |  |  |  | ROZPOCET | 0 | 0 | 0 | 0 | 0 | 1 | 0 | 16 | -709655013
| VV |  | 2,25*1,15 "Přepočtené koeficientem množství |  | 2.588 | [13 empty] | VV | 2 | 2 | True | 1 | ROZPOCET
51 | K | 781472291 | Montáž keramických obkladů stěn lepených cementovým flexibilním lepidlem Příplatek k cenám za plochu do 10 m2 jednotlivě | m2 | 2.25 |  | 0 | CS ÚRS 2026 01 |  |  | základní |  | 0 | 0 | 0 | 0 | 0 | 16 | K | 2 |  |  |  | ROZPOCET | 0 | 0 | 0 | 0 | 0 | 1 | 0 | 16 | -795585922
| VV |  | m.č. 309 | [15 empty] | VV | 2 | 1 | True | 0 | ROZPOCET
| VV |  | (0,45+0,6+0,45)*1,5 |  | 2.25 | [13 empty] | VV | 2 | 2 | True | 0 | ROZPOCET
| VV |  | Součet |  | 2.25 | [13 empty] | VV | 2 | 4 | True | 1 | ROZPOCET
52 | K | 781473810 | Demontáž obkladů z dlaždic keramických lepených | m2 | 2.25 |  | 0 | CS ÚRS 2026 01 |  |  | základní |  | 0 | 0 | 0 | 0.0272 | 0.0612 | 16 | K | 2 |  |  |  | ROZPOCET | 0 | 0 | 0 | 0 | 0 | 1 | 0 | 16 | -81207913
| VV |  | m.č. 309 | [15 empty] | VV | 2 | 1 | True | 0 | ROZPOCET
| VV |  | (0,45+0,6+0,45)*1,5 |  | 2.25 | [13 empty] | VV | 2 | 2 | True | 0 | ROZPOCET
| VV |  | Součet |  | 2.25 | [13 empty] | VV | 2 | 4 | True | 1 | ROZPOCET
53 | K | 781492251 | Obklad - dokončující práce montáž profilu lepeného flexibilním cementovým lepidlem ukončovacího | m | 4.5 |  | 0 | CS ÚRS 2026 01 |  |  | základní |  | 0 | 0.00018 | 0.00081 | 0 | 0 | 16 | K | 2 |  |  |  | ROZPOCET | 0 | 0 | 0 | 0 | 0 | 1 | 0 | 16 | -1965627259
| VV |  | m.č. 309 | [15 empty] | VV | 2 | 1 | True | 0 | ROZPOCET
| VV |  | 0,45+0,6+0,45+1,5+1,5 |  | 4.5 | [13 empty] | VV | 2 | 2 | True | 0 | ROZPOCET
| VV |  | Součet |  | 4.5 | [13 empty] | VV | 2 | 4 | True | 1 | ROZPOCET
54 | M | 28342003 | lišta ukončovací z PVC 10mm | m | 4.95 |  | 0 | CS ÚRS 2026 01 |  |  | základní |  | 0 | 0.0003 | 0.001485 | 0 | 0 | 32 | M | 2 |  |  |  | ROZPOCET | 0 | 0 | 0 | 0 | 0 | 1 | 0 | 16 | -1013799134
| VV |  | 4,5*1,1 "Přepočtené koeficientem množství |  | 4.95 | [13 empty] | VV | 2 | 2 | True | 1 | ROZPOCET
55 | K | 781495211 | Čištění vnitřních ploch po provedení obkladu stěn chemickými prostředky | m2 | 2.25 |  | 0 | CS ÚRS 2026 01 |  |  | základní |  | 0 | 5e-05 | 0.0001125 | 0 | 0 | 16 | K | 2 |  |  |  | ROZPOCET | 0 | 0 | 0 | 0 | 0 | 1 | 0 | 16 | -929963990
| VV |  | m.č. 309 | [15 empty] | VV | 2 | 1 | True | 0 | ROZPOCET
| VV |  | (0,45+0,6+0,45)*1,5 |  | 2.25 | [13 empty] | VV | 2 | 2 | True | 0 | ROZPOCET
| VV |  | Součet |  | 2.25 | [13 empty] | VV | 2 | 4 | True | 1 | ROZPOCET
56 | K | 998781212 | Přesun hmot pro obklady keramické stanovený procentní sazbou (%) z ceny vodorovná dopravní vzdálenost do 50 m s omezením mechanizace v objektech výšky přes 6 do 12 m | % |  |  | 0 | CS ÚRS 2026 01 |  |  | základní |  | 0 | 0 | 0 | 0 | 0 | 16 | K | 2 |  |  |  | ROZPOCET | 0 | 0 | 0 | 0 | 0 | 1 | 0 | 16 | -2123408661
| D | 783 | Dokončovací práce - nátěry |  |  |  | 0 | [5 empty] | 0 |  | 0.009693 |  | 0 | 2 | D | 1 |  |  |  | ROZPOCET | [6 empty] | 0
57 | K | 783301313 | Příprava podkladu zámečnických konstrukcí před provedením nátěru odmaštění odmašťovačem ředidlovým | m2 | 20.4 |  | 0 | CS ÚRS 2026 01 |  |  | základní |  | 0 | 7e-05 | 0.001428 | 0 | 0 | 16 | K | 2 |  |  |  | ROZPOCET | 0 | 0 | 0 | 0 | 0 | 1 | 0 | 16 | -1125016067
| VV |  | Odmaštění povrchu ocelových zárubní | [15 empty] | VV | 2 | 1 | True | 0 | ROZPOCET
| VV |  | dveře z m.č. 316-309, dveře š.900 mm | [15 empty] | VV | 2 | 1 | True | 0 | ROZPOCET
| VV |  | 1,5 |  | 1.5 | [13 empty] | VV | 2 | 2 | True | 0 | ROZPOCET
| VV |  | Mezisoučet |  | 1.5 | [13 empty] | VV | 2 | 3 | True | 0 | ROZPOCET
| VV |  | Odmaštění povrchu litinových článkových otopných těles - plocha 1 článku cca 0,3 m2 | [15 empty] | VV | 2 | 1 | True | 0 | ROZPOCET
| VV |  | m.č. 309 - 21 článků - 3 ks | [15 empty] | VV | 2 | 1 | True | 0 | ROZPOCET
| VV |  | 3*21*0,3 |  | 18.9 | [13 empty] | VV | 2 | 2 | True | 0 | ROZPOCET
| VV |  | Mezisoučet |  | 18.9 | [13 empty] | VV | 2 | 3 | True | 0 | ROZPOCET
| VV |  | Součet |  | 20.4 | [13 empty] | VV | 2 | 4 | True | 1 | ROZPOCET
58 | K | 783306807 | Odstranění nátěrů ze zámečnických konstrukcí odstraňovačem nátěrů s obroušením | m2 | 1.5 |  | 0 | CS ÚRS 2026 01 |  |  | základní |  | 0 | 0.00011 | 0.000165 | 0 | 0 | 16 | K | 2 |  |  |  | ROZPOCET | 0 | 0 | 0 | 0 | 0 | 1 | 0 | 16 | -226663122
| VV |  | Odstranění starého nátěru z ocelové zárubně | [15 empty] | VV | 2 | 1 | True | 0 | ROZPOCET
| VV |  | dveře z m.č. 316-309, dveře š.900 mm | [15 empty] | VV | 2 | 1 | True | 0 | ROZPOCET
| VV |  | 1,5 |  | 1.5 | [13 empty] | VV | 2 | 2 | True | 0 | ROZPOCET
| VV |  | Součet |  | 1.5 | [13 empty] | VV | 2 | 4 | True | 1 | ROZPOCET
59 | K | 783334101 | Základní nátěr zámečnických konstrukcí jednonásobný epoxidový | m2 | 1.5 |  | 0 | CS ÚRS 2026 01 |  |  | základní |  | 0 | 0.00013 | 0.000195 | 0 | 0 | 16 | K | 2 |  |  |  | ROZPOCET | 0 | 0 | 0 | 0 | 0 | 1 | 0 | 16 | 364640933
| VV |  | Nový nátěr ocelových zárubní | [15 empty] | VV | 2 | 1 | True | 0 | ROZPOCET
| VV |  | dveře z m.č. 316-309, dveře š.900 mm | [15 empty] | VV | 2 | 1 | True | 0 | ROZPOCET
| VV |  | 1,5 |  | 1.5 | [13 empty] | VV | 2 | 2 | True | 0 | ROZPOCET
| VV |  | Součet |  | 1.5 | [13 empty] | VV | 2 | 4 | True | 1 | ROZPOCET
60 | K | 783337101 | Krycí nátěr (email) zámečnických konstrukcí jednonásobný epoxidový | m2 | 1.5 |  | 0 | CS ÚRS 2026 01 |  |  | základní |  | 0 | 0.00023 | 0.000345 | 0 | 0 | 16 | K | 2 |  |  |  | ROZPOCET | 0 | 0 | 0 | 0 | 0 | 1 | 0 | 16 | 324327826
| VV |  | Nový nátěr ocelových zárubní | [15 empty] | VV | 2 | 1 | True | 0 | ROZPOCET
| VV |  | dveře z m.č. 316-309, dveře š.900 mm | [15 empty] | VV | 2 | 1 | True | 0 | ROZPOCET
| VV |  | 1,5 |  | 1.5 | [13 empty] | VV | 2 | 2 | True | 0 | ROZPOCET
| VV |  | Součet |  | 1.5 | [13 empty] | VV | 2 | 4 | True | 1 | ROZPOCET
61 | K | 783606803 | Odstranění nátěrů z otopných těles žebrových trub odstraňovačem nátěrů s obroušením | m2 | 18.9 |  | 0 | CS ÚRS 2026 01 |  |  | základní |  | 0 | 0.00022 | 0.004158 | 0 | 0 | 16 | K | 2 |  |  |  | ROZPOCET | 0 | 0 | 0 | 0 | 0 | 1 | 0 | 16 | 1920837217
| VV |  | Odstranění stávajících nátěrů litinových článkových otopných těles - plocha 1 článku cca 0,3 m2 | [15 empty] | VV | 2 | 1 | True | 0 | ROZPOCET
| VV |  | m.č. 309 - 21 článků - 3 ks | [15 empty] | VV | 2 | 1 | True | 0 | ROZPOCET
| VV |  | 3*21*0,3 |  | 18.9 | [13 empty] | VV | 2 | 2 | True | 0 | ROZPOCET
| VV |  | Součet |  | 18.9 | [13 empty] | VV | 2 | 4 | True | 1 | ROZPOCET
62 | K | 783607110 | Provedení nátěru otopných těles krycího jednonásobného článkových | m2 | 18.9 |  | 0 | CS ÚRS 2026 01 |  |  | základní |  | 0 | 0 | 0 | 0 | 0 | 16 | K | 2 |  |  |  | ROZPOCET | 0 | 0 | 0 | 0 | 0 | 1 | 0 | 16 | -838095087
| VV |  | Nový nátěr litinových článkových otopných těles - plocha 1 článku cca 0,3 m2 | [15 empty] | VV | 2 | 1 | True | 0 | ROZPOCET
| VV |  | m.č. 309 - 21 článků - 3 ks | [15 empty] | VV | 2 | 1 | True | 0 | ROZPOCET
| VV |  | 3*21*0,3 |  | 18.9 | [13 empty] | VV | 2 | 2 | True | 0 | ROZPOCET
| VV |  | Součet |  | 18.9 | [13 empty] | VV | 2 | 4 | True | 1 | ROZPOCET
63 | M | 24621532 | hmota nátěrová syntetická krycí (email) na tepelně namáhané kovy | kg | 3.402 |  | 0 | CS ÚRS 2026 01 |  |  | základní |  | 0 | 0.001 | 0.003402 | 0 | 0 | 32 | M | 2 |  |  |  | ROZPOCET | 0 | 0 | 0 | 0 | 0 | 1 | 0 | 16 | -1760150777
| VV |  | 18,9*0,18 "Přepočtené koeficientem množství |  | 3.402 | [13 empty] | VV | 2 | 2 | True | 1 | ROZPOCET
| D | 784 | Dokončovací práce - malby a tapety |  |  |  | 0 | [5 empty] | 0 |  | 0.15734 |  | 0.04182 | 2 | D | 1 |  |  |  | ROZPOCET | [6 empty] | 0
64 | K | 784111001 | Oprášení (ometení) podkladu v místnostech výšky do 3,80 m | m2 | 90.912 |  | 0 | CS ÚRS 2026 01 |  |  | základní |  | 0 | 0 | 0 | 0 | 0 | 16 | K | 2 |  |  |  | ROZPOCET | 0 | 0 | 0 | 0 | 0 | 1 | 0 | 16 | 1404883287
| VV |  | m.č. 309 | [15 empty] | VV | 2 | 1 | True | 0 | ROZPOCET
| VV |  | (6,2+036+0,225+2,2+0,225+0,79+0,225+2,2+0,225+0,79+0,225+2,2+0,225+0,41+6,2+0,25+0,4+2,5+0,4+0,45+0,4+2,6+0,4+0,95+0,4+0,6+0,4+1,6)*(3-1,5) |  | 104.535 | [13 empty] | VV | 2 | 2 | True | 0 | ROZPOCET
| VV |  | -0,9*(1,97-1,5) |  | -0.423 | [13 empty] | VV | 2 | 2 | True | 0 | ROZPOCET
| VV |  | -3*(2,2*(2,5-0,5)) |  | -13.2 | [13 empty] | VV | 2 | 2 | True | 0 | ROZPOCET
| VV |  | Součet |  | 90.912 | [13 empty] | VV | 2 | 4 | True | 1 | ROZPOCET
65 | K | 784111011 | Obroušení podkladu omítky v místnostech výšky do 3,80 m | m2 | 90.912 |  | 0 | CS ÚRS 2026 01 |  |  | základní |  | 0 | 0 | 0 | 0.00015 | 0.013637 | 16 | K | 2 |  |  |  | ROZPOCET | 0 | 0 | 0 | 0 | 0 | 1 | 0 | 16 | -1472371490
| VV |  | m.č. 309 | [15 empty] | VV | 2 | 1 | True | 0 | ROZPOCET
| VV |  | (6,2+036+0,225+2,2+0,225+0,79+0,225+2,2+0,225+0,79+0,225+2,2+0,225+0,41+6,2+0,25+0,4+2,5+0,4+0,45+0,4+2,6+0,4+0,95+0,4+0,6+0,4+1,6)*(3-1,5) |  | 104.535 | [13 empty] | VV | 2 | 2 | True | 0 | ROZPOCET
| VV |  | -0,9*(1,97-1,5) |  | -0.423 | [13 empty] | VV | 2 | 2 | True | 0 | ROZPOCET
| VV |  | -3*(2,2*(2,5-0,5)) |  | -13.2 | [13 empty] | VV | 2 | 2 | True | 0 | ROZPOCET
| VV |  | Součet |  | 90.912 | [13 empty] | VV | 2 | 4 | True | 1 | ROZPOCET
66 | K | 784121001 | Oškrabání malby v místnostech výšky do 3,80 m | m2 | 90.912 |  | 0 | CS ÚRS 2026 01 |  |  | základní |  | 0 | 0.001 | 0.090912 | 0.00031 | 0.028183 | 16 | K | 2 |  |  |  | ROZPOCET | 0 | 0 | 0 | 0 | 0 | 1 | 0 | 16 | 720542913
| VV |  | m.č. 309 | [15 empty] | VV | 2 | 1 | True | 0 | ROZPOCET
| VV |  | (6,2+036+0,225+2,2+0,225+0,79+0,225+2,2+0,225+0,79+0,225+2,2+0,225+0,41+6,2+0,25+0,4+2,5+0,4+0,45+0,4+2,6+0,4+0,95+0,4+0,6+0,4+1,6)*(3-1,5) |  | 104.535 | [13 empty] | VV | 2 | 2 | True | 0 | ROZPOCET
| VV |  | -0,9*(1,97-1,5) |  | -0.423 | [13 empty] | VV | 2 | 2 | True | 0 | ROZPOCET
| VV |  | -3*(2,2*(2,5-0,5)) |  | -13.2 | [13 empty] | VV | 2 | 2 | True | 0 | ROZPOCET
| VV |  | Součet |  | 90.912 | [13 empty] | VV | 2 | 4 | True | 1 | ROZPOCET
67 | K | 784181111 | Penetrace podkladu jednonásobná základní silikátová bezbarvá v místnostech výšky do 3,80 m | m2 | 90.912 |  | 0 | CS ÚRS 2026 01 |  |  | základní |  | 0 | 0.00021 | 0.019092 | 0 | 0 | 16 | K | 2 |  |  |  | ROZPOCET | 0 | 0 | 0 | 0 | 0 | 1 | 0 | 16 | -187401584
| VV |  | m.č. 309 | [15 empty] | VV | 2 | 1 | True | 0 | ROZPOCET
| VV |  | (6,2+036+0,225+2,2+0,225+0,79+0,225+2,2+0,225+0,79+0,225+2,2+0,225+0,41+6,2+0,25+0,4+2,5+0,4+0,45+0,4+2,6+0,4+0,95+0,4+0,6+0,4+1,6)*(3-1,5) |  | 104.535 | [13 empty] | VV | 2 | 2 | True | 0 | ROZPOCET
| VV |  | -0,9*(1,97-1,5) |  | -0.423 | [13 empty] | VV | 2 | 2 | True | 0 | ROZPOCET
| VV |  | -3*(2,2*(2,5-0,5)) |  | -13.2 | [13 empty] | VV | 2 | 2 | True | 0 | ROZPOCET
| VV |  | Součet |  | 90.912 | [13 empty] | VV | 2 | 4 | True | 1 | ROZPOCET
68 | K | 784211101 | Malby z malířských směsí oděruvzdorných za mokra dvojnásobné, bílé za mokra oděruvzdorné výborně v místnostech výšky do 3,80 m | m2 | 90.912 |  | 0 | CS ÚRS 2026 01 |  |  | základní |  | 0 | 0.00029 | 0.026364 | 0 | 0 | 16 | K | 2 |  |  |  | ROZPOCET | 0 | 0 | 0 | 0 | 0 | 1 | 0 | 16 | 1387212676
| VV |  | m.č. 309 | [15 empty] | VV | 2 | 1 | True | 0 | ROZPOCET
| VV |  | (6,2+036+0,225+2,2+0,225+0,79+0,225+2,2+0,225+0,79+0,225+2,2+0,225+0,41+6,2+0,25+0,4+2,5+0,4+0,45+0,4+2,6+0,4+0,95+0,4+0,6+0,4+1,6)*(3-1,5) |  | 104.535 | [13 empty] | VV | 2 | 2 | True | 0 | ROZPOCET
| VV |  | -0,9*(1,97-1,5) |  | -0.423 | [13 empty] | VV | 2 | 2 | True | 0 | ROZPOCET
| VV |  | -3*(2,2*(2,5-0,5)) |  | -13.2 | [13 empty] | VV | 2 | 2 | True | 0 | ROZPOCET
| VV |  | Součet |  | 90.912 | [13 empty] | VV | 2 | 4 | True | 1 | ROZPOCET
69 | K | 784660131 | Linkrustace obnovovací nátěr linkrusty, jednonásobný latexový v místnostech výšky do 3,80 m | m2 | 99.885 |  | 0 | CS ÚRS 2026 01 |  |  | základní |  | 0 | 0.00021 | 0.020976 | 0 | 0 | 16 | K | 2 |  |  |  | ROZPOCET | 0 | 0 | 0 | 0 | 0 | 1 | 0 | 16 | 510007342
| VV |  | m.č. 309 | [15 empty] | VV | 2 | 1 | True | 0 | ROZPOCET
| VV |  | (6,2+036+0,225+2,2+0,225+0,79+0,225+2,2+0,225+0,79+0,225+2,2+0,225+0,41+6,2+0,25+0,4+2,5+0,4+0,45+0,4+2,6+0,4+0,95+0,4+0,6+0,4+1,6)*1,5 |  | 104.535 | [13 empty] | VV | 2 | 2 | True | 0 | ROZPOCET
| VV |  | -0,9*1,5 |  | -1.35 | [13 empty] | VV | 2 | 2 | True | 0 | ROZPOCET
| VV |  | -3*2,2*0,5 |  | -3.3 | [13 empty] | VV | 2 | 2 | True | 0 | ROZPOCET
| VV |  | Součet |  | 99.885 | [13 empty] | VV | 2 | 4 | True | 1 | ROZPOCET
| D | VRN | Vedlejší rozpočtové náklady |  |  |  | 0 | [5 empty] | 0 |  | 0 |  | 0 | 5 | D | 0 |  |  |  | ROZPOCET | [6 empty] | 0
| D | VRN1 | Průzkumné, geodetické a projektové práce |  |  |  | 0 | [5 empty] | 0 |  | 0 |  | 0 | 5 | D | 1 |  |  |  | ROZPOCET | [6 empty] | 0
70 | K | 013254000 | Dokumentace skutečného provedení stavby | … | 1 |  | 0 | CS ÚRS 2026 01 |  |  | základní |  | 0 | 0 | 0 | 0 | 0 | 1024 | K | 2 |  |  |  | ROZPOCET | 0 | 0 | 0 | 0 | 0 | 1 | 0 | 1024 | 1508259345
| D | VRN2 | Příprava staveniště |  |  |  | 0 | [5 empty] | 0 |  | 0 |  | 0 | 5 | D | 1 |  |  |  | ROZPOCET | [6 empty] | 0
71 | K | 020001000 | Příprava staveniště | … | 1 |  | 0 | CS ÚRS 2026 01 |  |  | základní |  | 0 | 0 | 0 | 0 | 0 | 1024 | K | 2 |  |  |  | ROZPOCET | 0 | 0 | 0 | 0 | 0 | 1 | 0 | 1024 | -1394715572
| D | VRN3 | Zařízení staveniště |  |  |  | 0 | [5 empty] | 0 |  | 0 |  | 0 | 5 | D | 1 |  |  |  | ROZPOCET | [6 empty] | 0
72 | K | 030001000 | Zařízení staveniště | … | 1 |  | 0 | CS ÚRS 2026 01 |  |  | základní |  | 0 | 0 | 0 | 0 | 0 | 1024 | K | 2 |  |  |  | ROZPOCET | 0 | 0 | 0 | 0 | 0 | 1 | 0 | 1024 | 277313618
73 | K | 033002000 | Připojení a spotřeba energií pro zařízení staveniště | … | 1 |  | 0 | CS ÚRS 2026 01 |  |  | základní |  | 0 | 0 | 0 | 0 | 0 | 1024 | K | 2 |  |  |  | ROZPOCET | 0 | 0 | 0 | 0 | 0 | 1 | 0 | 1024 | -395060111
| D | VRN4 | Inženýrská činnost |  |  |  | 0 | [5 empty] | 0 |  | 0 |  | 0 | 5 | D | 1 |  |  |  | ROZPOCET | [6 empty] | 0
74 | K | 040001000 | Inženýrská činnost | … | 1 |  | 0 | CS ÚRS 2026 01 |  |  | základní |  | 0 | 0 | 0 | 0 | 0 | 1024 | K | 2 |  |  |  | ROZPOCET | 0 | 0 | 0 | 0 | 0 | 1 | 0 | 1024 | -1905869126
| D | VRN7 | Provozní vlivy |  |  |  | 0 | [5 empty] | 0 |  | 0 |  | 0 | 5 | D | 1 |  |  |  | ROZPOCET | [6 empty] | 0
75 | K | 070001000 | Provozní vlivy | … | 1 |  | 0 | CS ÚRS 2026 01 |  |  | základní |  | 0 | 0 | 0 | 0 | 0 | 1024 | K | 2 |  |  |  | ROZPOCET | 0 | 0 | 0 | 0 | 0 | 1 | 0 | 1024 | -2051731331
| D | VRN9 | Ostatní náklady |  |  |  | 0 | [5 empty] | 0 |  | 0 |  | 0 | 5 | D | 1 |  |  |  | ROZPOCET | [6 empty] | 0
76 | K | 094103000 | Náklady na vyklizení objektu | … | 1 |  | 0 | CS ÚRS 2026 01 |  |  | základní |  | 0 | 0 | 0 | 0 | 0 | 1024 | K | 2 |  |  |  | ROZPOCET | 0 | 0 | 0 | 0 | 0 | 1 | 0 | 1024 | -1483925086

## 205.5 - Vybavení učebny -...
[9 empty] | >> skryté sloupce << | [9 empty] | {850bdf57-f902-4c22-85a3-5d357fc5c690}
2
| KRYCÍ LIST SOUPISU PRACÍ | [8 empty] | v --- níže se nacházejí doplnkové a pomocné údaje k sestavám --- v | [8 empty] | False
Stavba:
UPRAVENO ZŠ Pionýrů, Sokolov, Oprava elektroinstalace učeben v 3.NP 1. stupně
Objekt:
205.5 - Vybavení učebny - místnost č. 309
| KSO: |  | 801 31 |  |  | CC-CZ: | 12631
| Místo: |  | Pionýrů 1614, 356 01 Sokolov |  |  | Datum: | 30. 1. 2026
| Zadavatel: |  |  |  |  | IČ: | 00259586
|  | Město Sokolov |  |  |  | DIČ:
| Uchazeč: |  |  |  |  | IČ: | Vyplň údaj
|  | Vyplň údaj |  |  |  | DIČ: | Vyplň údaj
| Projektant: |  |  |  |  | IČ:
|  | Josef Dryk |  |  |  | DIČ:
| Zpracovatel: |  |  |  |  | IČ:
|  | Josef Dryk |  |  |  | DIČ:
Poznámka:
Soupis prací je sestaven s využitím Cenové soustavy ÚRS. Položky, které pochází z této cenové soustavy, jsou ve sloupci 'Cenová soustava' označeny popisem 'CS ÚRS' a úrovní příslušného kalendářního pololetí. Veškeré další informace vymezující popis a podmínky použití těchto položek z Cenové soustavy, které nejsou uvedeny přímo v soupisu prací, jsou neomezeně dálkově k dispozici na webu podminky.urs.cz.
| Cena bez DPH | [5 empty] | 0
|  |  | Základ daně |  |  | Sazba daně | Výše daně
| DPH | základní | 0 |  |  | 21% | 0
|  | snížená | 0 |  |  | 12% | 0
|  | zákl. přenesená | 0 |  |  | 21% | 0
|  | sníž. přenesená | 0 |  |  | 12% | 0
|  | nulová | 0 |  |  | 0% | 0
| Cena s DPH |  |  | v | CZK |  | 0
| Projektant |  |  | Zpracovatel
| Datum a podpis: |  | Razítko | Datum a podpis: |  |  | Razítko
| Objednavatel |  |  | Uchazeč
| Datum a podpis: |  | Razítko | Datum a podpis: |  |  | Razítko
REKAPITULACE ČLENĚNÍ SOUPISU PRACÍ
Stavba:
UPRAVENO ZŠ Pionýrů, Sokolov, Oprava elektroinstalace učeben v 3.NP 1. stupně
Objekt:
205.5 - Vybavení učebny - místnost č. 309
Místo: |  |  | Pionýrů 1614, 356 01 Sokolov |  |  | Datum: | 30. 1. 2026
Zadavatel: |  |  | Město Sokolov |  |  | Projektant: | Josef Dryk
Uchazeč: |  |  | Vyplň údaj |  |  | Zpracovatel: | Josef Dryk
Kód dílu - Popis | [6 empty] | Cena celkem [CZK]
Náklady ze soupisu prací | [6 empty] | 0 | [12 empty] | -1
| PSV - Práce a dodávky PSV | [5 empty] | 0
| 749 - Elektromontáže - ostatní práce a konstrukce | [5 empty] | 0
SOUPIS PRACÍ
Stavba:
UPRAVENO ZŠ Pionýrů, Sokolov, Oprava elektroinstalace učeben v 3.NP 1. stupně
Objekt:
205.5 - Vybavení učebny - místnost č. 309
Místo: |  |  | Pionýrů 1614, 356 01 Sokolov |  |  | Datum: | 30. 1. 2026
Zadavatel: |  |  | Město Sokolov |  |  | Projektant: | Josef Dryk
Uchazeč: |  |  | Vyplň údaj |  |  | Zpracovatel: | Josef Dryk
PČ | Typ | Kód | Popis | MJ | Množství | J.cena [CZK] | Cena celkem [CZK] | Cenová soustava |  |  | DPH | J. Nh [h] | Nh celkem [h] | J. hmotnost [t] | Hmotnost celkem [t] | J. suť [t] | Suť Celkem [t]
Náklady soupisu celkem | [6 empty] | 0 | [5 empty] | 0 |  | 0 |  | 0 |  | D | -1 | [10 empty] | 0
| D | PSV | Práce a dodávky PSV |  |  |  | 0 | [5 empty] | 0 |  | 0 |  | 0 | 2 | D | 0 |  |  |  | ROZPOCET | [6 empty] | 0
| D | 749 | Elektromontáže - ostatní práce a konstrukce |  |  |  | 0 | [5 empty] | 0 |  | 0 |  | 0 | 2 | D | 1 |  |  |  | ROZPOCET | [6 empty] | 0
1 | K | R03-002 | demontáž interaktivní tabule, včetně odvozu a ekologické likvidace | kus | 1 |  | 0 |  |  |  | základní |  | 0 | 0 | 0 | 0 | 0 | 16 | K | 2 |  |  |  | ROZPOCET | 0 | 0 | 0 | 0 | 0 | 1 | 0 | 16 | -548064870
| VV |  | Struktura výpočtu: počet kusů | [15 empty] | VV | 2 | 1 | True | 0 | ROZPOCET
| VV |  | 1 |  | 1 | [13 empty] | VV | 2 | 2 | True | 0 | ROZPOCET
| VV |  | Součet |  | 1 | [13 empty] | VV | 2 | 4 | True | 1 | ROZPOCET
2 | K | R03-001 | demontáž školní tabule, včetně odvozu a ekologické likvidace | kus | 1 |  | 0 |  |  |  | základní |  | 0 | 0 | 0 | 0 | 0 | 16 | K | 2 |  |  |  | ROZPOCET | 0 | 0 | 0 | 0 | 0 | 1 | 0 | 16 | 1989082566
| VV |  | demontáž stávající školní tabule v místnosti č. 309 | [15 empty] | VV | 2 | 1 | True | 0 | ROZPOCET
| VV |  | Struktura výpočtu: počet kusů | [15 empty] | VV | 2 | 1 | True | 0 | ROZPOCET
| VV |  | 1 |  | 1 | [13 empty] | VV | 2 | 2 | True | 0 | ROZPOCET
| VV |  | Součet |  | 1 | [13 empty] | VV | 2 | 4 | True | 1 | ROZPOCET
3 | M | R03-008 | Interaktivní displej s úhlopříčkou min. 86" (218cm) a rozlišením obrazu 4K UHD. Dotyková technologie umožňuje odlišit dotyk prstem (pro ovládání) a popisovačem (pro psaní). Součástí displeje je počítačový modul s minimálními parametry 6GB RAM a 32GB, který obsahuje aplikaci pro psaní na bílé ploše a prohlížeč webových stránek. Integrované reproduktory min. 2x20W, integrované mikrofonní pole, integrovaná čtečka NFC karet. Pro připojení minimálně konektory HDMI a USB-C (s napájením min. 65W) a podpora Wifi 6 (802.11ax). Pylonový pojezd s bílými křídly. Stabilní konstrukce z hliníkových profilů o výšce min. 250cm. Rozsah posunu min. 70 cm. Rozložení hmotnosti sestavy na stěnu a podlahu. HDMI optický kabel, HDMI 2.0. Podpora 4K/60Hz 4:4:4 18Gbps, HDR 12bit, HDCP2.2, 3D & ARC. Pro instalaci do chrániček vysoká pevnost v tahu nejméně 15 kg. Minimální poloměr ohybu aspoň 25 mm. SW balíček který obsahuje aplikaci pro přípravu interaktivních cvičení (nástroje pero, tužka, zvýrazňovač, převod psaného textu na tiskací, pravítko, kreslení tvarů, nástroj pro bezpečné vyhledávání obrázků a videí na internetu, nástroj pro vytváření učebních aktivit pomocí šablon - alespoň 4 šablony musí umožnit zapojení žáků pomocí žákovských zařízení, galerii obrázků). Aplikace musí být v českém jazyce.pdf, .ppt a musí obsahovat nástroj pro hlasování a společnou práci nad podkladem z více zařízení přes internet s možností současného zapisování a ovládání všemi uživateli. Úložiště musí umožnit třídění souborů do složek, import souborů, přímé vytváření nových souborů - cvičení. Cena včetně dopravy a instalace. | kus | 1 |  | 0 |  |  |  | základní |  | 0 | 0 | 0 | 0 | 0 | 32 | M | 2 |  |  |  | ROZPOCET | 0 | 0 | 0 | 0 | 0 | 1 | 0 | 16 | -1400631387
| VV |  | nové interaktivní tabule v místnostech č. 309 | [15 empty] | VV | 2 | 1 | True | 0 | ROZPOCET
| VV |  | Struktura výpočtu: počet kusů | [15 empty] | VV | 2 | 1 | True | 0 | ROZPOCET
| VV |  | 1 |  | 1 | [13 empty] | VV | 2 | 2 | True | 0 | ROZPOCET
| VV |  | Součet |  | 1 | [13 empty] | VV | 2 | 4 | True | 1 | ROZPOCET

## 206.1 - Silnoproudá elekt...
[9 empty] | >> skryté sloupce << | [9 empty] | {216784fe-345d-4294-be73-c9ff924b7ca7}
2
| KRYCÍ LIST SOUPISU PRACÍ | [8 empty] | v --- níže se nacházejí doplnkové a pomocné údaje k sestavám --- v | [8 empty] | False
Stavba:
UPRAVENO ZŠ Pionýrů, Sokolov, Oprava elektroinstalace učeben v 3.NP 1. stupně
Objekt:
206.1 - Silnoproudá elektrotechnika - místnost č. 310
| KSO: |  | 801 31 |  |  | CC-CZ: | 12631
| Místo: |  | Pionýrů 1614, 356 01 Sokolov |  |  | Datum: | 30. 1. 2026
| Zadavatel: |  |  |  |  | IČ: | 00259586
|  | Město Sokolov |  |  |  | DIČ:
| Uchazeč: |  |  |  |  | IČ: | Vyplň údaj
|  | Vyplň údaj |  |  |  | DIČ: | Vyplň údaj
| Projektant: |  |  |  |  | IČ:
|  | Josef Dryk |  |  |  | DIČ:
| Zpracovatel: |  |  |  |  | IČ:
|  | Josef Dryk |  |  |  | DIČ:
Poznámka:
Soupis prací je sestaven s využitím Cenové soustavy ÚRS. Položky, které pochází z této cenové soustavy, jsou ve sloupci 'Cenová soustava' označeny popisem 'CS ÚRS' a úrovní příslušného kalendářního pololetí. Veškeré další informace vymezující popis a podmínky použití těchto položek z Cenové soustavy, které nejsou uvedeny přímo v soupisu prací, jsou neomezeně dálkově k dispozici na webu podminky.urs.cz.
| Cena bez DPH | [5 empty] | 0
|  |  | Základ daně |  |  | Sazba daně | Výše daně
| DPH | základní | 0 |  |  | 21% | 0
|  | snížená | 0 |  |  | 12% | 0
|  | zákl. přenesená | 0 |  |  | 21% | 0
|  | sníž. přenesená | 0 |  |  | 12% | 0
|  | nulová | 0 |  |  | 0% | 0
| Cena s DPH |  |  | v | CZK |  | 0
| Projektant |  |  | Zpracovatel
| Datum a podpis: |  | Razítko | Datum a podpis: |  |  | Razítko
| Objednavatel |  |  | Uchazeč
| Datum a podpis: |  | Razítko | Datum a podpis: |  |  | Razítko
REKAPITULACE ČLENĚNÍ SOUPISU PRACÍ
Stavba:
UPRAVENO ZŠ Pionýrů, Sokolov, Oprava elektroinstalace učeben v 3.NP 1. stupně
Objekt:
206.1 - Silnoproudá elektrotechnika - místnost č. 310
Místo: |  |  | Pionýrů 1614, 356 01 Sokolov |  |  | Datum: | 30. 1. 2026
Zadavatel: |  |  | Město Sokolov |  |  | Projektant: | Josef Dryk
Uchazeč: |  |  | Vyplň údaj |  |  | Zpracovatel: | Josef Dryk
Kód dílu - Popis | [6 empty] | Cena celkem [CZK]
Náklady ze soupisu prací | [6 empty] | 0 | [12 empty] | -1
| PSV - Práce a dodávky PSV | [5 empty] | 0
| 741 - Elektroinstalace - silnoproud | [5 empty] | 0
SOUPIS PRACÍ
Stavba:
UPRAVENO ZŠ Pionýrů, Sokolov, Oprava elektroinstalace učeben v 3.NP 1. stupně
Objekt:
206.1 - Silnoproudá elektrotechnika - místnost č. 310
Místo: |  |  | Pionýrů 1614, 356 01 Sokolov |  |  | Datum: | 30. 1. 2026
Zadavatel: |  |  | Město Sokolov |  |  | Projektant: | Josef Dryk
Uchazeč: |  |  | Vyplň údaj |  |  | Zpracovatel: | Josef Dryk
PČ | Typ | Kód | Popis | MJ | Množství | J.cena [CZK] | Cena celkem [CZK] | Cenová soustava |  |  | DPH | J. Nh [h] | Nh celkem [h] | J. hmotnost [t] | Hmotnost celkem [t] | J. suť [t] | Suť Celkem [t]
Náklady soupisu celkem | [6 empty] | 0 | [5 empty] | 0 |  | 0 |  | 0 |  | D | -1 | [10 empty] | 0
| D | PSV | Práce a dodávky PSV |  |  |  | 0 | [5 empty] | 0 |  | 0 |  | 0 | 2 | D | 0 |  |  |  | ROZPOCET | [6 empty] | 0
| D | 741 | Elektroinstalace - silnoproud |  |  |  | 0 | [5 empty] | 0 |  | 0 |  | 0 | 2 | D | 1 |  |  |  | ROZPOCET | [6 empty] | 0
1 | K | 741122016 | Montáž kabelů měděných bez ukončení uložených pod omítku plných kulatých (např. CYKY), počtu a průřezu žil 3x2,5 až 6 mm2 | m | 38 |  | 0 | CS ÚRS 2026 01 |  |  | základní |  | 0 | 0 | 0 | 0 | 0 | 16 | K | 2 |  |  |  | ROZPOCET | 0 | 0 | 0 | 0 | 0 | 1 | 0 | 16 | -520833670
| VV |  | Struktura výpočtu: změřeno v digitální verzi PD funkcí na měření délek | [15 empty] | VV | 2 | 1 | True | 0 | ROZPOCET
| VV |  | 38 |  | 38 | [13 empty] | VV | 2 | 2 | True | 0 | ROZPOCET
| VV |  | Součet |  | 38 | [13 empty] | VV | 2 | 4 | True | 1 | ROZPOCET
2 | K | 741122211 | Montáž kabelů měděných bez ukončení uložených volně nebo v liště plných kulatých (např. CYKY, CYKFY) počtu a průřezu žil 3x1,5 až 6 mm2 | m | 45 |  | 0 | CS ÚRS 2026 01 |  |  | základní |  | 0 | 0 | 0 | 0 | 0 | 16 | K | 2 |  |  |  | ROZPOCET | 0 | 0 | 0 | 0 | 0 | 1 | 0 | 16 | 1272006779
| VV |  | Struktura výpočtu: změřeno v digitální verzi PD funkcí na měření délek | [15 empty] | VV | 2 | 1 | True | 0 | ROZPOCET
| VV |  | kabeláž uložená nad podhledem ve svazkových držácích | [15 empty] | VV | 2 | 1 | True | 0 | ROZPOCET
| VV |  | 45 |  | 45 | [13 empty] | VV | 2 | 2 | True | 0 | ROZPOCET
| VV |  | Součet |  | 45 | [13 empty] | VV | 2 | 4 | True | 1 | ROZPOCET
3 | M | IP-ESI-M-X307 | kabel instalační bezhaloganový s požární klasifikací B2cas1d1a1, PRAKAB, typ PRAFlaSafe X 3x2,5-J | m | 83 |  | 0 |  |  |  | základní |  | 0 | 0 | 0 | 0 | 0 | 8 | M | 2 |  |  |  | ROZPOCET | 0 | 0 | 0 | 0 | 0 | 1 | 0 | 4 | -2116048093
| VV |  | Struktura výpočtu: změřeno v digitální verzi PD funkcí na měření délek | [15 empty] | VV | 2 | 1 | True | 0 | ROZPOCET
| VV |  | 38+45 |  | 83 | [13 empty] | VV | 2 | 2 | True | 0 | ROZPOCET
| VV |  | Součet |  | 83 | [13 empty] | VV | 2 | 4 | True | 1 | ROZPOCET
4 | K | 741122031 | Montáž kabelů měděných bez ukončení uložených pod omítku plných kulatých (např. CYKY), počtu a průřezu žil 5x1,5 až 2,5 mm2 | m | 49 |  | 0 | CS ÚRS 2026 01 |  |  | základní |  | 0 | 0 | 0 | 0 | 0 | 16 | K | 2 |  |  |  | ROZPOCET | 0 | 0 | 0 | 0 | 0 | 1 | 0 | 16 | -169314814
| VV |  | Struktura výpočtu: změřeno v digitální verzi PD funkcí na měření délek | [15 empty] | VV | 2 | 1 | True | 0 | ROZPOCET
| VV |  | 49 |  | 49 | [13 empty] | VV | 2 | 2 | True | 0 | ROZPOCET
| VV |  | Součet |  | 49 | [13 empty] | VV | 2 | 4 | True | 1 | ROZPOCET
5 | K | 741122231 | Montáž kabelů měděných bez ukončení uložených volně nebo v liště plných kulatých (např. CYKY, CYKFY) počtu a průřezu žil 5x1,5 až 2,5 mm2 | m | 155 |  | 0 | CS ÚRS 2026 01 |  |  | základní |  | 0 | 0 | 0 | 0 | 0 | 16 | K | 2 |  |  |  | ROZPOCET | 0 | 0 | 0 | 0 | 0 | 1 | 0 | 16 | 484787388
| VV |  | Struktura výpočtu: změřeno v digitální verzi PD funkcí na měření délek | [15 empty] | VV | 2 | 1 | True | 0 | ROZPOCET
| VV |  | kabeláž uložená nad podhledem ve svazkových držácích | [15 empty] | VV | 2 | 1 | True | 0 | ROZPOCET
| VV |  | 155 |  | 155 | [13 empty] | VV | 2 | 2 | True | 0 | ROZPOCET
| VV |  | Součet |  | 155 | [13 empty] | VV | 2 | 4 | True | 1 | ROZPOCET
6 | M | IP-ESI-M-X308 | kabel instalační bezhaloganový s požární klasifikací B2cas1d1a1, PRAKAB, typ PRAFlaSafe X 5x1,5-J | m | 204 |  | 0 |  |  |  | základní |  | 0 | 0 | 0 | 0 | 0 | 8 | M | 2 |  |  |  | ROZPOCET | 0 | 0 | 0 | 0 | 0 | 1 | 0 | 4 | -803688863
| VV |  | Struktura výpočtu: změřeno v digitální verzi PD funkcí na měření délek | [15 empty] | VV | 2 | 1 | True | 0 | ROZPOCET
| VV |  | 49+155 |  | 204 | [13 empty] | VV | 2 | 2 | True | 0 | ROZPOCET
| VV |  | Součet |  | 204 | [13 empty] | VV | 2 | 4 | True | 1 | ROZPOCET
7 | K | 741130001 | Ukončení vodičů izolovaných s označením a zapojením v rozváděči nebo na přístroji, průřezu žíly do 2,5 mm2 | kus | 49 |  | 0 | CS ÚRS 2026 01 |  |  | základní |  | 0 | 0 | 0 | 0 | 0 | 4 | K | 2 |  |  |  | ROZPOCET | 0 | 0 | 0 | 0 | 0 | 1 | 0 | 4 | 1989143203
| VV |  | Struktura výpočtu: počet kusů | [15 empty] | VV | 2 | 1 | True | 0 | ROZPOCET
| VV |  | 49 |  | 49 | [13 empty] | VV | 2 | 2 | True | 0 | ROZPOCET
| VV |  | Součet |  | 49 | [13 empty] | VV | 2 | 4 | True | 1 | ROZPOCET
8 | K | 741372080 | Montáž svítidel s integrovaným zdrojem LED se zapojením vodičů interiérových přisazených stropních hranatých nebo kruhových liniových | kus | 14 |  | 0 | CS ÚRS 2026 01 |  |  | základní |  | 0 | 0 | 0 | 0 | 0 | 4 | K | 2 |  |  |  | ROZPOCET | 0 | 0 | 0 | 0 | 0 | 1 | 0 | 4 | 1538851970
| VV |  | Struktura výpočtu: počet kusů | [15 empty] | VV | 2 | 1 | True | 0 | ROZPOCET
| VV |  | 12+2 |  | 14 | [13 empty] | VV | 2 | 2 | True | 0 | ROZPOCET
| VV |  | Součet |  | 14 | [13 empty] | VV | 2 | 4 | True | 1 | ROZPOCET
9 | M | IP-ESI-M-X319 | F1 - svítidlo Elkovo Čepelík, Flat, typ ZCLED3G40L840/FLAT250-MIKRO-C+DimDALI LED modul 4011lm/40W/4000K/CRI>80, DALI, rozměr: ŠxDxV 250x1530x40 mm, IP40 včetně recyklačního poplatku | kus | 12 |  | 0 |  |  |  | základní |  | 0 | 0 | 0 | 0 | 0 | 8 | M | 2 |  |  |  | ROZPOCET | 0 | 0 | 0 | 0 | 0 | 1 | 0 | 4 | -1721119614
| VV |  | Struktura výpočtu: počet kusů | [15 empty] | VV | 2 | 1 | True | 0 | ROZPOCET
| VV |  | 12 |  | 12 | [13 empty] | VV | 2 | 2 | True | 0 | ROZPOCET
| VV |  | Součet |  | 12 | [13 empty] | VV | 2 | 4 | True | 1 | ROZPOCET
10 | M | IP-ESI-M-X320 | T2 - svítidlo Elkovo Čepelík, AS, typ ZCLED4G27L840/ASHR+DimDALI LED modul 2920lm/27W/4000K/CRI>80, DALI, rozměr: ŠxDxV 175x1188x50 mm, IP40 včetně recyklačního poplatku | kus | 2 |  | 0 |  |  |  | základní |  | 0 | 0 | 0 | 0 | 0 | 8 | M | 2 |  |  |  | ROZPOCET | 0 | 0 | 0 | 0 | 0 | 1 | 0 | 4 | 1013675371
| VV |  | Struktura výpočtu: počet kusů | [15 empty] | VV | 2 | 1 | True | 0 | ROZPOCET
| VV |  | 2 |  | 2 | [13 empty] | VV | 2 | 2 | True | 0 | ROZPOCET
| VV |  | Součet |  | 2 | [13 empty] | VV | 2 | 4 | True | 1 | ROZPOCET
11 | K | 741313001 | Montáž zásuvek domovních se zapojením vodičů bezšroubové připojení polozapuštěných nebo zapuštěných 10/16 A, provedení 2P + PE | kus | 8 |  | 0 | CS ÚRS 2026 01 |  |  | základní |  | 0 | 0 | 0 | 0 | 0 | 4 | K | 2 |  |  |  | ROZPOCET | 0 | 0 | 0 | 0 | 0 | 1 | 0 | 4 | 1357232066
| VV |  | Struktura výpočtu: počet kusů | [15 empty] | VV | 2 | 1 | True | 0 | ROZPOCET
| VV |  | 8 |  | 8 | [13 empty] | VV | 2 | 2 | True | 0 | ROZPOCET
| VV |  | Součet |  | 8 | [13 empty] | VV | 2 | 4 | True | 1 | ROZPOCET
12 | M | IP-ESI-M-X325 | zásuvka jednonásobná s ochranným kolíkem a clonkami, ABB, design Tango, barva bílá, typ 6619A-A06357 B, bezšroubové svorky, 16 A, 250 V AC, IP40 | kus | 8 |  | 0 |  |  |  | základní |  | 0 | 0 | 0 | 0 | 0 | 8 | M | 2 |  |  |  | ROZPOCET | 0 | 0 | 0 | 0 | 0 | 1 | 0 | 4 | -1608474960
| VV |  | Struktura výpočtu: počet kusů | [15 empty] | VV | 2 | 1 | True | 0 | ROZPOCET
| VV |  | 8 |  | 8 | [13 empty] | VV | 2 | 2 | True | 0 | ROZPOCET
| VV |  | Součet |  | 8 | [13 empty] | VV | 2 | 4 | True | 1 | ROZPOCET
13 | K | 741313005 | Montáž zásuvek domovních se zapojením vodičů bezšroubové připojení polozapuštěných nebo zapuštěných 10/16 A, provedení 2P + PE s ochrannými clonkami a přepěťovou ochranou | kus | 2 |  | 0 | CS ÚRS 2026 01 |  |  | základní |  | 0 | 0 | 0 | 0 | 0 | 4 | K | 2 |  |  |  | ROZPOCET | 0 | 0 | 0 | 0 | 0 | 1 | 0 | 4 | 1397702253
| VV |  | Struktura výpočtu: počet kusů | [15 empty] | VV | 2 | 1 | True | 0 | ROZPOCET
| VV |  | 2 |  | 2 | [13 empty] | VV | 2 | 2 | True | 0 | ROZPOCET
| VV |  | Součet |  | 2 | [13 empty] | VV | 2 | 4 | True | 1 | ROZPOCET
14 | M | IP-ESI-M-X326 | zásuvka jednonásobná s ochr. kolíkem a clonkami, s ochranou před přepětím, ABB, design Tango, barva bílá, typ 6699A-A06357 B, bezšroubové svorky, 16 A, 230 V AC, IP40 | kus | 2 |  | 0 |  |  |  | základní |  | 0 | 0 | 0 | 0 | 0 | 8 | M | 2 |  |  |  | ROZPOCET | 0 | 0 | 0 | 0 | 0 | 1 | 0 | 4 | 1401695882
| VV |  | Struktura výpočtu: počet kusů | [15 empty] | VV | 2 | 1 | True | 0 | ROZPOCET
| VV |  | 2 |  | 2 | [13 empty] | VV | 2 | 2 | True | 0 | ROZPOCET
| VV |  | Součet |  | 2 | [13 empty] | VV | 2 | 4 | True | 1 | ROZPOCET
15 | K | 741310235 | Montáž spínačů jedno nebo dvoupólových polozapuštěných nebo zapuštěných se zapojením vodičů šroubové připojení, pro prostředí normální přepínačů, řazení 6-střídavých s plynulou regulací intenzity osvětlení | kus | 2 |  | 0 | CS ÚRS 2026 01 |  |  | základní |  | 0 | 0 | 0 | 0 | 0 | 4 | K | 2 |  |  |  | ROZPOCET | 0 | 0 | 0 | 0 | 0 | 1 | 0 | 4 | 126080361
| VV |  | Struktura výpočtu: počet kusů | [15 empty] | VV | 2 | 1 | True | 0 | ROZPOCET
| VV |  | 2 |  | 2 | [13 empty] | VV | 2 | 2 | True | 0 | ROZPOCET
| VV |  | Součet |  | 2 | [13 empty] | VV | 2 | 4 | True | 1 | ROZPOCET
16 | M | IP-ESI-M-X329 | regulátor výkonový (aktivní) pro systém DALI, pro otočné a tlačítkové ovládání, ABB, design Tango, barva bílá, typ 2CKA006599A2988+3294A-A123 B, 230 V AC, 50/60 Hz | kus | 2 |  | 0 |  |  |  | základní |  | 0 | 0 | 0 | 0 | 0 | 8 | M | 2 |  |  |  | ROZPOCET | 0 | 0 | 0 | 0 | 0 | 1 | 0 | 4 | -995022250
| VV |  | Struktura výpočtu: počet kusů | [15 empty] | VV | 2 | 1 | True | 0 | ROZPOCET
| VV |  | 2 |  | 2 | [13 empty] | VV | 2 | 2 | True | 0 | ROZPOCET
| VV |  | Součet |  | 2 | [13 empty] | VV | 2 | 4 | True | 1 | ROZPOCET
17 | M | IP-ESI-M-X331 | kryt zaslepovací, ABB, design Tango, barva bílá, typ 3902A-A001 B | kus | 2 |  | 0 |  |  |  | základní |  | 0 | 0 | 0 | 0 | 0 | 8 | M | 2 |  |  |  | ROZPOCET | 0 | 0 | 0 | 0 | 0 | 1 | 0 | 4 | -1026277081
| VV |  | Struktura výpočtu: počet kusů | [15 empty] | VV | 2 | 1 | True | 0 | ROZPOCET
| VV |  | pro zaslepení rezervních otvorů pro ovládání venkovních žaluzií nebo regulátoru hlasitosti školního rozhlasu | [15 empty] | VV | 2 | 1 | True | 0 | ROZPOCET
| VV |  | 2 |  | 2 | [13 empty] | VV | 2 | 2 | True | 0 | ROZPOCET
| VV |  | Součet |  | 2 | [13 empty] | VV | 2 | 4 | True | 1 | ROZPOCET
18 | M | IP-ESI-M-X332 | rámeček pro elektroinstalační přístroje jednonásobný, ABB, design Tango, barva bílá, kód 3901A-B10 B | kus | 1 |  | 0 |  |  |  | základní |  | 0 | 0 | 0 | 0 | 0 | 8 | M | 2 |  |  |  | ROZPOCET | 0 | 0 | 0 | 0 | 0 | 1 | 0 | 4 | -2061107787
| VV |  | Struktura výpočtu: počet kusů | [15 empty] | VV | 2 | 1 | True | 0 | ROZPOCET
| VV |  | 1 |  | 1 | [13 empty] | VV | 2 | 2 | True | 0 | ROZPOCET
| VV |  | Součet |  | 1 | [13 empty] | VV | 2 | 4 | True | 1 | ROZPOCET
19 | M | IP-ESI-M-X333 | rámeček pro elektroinstalační přístroje dvojnásobný vodorovný, ABB, design Tango, barva bílá, kód 3901A-B20 B | kus | 4 |  | 0 |  |  |  | základní |  | 0 | 0 | 0 | 0 | 0 | 8 | M | 2 |  |  |  | ROZPOCET | 0 | 0 | 0 | 0 | 0 | 1 | 0 | 4 | 1251796847
| VV |  | Struktura výpočtu: počet kusů | [15 empty] | VV | 2 | 1 | True | 0 | ROZPOCET
| VV |  | 4 |  | 4 | [13 empty] | VV | 2 | 2 | True | 0 | ROZPOCET
| VV |  | Součet |  | 4 | [13 empty] | VV | 2 | 4 | True | 1 | ROZPOCET
20 | M | IP-ESI-M-X335 | rámeček pro elektroinstalační přístroje čtyřnásobný vodorovný, ABB, typ Tango, barva bílá, kód 3901A-B40 B | kus | 1 |  | 0 |  |  |  | základní |  | 0 | 0 | 0 | 0 | 0 | 8 | M | 2 |  |  |  | ROZPOCET | 0 | 0 | 0 | 0 | 0 | 1 | 0 | 4 | 1355496696
| VV |  | Struktura výpočtu: počet kusů | [15 empty] | VV | 2 | 1 | True | 0 | ROZPOCET
| VV |  | 1 |  | 1 | [13 empty] | VV | 2 | 2 | True | 0 | ROZPOCET
| VV |  | Součet |  | 1 | [13 empty] | VV | 2 | 4 | True | 1 | ROZPOCET
21 | M | IP-ESI-M-X336 | rámeček pro elektroinstalační přístroje pětinásobný vodorovný, ABB, typ Tango, barva bílá, kód 3901A-B50 B | kus | 1 |  | 0 |  |  |  | základní |  | 0 | 0 | 0 | 0 | 0 | 8 | M | 2 |  |  |  | ROZPOCET | 0 | 0 | 0 | 0 | 0 | 1 | 0 | 4 | 1293458077
| VV |  | Struktura výpočtu: počet kusů | [15 empty] | VV | 2 | 1 | True | 0 | ROZPOCET
| VV |  | 1 |  | 1 | [13 empty] | VV | 2 | 2 | True | 0 | ROZPOCET
| VV |  | Součet |  | 1 | [13 empty] | VV | 2 | 4 | True | 1 | ROZPOCET
22 | K | 741112061 | Montáž krabic elektroinstalačních bez napojení na trubky a lišty, demontáže a montáže víčka a přístroje přístrojových zapuštěných plastových kruhových do zdiva | kus | 18 |  | 0 | CS ÚRS 2026 01 |  |  | základní |  | 0 | 0 | 0 | 0 | 0 | 4 | K | 2 |  |  |  | ROZPOCET | 0 | 0 | 0 | 0 | 0 | 1 | 0 | 4 | -165488188
| VV |  | Struktura výpočtu: počet kusů | [15 empty] | VV | 2 | 1 | True | 0 | ROZPOCET
| VV |  | 18 |  | 18 | [13 empty] | VV | 2 | 2 | True | 0 | ROZPOCET
| VV |  | Součet |  | 18 | [13 empty] | VV | 2 | 4 | True | 1 | ROZPOCET
23 | M | IP-ESI-M-X337 | krabice přístrojová bezhalogenová, Kopos Kolín, typ KU 68-45/HF | kus | 18 |  | 0 |  |  |  | základní |  | 0 | 0 | 0 | 0 | 0 | 8 | M | 2 |  |  |  | ROZPOCET | 0 | 0 | 0 | 0 | 0 | 1 | 0 | 4 | -242005783
| VV |  | Struktura výpočtu: počet kusů | [15 empty] | VV | 2 | 1 | True | 0 | ROZPOCET
| VV |  | 18 |  | 18 | [13 empty] | VV | 2 | 2 | True | 0 | ROZPOCET
| VV |  | Součet |  | 18 | [13 empty] | VV | 2 | 4 | True | 1 | ROZPOCET
24 | K | 741112001 | Montáž krabic elektroinstalačních bez napojení na trubky a lišty, demontáže a montáže víčka a přístroje protahovacích nebo odbočných zapuštěných plastových kruhových do zdiva | kus | 5 |  | 0 | CS ÚRS 2026 01 |  |  | základní |  | 0 | 0 | 0 | 0 | 0 | 4 | K | 2 |  |  |  | ROZPOCET | 0 | 0 | 0 | 0 | 0 | 1 | 0 | 4 | -702647961
| VV |  | Struktura výpočtu: počet kusů | [15 empty] | VV | 2 | 1 | True | 0 | ROZPOCET
| VV |  | 5 |  | 5 | [13 empty] | VV | 2 | 2 | True | 0 | ROZPOCET
| VV |  | Součet |  | 5 | [13 empty] | VV | 2 | 4 | True | 1 | ROZPOCET
25 | M | IP-ESI-M-X339 | krabice rozvodná bezhalogenová s víčkem, Kopos Kolín, typ KU 68-45/HF+V 68HF | kus | 5 |  | 0 |  |  |  | základní |  | 0 | 0 | 0 | 0 | 0 | 8 | M | 2 |  |  |  | ROZPOCET | 0 | 0 | 0 | 0 | 0 | 1 | 0 | 4 | -1784356997
| VV |  | Struktura výpočtu: počet kusů | [15 empty] | VV | 2 | 1 | True | 0 | ROZPOCET
| VV |  | 5 |  | 5 | [13 empty] | VV | 2 | 2 | True | 0 | ROZPOCET
| VV |  | Součet |  | 5 | [13 empty] | VV | 2 | 4 | True | 1 | ROZPOCET
26 | M | IP-ESI-M-X345 | bezšroubová svorka pro všechny druhy vodičů do průměru 6 mm2, WAGO, typ COMPACT | kpl | 1 |  | 0 |  |  |  | základní |  | 0 | 0 | 0 | 0 | 0 | 8 | M | 2 |  |  |  | ROZPOCET | 0 | 0 | 0 | 0 | 0 | 1 | 0 | 4 | -2049750029
| VV |  | komplet | [15 empty] | VV | 2 | 1 | True | 0 | ROZPOCET
| VV |  | 1 |  | 1 | [13 empty] | VV | 2 | 2 | True | 0 | ROZPOCET
| VV |  | Součet |  | 1 | [13 empty] | VV | 2 | 4 | True | 1 | ROZPOCET
27 | M | IP-ESI-M-X346 | svazkové držáky, OBO Bettermann, typ Grip 15FS/30FS/70FS, mat. kov | kpl | 1 |  | 0 |  |  |  | základní |  | 0 | 0 | 0 | 0 | 0 | 8 | M | 2 |  |  |  | ROZPOCET | 0 | 0 | 0 | 0 | 0 | 1 | 0 | 4 | 703293486
| VV |  | komplet | [15 empty] | VV | 2 | 1 | True | 0 | ROZPOCET
| VV |  | 1 |  | 1 | [13 empty] | VV | 2 | 2 | True | 0 | ROZPOCET
| VV |  | Součet |  | 1 | [13 empty] | VV | 2 | 4 | True | 1 | ROZPOCET
28 | K | HZS2232 | Hodinové zúčtovací sazby profesí PSV provádění stavebních instalací elektrikář odborný | hod | 18 |  | 0 | CS ÚRS 2026 01 |  |  | základní |  | 0 | 0 | 0 | 0 | 0 | 4 | K | 2 |  |  |  | ROZPOCET | 0 | 0 | 0 | 0 | 0 | 1 | 0 | 4 | 956828490
29 | K | IP-ESI-P-X303 | demontážní práce stávajících silnoproudých rozvodů | hod | 23 |  | 0 |  |  |  | základní |  | 0 | 0 | 0 | 0 | 0 | 4 | K | 2 |  |  |  | ROZPOCET | 0 | 0 | 0 | 0 | 0 | 1 | 0 | 4 | -547117679
30 | M | IP-ESI-M-X347 | drobný a pomocný materiál | kpl | 1 |  | 0 |  |  |  | základní |  | 0 | 0 | 0 | 0 | 0 | 8 | M | 2 |  |  |  | ROZPOCET | 0 | 0 | 0 | 0 | 0 | 1 | 0 | 4 | 1317845211
31 | K | 741810001 | Zkoušky a prohlídky elektrických rozvodů a zařízení celková prohlídka a vyhotovení revizní zprávy pro objem montážních prací do 100 tis. Kč | kus | 1 |  | 0 | CS ÚRS 2026 01 |  |  | základní |  | 0 | 0 | 0 | 0 | 0 | 4 | K | 2 |  |  |  | ROZPOCET | 0 | 0 | 0 | 0 | 0 | 1 | 0 | 4 | -768340192
32 | K | 013254000 | Dokumentace skutečného provedení stavby | … | 1 |  | 0 | CS ÚRS 2026 01 |  |  | základní |  | 0 | 0 | 0 | 0 | 0 | 1024 | K | 2 |  |  |  | ROZPOCET | 0 | 0 | 0 | 0 | 0 | 1 | 0 | 1024 | 75524113

## 206.2 - Slaboproudá elekt...
[9 empty] | >> skryté sloupce << | [9 empty] | {ca9c288b-666e-42f6-9452-83fbeccf5cf1}
2
| KRYCÍ LIST SOUPISU PRACÍ | [8 empty] | v --- níže se nacházejí doplnkové a pomocné údaje k sestavám --- v | [8 empty] | False
Stavba:
UPRAVENO ZŠ Pionýrů, Sokolov, Oprava elektroinstalace učeben v 3.NP 1. stupně
Objekt:
206.2 - Slaboproudá elektrotechnika - místnost č. 310
| KSO: |  | 801 31 |  |  | CC-CZ: | 12631
| Místo: |  | Pionýrů 1614, 356 01 Sokolov |  |  | Datum: | 30. 1. 2026
| Zadavatel: |  |  |  |  | IČ: | 00259586
|  | Město Sokolov |  |  |  | DIČ:
| Uchazeč: |  |  |  |  | IČ: | Vyplň údaj
|  | Vyplň údaj |  |  |  | DIČ: | Vyplň údaj
| Projektant: |  |  |  |  | IČ:
|  | Josef Dryk |  |  |  | DIČ:
| Zpracovatel: |  |  |  |  | IČ:
|  | Josef Dryk |  |  |  | DIČ:
Poznámka:
Soupis prací je sestaven s využitím Cenové soustavy ÚRS. Položky, které pochází z této cenové soustavy, jsou ve sloupci 'Cenová soustava' označeny popisem 'CS ÚRS' a úrovní příslušného kalendářního pololetí. Veškeré další informace vymezující popis a podmínky použití těchto položek z Cenové soustavy, které nejsou uvedeny přímo v soupisu prací, jsou neomezeně dálkově k dispozici na webu podminky.urs.cz.
| Cena bez DPH | [5 empty] | 0
|  |  | Základ daně |  |  | Sazba daně | Výše daně
| DPH | základní | 0 |  |  | 21% | 0
|  | snížená | 0 |  |  | 12% | 0
|  | zákl. přenesená | 0 |  |  | 21% | 0
|  | sníž. přenesená | 0 |  |  | 12% | 0
|  | nulová | 0 |  |  | 0% | 0
| Cena s DPH |  |  | v | CZK |  | 0
| Projektant |  |  | Zpracovatel
| Datum a podpis: |  | Razítko | Datum a podpis: |  |  | Razítko
| Objednavatel |  |  | Uchazeč
| Datum a podpis: |  | Razítko | Datum a podpis: |  |  | Razítko
REKAPITULACE ČLENĚNÍ SOUPISU PRACÍ
Stavba:
UPRAVENO ZŠ Pionýrů, Sokolov, Oprava elektroinstalace učeben v 3.NP 1. stupně
Objekt:
206.2 - Slaboproudá elektrotechnika - místnost č. 310
Místo: |  |  | Pionýrů 1614, 356 01 Sokolov |  |  | Datum: | 30. 1. 2026
Zadavatel: |  |  | Město Sokolov |  |  | Projektant: | Josef Dryk
Uchazeč: |  |  | Vyplň údaj |  |  | Zpracovatel: | Josef Dryk
Kód dílu - Popis | [6 empty] | Cena celkem [CZK]
Náklady ze soupisu prací | [6 empty] | 0 | [12 empty] | -1
| PSV - Práce a dodávky PSV | [5 empty] | 0
| 742 - Elektroinstalace - slaboproud | [5 empty] | 0
SOUPIS PRACÍ
Stavba:
UPRAVENO ZŠ Pionýrů, Sokolov, Oprava elektroinstalace učeben v 3.NP 1. stupně
Objekt:
206.2 - Slaboproudá elektrotechnika - místnost č. 310
Místo: |  |  | Pionýrů 1614, 356 01 Sokolov |  |  | Datum: | 30. 1. 2026
Zadavatel: |  |  | Město Sokolov |  |  | Projektant: | Josef Dryk
Uchazeč: |  |  | Vyplň údaj |  |  | Zpracovatel: | Josef Dryk
PČ | Typ | Kód | Popis | MJ | Množství | J.cena [CZK] | Cena celkem [CZK] | Cenová soustava |  |  | DPH | J. Nh [h] | Nh celkem [h] | J. hmotnost [t] | Hmotnost celkem [t] | J. suť [t] | Suť Celkem [t]
Náklady soupisu celkem | [6 empty] | 0 | [5 empty] | 0 |  | 0 |  | 0 |  | D | -1 | [10 empty] | 0
| D | PSV | Práce a dodávky PSV |  |  |  | 0 | [5 empty] | 0 |  | 0 |  | 0 | 2 | D | 0 |  |  |  | ROZPOCET | [6 empty] | 0
| D | 742 | Elektroinstalace - slaboproud |  |  |  | 0 | [5 empty] | 0 |  | 0 |  | 0 | 2 | D | 1 |  |  |  | ROZPOCET | [6 empty] | 0
5 | K | 742330044 | Montáž strukturované kabeláže zásuvek datových pod omítku, do nábytku, do parapetního žlabu nebo podlahové krabice 1 až 6 pozic | kus | 2 |  | 0 | CS ÚRS 2026 01 |  |  | základní |  | 0 | 0 | 0 | 0 | 0 | 4 | K | 2 |  |  |  | ROZPOCET | 0 | 0 | 0 | 0 | 0 | 1 | 0 | 4 | 790588939
| VV |  | Struktura výpočtu: počet kusů | [15 empty] | VV | 2 | 1 | True | 0 | ROZPOCET
| VV |  | 2 |  | 2 | [13 empty] | VV | 2 | 2 | True | 0 | ROZPOCET
| VV |  | Součet |  | 2 | [13 empty] | VV | 2 | 4 | True | 1 | ROZPOCET
7 | M | IP-ESL-M-X308 | vývodka pro multimediální rozvod interaktivní tabule, ABB, design Tango, barva bílá, typ 5014A-A100 B elektroinstalační krabice a rámeček součástí silnoproudé části | kus | 2 |  | 0 |  |  |  | základní |  | 0 | 0 | 0 | 0 | 0 | 8 | M | 2 |  |  |  | ROZPOCET | 0 | 0 | 0 | 0 | 0 | 1 | 0 | 4 | 874116679
| VV |  | Struktura výpočtu: počet kusů | [15 empty] | VV | 2 | 1 | True | 0 | ROZPOCET
| VV |  | 2 |  | 2 | [13 empty] | VV | 2 | 2 | True | 0 | ROZPOCET
| VV |  | Součet |  | 2 | [13 empty] | VV | 2 | 4 | True | 1 | ROZPOCET
8 | K | IP-ESL-P-X302 | Montáž trubek pro slaboproud plastových ohebných uložených pod omítku nebo na povrh po příchytkách | m | 15 |  | 0 |  |  |  | základní |  | 0 | 0 | 0 | 0 | 0 | 4 | K | 2 |  |  |  | ROZPOCET | 0 | 0 | 0 | 0 | 0 | 1 | 0 | 4 | 2003574248
| VV |  | Struktura výpočtu: změřeno v digitální verzi PD funkcí na měření délek | [15 empty] | VV | 2 | 1 | True | 0 | ROZPOCET
| VV |  | 15 |  | 15 | [13 empty] | VV | 2 | 2 | True | 0 | ROZPOCET
| VV |  | Součet |  | 15 | [13 empty] | VV | 2 | 4 | True | 1 | ROZPOCET
10 | M | IP-ESL-M-X312 | elektroinstalační trubka ohebná s bezhalogenového materiálu, s protahovacím drátem, 32 mm | m | 15 |  | 0 |  |  |  | základní |  | 0 | 0 | 0 | 0 | 0 | 8 | M | 2 |  |  |  | ROZPOCET | 0 | 0 | 0 | 0 | 0 | 1 | 0 | 4 | -27112035
| VV |  | Struktura výpočtu: změřeno v digitální verzi PD funkcí na měření délek | [15 empty] | VV | 2 | 1 | True | 0 | ROZPOCET
| VV |  | 15 |  | 15 | [13 empty] | VV | 2 | 2 | True | 0 | ROZPOCET
| VV |  | Součet |  | 15 | [13 empty] | VV | 2 | 4 | True | 1 | ROZPOCET
14 | K | HZS2232 | Hodinové zúčtovací sazby profesí PSV provádění stavebních instalací elektrikář odborný | hod | 1 |  | 0 | CS ÚRS 2026 01 |  |  | základní |  | 0 | 0 | 0 | 0 | 0 | 4 | K | 2 |  |  |  | ROZPOCET | 0 | 0 | 0 | 0 | 0 | 1 | 0 | 4 | 1178268002
16 | M | IP-ESL-M-X315 | drobný a pomocný materiál | kpl | 1 |  | 0 |  |  |  | základní |  | 0 | 0 | 0 | 0 | 0 | 8 | M | 2 |  |  |  | ROZPOCET | 0 | 0 | 0 | 0 | 0 | 1 | 0 | 4 | -1020345432
17 | K | 013254000 | Dokumentace skutečného provedení stavby | … | 1 |  | 0 | CS ÚRS 2026 01 |  |  | základní |  | 0 | 0 | 0 | 0 | 0 | 1024 | K | 2 |  |  |  | ROZPOCET | 0 | 0 | 0 | 0 | 0 | 1 | 0 | 1024 | -1138206854

## 206.3 - Stavební přípomoc...
[9 empty] | >> skryté sloupce << | [9 empty] | {220def31-0d8a-498c-a5ab-192ce2ecc5cd}
2
| KRYCÍ LIST SOUPISU PRACÍ | [8 empty] | v --- níže se nacházejí doplnkové a pomocné údaje k sestavám --- v | [8 empty] | False
Stavba:
UPRAVENO ZŠ Pionýrů, Sokolov, Oprava elektroinstalace učeben v 3.NP 1. stupně
Objekt:
206.3 - Stavební přípomoce při elektromontážích - místnost č. 310
| KSO: |  | 801 31 |  |  | CC-CZ: | 12631
| Místo: |  | Pionýrů 1614, 356 01 Sokolov |  |  | Datum: | 30. 1. 2026
| Zadavatel: |  |  |  |  | IČ: | 00259586
|  | Město Sokolov |  |  |  | DIČ:
| Uchazeč: |  |  |  |  | IČ: | Vyplň údaj
|  | Vyplň údaj |  |  |  | DIČ: | Vyplň údaj
| Projektant: |  |  |  |  | IČ:
|  | Josef Dryk |  |  |  | DIČ:
| Zpracovatel: |  |  |  |  | IČ:
|  | Josef Dryk |  |  |  | DIČ:
Poznámka:
Soupis prací je sestaven s využitím Cenové soustavy ÚRS. Položky, které pochází z této cenové soustavy, jsou ve sloupci 'Cenová soustava' označeny popisem 'CS ÚRS' a úrovní příslušného kalendářního pololetí. Veškeré další informace vymezující popis a podmínky použití těchto položek z Cenové soustavy, které nejsou uvedeny přímo v soupisu prací, jsou neomezeně dálkově k dispozici na webu podminky.urs.cz.
| Cena bez DPH | [5 empty] | 0
|  |  | Základ daně |  |  | Sazba daně | Výše daně
| DPH | základní | 0 |  |  | 21% | 0
|  | snížená | 0 |  |  | 12% | 0
|  | zákl. přenesená | 0 |  |  | 21% | 0
|  | sníž. přenesená | 0 |  |  | 12% | 0
|  | nulová | 0 |  |  | 0% | 0
| Cena s DPH |  |  | v | CZK |  | 0
| Projektant |  |  | Zpracovatel
| Datum a podpis: |  | Razítko | Datum a podpis: |  |  | Razítko
| Objednavatel |  |  | Uchazeč
| Datum a podpis: |  | Razítko | Datum a podpis: |  |  | Razítko
REKAPITULACE ČLENĚNÍ SOUPISU PRACÍ
Stavba:
UPRAVENO ZŠ Pionýrů, Sokolov, Oprava elektroinstalace učeben v 3.NP 1. stupně
Objekt:
206.3 - Stavební přípomoce při elektromontážích - místnost č. 310
Místo: |  |  | Pionýrů 1614, 356 01 Sokolov |  |  | Datum: | 30. 1. 2026
Zadavatel: |  |  | Město Sokolov |  |  | Projektant: | Josef Dryk
Uchazeč: |  |  | Vyplň údaj |  |  | Zpracovatel: | Josef Dryk
Kód dílu - Popis | [6 empty] | Cena celkem [CZK]
Náklady ze soupisu prací | [6 empty] | 0 | [12 empty] | -1
| HSV - Práce a dodávky HSV | [5 empty] | 0
| 9 - Ostatní konstrukce a práce, bourání | [5 empty] | 0
| 997 - Doprava suti a vybouraných hmot | [5 empty] | 0
| M - Práce a dodávky M | [5 empty] | 0
| 46-M - Zemní práce při extr.mont.pracích | [5 empty] | 0
SOUPIS PRACÍ
Stavba:
UPRAVENO ZŠ Pionýrů, Sokolov, Oprava elektroinstalace učeben v 3.NP 1. stupně
Objekt:
206.3 - Stavební přípomoce při elektromontážích - místnost č. 310
Místo: |  |  | Pionýrů 1614, 356 01 Sokolov |  |  | Datum: | 30. 1. 2026
Zadavatel: |  |  | Město Sokolov |  |  | Projektant: | Josef Dryk
Uchazeč: |  |  | Vyplň údaj |  |  | Zpracovatel: | Josef Dryk
PČ | Typ | Kód | Popis | MJ | Množství | J.cena [CZK] | Cena celkem [CZK] | Cenová soustava |  |  | DPH | J. Nh [h] | Nh celkem [h] | J. hmotnost [t] | Hmotnost celkem [t] | J. suť [t] | Suť Celkem [t]
Náklady soupisu celkem | [6 empty] | 0 | [5 empty] | 0 |  | 0.0096043 |  | 0.1201 |  | D | -1 | [10 empty] | 0
| D | HSV | Práce a dodávky HSV |  |  |  | 0 | [5 empty] | 0 |  | 4.7826e-05 |  | 0.00165 | 1 | D | 0 |  |  |  | ROZPOCET | [6 empty] | 0
| D | 9 | Ostatní konstrukce a práce, bourání |  |  |  | 0 | [5 empty] | 0 |  | 4.7826e-05 |  | 0.00165 | 1 | D | 1 |  |  |  | ROZPOCET | [6 empty] | 0
1 | K | 977131117 | Vrty příklepovými vrtáky do cihelného zdiva nebo prostého betonu průměru přes 20 do 25 mm | m | 0.15 |  | 0 | CS ÚRS 2026 01 |  |  | základní |  | 0 | 6.084e-05 | 9.126e-06 | 0.002 | 0.0003 | 4 | K | 2 |  |  |  | ROZPOCET | 0 | 0 | 0 | 0 | 0 | 1 | 0 | 4 | -1039228204
| VV |  | průrazy pro kabeláž a trubky | [15 empty] | VV | 2 | 1 | True | 0 | ROZPOCET
| VV |  | tl. zdiva do 150 mm | [15 empty] | VV | 2 | 1 | True | 0 | ROZPOCET
| VV |  | 1*0,15 |  | 0.15 | [13 empty] | VV | 2 | 2 | True | 0 | ROZPOCET
| VV |  | Součet |  | 0.15 | [13 empty] | VV | 2 | 4 | True | 1 | ROZPOCET
2 | K | 977131119 | Vrty příklepovými vrtáky do cihelného zdiva nebo prostého betonu průměru přes 28 do 32 mm | m | 0.45 |  | 0 | CS ÚRS 2026 01 |  |  | základní |  | 0 | 8.6e-05 | 3.87e-05 | 0.003 | 0.00135 | 4 | K | 2 |  |  |  | ROZPOCET | 0 | 0 | 0 | 0 | 0 | 1 | 0 | 4 | 1940085742
| VV |  | průrazy pro kabeláž a trubky | [15 empty] | VV | 2 | 1 | True | 0 | ROZPOCET
| VV |  | tl. zdiva do 150 mm | [15 empty] | VV | 2 | 1 | True | 0 | ROZPOCET
| VV |  | 3*0,15 |  | 0.45 | [13 empty] | VV | 2 | 2 | True | 0 | ROZPOCET
| VV |  | Součet |  | 0.45 | [13 empty] | VV | 2 | 4 | True | 1 | ROZPOCET
| D | 997 | Doprava suti a vybouraných hmot |  |  |  | 0 | [5 empty] | 0 |  | 0 |  | 0 | 1 | D | 1 |  |  |  | ROZPOCET | [6 empty] | 0
3 | K | 997013152 | Vnitrostaveništní doprava suti a vybouraných hmot vodorovně do 50 m svisle s omezením mechanizace pro budovy a haly výšky přes 6 do 9 m | t | 0.002 |  | 0 | CS ÚRS 2026 01 |  |  | základní |  | 0 | 0 | 0 | 0 | 0 | 4 | K | 2 |  |  |  | ROZPOCET | 0 | 0 | 0 | 0 | 0 | 1 | 0 | 4 | -1171079764
4 | K | 997013501 | Odvoz suti a vybouraných hmot na skládku nebo meziskládku se složením, na vzdálenost do 1 km | t | 0.002 |  | 0 | CS ÚRS 2026 01 |  |  | základní |  | 0 | 0 | 0 | 0 | 0 | 4 | K | 2 |  |  |  | ROZPOCET | 0 | 0 | 0 | 0 | 0 | 1 | 0 | 4 | -143072549
5 | K | 997013509 | Odvoz suti a vybouraných hmot na skládku nebo meziskládku se složením, na vzdálenost Příplatek k ceně za každý další i započatý 1 km přes 1 km | t | 0.03 |  | 0 | CS ÚRS 2026 01 |  |  | základní |  | 0 | 0 | 0 | 0 | 0 | 4 | K | 2 |  |  |  | ROZPOCET | 0 | 0 | 0 | 0 | 0 | 1 | 0 | 4 | 716359624
| VV |  | 0,002*15 |  | 0.03 | [13 empty] | VV | 2 | 2 | True | 1 | ROZPOCET
6 | K | 997013511 | Odvoz suti a vybouraných hmot z meziskládky na skládku s naložením a se složením, na vzdálenost do 1 km | t | 0.002 |  | 0 | CS ÚRS 2026 01 |  |  | základní |  | 0 | 0 | 0 | 0 | 0 | 4 | K | 2 |  |  |  | ROZPOCET | 0 | 0 | 0 | 0 | 0 | 1 | 0 | 4 | -149889851
7 | K | 997013631 | Poplatek za uložení stavebního odpadu na skládce (skládkovné) směsného stavebního a demoličního zatříděného do Katalogu odpadů pod kódem 17 09 04 | t | 0.002 |  | 0 | CS ÚRS 2026 01 |  |  | základní |  | 0 | 0 | 0 | 0 | 0 | 4 | K | 2 |  |  |  | ROZPOCET | 0 | 0 | 0 | 0 | 0 | 1 | 0 | 4 | 1439482963
| D | M | Práce a dodávky M |  |  |  | 0 | [5 empty] | 0 |  | 0.0095565 |  | 0.11845 | 3 | D | 0 |  |  |  | ROZPOCET | [6 empty] | 0
| D | 46-M | Zemní práce při extr.mont.pracích |  |  |  | 0 | [5 empty] | 0 |  | 0.0095565 |  | 0.11845 | 3 | D | 1 |  |  |  | ROZPOCET | [6 empty] | 0
8 | K | 460941211 | Vyplnění rýh vyplnění a omítnutí rýh ve stěnách hloubky do 3 cm a šířky do 3 cm | m | 21.85 |  | 0 | CS ÚRS 2026 01 |  |  | základní |  | 0 | 0.00015 | 0.0032775 | 0 | 0 | 64 | K | 2 |  |  |  | ROZPOCET | 0 | 0 | 0 | 0 | 0 | 1 | 0 | 64 | 22123437
| VV |  | Vyplnění rýh včetně omítnutí | [15 empty] | VV | 2 | 1 | True | 0 | ROZPOCET
| VV |  | 30x30 mm | [15 empty] | VV | 2 | 1 | True | 0 | ROZPOCET
| VV |  | stěny | [15 empty] | VV | 2 | 1 | True | 0 | ROZPOCET
| VV |  | pro kabely a trubky +15% | [15 empty] | VV | 2 | 1 | True | 0 | ROZPOCET
| VV |  | 19*1,15 |  | 21.85 | [13 empty] | VV | 2 | 2 | True | 0 | ROZPOCET
| VV |  | Součet |  | 21.85 | [13 empty] | VV | 2 | 4 | True | 1 | ROZPOCET
9 | K | 460941221 | Vyplnění rýh vyplnění a omítnutí rýh ve stěnách hloubky přes 3 do 5 cm a šířky do 5 cm | m | 14.95 |  | 0 | CS ÚRS 2026 01 |  |  | základní |  | 0 | 0.00042 | 0.006279 | 0 | 0 | 64 | K | 2 |  |  |  | ROZPOCET | 0 | 0 | 0 | 0 | 0 | 1 | 0 | 64 | 1020668255
| VV |  | Vyplnění rýh včetně omítnutí | [15 empty] | VV | 2 | 1 | True | 0 | ROZPOCET
| VV |  | 50x50 | [15 empty] | VV | 2 | 1 | True | 0 | ROZPOCET
| VV |  | stěny | [15 empty] | VV | 2 | 1 | True | 0 | ROZPOCET
| VV |  | pro kabely a trubky +15% | [15 empty] | VV | 2 | 1 | True | 0 | ROZPOCET
| VV |  | 13*1,15 |  | 14.95 | [13 empty] | VV | 2 | 2 | True | 0 | ROZPOCET
| VV |  | Součet |  | 14.95 | [13 empty] | VV | 2 | 4 | True | 1 | ROZPOCET
10 | K | 468101111 | Vysekání rýh pro montáž trubek a kabelů v kamenných nebo betonových zdech hloubky do 3 cm a šířky do 3 cm | m | 21.85 |  | 0 | CS ÚRS 2026 01 |  |  | základní |  | 0 | 0 | 0 | 0.002 | 0.0437 | 64 | K | 2 |  |  |  | ROZPOCET | 0 | 0 | 0 | 0 | 0 | 1 | 0 | 64 | -254474981
| VV |  | 30x30 mm | [15 empty] | VV | 2 | 1 | True | 0 | ROZPOCET
| VV |  | stěny | [15 empty] | VV | 2 | 1 | True | 0 | ROZPOCET
| VV |  | pro kabely a trubky +15% | [15 empty] | VV | 2 | 1 | True | 0 | ROZPOCET
| VV |  | 19*1,15 |  | 21.85 | [13 empty] | VV | 2 | 2 | True | 0 | ROZPOCET
| VV |  | Součet |  | 21.85 | [13 empty] | VV | 2 | 4 | True | 1 | ROZPOCET
11 | K | 468101121 | Vysekání rýh pro montáž trubek a kabelů v kamenných nebo betonových zdech hloubky přes 3 do 5 cm a šířky do 5 cm | m | 14.95 |  | 0 | CS ÚRS 2026 01 |  |  | základní |  | 0 | 0 | 0 | 0.005 | 0.07475 | 64 | K | 2 |  |  |  | ROZPOCET | 0 | 0 | 0 | 0 | 0 | 1 | 0 | 64 | 1049110551
| VV |  | 50x50 mm | [15 empty] | VV | 2 | 1 | True | 0 | ROZPOCET
| VV |  | stěny | [15 empty] | VV | 2 | 1 | True | 0 | ROZPOCET
| VV |  | pro kabely a trubky +15% | [15 empty] | VV | 2 | 1 | True | 0 | ROZPOCET
| VV |  | 13*1,15 |  | 14.95 | [13 empty] | VV | 2 | 2 | True | 0 | ROZPOCET
| VV |  | Součet |  | 14.95 | [13 empty] | VV | 2 | 4 | True | 1 | ROZPOCET
12 | K | 469971111 | Odvoz suti a vybouraných hmot svislá doprava suti a vybouraných hmot za první podlaží | t | 0.118 |  | 0 | CS ÚRS 2025 01 |  |  | základní |  | 0 | 0 | 0 | 0 | 0 | 64 | K | 2 |  |  |  | ROZPOCET | 0 | 0 | 0 | 0 | 0 | 1 | 0 | 64 | 1582942923
13 | K | 469971121 | Odvoz suti a vybouraných hmot svislá doprava suti a vybouraných hmot Příplatek k ceně za každé další podlaží | t | 0.118 |  | 0 | CS ÚRS 2025 01 |  |  | základní |  | 0 | 0 | 0 | 0 | 0 | 64 | K | 2 |  |  |  | ROZPOCET | 0 | 0 | 0 | 0 | 0 | 1 | 0 | 64 | 1031979758
14 | K | 469972111 | Odvoz suti a vybouraných hmot odvoz suti a vybouraných hmot do 1 km | t | 0.118 |  | 0 | CS ÚRS 2025 01 |  |  | základní |  | 0 | 0 | 0 | 0 | 0 | 64 | K | 2 |  |  |  | ROZPOCET | 0 | 0 | 0 | 0 | 0 | 1 | 0 | 64 | -1069325133
15 | K | 469972121 | Odvoz suti a vybouraných hmot odvoz suti a vybouraných hmot Příplatek k ceně za každý další i započatý 1 km | t | 1.77 |  | 0 | CS ÚRS 2025 01 |  |  | základní |  | 0 | 0 | 0 | 0 | 0 | 64 | K | 2 |  |  |  | ROZPOCET | 0 | 0 | 0 | 0 | 0 | 1 | 0 | 64 | 115019180
| VV |  | 0,118*15 |  | 1.77 | [13 empty] | VV | 2 | 2 | True | 1 | ROZPOCET
16 | K | 469973116 | Poplatek za uložení stavebního odpadu (skládkovné) na skládce směsného stavebního a demoličního zatříděného do Katalogu odpadů pod kódem 17 09 04 | t | 0.118 |  | 0 | CS ÚRS 2026 01 |  |  | základní |  | 0 | 0 | 0 | 0 | 0 | 64 | K | 2 |  |  |  | ROZPOCET | 0 | 0 | 0 | 0 | 0 | 1 | 0 | 64 | -1937488731

## 206.4 - Stavební úpravy -...
[9 empty] | >> skryté sloupce << | [9 empty] | {96bbf9af-a6fb-4d03-819f-1595bd646fcd}
2
| KRYCÍ LIST SOUPISU PRACÍ | [8 empty] | v --- níže se nacházejí doplnkové a pomocné údaje k sestavám --- v | [8 empty] | False
Stavba:
UPRAVENO ZŠ Pionýrů, Sokolov, Oprava elektroinstalace učeben v 3.NP 1. stupně
Objekt:
206.4 - Stavební úpravy - místnost č. 310
| KSO: |  | 801 31 |  |  | CC-CZ: | 126311
| Místo: |  | Pionýrů 1614, 356 01 Sokolov |  |  | Datum: | 30. 1. 2026
| Zadavatel: |  |  |  |  | IČ: | 00259586
|  | Město Sokolov |  |  |  | DIČ:
| Uchazeč: |  |  |  |  | IČ: | Vyplň údaj
|  | Vyplň údaj |  |  |  | DIČ: | Vyplň údaj
| Projektant: |  |  |  |  | IČ:
|  | Josef Dryk |  |  |  | DIČ:
| Zpracovatel: |  |  |  |  | IČ:
|  | Kateřina Smetanová |  |  |  | DIČ:
Poznámka:
Soupis prací je sestaven s využitím Cenové soustavy ÚRS. Položky, které pochází z této cenové soustavy, jsou ve sloupci 'Cenová soustava' označeny popisem 'CS ÚRS' a úrovní příslušného kalendářního pololetí. Veškeré další informace vymezující popis a podmínky použití těchto položek z Cenové soustavy, které nejsou uvedeny přímo v soupisu prací, jsou neomezeně dálkově k dispozici na webu podminky.urs.cz.
| Cena bez DPH | [5 empty] | 0
|  |  | Základ daně |  |  | Sazba daně | Výše daně
| DPH | základní | 0 |  |  | 21% | 0
|  | snížená | 0 |  |  | 12% | 0
|  | zákl. přenesená | 0 |  |  | 21% | 0
|  | sníž. přenesená | 0 |  |  | 12% | 0
|  | nulová | 0 |  |  | 0% | 0
| Cena s DPH |  |  | v | CZK |  | 0
| Projektant |  |  | Zpracovatel
| Datum a podpis: |  | Razítko | Datum a podpis: |  |  | Razítko
| Objednavatel |  |  | Uchazeč
| Datum a podpis: |  | Razítko | Datum a podpis: |  |  | Razítko
REKAPITULACE ČLENĚNÍ SOUPISU PRACÍ
Stavba:
UPRAVENO ZŠ Pionýrů, Sokolov, Oprava elektroinstalace učeben v 3.NP 1. stupně
Objekt:
206.4 - Stavební úpravy - místnost č. 310
Místo: |  |  | Pionýrů 1614, 356 01 Sokolov |  |  | Datum: | 30. 1. 2026
Zadavatel: |  |  | Město Sokolov |  |  | Projektant: | Josef Dryk
Uchazeč: |  |  | Vyplň údaj |  |  | Zpracovatel: | Kateřina Smetanová
Kód dílu - Popis | [6 empty] | Cena celkem [CZK]
Náklady ze soupisu prací | [6 empty] | 0 | [12 empty] | -1
| HSV - Práce a dodávky HSV | [5 empty] | 0
| 6 - Úpravy povrchů, podlahy a osazování výplní | [5 empty] | 0
| 9 - Ostatní konstrukce a práce, bourání | [5 empty] | 0
| 997 - Doprava suti a vybouraných hmot | [5 empty] | 0
| 998 - Přesun hmot | [5 empty] | 0
| PSV - Práce a dodávky PSV | [5 empty] | 0
| 725 - Zdravotechnika - zařizovací předměty | [5 empty] | 0
| 763 - Konstrukce suché výstavby | [5 empty] | 0
| 766 - Konstrukce truhlářské | [5 empty] | 0
| 776 - Podlahy povlakové | [5 empty] | 0
| 781 - Dokončovací práce - obklady | [5 empty] | 0
| 783 - Dokončovací práce - nátěry | [5 empty] | 0
| 784 - Dokončovací práce - malby a tapety | [5 empty] | 0
| VRN - Vedlejší rozpočtové náklady | [5 empty] | 0
| VRN1 - Průzkumné, geodetické a projektové práce | [5 empty] | 0
| VRN2 - Příprava staveniště | [5 empty] | 0
| VRN3 - Zařízení staveniště | [5 empty] | 0
| VRN4 - Inženýrská činnost | [5 empty] | 0
| VRN7 - Provozní vlivy | [5 empty] | 0
| VRN9 - Ostatní náklady | [5 empty] | 0
SOUPIS PRACÍ
Stavba:
UPRAVENO ZŠ Pionýrů, Sokolov, Oprava elektroinstalace učeben v 3.NP 1. stupně
Objekt:
206.4 - Stavební úpravy - místnost č. 310
Místo: |  |  | Pionýrů 1614, 356 01 Sokolov |  |  | Datum: | 30. 1. 2026
Zadavatel: |  |  | Město Sokolov |  |  | Projektant: | Josef Dryk
Uchazeč: |  |  | Vyplň údaj |  |  | Zpracovatel: | Kateřina Smetanová
PČ | Typ | Kód | Popis | MJ | Množství | J.cena [CZK] | Cena celkem [CZK] | Cenová soustava |  |  | DPH | J. Nh [h] | Nh celkem [h] | J. hmotnost [t] | Hmotnost celkem [t] | J. suť [t] | Suť Celkem [t]
Náklady soupisu celkem | [6 empty] | 0 | [5 empty] | 0 |  | 1.8779 |  | 0.64818 |  | D | -1 | [10 empty] | 0
| D | HSV | Práce a dodávky HSV |  |  |  | 0 | [5 empty] | 0 |  | 0.7323 |  | 0.0015944 | 1 | D | 0 |  |  |  | ROZPOCET | [6 empty] | 0
| D | 6 | Úpravy povrchů, podlahy a osazování výplní |  |  |  | 0 | [5 empty] | 0 |  | 0.72978 |  | 0.0015944 | 1 | D | 1 |  |  |  | ROZPOCET | [6 empty] | 0
1 | K | 612321131 | Vápenocementový štuk vnitřních ploch tloušťky do 3 mm svislých konstrukcí stěn | m2 | 37.302 |  | 0 | CS ÚRS 2026 01 |  |  | základní |  | 0 | 0.003 | 0.11191 | 0 | 0 | 4 | K | 2 |  |  |  | ROZPOCET | 0 | 0 | 0 | 0 | 0 | 1 | 0 | 4 | 974721593
| VV |  | m.č. 310 | [15 empty] | VV | 2 | 1 | True | 0 | ROZPOCET
| VV |  | (6,6+0,23+0,225+2,2+0,225+0,79+0,225+2,2+0,225+0,79+0,225+2,2+0,225+0,49+6,2+0,85+0,4+2,05+0,4+1,15+0,4+1,85+0,4+1,05+0,4+1,95)*(3-1,5) |  | 50.925 | [13 empty] | VV | 2 | 2 | True | 0 | ROZPOCET
| VV |  | -0,9*(1,97-1,5) |  | -0.423 | [13 empty] | VV | 2 | 2 | True | 0 | ROZPOCET
| VV |  | -3*(2,2*(2,5-0,5)) |  | -13.2 | [13 empty] | VV | 2 | 2 | True | 0 | ROZPOCET
| VV |  | Součet |  | 37.302 | [13 empty] | VV | 2 | 4 | True | 1 | ROZPOCET
2 | K | 612325412 | Oprava vápenocementové omítky vnitřních ploch hladké, tl. do 20 mm stěn, v rozsahu opravované plochy přes 10 do 30% | m2 | 37.302 |  | 0 | CS ÚRS 2026 01 |  |  | základní |  | 0 | 0.0165 | 0.61548 | 0 | 0 | 4 | K | 2 |  |  |  | ROZPOCET | 0 | 0 | 0 | 0 | 0 | 1 | 0 | 4 | -1300979713
| VV |  | m.č. 310 | [15 empty] | VV | 2 | 1 | True | 0 | ROZPOCET
| VV |  | (6,6+0,23+0,225+2,2+0,225+0,79+0,225+2,2+0,225+0,79+0,225+2,2+0,225+0,49+6,2+0,85+0,4+2,05+0,4+1,15+0,4+1,85+0,4+1,05+0,4+1,95)*(3-1,5) |  | 50.925 | [13 empty] | VV | 2 | 2 | True | 0 | ROZPOCET
| VV |  | -0,9*(1,97-1,5) |  | -0.423 | [13 empty] | VV | 2 | 2 | True | 0 | ROZPOCET
| VV |  | -3*(2,2*(2,5-0,5)) |  | -13.2 | [13 empty] | VV | 2 | 2 | True | 0 | ROZPOCET
| VV |  | Součet |  | 37.302 | [13 empty] | VV | 2 | 4 | True | 1 | ROZPOCET
3 | K | 619991011 | Zakrytí vnitřních ploch před znečištěním PE fólií včetně pozdějšího odkrytí samostatných konstrukcí a prvků | m2 | 26.573 |  | 0 | CS ÚRS 2026 01 |  |  | základní |  | 0 | 9e-05 | 0.0023916 | 6e-05 | 0.0015944 | 4 | K | 2 |  |  |  | ROZPOCET | 0 | 0 | 0 | 0 | 0 | 1 | 0 | 4 | -31426657
| VV |  | dveře, okna | [15 empty] | VV | 2 | 1 | True | 0 | ROZPOCET
| VV |  | 1*0,9*1,97 |  | 1.773 | [13 empty] | VV | 2 | 2 | True | 0 | ROZPOCET
| VV |  | 3*2,2*3 |  | 19.8 | [13 empty] | VV | 2 | 2 | True | 0 | ROZPOCET
| VV |  | tabule | [15 empty] | VV | 2 | 1 | True | 0 | ROZPOCET
| VV |  | 1*2,5*2 |  | 5 | [13 empty] | VV | 2 | 2 | True | 0 | ROZPOCET
| VV |  | Součet |  | 26.573 | [13 empty] | VV | 2 | 4 | True | 1 | ROZPOCET
| D | 9 | Ostatní konstrukce a práce, bourání |  |  |  | 0 | [5 empty] | 0 |  | 0.0025165 |  | 0 | 1 | D | 1 |  |  |  | ROZPOCET | [6 empty] | 0
4 | K | 949101111 | Lešení pomocné pracovní pro objekty pozemních staveb pro zatížení do 150 kg/m2, o výšce lešeňové podlahy do 1,9 m | m2 | 57.52 |  | 0 | CS ÚRS 2026 01 |  |  | základní |  | 0 | 0 | 0 | 0 | 0 | 4 | K | 2 |  |  |  | ROZPOCET | 0 | 0 | 0 | 0 | 0 | 1 | 0 | 4 | 2082909143
| VV |  | 57,52 |  | 57.52 | [13 empty] | VV | 2 | 2 | True | 1 | ROZPOCET
5 | K | 952901102 | Čištění budov při provádění oprav a udržovacích prací oken nebo balkonových dveří jednoduchých omytím, plochy do přes 0,6 do 1,5 m2 | m2 | 21.573 |  | 0 | CS ÚRS 2026 01 |  |  | základní |  | 0 | 1e-05 | 0.00021573 | 0 | 0 | 4 | K | 2 |  |  |  | ROZPOCET | 0 | 0 | 0 | 0 | 0 | 1 | 0 | 4 | -1780928018
| VV |  | dveře, okna | [15 empty] | VV | 2 | 1 | True | 0 | ROZPOCET
| VV |  | 1*0,9*1,97 |  | 1.773 | [13 empty] | VV | 2 | 2 | True | 0 | ROZPOCET
| VV |  | 3*2,2*3 |  | 19.8 | [13 empty] | VV | 2 | 2 | True | 0 | ROZPOCET
| VV |  | Součet |  | 21.573 | [13 empty] | VV | 2 | 4 | True | 1 | ROZPOCET
6 | K | 952901111 | Vyčištění budov nebo objektů před předáním do užívání budov bytové nebo občanské výstavby, světlé výšky podlaží do 4 m | m2 | 57.52 |  | 0 | CS ÚRS 2026 01 |  |  | základní |  | 0 | 4e-05 | 0.0023008 | 0 | 0 | 4 | K | 2 |  |  |  | ROZPOCET | 0 | 0 | 0 | 0 | 0 | 1 | 0 | 4 | -1490025822
| VV |  | 57,52 |  | 57.52 | [13 empty] | VV | 2 | 2 | True | 1 | ROZPOCET
| D | 997 | Doprava suti a vybouraných hmot |  |  |  | 0 | [5 empty] | 0 |  | 0 |  | 0 | 1 | D | 1 |  |  |  | ROZPOCET | [6 empty] | 0
7 | K | 997013213 | Vnitrostaveništní doprava suti a vybouraných hmot vodorovně do 50 m s naložením ručně pro budovy a haly výšky přes 9 do 12 m | t | 0.648 |  | 0 | CS ÚRS 2026 01 |  |  | základní |  | 0 | 0 | 0 | 0 | 0 | 4 | K | 2 |  |  |  | ROZPOCET | 0 | 0 | 0 | 0 | 0 | 1 | 0 | 4 | 956826176
8 | K | 997013501 | Odvoz suti a vybouraných hmot na skládku nebo meziskládku se složením, na vzdálenost do 1 km | t | 0.648 |  | 0 | CS ÚRS 2026 01 |  |  | základní |  | 0 | 0 | 0 | 0 | 0 | 4 | K | 2 |  |  |  | ROZPOCET | 0 | 0 | 0 | 0 | 0 | 1 | 0 | 4 | 457905045
9 | K | 997013509 | Odvoz suti a vybouraných hmot na skládku nebo meziskládku se složením, na vzdálenost Příplatek k ceně za každý další započatý 1 km přes 1 km | t | 9.72 |  | 0 | CS ÚRS 2026 01 |  |  | základní |  | 0 | 0 | 0 | 0 | 0 | 4 | K | 2 |  |  |  | ROZPOCET | 0 | 0 | 0 | 0 | 0 | 1 | 0 | 4 | -1948391546
| VV |  | 0,648*15 |  | 9.72 | [13 empty] | VV | 2 | 2 | True | 1 | ROZPOCET
10 | K | 997013631 | Poplatek za uložení stavebního odpadu na skládce (skládkovné) směsného stavebního a demoličního zatříděného do Katalogu odpadů pod kódem 17 09 04 | t | 0.648 |  | 0 | CS ÚRS 2026 01 |  |  | základní |  | 0 | 0 | 0 | 0 | 0 | 4 | K | 2 |  |  |  | ROZPOCET | 0 | 0 | 0 | 0 | 0 | 1 | 0 | 4 | 1753017692
| D | 998 | Přesun hmot |  |  |  | 0 | [5 empty] | 0 |  | 0 |  | 0 | 1 | D | 1 |  |  |  | ROZPOCET | [6 empty] | 0
11 | K | 998011002 | Přesun hmot pro budovy občanské výstavby, bydlení, výrobu a služby s nosnou svislou konstrukcí zděnou z cihel, tvárnic nebo kamene vodorovná dopravní vzdálenost do 100 m základní pro budovy výšky přes 6 do 12 m | t | 0.732 |  | 0 | CS ÚRS 2026 01 |  |  | základní |  | 0 | 0 | 0 | 0 | 0 | 4 | K | 2 |  |  |  | ROZPOCET | 0 | 0 | 0 | 0 | 0 | 1 | 0 | 4 | 1053380306
| D | PSV | Práce a dodávky PSV |  |  |  | 0 | [5 empty] | 0 |  | 1.1456 |  | 0.64659 | 2 | D | 0 |  |  |  | ROZPOCET | [6 empty] | 0
| D | 725 | Zdravotechnika - zařizovací předměty |  |  |  | 0 | [5 empty] | 0 |  | 0.03572 |  | 0.02102 | 2 | D | 1 |  |  |  | ROZPOCET | [6 empty] | 0
12 | K | 725210821 | Demontáž umyvadel bez výtokových armatur | soubor | 1 |  | 0 | CS ÚRS 2026 01 |  |  | základní |  | 0 | 0 | 0 | 0.01946 | 0.01946 | 16 | K | 2 |  |  |  | ROZPOCET | 0 | 0 | 0 | 0 | 0 | 1 | 0 | 16 | -1011736290
| VV |  | m.č. 310 | [15 empty] | VV | 2 | 1 | True | 0 | ROZPOCET
| VV |  | 1 |  | 1 | [13 empty] | VV | 2 | 2 | True | 1 | ROZPOCET
13 | K | 725211616 | Umyvadla keramická bílá bez výtokových armatur připevněná na stěnu šrouby s krytem na sifon (polosloupem), šířka umyvadla 550 mm | soubor | 1 |  | 0 | CS ÚRS 2026 01 |  |  | základní |  | 0 | 0.02122 | 0.02122 | 0 | 0 | 16 | K | 2 |  |  |  | ROZPOCET | 0 | 0 | 0 | 0 | 0 | 1 | 0 | 16 | -1615169309
| VV |  | m.č. 310 | [15 empty] | VV | 2 | 1 | True | 0 | ROZPOCET
| VV |  | 1 |  | 1 | [13 empty] | VV | 2 | 2 | True | 1 | ROZPOCET
14 | K | 725820801 | Demontáž baterií | soubor | 1 |  | 0 | CS ÚRS 2026 01 |  |  | základní |  | 0 | 0 | 0 | 0.00156 | 0.00156 | 16 | K | 2 |  |  |  | ROZPOCET | 0 | 0 | 0 | 0 | 0 | 1 | 0 | 16 | 952077818
| VV |  | m.č. 310 | [15 empty] | VV | 2 | 1 | True | 0 | ROZPOCET
| VV |  | 1 |  | 1 | [13 empty] | VV | 2 | 2 | True | 1 | ROZPOCET
15 | K | 725822611 | Baterie umyvadlové stojánkové pákové bez výpusti | soubor | 1 |  | 0 | CS ÚRS 2026 01 |  |  | základní |  | 0 | 0.0018 | 0.0018 | 0 | 0 | 16 | K | 2 |  |  |  | ROZPOCET | 0 | 0 | 0 | 0 | 0 | 1 | 0 | 16 | -771948578
| VV |  | m.č. 310 | [15 empty] | VV | 2 | 1 | True | 0 | ROZPOCET
| VV |  | 1 |  | 1 | [13 empty] | VV | 2 | 2 | True | 1 | ROZPOCET
16 | K | 725861101 | Zápachové uzávěrky zařizovacích předmětů pro umyvadla DN 32 | kus | 1 |  | 0 | CS ÚRS 2026 01 |  |  | základní |  | 0 | 0.00023 | 0.00023 | 0 | 0 | 16 | K | 2 |  |  |  | ROZPOCET | 0 | 0 | 0 | 0 | 0 | 1 | 0 | 16 | 119515256
| VV |  | m.č. 310 | [15 empty] | VV | 2 | 1 | True | 0 | ROZPOCET
| VV |  | chromované | [15 empty] | VV | 2 | 1 | True | 0 | ROZPOCET
| VV |  | 1 |  | 1 | [13 empty] | VV | 2 | 2 | True | 1 | ROZPOCET
17 | K | R002 | Napojení na stávající rozvody SV+TV | soubor | 1 |  | 0 |  |  |  | základní |  | 0 | 0.01247 | 0.01247 | 0 | 0 | 16 | K | 2 |  |  |  | ROZPOCET | 0 | 0 | 0 | 0 | 0 | 1 | 0 | 16 | -181085355
| VV |  | m.č. 310 | [15 empty] | VV | 2 | 1 | True | 0 | ROZPOCET
| VV |  | 1 |  | 1 | [13 empty] | VV | 2 | 2 | True | 1 | ROZPOCET
18 | K | 998725212 | Přesun hmot pro zařizovací předměty stanovený procentní sazbou (%) z ceny vodorovná dopravní vzdálenost do 50 m s omezením mechanizace v objektech výšky přes 6 do 12 m | % |  |  | 0 | CS ÚRS 2026 01 |  |  | základní |  | 0 | 0 | 0 | 0 | 0 | 16 | K | 2 |  |  |  | ROZPOCET | 0 | 0 | 0 | 0 | 0 | 1 | 0 | 16 | -203907053
| D | 763 | Konstrukce suché výstavby |  |  |  | 0 | [5 empty] | 0 |  | 0.70174 |  | 0 | 2 | D | 1 |  |  |  | ROZPOCET | [6 empty] | 0
19 | K | 763131411 | Podhled ze sádrokartonových desek dvouvrstvá zavěšená spodní konstrukce z ocelových profilů CD, UD jednoduše opláštěná deskou standardní A, tl. 12,5 mm, bez izolace | m2 | 57.52 |  | 0 | CS ÚRS 2026 01 |  |  | základní |  | 0 | 0.0122 | 0.70174 | 0 | 0 | 16 | K | 2 |  |  |  | ROZPOCET | 0 | 0 | 0 | 0 | 0 | 1 | 0 | 16 | -1854496031
| VV |  | m.č. 310 | [15 empty] | VV | 2 | 1 | True | 0 | ROZPOCET
| VV |  | 57,52 |  | 57.52 | [13 empty] | VV | 2 | 2 | True | 0 | ROZPOCET
| VV |  | Součet |  | 57.52 | [13 empty] | VV | 2 | 4 | True | 1 | ROZPOCET
20 | K | 998763412 | Přesun hmot pro konstrukce montované z desek sádrokartonových, sádrovláknitých, cementovláknitých nebo cementových stanovený procentní sazbou (%) z ceny vodorovná dopravní vzdálenost do 50 m s omezením mechanizace v objektech výšky přes 6 do 12 m | % |  |  | 0 | CS ÚRS 2026 01 |  |  | základní |  | 0 | 0 | 0 | 0 | 0 | 16 | K | 2 |  |  |  | ROZPOCET | 0 | 0 | 0 | 0 | 0 | 1 | 0 | 16 | 1874275377
| D | 766 | Konstrukce truhlářské |  |  |  | 0 | [5 empty] | 0 |  | 0.02382 |  | 0.02545 | 2 | D | 1 |  |  |  | ROZPOCET | [6 empty] | 0
21 | K | 766491851 | Demontáž ostatních truhlářských konstrukcí prahů dveří jednokřídlových | kus | 1 |  | 0 | CS ÚRS 2026 01 |  |  | základní |  | 0 | 0 | 0 | 0.001 | 0.001 | 16 | K | 2 |  |  |  | ROZPOCET | 0 | 0 | 0 | 0 | 0 | 1 | 0 | 16 | -1947814525
| VV |  | š. 900 mm | [15 empty] | VV | 2 | 1 | True | 0 | ROZPOCET
| VV |  | m.č. 310 | [15 empty] | VV | 2 | 1 | True | 0 | ROZPOCET
| VV |  | 1 |  | 1 | [13 empty] | VV | 2 | 2 | True | 0 | ROZPOCET
| VV |  | Součet |  | 1 | [13 empty] | VV | 2 | 4 | True | 1 | ROZPOCET
22 | K | 766660002 | Montáž dveřních křídel dřevěných nebo plastových otevíravých do ocelové zárubně povrchově upravených jednokřídlových, šířky přes 800 mm | kus | 1 |  | 0 | CS ÚRS 2026 01 |  |  | základní |  | 0 | 0 | 0 | 0 | 0 | 16 | K | 2 |  |  |  | ROZPOCET | 0 | 0 | 0 | 0 | 0 | 1 | 0 | 16 | -838055840
| VV |  | z m.č. 316-310, dveře 900x1970 mm | [15 empty] | VV | 2 | 1 | True | 0 | ROZPOCET
| VV |  | 1 |  | 1 | [13 empty] | VV | 2 | 2 | True | 0 | ROZPOCET
| VV |  | Součet |  | 1 | [13 empty] | VV | 2 | 4 | True | 1 | ROZPOCET
23 | M | 61162087 | dveře jednokřídlé dřevotřískové povrch laminátový plné 900x1970-2100mm | kus | 1 |  | 0 | CS ÚRS 2026 01 |  |  | základní |  | 0 | 0.0205 | 0.0205 | 0 | 0 | 32 | M | 2 |  |  |  | ROZPOCET | 0 | 0 | 0 | 0 | 0 | 1 | 0 | 16 | -1000998516
| VV |  | z m.č. 316-310, dveře 900x1970 mm | [15 empty] | VV | 2 | 1 | True | 0 | ROZPOCET
| VV |  | 1 |  | 1 | [13 empty] | VV | 2 | 2 | True | 0 | ROZPOCET
| VV |  | Součet |  | 1 | [13 empty] | VV | 2 | 4 | True | 1 | ROZPOCET
24 | K | 766660752 | Montáž dveřních doplňků dveřního kování interiérového zámkové vložky | kus | 1 |  | 0 | CS ÚRS 2026 01 |  |  | základní |  | 0 | 0 | 0 | 0 | 0 | 16 | K | 2 |  |  |  | ROZPOCET | 0 | 0 | 0 | 0 | 0 | 1 | 0 | 16 | -1685648476
| VV |  | 1 |  | 1 | [13 empty] | VV | 2 | 2 | True | 1 | ROZPOCET
25 | M | 54964116 | vložka cylindrická bezpečnostní 30+45 | kus | 1 |  | 0 | CS ÚRS 2026 01 |  |  | základní |  | 0 | 0.00015 | 0.00015 | 0 | 0 | 32 | M | 2 |  |  |  | ROZPOCET | 0 | 0 | 0 | 0 | 0 | 1 | 0 | 16 | -693928727
26 | K | 766663915 | Oprava dveřních křídel dřevěných ruční seříznutí dveřních křídel z měkkého dřeva | kus | 1 |  | 0 | CS ÚRS 2026 01 |  |  | základní |  | 0 | 0 | 0 | 0.00045 | 0.00045 | 16 | K | 2 |  |  |  | ROZPOCET | 0 | 0 | 0 | 0 | 0 | 1 | 0 | 16 | -178899086
| VV |  | 1 |  | 1 | [13 empty] | VV | 2 | 2 | True | 1 | ROZPOCET
27 | K | 766663920 | Oprava dveřních křídel dřevěných přihoblováním křídla po obvodu | m | 4.9 |  | 0 | CS ÚRS 2026 01 |  |  | základní |  | 0 | 0 | 0 | 0 | 0 | 16 | K | 2 |  |  |  | ROZPOCET | 0 | 0 | 0 | 0 | 0 | 1 | 0 | 16 | 246539005
| VV |  | 1*(2+0,9+2) |  | 4.9 | [13 empty] | VV | 2 | 2 | True | 0 | ROZPOCET
| VV |  | Součet |  | 4.9 | [13 empty] | VV | 2 | 4 | True | 1 | ROZPOCET
28 | K | 766691914 | Ostatní práce vyvěšení nebo zavěšení křídel dřevěných dveřních, plochy do 2 m2 | kus | 1 |  | 0 | CS ÚRS 2026 01 |  |  | základní |  | 0 | 0 | 0 | 0.024 | 0.024 | 16 | K | 2 |  |  |  | ROZPOCET | 0 | 0 | 0 | 0 | 0 | 1 | 0 | 16 | 1123996046
| VV |  | Vyvěšení a likvidace původních dveřních křídel | [15 empty] | VV | 2 | 1 | True | 0 | ROZPOCET
| VV |  | 1 |  | 1 | [13 empty] | VV | 2 | 2 | True | 1 | ROZPOCET
29 | K | 766695212 | Montáž ostatních truhlářských konstrukcí prahů dveří jednokřídlových, šířky do 100 mm | kus | 1 |  | 0 | CS ÚRS 2026 01 |  |  | základní |  | 0 | 0 | 0 | 0 | 0 | 16 | K | 2 |  |  |  | ROZPOCET | 0 | 0 | 0 | 0 | 0 | 1 | 0 | 16 | 2065131029
| VV |  | š. 900 mm | [15 empty] | VV | 2 | 1 | True | 0 | ROZPOCET
| VV |  | m.č. 310 | [15 empty] | VV | 2 | 1 | True | 0 | ROZPOCET
| VV |  | 1 |  | 1 | [13 empty] | VV | 2 | 2 | True | 0 | ROZPOCET
| VV |  | Součet |  | 1 | [13 empty] | VV | 2 | 4 | True | 1 | ROZPOCET
30 | M | 61187172 | práh dveřní dřevěný dubový tl 20mm dl 920mm š 70mm | kus | 1 |  | 0 | CS ÚRS 2026 01 |  |  | základní |  | 0 | 0.00097 | 0.00097 | 0 | 0 | 32 | M | 2 |  |  |  | ROZPOCET | 0 | 0 | 0 | 0 | 0 | 1 | 0 | 16 | 213969176
| VV |  | š. 900 mm | [15 empty] | VV | 2 | 1 | True | 0 | ROZPOCET
| VV |  | m.č. 310 | [15 empty] | VV | 2 | 1 | True | 0 | ROZPOCET
| VV |  | 1 |  | 1 | [13 empty] | VV | 2 | 2 | True | 1 | ROZPOCET
31 | K | R003 | Montáž dveřního interiérového kování - dle výběru investora | kus | 1 |  | 0 |  |  |  | základní |  | 0 | 0 | 0 | 0 | 0 | 16 | K | 2 |  |  |  | ROZPOCET | 0 | 0 | 0 | 0 | 0 | 1 | 0 | 16 | -125673977
| VV |  | 1 |  | 1 | [13 empty] | VV | 2 | 2 | True | 1 | ROZPOCET
32 | M | 54914123 | dveřní kování interiérové rozetové klika/klika | kus | 1 |  | 0 | CS ÚRS 2026 01 |  |  | základní |  | 0 | 0.0022 | 0.0022 | 0 | 0 | 32 | M | 2 |  |  |  | ROZPOCET | 0 | 0 | 0 | 0 | 0 | 1 | 0 | 16 | 755457352
| VV |  | 1 |  | 1 | [13 empty] | VV | 2 | 2 | True | 1 | ROZPOCET
33 | K | 998766212 | Přesun hmot pro konstrukce truhlářské stanovený procentní sazbou (%) z ceny vodorovná dopravní vzdálenost do 50 m s omezením mechanizace v objektech výšky přes 6 do 12 m | % |  |  | 0 | CS ÚRS 2026 01 |  |  | základní |  | 0 | 0 | 0 | 0 | 0 | 16 | K | 2 |  |  |  | ROZPOCET | 0 | 0 | 0 | 0 | 0 | 1 | 0 | 16 | 1181859737
| D | 776 | Podlahy povlakové |  |  |  | 0 | [5 empty] | 0 |  | 0.2401 |  | 0.51768 | 2 | D | 1 |  |  |  | ROZPOCET | [6 empty] | 0
34 | K | 776111116 | Příprava podkladu povlakových podlah a stěn broušení podlah stávajícího podkladu pro odstranění lepidla (po starých krytinách) | m2 | 57.52 |  | 0 | CS ÚRS 2026 01 |  |  | základní |  | 0 | 0 | 0 | 0 | 0 | 16 | K | 2 |  |  |  | ROZPOCET | 0 | 0 | 0 | 0 | 0 | 1 | 0 | 16 | 511173672
| VV |  | Odstranění povlakových podlah - lino | [15 empty] | VV | 2 | 1 | True | 0 | ROZPOCET
| VV |  | m.č. 310 | [15 empty] | VV | 2 | 1 | True | 0 | ROZPOCET
| VV |  | 57,52 |  | 57.52 | [13 empty] | VV | 2 | 2 | True | 0 | ROZPOCET
| VV |  | Součet |  | 57.52 | [13 empty] | VV | 2 | 4 | True | 1 | ROZPOCET
35 | K | 776111311 | Příprava podkladu povlakových podlah a stěn vysátí podlah | m2 | 57.52 |  | 0 | CS ÚRS 2026 01 |  |  | základní |  | 0 | 0 | 0 | 0 | 0 | 16 | K | 2 |  |  |  | ROZPOCET | 0 | 0 | 0 | 0 | 0 | 1 | 0 | 16 | 1816423678
| VV |  | Odstranění povlakových podlah - lino | [15 empty] | VV | 2 | 1 | True | 0 | ROZPOCET
| VV |  | m.č. 310 | [15 empty] | VV | 2 | 1 | True | 0 | ROZPOCET
| VV |  | 57,52 |  | 57.52 | [13 empty] | VV | 2 | 2 | True | 0 | ROZPOCET
| VV |  | Součet |  | 57.52 | [13 empty] | VV | 2 | 4 | True | 1 | ROZPOCET
36 | K | 776201812 | Demontáž povlakových podlahovin lepených ručně s podložkou | m2 | 172.56 |  | 0 | CS ÚRS 2026 01 |  |  | základní |  | 0 | 0 | 0 | 0.003 | 0.51768 | 16 | K | 2 |  |  |  | ROZPOCET | 0 | 0 | 0 | 0 | 0 | 1 | 0 | 16 | 1226080128
| VV |  | Odstranění povlakových podlah - lino - dle předchozích zkušeností je výměra počítána 3x, jelikož pod původním linem byla nalezena další lina | [15 empty] | VV | 2 | 1 | True | 0 | ROZPOCET
| VV |  | m.č. 310 | [15 empty] | VV | 2 | 1 | True | 0 | ROZPOCET
| VV |  | 57,52*3 |  | 172.56 | [13 empty] | VV | 2 | 2 | True | 0 | ROZPOCET
| VV |  | Součet |  | 172.56 | [13 empty] | VV | 2 | 4 | True | 1 | ROZPOCET
37 | K | 776231111 | Montáž podlahovin z vinylu lepením lamel nebo čtverců standardním lepidlem | m2 | 57.52 |  | 0 | CS ÚRS 2025 02 |  |  | základní |  | 0 | 0.0003 | 0.017256 | 0 | 0 | 16 | K | 2 |  |  |  | ROZPOCET | 0 | 0 | 0 | 0 | 0 | 1 | 0 | 16 | 2084097483
| VV |  | m.č. 310 | [15 empty] | VV | 2 | 1 | True | 0 | ROZPOCET
| VV |  | 57,52 |  | 57.52 | [13 empty] | VV | 2 | 2 | True | 0 | ROZPOCET
| VV |  | Součet |  | 57.52 | [13 empty] | VV | 2 | 4 | True | 1 | ROZPOCET
38 | M | 28411144 | podlahovina vinylová homogenní protiskluzná se vsypem a výztuž. vrstvou, třída zátěže 34/43, hořlavost Bfl-s1 tl 2,50mm | m2 | 69.632 |  | 0 | CS ÚRS 2026 01 |  |  | základní |  | 0 | 0.0032 | 0.22282 | 0 | 0 | 32 | M | 2 |  |  |  | ROZPOCET | 0 | 0 | 0 | 0 | 0 | 1 | 0 | 16 | 1507291019
| VV |  | 60,549773518285*1,15 "Přepočtené koeficientem množství |  | 69.632 | [13 empty] | VV | 2 | 2 | True | 1 | ROZPOCET
39 | K | 776411111 | Montáž soklíků lepením obvodových, výšky do 80 mm | m | 2.644 |  | 0 | CS ÚRS 2026 01 |  |  | základní |  | 0 | 1e-05 | 2.644e-05 | 0 | 0 | 16 | K | 2 |  |  |  | ROZPOCET | 0 | 0 | 0 | 0 | 0 | 1 | 0 | 16 | 1522285842
| VV |  | sokl - vinyl | [15 empty] | VV | 2 | 1 | True | 0 | ROZPOCET
| VV |  | m.č. 310 | [15 empty] | VV | 2 | 1 | True | 0 | ROZPOCET
| VV |  | (6,6+0,23+0,225+2,2+0,225+0,79+0,225+2,2+0,225+0,79+0,225+2,2+0,225+0,49+6,2+0,85+0,4+2,05+0,4+1,15+0,4+1,85+0,4+1,05+0,4+1,95)*0,08 |  | 2.716 | [13 empty] | VV | 2 | 2 | True | 0 | ROZPOCET
| VV |  | -0,9*0,08 |  | -0.072 | [13 empty] | VV | 2 | 2 | True | 0 | ROZPOCET
| VV |  | Součet |  | 2.644 | [13 empty] | VV | 2 | 4 | True | 1 | ROZPOCET
40 | K | 776991821 | Ostatní práce odstranění lepidla ručně z podlah | m2 | 57.52 |  | 0 | CS ÚRS 2026 01 |  |  | základní |  | 0 | 0 | 0 | 0 | 0 | 16 | K | 2 |  |  |  | ROZPOCET | 0 | 0 | 0 | 0 | 0 | 1 | 0 | 16 | -473978155
| VV |  | Odstranění povlakových podlah - lino | [15 empty] | VV | 2 | 1 | True | 0 | ROZPOCET
| VV |  | m.č. 310 | [15 empty] | VV | 2 | 1 | True | 0 | ROZPOCET
| VV |  | 57,52 |  | 57.52 | [13 empty] | VV | 2 | 2 | True | 0 | ROZPOCET
| VV |  | Součet |  | 57.52 | [13 empty] | VV | 2 | 4 | True | 1 | ROZPOCET
41 | K | 998776212 | Přesun hmot pro podlahy povlakové stanovený procentní sazbou (%) z ceny vodorovná dopravní vzdálenost do 50 m s omezením mechanizace v objektech výšky přes 6 do 12 m | % |  |  | 0 | CS ÚRS 2026 01 |  |  | základní |  | 0 | 0 | 0 | 0 | 0 | 16 | K | 2 |  |  |  | ROZPOCET | 0 | 0 | 0 | 0 | 0 | 1 | 0 | 16 | -2081974595
| D | 781 | Dokončovací práce - obklady |  |  |  | 0 | [5 empty] | 0 |  | 0.068811 |  | 0.06528 | 2 | D | 1 |  |  |  | ROZPOCET | [6 empty] | 0
42 | K | 781111011 | Příprava podkladu před provedením obkladu oprášení (ometení) stěny | m2 | 2.4 |  | 0 | CS ÚRS 2026 01 |  |  | základní |  | 0 | 0 | 0 | 0 | 0 | 16 | K | 2 |  |  |  | ROZPOCET | 0 | 0 | 0 | 0 | 0 | 1 | 0 | 16 | 240572129
| VV |  | m.č. 310 | [15 empty] | VV | 2 | 1 | True | 0 | ROZPOCET
| VV |  | (0,4+1,2)*1,5 |  | 2.4 | [13 empty] | VV | 2 | 2 | True | 0 | ROZPOCET
| VV |  | Součet |  | 2.4 | [13 empty] | VV | 2 | 4 | True | 1 | ROZPOCET
43 | K | 781151012 | Příprava podkladu před provedením obkladu lokální vyrovnání podkladu stěrkou, tloušťky do 3 mm, plochy přes 0,1 do 0,25 m2 | kus | 2 |  | 0 | CS ÚRS 2026 01 |  |  | základní |  | 0 | 0.00109 | 0.00218 | 0 | 0 | 16 | K | 2 |  |  |  | ROZPOCET | 0 | 0 | 0 | 0 | 0 | 1 | 0 | 16 | -1695203977
| VV |  | 2 |  | 2 | [13 empty] | VV | 2 | 2 | True | 1 | ROZPOCET
44 | K | 781151031 | Příprava podkladu před provedením obkladu celoplošné vyrovnání podkladu stěrkou, tloušťky 3 mm | m2 | 2.4 |  | 0 | CS ÚRS 2026 01 |  |  | základní |  | 0 | 0.0045 | 0.0108 | 0 | 0 | 16 | K | 2 |  |  |  | ROZPOCET | 0 | 0 | 0 | 0 | 0 | 1 | 0 | 16 | 753161148
| VV |  | m.č. 310 | [15 empty] | VV | 2 | 1 | True | 0 | ROZPOCET
| VV |  | (0,4+1,2)*1,5 |  | 2.4 | [13 empty] | VV | 2 | 2 | True | 0 | ROZPOCET
| VV |  | Součet |  | 2.4 | [13 empty] | VV | 2 | 4 | True | 1 | ROZPOCET
45 | K | 781472220 | Montáž keramických obkladů stěn lepených cementovým flexibilním lepidlem hladkých přes 25 do 35 ks/m2 | m2 | 2.4 |  | 0 | CS ÚRS 2026 01 |  |  | základní |  | 0 | 0.00548 | 0.013152 | 0 | 0 | 16 | K | 2 |  |  |  | ROZPOCET | 0 | 0 | 0 | 0 | 0 | 1 | 0 | 16 | -2063620974
| VV |  | m.č. 310 | [15 empty] | VV | 2 | 1 | True | 0 | ROZPOCET
| VV |  | (0,4+1,2)*1,5 |  | 2.4 | [13 empty] | VV | 2 | 2 | True | 0 | ROZPOCET
| VV |  | Součet |  | 2.4 | [13 empty] | VV | 2 | 4 | True | 1 | ROZPOCET
46 | M | 59761715 | obklad keramický nemrazuvzdorný povrch hladký/matný tl do 10mm přes 25 do 35ks/m2 | m2 | 2.76 |  | 0 | CS ÚRS 2026 01 |  |  | základní |  | 0 | 0.01457 | 0.040213 | 0 | 0 | 32 | M | 2 |  |  |  | ROZPOCET | 0 | 0 | 0 | 0 | 0 | 1 | 0 | 16 | -793207810
| VV |  | 2,4*1,15 "Přepočtené koeficientem množství |  | 2.76 | [13 empty] | VV | 2 | 2 | True | 1 | ROZPOCET
47 | K | 781472291 | Montáž keramických obkladů stěn lepených cementovým flexibilním lepidlem Příplatek k cenám za plochu do 10 m2 jednotlivě | m2 | 2.4 |  | 0 | CS ÚRS 2026 01 |  |  | základní |  | 0 | 0 | 0 | 0 | 0 | 16 | K | 2 |  |  |  | ROZPOCET | 0 | 0 | 0 | 0 | 0 | 1 | 0 | 16 | -1723675917
| VV |  | m.č. 310 | [15 empty] | VV | 2 | 1 | True | 0 | ROZPOCET
| VV |  | (0,4+1,2)*1,5 |  | 2.4 | [13 empty] | VV | 2 | 2 | True | 0 | ROZPOCET
| VV |  | Součet |  | 2.4 | [13 empty] | VV | 2 | 4 | True | 1 | ROZPOCET
48 | K | 781473810 | Demontáž obkladů z dlaždic keramických lepených | m2 | 2.4 |  | 0 | CS ÚRS 2026 01 |  |  | základní |  | 0 | 0 | 0 | 0.0272 | 0.06528 | 16 | K | 2 |  |  |  | ROZPOCET | 0 | 0 | 0 | 0 | 0 | 1 | 0 | 16 | 1668060548
| VV |  | m.č. 310 | [15 empty] | VV | 2 | 1 | True | 0 | ROZPOCET
| VV |  | (0,4+1,2)*1,5 |  | 2.4 | [13 empty] | VV | 2 | 2 | True | 0 | ROZPOCET
| VV |  | Součet |  | 2.4 | [13 empty] | VV | 2 | 4 | True | 1 | ROZPOCET
49 | K | 781492251 | Obklad - dokončující práce montáž profilu lepeného flexibilním cementovým lepidlem ukončovacího | m | 4.6 |  | 0 | CS ÚRS 2026 01 |  |  | základní |  | 0 | 0.00018 | 0.000828 | 0 | 0 | 16 | K | 2 |  |  |  | ROZPOCET | 0 | 0 | 0 | 0 | 0 | 1 | 0 | 16 | 938177530
| VV |  | m.č. 310 | [15 empty] | VV | 2 | 1 | True | 0 | ROZPOCET
| VV |  | 0,4+1,2+1,5+1,5 |  | 4.6 | [13 empty] | VV | 2 | 2 | True | 0 | ROZPOCET
| VV |  | Součet |  | 4.6 | [13 empty] | VV | 2 | 4 | True | 1 | ROZPOCET
50 | M | 28342003 | lišta ukončovací z PVC 10mm | m | 5.06 |  | 0 | CS ÚRS 2026 01 |  |  | základní |  | 0 | 0.0003 | 0.001518 | 0 | 0 | 32 | M | 2 |  |  |  | ROZPOCET | 0 | 0 | 0 | 0 | 0 | 1 | 0 | 16 | 118478476
| VV |  | 4,6*1,1 "Přepočtené koeficientem množství |  | 5.06 | [13 empty] | VV | 2 | 2 | True | 1 | ROZPOCET
51 | K | 781495211 | Čištění vnitřních ploch po provedení obkladu stěn chemickými prostředky | m2 | 2.4 |  | 0 | CS ÚRS 2026 01 |  |  | základní |  | 0 | 5e-05 | 0.00012 | 0 | 0 | 16 | K | 2 |  |  |  | ROZPOCET | 0 | 0 | 0 | 0 | 0 | 1 | 0 | 16 | -468096502
| VV |  | m.č. 310 | [15 empty] | VV | 2 | 1 | True | 0 | ROZPOCET
| VV |  | (0,4+1,2)*1,5 |  | 2.4 | [13 empty] | VV | 2 | 2 | True | 0 | ROZPOCET
| VV |  | Součet |  | 2.4 | [13 empty] | VV | 2 | 4 | True | 1 | ROZPOCET
52 | K | 998781212 | Přesun hmot pro obklady keramické stanovený procentní sazbou (%) z ceny vodorovná dopravní vzdálenost do 50 m s omezením mechanizace v objektech výšky přes 6 do 12 m | % |  |  | 0 | CS ÚRS 2026 01 |  |  | základní |  | 0 | 0 | 0 | 0 | 0 | 16 | K | 2 |  |  |  | ROZPOCET | 0 | 0 | 0 | 0 | 0 | 1 | 0 | 16 | -936511784
| D | 783 | Dokončovací práce - nátěry |  |  |  | 0 | [5 empty] | 0 |  | 0.009693 |  | 0 | 2 | D | 1 |  |  |  | ROZPOCET | [6 empty] | 0
53 | K | 783301313 | Příprava podkladu zámečnických konstrukcí před provedením nátěru odmaštění odmašťovačem ředidlovým | m2 | 20.4 |  | 0 | CS ÚRS 2026 01 |  |  | základní |  | 0 | 7e-05 | 0.001428 | 0 | 0 | 16 | K | 2 |  |  |  | ROZPOCET | 0 | 0 | 0 | 0 | 0 | 1 | 0 | 16 | -477650521
| VV |  | Odmaštění povrchu ocelových zárubní | [15 empty] | VV | 2 | 1 | True | 0 | ROZPOCET
| VV |  | dveře z m.č. 316-310, dveře š.900 mm | [15 empty] | VV | 2 | 1 | True | 0 | ROZPOCET
| VV |  | 1,5 |  | 1.5 | [13 empty] | VV | 2 | 2 | True | 0 | ROZPOCET
| VV |  | Mezisoučet |  | 1.5 | [13 empty] | VV | 2 | 3 | True | 0 | ROZPOCET
| VV |  | Odmaštění povrchu litinových článkových otopných těles - plocha 1 článku cca 0,3 m2 | [15 empty] | VV | 2 | 1 | True | 0 | ROZPOCET
| VV |  | m.č. 310 - 21 článků - 3 ks | [15 empty] | VV | 2 | 1 | True | 0 | ROZPOCET
| VV |  | 3*21*0,3 |  | 18.9 | [13 empty] | VV | 2 | 2 | True | 0 | ROZPOCET
| VV |  | Mezisoučet |  | 18.9 | [13 empty] | VV | 2 | 3 | True | 0 | ROZPOCET
| VV |  | Součet |  | 20.4 | [13 empty] | VV | 2 | 4 | True | 1 | ROZPOCET
54 | K | 783306807 | Odstranění nátěrů ze zámečnických konstrukcí odstraňovačem nátěrů s obroušením | m2 | 1.5 |  | 0 | CS ÚRS 2026 01 |  |  | základní |  | 0 | 0.00011 | 0.000165 | 0 | 0 | 16 | K | 2 |  |  |  | ROZPOCET | 0 | 0 | 0 | 0 | 0 | 1 | 0 | 16 | -177773060
| VV |  | Odstranění starého nátěru z ocelové zárubně | [15 empty] | VV | 2 | 1 | True | 0 | ROZPOCET
| VV |  | dveře z m.č. 316-310, dveře š.900 mm | [15 empty] | VV | 2 | 1 | True | 0 | ROZPOCET
| VV |  | 1,5 |  | 1.5 | [13 empty] | VV | 2 | 2 | True | 0 | ROZPOCET
| VV |  | Součet |  | 1.5 | [13 empty] | VV | 2 | 4 | True | 1 | ROZPOCET
55 | K | 783334101 | Základní nátěr zámečnických konstrukcí jednonásobný epoxidový | m2 | 1.5 |  | 0 | CS ÚRS 2026 01 |  |  | základní |  | 0 | 0.00013 | 0.000195 | 0 | 0 | 16 | K | 2 |  |  |  | ROZPOCET | 0 | 0 | 0 | 0 | 0 | 1 | 0 | 16 | -1390460653
| VV |  | Nový nátěr ocelových zárubní | [15 empty] | VV | 2 | 1 | True | 0 | ROZPOCET
| VV |  | dveře z m.č. 316-310, dveře š.900 mm | [15 empty] | VV | 2 | 1 | True | 0 | ROZPOCET
| VV |  | 1,5 |  | 1.5 | [13 empty] | VV | 2 | 2 | True | 0 | ROZPOCET
| VV |  | Součet |  | 1.5 | [13 empty] | VV | 2 | 4 | True | 1 | ROZPOCET
56 | K | 783337101 | Krycí nátěr (email) zámečnických konstrukcí jednonásobný epoxidový | m2 | 1.5 |  | 0 | CS ÚRS 2026 01 |  |  | základní |  | 0 | 0.00023 | 0.000345 | 0 | 0 | 16 | K | 2 |  |  |  | ROZPOCET | 0 | 0 | 0 | 0 | 0 | 1 | 0 | 16 | -698837222
| VV |  | Nový nátěr ocelových zárubní | [15 empty] | VV | 2 | 1 | True | 0 | ROZPOCET
| VV |  | dveře z m.č. 316-310, dveře š.900 mm | [15 empty] | VV | 2 | 1 | True | 0 | ROZPOCET
| VV |  | 1,5 |  | 1.5 | [13 empty] | VV | 2 | 2 | True | 0 | ROZPOCET
| VV |  | Součet |  | 1.5 | [13 empty] | VV | 2 | 4 | True | 1 | ROZPOCET
57 | K | 783606803 | Odstranění nátěrů z otopných těles žebrových trub odstraňovačem nátěrů s obroušením | m2 | 18.9 |  | 0 | CS ÚRS 2026 01 |  |  | základní |  | 0 | 0.00022 | 0.004158 | 0 | 0 | 16 | K | 2 |  |  |  | ROZPOCET | 0 | 0 | 0 | 0 | 0 | 1 | 0 | 16 | -462311616
| VV |  | Odstranění stávajících nátěrů litinových článkových otopných těles - plocha 1 článku cca 0,3 m2 | [15 empty] | VV | 2 | 1 | True | 0 | ROZPOCET
| VV |  | m.č. 310 - 21 článků - 3 ks | [15 empty] | VV | 2 | 1 | True | 0 | ROZPOCET
| VV |  | 3*21*0,3 |  | 18.9 | [13 empty] | VV | 2 | 2 | True | 0 | ROZPOCET
| VV |  | Součet |  | 18.9 | [13 empty] | VV | 2 | 4 | True | 1 | ROZPOCET
58 | K | 783607110 | Provedení nátěru otopných těles krycího jednonásobného článkových | m2 | 18.9 |  | 0 | CS ÚRS 2026 01 |  |  | základní |  | 0 | 0 | 0 | 0 | 0 | 16 | K | 2 |  |  |  | ROZPOCET | 0 | 0 | 0 | 0 | 0 | 1 | 0 | 16 | 1005607041
| VV |  | Nový nátěr litinových článkových otopných těles - plocha 1 článku cca 0,3 m2 | [15 empty] | VV | 2 | 1 | True | 0 | ROZPOCET
| VV |  | m.č. 310 - 21 článků - 3 ks | [15 empty] | VV | 2 | 1 | True | 0 | ROZPOCET
| VV |  | 3*21*0,3 |  | 18.9 | [13 empty] | VV | 2 | 2 | True | 0 | ROZPOCET
| VV |  | Součet |  | 18.9 | [13 empty] | VV | 2 | 4 | True | 1 | ROZPOCET
59 | M | 24621532 | hmota nátěrová syntetická krycí (email) na tepelně namáhané kovy | kg | 3.402 |  | 0 | CS ÚRS 2026 01 |  |  | základní |  | 0 | 0.001 | 0.003402 | 0 | 0 | 32 | M | 2 |  |  |  | ROZPOCET | 0 | 0 | 0 | 0 | 0 | 1 | 0 | 16 | 2006757048
| VV |  | 18,9*0,18 "Přepočtené koeficientem množství |  | 3.402 | [13 empty] | VV | 2 | 2 | True | 1 | ROZPOCET
| D | 784 | Dokončovací práce - malby a tapety |  |  |  | 0 | [5 empty] | 0 |  | 0.065671 |  | 0.017159 | 2 | D | 1 |  |  |  | ROZPOCET | [6 empty] | 0
60 | K | 784111001 | Oprášení (ometení) podkladu v místnostech výšky do 3,80 m | m2 | 37.302 |  | 0 | CS ÚRS 2026 01 |  |  | základní |  | 0 | 0 | 0 | 0 | 0 | 16 | K | 2 |  |  |  | ROZPOCET | 0 | 0 | 0 | 0 | 0 | 1 | 0 | 16 | 570051915
| VV |  | m.č. 310 | [15 empty] | VV | 2 | 1 | True | 0 | ROZPOCET
| VV |  | (6,6+0,23+0,225+2,2+0,225+0,79+0,225+2,2+0,225+0,79+0,225+2,2+0,225+0,49+6,2+0,85+0,4+2,05+0,4+1,15+0,4+1,85+0,4+1,05+0,4+1,95)*(3-1,5) |  | 50.925 | [13 empty] | VV | 2 | 2 | True | 0 | ROZPOCET
| VV |  | -0,9*(1,97-1,5) |  | -0.423 | [13 empty] | VV | 2 | 2 | True | 0 | ROZPOCET
| VV |  | -3*(2,2*(2,5-0,5)) |  | -13.2 | [13 empty] | VV | 2 | 2 | True | 0 | ROZPOCET
| VV |  | Součet |  | 37.302 | [13 empty] | VV | 2 | 4 | True | 1 | ROZPOCET
61 | K | 784111011 | Obroušení podkladu omítky v místnostech výšky do 3,80 m | m2 | 37.302 |  | 0 | CS ÚRS 2026 01 |  |  | základní |  | 0 | 0 | 0 | 0.00015 | 0.0055953 | 16 | K | 2 |  |  |  | ROZPOCET | 0 | 0 | 0 | 0 | 0 | 1 | 0 | 16 | 944985315
| VV |  | m.č. 310 | [15 empty] | VV | 2 | 1 | True | 0 | ROZPOCET
| VV |  | (6,6+0,23+0,225+2,2+0,225+0,79+0,225+2,2+0,225+0,79+0,225+2,2+0,225+0,49+6,2+0,85+0,4+2,05+0,4+1,15+0,4+1,85+0,4+1,05+0,4+1,95)*(3-1,5) |  | 50.925 | [13 empty] | VV | 2 | 2 | True | 0 | ROZPOCET
| VV |  | -0,9*(1,97-1,5) |  | -0.423 | [13 empty] | VV | 2 | 2 | True | 0 | ROZPOCET
| VV |  | -3*(2,2*(2,5-0,5)) |  | -13.2 | [13 empty] | VV | 2 | 2 | True | 0 | ROZPOCET
| VV |  | Součet |  | 37.302 | [13 empty] | VV | 2 | 4 | True | 1 | ROZPOCET
62 | K | 784121001 | Oškrabání malby v místnostech výšky do 3,80 m | m2 | 37.302 |  | 0 | CS ÚRS 2026 01 |  |  | základní |  | 0 | 0.001 | 0.037302 | 0.00031 | 0.011564 | 16 | K | 2 |  |  |  | ROZPOCET | 0 | 0 | 0 | 0 | 0 | 1 | 0 | 16 | 77326204
| VV |  | m.č. 310 | [15 empty] | VV | 2 | 1 | True | 0 | ROZPOCET
| VV |  | (6,6+0,23+0,225+2,2+0,225+0,79+0,225+2,2+0,225+0,79+0,225+2,2+0,225+0,49+6,2+0,85+0,4+2,05+0,4+1,15+0,4+1,85+0,4+1,05+0,4+1,95)*(3-1,5) |  | 50.925 | [13 empty] | VV | 2 | 2 | True | 0 | ROZPOCET
| VV |  | -0,9*(1,97-1,5) |  | -0.423 | [13 empty] | VV | 2 | 2 | True | 0 | ROZPOCET
| VV |  | -3*(2,2*(2,5-0,5)) |  | -13.2 | [13 empty] | VV | 2 | 2 | True | 0 | ROZPOCET
| VV |  | Součet |  | 37.302 | [13 empty] | VV | 2 | 4 | True | 1 | ROZPOCET
63 | K | 784181111 | Penetrace podkladu jednonásobná základní silikátová bezbarvá v místnostech výšky do 3,80 m | m2 | 37.302 |  | 0 | CS ÚRS 2026 01 |  |  | základní |  | 0 | 0.00021 | 0.0078334 | 0 | 0 | 16 | K | 2 |  |  |  | ROZPOCET | 0 | 0 | 0 | 0 | 0 | 1 | 0 | 16 | 1874467560
| VV |  | m.č. 310 | [15 empty] | VV | 2 | 1 | True | 0 | ROZPOCET
| VV |  | (6,6+0,23+0,225+2,2+0,225+0,79+0,225+2,2+0,225+0,79+0,225+2,2+0,225+0,49+6,2+0,85+0,4+2,05+0,4+1,15+0,4+1,85+0,4+1,05+0,4+1,95)*(3-1,5) |  | 50.925 | [13 empty] | VV | 2 | 2 | True | 0 | ROZPOCET
| VV |  | -0,9*(1,97-1,5) |  | -0.423 | [13 empty] | VV | 2 | 2 | True | 0 | ROZPOCET
| VV |  | -3*(2,2*(2,5-0,5)) |  | -13.2 | [13 empty] | VV | 2 | 2 | True | 0 | ROZPOCET
| VV |  | Součet |  | 37.302 | [13 empty] | VV | 2 | 4 | True | 1 | ROZPOCET
64 | K | 784211101 | Malby z malířských směsí oděruvzdorných za mokra dvojnásobné, bílé za mokra oděruvzdorné výborně v místnostech výšky do 3,80 m | m2 | 37.302 |  | 0 | CS ÚRS 2026 01 |  |  | základní |  | 0 | 0.00029 | 0.010818 | 0 | 0 | 16 | K | 2 |  |  |  | ROZPOCET | 0 | 0 | 0 | 0 | 0 | 1 | 0 | 16 | 589039677
| VV |  | m.č. 310 | [15 empty] | VV | 2 | 1 | True | 0 | ROZPOCET
| VV |  | (6,6+0,23+0,225+2,2+0,225+0,79+0,225+2,2+0,225+0,79+0,225+2,2+0,225+0,49+6,2+0,85+0,4+2,05+0,4+1,15+0,4+1,85+0,4+1,05+0,4+1,95)*(3-1,5) |  | 50.925 | [13 empty] | VV | 2 | 2 | True | 0 | ROZPOCET
| VV |  | -0,9*(1,97-1,5) |  | -0.423 | [13 empty] | VV | 2 | 2 | True | 0 | ROZPOCET
| VV |  | -3*(2,2*(2,5-0,5)) |  | -13.2 | [13 empty] | VV | 2 | 2 | True | 0 | ROZPOCET
| VV |  | Součet |  | 37.302 | [13 empty] | VV | 2 | 4 | True | 1 | ROZPOCET
65 | K | 784660131 | Linkrustace obnovovací nátěr linkrusty, jednonásobný latexový v místnostech výšky do 3,80 m | m2 | 46.275 |  | 0 | CS ÚRS 2026 01 |  |  | základní |  | 0 | 0.00021 | 0.0097178 | 0 | 0 | 16 | K | 2 |  |  |  | ROZPOCET | 0 | 0 | 0 | 0 | 0 | 1 | 0 | 16 | 1806968730
| VV |  | m.č. 310 | [15 empty] | VV | 2 | 1 | True | 0 | ROZPOCET
| VV |  | (6,6+0,23+0,225+2,2+0,225+0,79+0,225+2,2+0,225+0,79+0,225+2,2+0,225+0,49+6,2+0,85+0,4+2,05+0,4+1,15+0,4+1,85+0,4+1,05+0,4+1,95)*1,5 |  | 50.925 | [13 empty] | VV | 2 | 2 | True | 0 | ROZPOCET
| VV |  | -0,9*1,5 |  | -1.35 | [13 empty] | VV | 2 | 2 | True | 0 | ROZPOCET
| VV |  | -3*2,2*0,5 |  | -3.3 | [13 empty] | VV | 2 | 2 | True | 0 | ROZPOCET
| VV |  | Součet |  | 46.275 | [13 empty] | VV | 2 | 4 | True | 1 | ROZPOCET
| D | VRN | Vedlejší rozpočtové náklady |  |  |  | 0 | [5 empty] | 0 |  | 0 |  | 0 | 5 | D | 0 |  |  |  | ROZPOCET | [6 empty] | 0
| D | VRN1 | Průzkumné, geodetické a projektové práce |  |  |  | 0 | [5 empty] | 0 |  | 0 |  | 0 | 5 | D | 1 |  |  |  | ROZPOCET | [6 empty] | 0
66 | K | 013254000 | Dokumentace skutečného provedení stavby | … | 1 |  | 0 | CS ÚRS 2026 01 |  |  | základní |  | 0 | 0 | 0 | 0 | 0 | 1024 | K | 2 |  |  |  | ROZPOCET | 0 | 0 | 0 | 0 | 0 | 1 | 0 | 1024 | -1895331291
| D | VRN2 | Příprava staveniště |  |  |  | 0 | [5 empty] | 0 |  | 0 |  | 0 | 5 | D | 1 |  |  |  | ROZPOCET | [6 empty] | 0
67 | K | 020001000 | Příprava staveniště | … | 1 |  | 0 | CS ÚRS 2026 01 |  |  | základní |  | 0 | 0 | 0 | 0 | 0 | 1024 | K | 2 |  |  |  | ROZPOCET | 0 | 0 | 0 | 0 | 0 | 1 | 0 | 1024 | 1653971640
| D | VRN3 | Zařízení staveniště |  |  |  | 0 | [5 empty] | 0 |  | 0 |  | 0 | 5 | D | 1 |  |  |  | ROZPOCET | [6 empty] | 0
68 | K | 030001000 | Zařízení staveniště | … | 1 |  | 0 | CS ÚRS 2026 01 |  |  | základní |  | 0 | 0 | 0 | 0 | 0 | 1024 | K | 2 |  |  |  | ROZPOCET | 0 | 0 | 0 | 0 | 0 | 1 | 0 | 1024 | -1676842024
69 | K | 033002000 | Připojení a spotřeba energií pro zařízení staveniště | … | 1 |  | 0 | CS ÚRS 2026 01 |  |  | základní |  | 0 | 0 | 0 | 0 | 0 | 1024 | K | 2 |  |  |  | ROZPOCET | 0 | 0 | 0 | 0 | 0 | 1 | 0 | 1024 | 891853704
| D | VRN4 | Inženýrská činnost |  |  |  | 0 | [5 empty] | 0 |  | 0 |  | 0 | 5 | D | 1 |  |  |  | ROZPOCET | [6 empty] | 0
70 | K | 040001000 | Inženýrská činnost | … | 1 |  | 0 | CS ÚRS 2026 01 |  |  | základní |  | 0 | 0 | 0 | 0 | 0 | 1024 | K | 2 |  |  |  | ROZPOCET | 0 | 0 | 0 | 0 | 0 | 1 | 0 | 1024 | -1063774881
| D | VRN7 | Provozní vlivy |  |  |  | 0 | [5 empty] | 0 |  | 0 |  | 0 | 5 | D | 1 |  |  |  | ROZPOCET | [6 empty] | 0
71 | K | 070001000 | Provozní vlivy | … | 1 |  | 0 | CS ÚRS 2026 01 |  |  | základní |  | 0 | 0 | 0 | 0 | 0 | 1024 | K | 2 |  |  |  | ROZPOCET | 0 | 0 | 0 | 0 | 0 | 1 | 0 | 1024 | -1318765266
| D | VRN9 | Ostatní náklady |  |  |  | 0 | [5 empty] | 0 |  | 0 |  | 0 | 5 | D | 1 |  |  |  | ROZPOCET | [6 empty] | 0
72 | K | 094103000 | Náklady na vyklizení objektu | … | 1 |  | 0 | CS ÚRS 2026 01 |  |  | základní |  | 0 | 0 | 0 | 0 | 0 | 1024 | K | 2 |  |  |  | ROZPOCET | 0 | 0 | 0 | 0 | 0 | 1 | 0 | 1024 | -1583208847

## 206.5 - Vybavení učebny -...
[9 empty] | >> skryté sloupce << | [9 empty] | {3762757e-66d6-4085-b83a-76825cdb8429}
2
| KRYCÍ LIST SOUPISU PRACÍ | [8 empty] | v --- níže se nacházejí doplnkové a pomocné údaje k sestavám --- v | [8 empty] | False
Stavba:
UPRAVENO ZŠ Pionýrů, Sokolov, Oprava elektroinstalace učeben v 3.NP 1. stupně
Objekt:
206.5 - Vybavení učebny - místnost č. 310
| KSO: |  | 801 31 |  |  | CC-CZ: | 12631
| Místo: |  | Pionýrů 1614, 356 01 Sokolov |  |  | Datum: | 30. 1. 2026
| Zadavatel: |  |  |  |  | IČ: | 00259586
|  | Město Sokolov |  |  |  | DIČ:
| Uchazeč: |  |  |  |  | IČ: | Vyplň údaj
|  | Vyplň údaj |  |  |  | DIČ: | Vyplň údaj
| Projektant: |  |  |  |  | IČ:
|  | Josef Dryk |  |  |  | DIČ:
| Zpracovatel: |  |  |  |  | IČ:
|  | Josef Dryk |  |  |  | DIČ:
Poznámka:
Soupis prací je sestaven s využitím Cenové soustavy ÚRS. Položky, které pochází z této cenové soustavy, jsou ve sloupci 'Cenová soustava' označeny popisem 'CS ÚRS' a úrovní příslušného kalendářního pololetí. Veškeré další informace vymezující popis a podmínky použití těchto položek z Cenové soustavy, které nejsou uvedeny přímo v soupisu prací, jsou neomezeně dálkově k dispozici na webu podminky.urs.cz.
| Cena bez DPH | [5 empty] | 0
|  |  | Základ daně |  |  | Sazba daně | Výše daně
| DPH | základní | 0 |  |  | 21% | 0
|  | snížená | 0 |  |  | 12% | 0
|  | zákl. přenesená | 0 |  |  | 21% | 0
|  | sníž. přenesená | 0 |  |  | 12% | 0
|  | nulová | 0 |  |  | 0% | 0
| Cena s DPH |  |  | v | CZK |  | 0
| Projektant |  |  | Zpracovatel
| Datum a podpis: |  | Razítko | Datum a podpis: |  |  | Razítko
| Objednavatel |  |  | Uchazeč
| Datum a podpis: |  | Razítko | Datum a podpis: |  |  | Razítko
REKAPITULACE ČLENĚNÍ SOUPISU PRACÍ
Stavba:
UPRAVENO ZŠ Pionýrů, Sokolov, Oprava elektroinstalace učeben v 3.NP 1. stupně
Objekt:
206.5 - Vybavení učebny - místnost č. 310
Místo: |  |  | Pionýrů 1614, 356 01 Sokolov |  |  | Datum: | 30. 1. 2026
Zadavatel: |  |  | Město Sokolov |  |  | Projektant: | Josef Dryk
Uchazeč: |  |  | Vyplň údaj |  |  | Zpracovatel: | Josef Dryk
Kód dílu - Popis | [6 empty] | Cena celkem [CZK]
Náklady ze soupisu prací | [6 empty] | 0 | [12 empty] | -1
| PSV - Práce a dodávky PSV | [5 empty] | 0
| 749 - Elektromontáže - ostatní práce a konstrukce | [5 empty] | 0
SOUPIS PRACÍ
Stavba:
UPRAVENO ZŠ Pionýrů, Sokolov, Oprava elektroinstalace učeben v 3.NP 1. stupně
Objekt:
206.5 - Vybavení učebny - místnost č. 310
Místo: |  |  | Pionýrů 1614, 356 01 Sokolov |  |  | Datum: | 30. 1. 2026
Zadavatel: |  |  | Město Sokolov |  |  | Projektant: | Josef Dryk
Uchazeč: |  |  | Vyplň údaj |  |  | Zpracovatel: | Josef Dryk
PČ | Typ | Kód | Popis | MJ | Množství | J.cena [CZK] | Cena celkem [CZK] | Cenová soustava |  |  | DPH | J. Nh [h] | Nh celkem [h] | J. hmotnost [t] | Hmotnost celkem [t] | J. suť [t] | Suť Celkem [t]
Náklady soupisu celkem | [6 empty] | 0 | [5 empty] | 0 |  | 0 |  | 0 |  | D | -1 | [10 empty] | 0
| D | PSV | Práce a dodávky PSV |  |  |  | 0 | [5 empty] | 0 |  | 0 |  | 0 | 2 | D | 0 |  |  |  | ROZPOCET | [6 empty] | 0
| D | 749 | Elektromontáže - ostatní práce a konstrukce |  |  |  | 0 | [5 empty] | 0 |  | 0 |  | 0 | 2 | D | 1 |  |  |  | ROZPOCET | [6 empty] | 0
1 | K | R03-002 | demontáž interaktivní tabule, včetně odvozu a ekologické likvidace | kus | 1 |  | 0 |  |  |  | základní |  | 0 | 0 | 0 | 0 | 0 | 16 | K | 2 |  |  |  | ROZPOCET | 0 | 0 | 0 | 0 | 0 | 1 | 0 | 16 | 1373450663
| VV |  | Struktura výpočtu: počet kusů | [15 empty] | VV | 2 | 1 | True | 0 | ROZPOCET
| VV |  | 1 |  | 1 | [13 empty] | VV | 2 | 2 | True | 0 | ROZPOCET
| VV |  | Součet |  | 1 | [13 empty] | VV | 2 | 4 | True | 1 | ROZPOCET
2 | K | R03-001 | demontáž školní tabule, včetně odvozu a ekologické likvidace | kus | 1 |  | 0 |  |  |  | základní |  | 0 | 0 | 0 | 0 | 0 | 16 | K | 2 |  |  |  | ROZPOCET | 0 | 0 | 0 | 0 | 0 | 1 | 0 | 16 | 1373968933
| VV |  | demontáž stávající školní tabule v místnosti č. 310 | [15 empty] | VV | 2 | 1 | True | 0 | ROZPOCET
| VV |  | Struktura výpočtu: počet kusů | [15 empty] | VV | 2 | 1 | True | 0 | ROZPOCET
| VV |  | 1 |  | 1 | [13 empty] | VV | 2 | 2 | True | 0 | ROZPOCET
| VV |  | Součet |  | 1 | [13 empty] | VV | 2 | 4 | True | 1 | ROZPOCET
3 | M | R03-008 | Interaktivní displej s úhlopříčkou min. 86" (218cm) a rozlišením obrazu 4K UHD. Dotyková technologie umožňuje odlišit dotyk prstem (pro ovládání) a popisovačem (pro psaní). Součástí displeje je počítačový modul s minimálními parametry 6GB RAM a 32GB, který obsahuje aplikaci pro psaní na bílé ploše a prohlížeč webových stránek. Integrované reproduktory min. 2x20W, integrované mikrofonní pole, integrovaná čtečka NFC karet. Pro připojení minimálně konektory HDMI a USB-C (s napájením min. 65W) a podpora Wifi 6 (802.11ax). Pylonový pojezd s bílými křídly. Stabilní konstrukce z hliníkových profilů o výšce min. 250cm. Rozsah posunu min. 70 cm. Rozložení hmotnosti sestavy na stěnu a podlahu. HDMI optický kabel, HDMI 2.0. Podpora 4K/60Hz 4:4:4 18Gbps, HDR 12bit, HDCP2.2, 3D & ARC. Pro instalaci do chrániček vysoká pevnost v tahu nejméně 15 kg. Minimální poloměr ohybu aspoň 25 mm. SW balíček který obsahuje aplikaci pro přípravu interaktivních cvičení (nástroje pero, tužka, zvýrazňovač, převod psaného textu na tiskací, pravítko, kreslení tvarů, nástroj pro bezpečné vyhledávání obrázků a videí na internetu, nástroj pro vytváření učebních aktivit pomocí šablon - alespoň 4 šablony musí umožnit zapojení žáků pomocí žákovských zařízení, galerii obrázků). Aplikace musí být v českém jazyce.pdf, .ppt a musí obsahovat nástroj pro hlasování a společnou práci nad podkladem z více zařízení přes internet s možností současného zapisování a ovládání všemi uživateli. Úložiště musí umožnit třídění souborů do složek, import souborů, přímé vytváření nových souborů - cvičení. Cena včetně dopravy a instalace. | kus | 1 |  | 0 |  |  |  | základní |  | 0 | 0 | 0 | 0 | 0 | 32 | M | 2 |  |  |  | ROZPOCET | 0 | 0 | 0 | 0 | 0 | 1 | 0 | 16 | 2144790450
| VV |  | nové interaktivní tabule v místnostech č. 310 | [15 empty] | VV | 2 | 1 | True | 0 | ROZPOCET
| VV |  | Struktura výpočtu: počet kusů | [15 empty] | VV | 2 | 1 | True | 0 | ROZPOCET
| VV |  | 1 |  | 1 | [13 empty] | VV | 2 | 2 | True | 0 | ROZPOCET
| VV |  | Součet |  | 1 | [13 empty] | VV | 2 | 4 | True | 1 | ROZPOCET

## 207.1 - Silnoproudá elekt...
[9 empty] | >> skryté sloupce << | [9 empty] | {81edd869-0a61-440c-950d-f3de66775dd6}
2
| KRYCÍ LIST SOUPISU PRACÍ | [8 empty] | v --- níže se nacházejí doplnkové a pomocné údaje k sestavám --- v | [8 empty] | False
Stavba:
UPRAVENO ZŠ Pionýrů, Sokolov, Oprava elektroinstalace učeben v 3.NP 1. stupně
Objekt:
207.1 - Silnoproudá elektrotechnika - místnost č. 311
| KSO: |  | 801 31 |  |  | CC-CZ: | 12631
| Místo: |  | Pionýrů 1614, 356 01 Sokolov |  |  | Datum: | 30. 1. 2026
| Zadavatel: |  |  |  |  | IČ: | 00259586
|  | Město Sokolov |  |  |  | DIČ:
| Uchazeč: |  |  |  |  | IČ: | Vyplň údaj
|  | Vyplň údaj |  |  |  | DIČ: | Vyplň údaj
| Projektant: |  |  |  |  | IČ:
|  | Josef Dryk |  |  |  | DIČ:
| Zpracovatel: |  |  |  |  | IČ:
|  | Josef Dryk |  |  |  | DIČ:
Poznámka:
Soupis prací je sestaven s využitím Cenové soustavy ÚRS. Položky, které pochází z této cenové soustavy, jsou ve sloupci 'Cenová soustava' označeny popisem 'CS ÚRS' a úrovní příslušného kalendářního pololetí. Veškeré další informace vymezující popis a podmínky použití těchto položek z Cenové soustavy, které nejsou uvedeny přímo v soupisu prací, jsou neomezeně dálkově k dispozici na webu podminky.urs.cz.
| Cena bez DPH | [5 empty] | 0
|  |  | Základ daně |  |  | Sazba daně | Výše daně
| DPH | základní | 0 |  |  | 21% | 0
|  | snížená | 0 |  |  | 12% | 0
|  | zákl. přenesená | 0 |  |  | 21% | 0
|  | sníž. přenesená | 0 |  |  | 12% | 0
|  | nulová | 0 |  |  | 0% | 0
| Cena s DPH |  |  | v | CZK |  | 0
| Projektant |  |  | Zpracovatel
| Datum a podpis: |  | Razítko | Datum a podpis: |  |  | Razítko
| Objednavatel |  |  | Uchazeč
| Datum a podpis: |  | Razítko | Datum a podpis: |  |  | Razítko
REKAPITULACE ČLENĚNÍ SOUPISU PRACÍ
Stavba:
UPRAVENO ZŠ Pionýrů, Sokolov, Oprava elektroinstalace učeben v 3.NP 1. stupně
Objekt:
207.1 - Silnoproudá elektrotechnika - místnost č. 311
Místo: |  |  | Pionýrů 1614, 356 01 Sokolov |  |  | Datum: | 30. 1. 2026
Zadavatel: |  |  | Město Sokolov |  |  | Projektant: | Josef Dryk
Uchazeč: |  |  | Vyplň údaj |  |  | Zpracovatel: | Josef Dryk
Kód dílu - Popis | [6 empty] | Cena celkem [CZK]
Náklady ze soupisu prací | [6 empty] | 0 | [12 empty] | -1
| PSV - Práce a dodávky PSV | [5 empty] | 0
| 741 - Elektroinstalace - silnoproud | [5 empty] | 0
SOUPIS PRACÍ
Stavba:
UPRAVENO ZŠ Pionýrů, Sokolov, Oprava elektroinstalace učeben v 3.NP 1. stupně
Objekt:
207.1 - Silnoproudá elektrotechnika - místnost č. 311
Místo: |  |  | Pionýrů 1614, 356 01 Sokolov |  |  | Datum: | 30. 1. 2026
Zadavatel: |  |  | Město Sokolov |  |  | Projektant: | Josef Dryk
Uchazeč: |  |  | Vyplň údaj |  |  | Zpracovatel: | Josef Dryk
PČ | Typ | Kód | Popis | MJ | Množství | J.cena [CZK] | Cena celkem [CZK] | Cenová soustava |  |  | DPH | J. Nh [h] | Nh celkem [h] | J. hmotnost [t] | Hmotnost celkem [t] | J. suť [t] | Suť Celkem [t]
Náklady soupisu celkem | [6 empty] | 0 | [5 empty] | 0 |  | 0 |  | 0 |  | D | -1 | [10 empty] | 0
| D | PSV | Práce a dodávky PSV |  |  |  | 0 | [5 empty] | 0 |  | 0 |  | 0 | 2 | D | 0 |  |  |  | ROZPOCET | [6 empty] | 0
| D | 741 | Elektroinstalace - silnoproud |  |  |  | 0 | [5 empty] | 0 |  | 0 |  | 0 | 2 | D | 1 |  |  |  | ROZPOCET | [6 empty] | 0
1 | K | 741122016 | Montáž kabelů měděných bez ukončení uložených pod omítku plných kulatých (např. CYKY), počtu a průřezu žil 3x2,5 až 6 mm2 | m | 42 |  | 0 | CS ÚRS 2026 01 |  |  | základní |  | 0 | 0 | 0 | 0 | 0 | 16 | K | 2 |  |  |  | ROZPOCET | 0 | 0 | 0 | 0 | 0 | 1 | 0 | 16 | -1765760020
| VV |  | Struktura výpočtu: změřeno v digitální verzi PD funkcí na měření délek | [15 empty] | VV | 2 | 1 | True | 0 | ROZPOCET
| VV |  | 42 |  | 42 | [13 empty] | VV | 2 | 2 | True | 0 | ROZPOCET
| VV |  | Součet |  | 42 | [13 empty] | VV | 2 | 4 | True | 1 | ROZPOCET
2 | K | 741122211 | Montáž kabelů měděných bez ukončení uložených volně nebo v liště plných kulatých (např. CYKY, CYKFY) počtu a průřezu žil 3x1,5 až 6 mm2 | m | 82 |  | 0 | CS ÚRS 2026 01 |  |  | základní |  | 0 | 0 | 0 | 0 | 0 | 16 | K | 2 |  |  |  | ROZPOCET | 0 | 0 | 0 | 0 | 0 | 1 | 0 | 16 | -651467116
| VV |  | Struktura výpočtu: změřeno v digitální verzi PD funkcí na měření délek | [15 empty] | VV | 2 | 1 | True | 0 | ROZPOCET
| VV |  | kabeláž uložená nad podhledem ve svazkových držácích | [15 empty] | VV | 2 | 1 | True | 0 | ROZPOCET
| VV |  | 82 |  | 82 | [13 empty] | VV | 2 | 2 | True | 0 | ROZPOCET
| VV |  | Součet |  | 82 | [13 empty] | VV | 2 | 4 | True | 1 | ROZPOCET
3 | M | IP-ESI-M-X307 | kabel instalační bezhaloganový s požární klasifikací B2cas1d1a1, PRAKAB, typ PRAFlaSafe X 3x2,5-J | m | 124 |  | 0 |  |  |  | základní |  | 0 | 0 | 0 | 0 | 0 | 8 | M | 2 |  |  |  | ROZPOCET | 0 | 0 | 0 | 0 | 0 | 1 | 0 | 4 | 953745937
| VV |  | Struktura výpočtu: změřeno v digitální verzi PD funkcí na měření délek | [15 empty] | VV | 2 | 1 | True | 0 | ROZPOCET
| VV |  | 42+82 |  | 124 | [13 empty] | VV | 2 | 2 | True | 0 | ROZPOCET
| VV |  | Součet |  | 124 | [13 empty] | VV | 2 | 4 | True | 1 | ROZPOCET
4 | K | 741122031 | Montáž kabelů měděných bez ukončení uložených pod omítku plných kulatých (např. CYKY), počtu a průřezu žil 5x1,5 až 2,5 mm2 | m | 49 |  | 0 | CS ÚRS 2026 01 |  |  | základní |  | 0 | 0 | 0 | 0 | 0 | 16 | K | 2 |  |  |  | ROZPOCET | 0 | 0 | 0 | 0 | 0 | 1 | 0 | 16 | -1943700437
| VV |  | Struktura výpočtu: změřeno v digitální verzi PD funkcí na měření délek | [15 empty] | VV | 2 | 1 | True | 0 | ROZPOCET
| VV |  | 49 |  | 49 | [13 empty] | VV | 2 | 2 | True | 0 | ROZPOCET
| VV |  | Součet |  | 49 | [13 empty] | VV | 2 | 4 | True | 1 | ROZPOCET
5 | K | 741122231 | Montáž kabelů měděných bez ukončení uložených volně nebo v liště plných kulatých (např. CYKY, CYKFY) počtu a průřezu žil 5x1,5 až 2,5 mm2 | m | 216 |  | 0 | CS ÚRS 2026 01 |  |  | základní |  | 0 | 0 | 0 | 0 | 0 | 16 | K | 2 |  |  |  | ROZPOCET | 0 | 0 | 0 | 0 | 0 | 1 | 0 | 16 | -2092215181
| VV |  | Struktura výpočtu: změřeno v digitální verzi PD funkcí na měření délek | [15 empty] | VV | 2 | 1 | True | 0 | ROZPOCET
| VV |  | kabeláž uložená nad podhledem ve svazkových držácích | [15 empty] | VV | 2 | 1 | True | 0 | ROZPOCET
| VV |  | 216 |  | 216 | [13 empty] | VV | 2 | 2 | True | 0 | ROZPOCET
| VV |  | Součet |  | 216 | [13 empty] | VV | 2 | 4 | True | 1 | ROZPOCET
6 | M | IP-ESI-M-X308 | kabel instalační bezhaloganový s požární klasifikací B2cas1d1a1, PRAKAB, typ PRAFlaSafe X 5x1,5-J | m | 265 |  | 0 |  |  |  | základní |  | 0 | 0 | 0 | 0 | 0 | 8 | M | 2 |  |  |  | ROZPOCET | 0 | 0 | 0 | 0 | 0 | 1 | 0 | 4 | 1359132449
| VV |  | Struktura výpočtu: změřeno v digitální verzi PD funkcí na měření délek | [15 empty] | VV | 2 | 1 | True | 0 | ROZPOCET
| VV |  | 49+216 |  | 265 | [13 empty] | VV | 2 | 2 | True | 0 | ROZPOCET
| VV |  | Součet |  | 265 | [13 empty] | VV | 2 | 4 | True | 1 | ROZPOCET
7 | K | 741130001 | Ukončení vodičů izolovaných s označením a zapojením v rozváděči nebo na přístroji, průřezu žíly do 2,5 mm2 | kus | 52 |  | 0 | CS ÚRS 2026 01 |  |  | základní |  | 0 | 0 | 0 | 0 | 0 | 4 | K | 2 |  |  |  | ROZPOCET | 0 | 0 | 0 | 0 | 0 | 1 | 0 | 4 | 832700027
| VV |  | Struktura výpočtu: počet kusů | [15 empty] | VV | 2 | 1 | True | 0 | ROZPOCET
| VV |  | 52 |  | 52 | [13 empty] | VV | 2 | 2 | True | 0 | ROZPOCET
| VV |  | Součet |  | 52 | [13 empty] | VV | 2 | 4 | True | 1 | ROZPOCET
8 | K | 741372080 | Montáž svítidel s integrovaným zdrojem LED se zapojením vodičů interiérových přisazených stropních hranatých nebo kruhových liniových | kus | 14 |  | 0 | CS ÚRS 2026 01 |  |  | základní |  | 0 | 0 | 0 | 0 | 0 | 4 | K | 2 |  |  |  | ROZPOCET | 0 | 0 | 0 | 0 | 0 | 1 | 0 | 4 | -983379210
| VV |  | Struktura výpočtu: počet kusů | [15 empty] | VV | 2 | 1 | True | 0 | ROZPOCET
| VV |  | 12+2 |  | 14 | [13 empty] | VV | 2 | 2 | True | 0 | ROZPOCET
| VV |  | Součet |  | 14 | [13 empty] | VV | 2 | 4 | True | 1 | ROZPOCET
9 | M | IP-ESI-M-X319 | F1 - svítidlo Elkovo Čepelík, Flat, typ ZCLED3G40L840/FLAT250-MIKRO-C+DimDALI LED modul 4011lm/40W/4000K/CRI>80, DALI, rozměr: ŠxDxV 250x1530x40 mm, IP40 včetně recyklačního poplatku | kus | 12 |  | 0 |  |  |  | základní |  | 0 | 0 | 0 | 0 | 0 | 8 | M | 2 |  |  |  | ROZPOCET | 0 | 0 | 0 | 0 | 0 | 1 | 0 | 4 | 1939005725
| VV |  | Struktura výpočtu: počet kusů | [15 empty] | VV | 2 | 1 | True | 0 | ROZPOCET
| VV |  | 12 |  | 12 | [13 empty] | VV | 2 | 2 | True | 0 | ROZPOCET
| VV |  | Součet |  | 12 | [13 empty] | VV | 2 | 4 | True | 1 | ROZPOCET
10 | M | IP-ESI-M-X320 | T2 - svítidlo Elkovo Čepelík, AS, typ ZCLED4G27L840/ASHR+DimDALI LED modul 2920lm/27W/4000K/CRI>80, DALI, rozměr: ŠxDxV 175x1188x50 mm, IP40 včetně recyklačního poplatku | kus | 2 |  | 0 |  |  |  | základní |  | 0 | 0 | 0 | 0 | 0 | 8 | M | 2 |  |  |  | ROZPOCET | 0 | 0 | 0 | 0 | 0 | 1 | 0 | 4 | 565197428
| VV |  | Struktura výpočtu: počet kusů | [15 empty] | VV | 2 | 1 | True | 0 | ROZPOCET
| VV |  | 2 |  | 2 | [13 empty] | VV | 2 | 2 | True | 0 | ROZPOCET
| VV |  | Součet |  | 2 | [13 empty] | VV | 2 | 4 | True | 1 | ROZPOCET
11 | K | 741313001 | Montáž zásuvek domovních se zapojením vodičů bezšroubové připojení polozapuštěných nebo zapuštěných 10/16 A, provedení 2P + PE | kus | 8 |  | 0 | CS ÚRS 2026 01 |  |  | základní |  | 0 | 0 | 0 | 0 | 0 | 4 | K | 2 |  |  |  | ROZPOCET | 0 | 0 | 0 | 0 | 0 | 1 | 0 | 4 | -644673202
| VV |  | Struktura výpočtu: počet kusů | [15 empty] | VV | 2 | 1 | True | 0 | ROZPOCET
| VV |  | 8 |  | 8 | [13 empty] | VV | 2 | 2 | True | 0 | ROZPOCET
| VV |  | Součet |  | 8 | [13 empty] | VV | 2 | 4 | True | 1 | ROZPOCET
12 | M | IP-ESI-M-X325 | zásuvka jednonásobná s ochranným kolíkem a clonkami, ABB, design Tango, barva bílá, typ 6619A-A06357 B, bezšroubové svorky, 16 A, 250 V AC, IP40 | kus | 8 |  | 0 |  |  |  | základní |  | 0 | 0 | 0 | 0 | 0 | 8 | M | 2 |  |  |  | ROZPOCET | 0 | 0 | 0 | 0 | 0 | 1 | 0 | 4 | 2020207091
| VV |  | Struktura výpočtu: počet kusů | [15 empty] | VV | 2 | 1 | True | 0 | ROZPOCET
| VV |  | 8 |  | 8 | [13 empty] | VV | 2 | 2 | True | 0 | ROZPOCET
| VV |  | Součet |  | 8 | [13 empty] | VV | 2 | 4 | True | 1 | ROZPOCET
13 | K | 741313005 | Montáž zásuvek domovních se zapojením vodičů bezšroubové připojení polozapuštěných nebo zapuštěných 10/16 A, provedení 2P + PE s ochrannými clonkami a přepěťovou ochranou | kus | 2 |  | 0 | CS ÚRS 2026 01 |  |  | základní |  | 0 | 0 | 0 | 0 | 0 | 4 | K | 2 |  |  |  | ROZPOCET | 0 | 0 | 0 | 0 | 0 | 1 | 0 | 4 | 1769284144
| VV |  | Struktura výpočtu: počet kusů | [15 empty] | VV | 2 | 1 | True | 0 | ROZPOCET
| VV |  | 2 |  | 2 | [13 empty] | VV | 2 | 2 | True | 0 | ROZPOCET
| VV |  | Součet |  | 2 | [13 empty] | VV | 2 | 4 | True | 1 | ROZPOCET
14 | M | IP-ESI-M-X326 | zásuvka jednonásobná s ochr. kolíkem a clonkami, s ochranou před přepětím, ABB, design Tango, barva bílá, typ 6699A-A06357 B, bezšroubové svorky, 16 A, 230 V AC, IP40 | kus | 2 |  | 0 |  |  |  | základní |  | 0 | 0 | 0 | 0 | 0 | 8 | M | 2 |  |  |  | ROZPOCET | 0 | 0 | 0 | 0 | 0 | 1 | 0 | 4 | 687003415
| VV |  | Struktura výpočtu: počet kusů | [15 empty] | VV | 2 | 1 | True | 0 | ROZPOCET
| VV |  | 2 |  | 2 | [13 empty] | VV | 2 | 2 | True | 0 | ROZPOCET
| VV |  | Součet |  | 2 | [13 empty] | VV | 2 | 4 | True | 1 | ROZPOCET
15 | K | 741310235 | Montáž spínačů jedno nebo dvoupólových polozapuštěných nebo zapuštěných se zapojením vodičů šroubové připojení, pro prostředí normální přepínačů, řazení 6-střídavých s plynulou regulací intenzity osvětlení | kus | 2 |  | 0 | CS ÚRS 2026 01 |  |  | základní |  | 0 | 0 | 0 | 0 | 0 | 4 | K | 2 |  |  |  | ROZPOCET | 0 | 0 | 0 | 0 | 0 | 1 | 0 | 4 | -1221222098
| VV |  | Struktura výpočtu: počet kusů | [15 empty] | VV | 2 | 1 | True | 0 | ROZPOCET
| VV |  | 2 |  | 2 | [13 empty] | VV | 2 | 2 | True | 0 | ROZPOCET
| VV |  | Součet |  | 2 | [13 empty] | VV | 2 | 4 | True | 1 | ROZPOCET
16 | M | IP-ESI-M-X329 | regulátor výkonový (aktivní) pro systém DALI, pro otočné a tlačítkové ovládání, ABB, design Tango, barva bílá, typ 2CKA006599A2988+3294A-A123 B, 230 V AC, 50/60 Hz | kus | 2 |  | 0 |  |  |  | základní |  | 0 | 0 | 0 | 0 | 0 | 8 | M | 2 |  |  |  | ROZPOCET | 0 | 0 | 0 | 0 | 0 | 1 | 0 | 4 | -740804747
| VV |  | Struktura výpočtu: počet kusů | [15 empty] | VV | 2 | 1 | True | 0 | ROZPOCET
| VV |  | 2 |  | 2 | [13 empty] | VV | 2 | 2 | True | 0 | ROZPOCET
| VV |  | Součet |  | 2 | [13 empty] | VV | 2 | 4 | True | 1 | ROZPOCET
17 | M | IP-ESI-M-X331 | kryt zaslepovací, ABB, design Tango, barva bílá, typ 3902A-A001 B | kus | 2 |  | 0 |  |  |  | základní |  | 0 | 0 | 0 | 0 | 0 | 8 | M | 2 |  |  |  | ROZPOCET | 0 | 0 | 0 | 0 | 0 | 1 | 0 | 4 | 993873135
| VV |  | Struktura výpočtu: počet kusů | [15 empty] | VV | 2 | 1 | True | 0 | ROZPOCET
| VV |  | pro zaslepení rezervních otvorů pro ovládání venkovních žaluzií nebo regulátoru hlasitosti školního rozhlasu | [15 empty] | VV | 2 | 1 | True | 0 | ROZPOCET
| VV |  | 2 |  | 2 | [13 empty] | VV | 2 | 2 | True | 0 | ROZPOCET
| VV |  | Součet |  | 2 | [13 empty] | VV | 2 | 4 | True | 1 | ROZPOCET
18 | M | IP-ESI-M-X332 | rámeček pro elektroinstalační přístroje jednonásobný, ABB, design Tango, barva bílá, kód 3901A-B10 B | kus | 1 |  | 0 |  |  |  | základní |  | 0 | 0 | 0 | 0 | 0 | 8 | M | 2 |  |  |  | ROZPOCET | 0 | 0 | 0 | 0 | 0 | 1 | 0 | 4 | -551132194
| VV |  | Struktura výpočtu: počet kusů | [15 empty] | VV | 2 | 1 | True | 0 | ROZPOCET
| VV |  | 1 |  | 1 | [13 empty] | VV | 2 | 2 | True | 0 | ROZPOCET
| VV |  | Součet |  | 1 | [13 empty] | VV | 2 | 4 | True | 1 | ROZPOCET
19 | M | IP-ESI-M-X333 | rámeček pro elektroinstalační přístroje dvojnásobný vodorovný, ABB, design Tango, barva bílá, kód 3901A-B20 B | kus | 4 |  | 0 |  |  |  | základní |  | 0 | 0 | 0 | 0 | 0 | 8 | M | 2 |  |  |  | ROZPOCET | 0 | 0 | 0 | 0 | 0 | 1 | 0 | 4 | -1402093467
| VV |  | Struktura výpočtu: počet kusů | [15 empty] | VV | 2 | 1 | True | 0 | ROZPOCET
| VV |  | 4 |  | 4 | [13 empty] | VV | 2 | 2 | True | 0 | ROZPOCET
| VV |  | Součet |  | 4 | [13 empty] | VV | 2 | 4 | True | 1 | ROZPOCET
20 | M | IP-ESI-M-X335 | rámeček pro elektroinstalační přístroje čtyřnásobný vodorovný, ABB, typ Tango, barva bílá, kód 3901A-B40 B | kus | 1 |  | 0 |  |  |  | základní |  | 0 | 0 | 0 | 0 | 0 | 8 | M | 2 |  |  |  | ROZPOCET | 0 | 0 | 0 | 0 | 0 | 1 | 0 | 4 | -1012548832
| VV |  | Struktura výpočtu: počet kusů | [15 empty] | VV | 2 | 1 | True | 0 | ROZPOCET
| VV |  | 1 |  | 1 | [13 empty] | VV | 2 | 2 | True | 0 | ROZPOCET
| VV |  | Součet |  | 1 | [13 empty] | VV | 2 | 4 | True | 1 | ROZPOCET
21 | M | IP-ESI-M-X336 | rámeček pro elektroinstalační přístroje pětinásobný vodorovný, ABB, typ Tango, barva bílá, kód 3901A-B50 B | kus | 1 |  | 0 |  |  |  | základní |  | 0 | 0 | 0 | 0 | 0 | 8 | M | 2 |  |  |  | ROZPOCET | 0 | 0 | 0 | 0 | 0 | 1 | 0 | 4 | -734663573
| VV |  | Struktura výpočtu: počet kusů | [15 empty] | VV | 2 | 1 | True | 0 | ROZPOCET
| VV |  | 1 |  | 1 | [13 empty] | VV | 2 | 2 | True | 0 | ROZPOCET
| VV |  | Součet |  | 1 | [13 empty] | VV | 2 | 4 | True | 1 | ROZPOCET
22 | K | 741112061 | Montáž krabic elektroinstalačních bez napojení na trubky a lišty, demontáže a montáže víčka a přístroje přístrojových zapuštěných plastových kruhových do zdiva | kus | 18 |  | 0 | CS ÚRS 2026 01 |  |  | základní |  | 0 | 0 | 0 | 0 | 0 | 4 | K | 2 |  |  |  | ROZPOCET | 0 | 0 | 0 | 0 | 0 | 1 | 0 | 4 | -2137884068
| VV |  | Struktura výpočtu: počet kusů | [15 empty] | VV | 2 | 1 | True | 0 | ROZPOCET
| VV |  | 18 |  | 18 | [13 empty] | VV | 2 | 2 | True | 0 | ROZPOCET
| VV |  | Součet |  | 18 | [13 empty] | VV | 2 | 4 | True | 1 | ROZPOCET
23 | M | IP-ESI-M-X337 | krabice přístrojová bezhalogenová, Kopos Kolín, typ KU 68-45/HF | kus | 18 |  | 0 |  |  |  | základní |  | 0 | 0 | 0 | 0 | 0 | 8 | M | 2 |  |  |  | ROZPOCET | 0 | 0 | 0 | 0 | 0 | 1 | 0 | 4 | -1109507062
| VV |  | Struktura výpočtu: počet kusů | [15 empty] | VV | 2 | 1 | True | 0 | ROZPOCET
| VV |  | 18 |  | 18 | [13 empty] | VV | 2 | 2 | True | 0 | ROZPOCET
| VV |  | Součet |  | 18 | [13 empty] | VV | 2 | 4 | True | 1 | ROZPOCET
24 | K | 741112001 | Montáž krabic elektroinstalačních bez napojení na trubky a lišty, demontáže a montáže víčka a přístroje protahovacích nebo odbočných zapuštěných plastových kruhových do zdiva | kus | 4 |  | 0 | CS ÚRS 2026 01 |  |  | základní |  | 0 | 0 | 0 | 0 | 0 | 4 | K | 2 |  |  |  | ROZPOCET | 0 | 0 | 0 | 0 | 0 | 1 | 0 | 4 | -145526273
| VV |  | Struktura výpočtu: počet kusů | [15 empty] | VV | 2 | 1 | True | 0 | ROZPOCET
| VV |  | 4 |  | 4 | [13 empty] | VV | 2 | 2 | True | 0 | ROZPOCET
| VV |  | Součet |  | 4 | [13 empty] | VV | 2 | 4 | True | 1 | ROZPOCET
25 | M | IP-ESI-M-X339 | krabice rozvodná bezhalogenová s víčkem, Kopos Kolín, typ KU 68-45/HF+V 68HF | kus | 4 |  | 0 |  |  |  | základní |  | 0 | 0 | 0 | 0 | 0 | 8 | M | 2 |  |  |  | ROZPOCET | 0 | 0 | 0 | 0 | 0 | 1 | 0 | 4 | -105994136
| VV |  | Struktura výpočtu: počet kusů | [15 empty] | VV | 2 | 1 | True | 0 | ROZPOCET
| VV |  | 4 |  | 4 | [13 empty] | VV | 2 | 2 | True | 0 | ROZPOCET
| VV |  | Součet |  | 4 | [13 empty] | VV | 2 | 4 | True | 1 | ROZPOCET
26 | M | IP-ESI-M-X345 | bezšroubová svorka pro všechny druhy vodičů do průměru 6 mm2, WAGO, typ COMPACT | kpl | 1 |  | 0 |  |  |  | základní |  | 0 | 0 | 0 | 0 | 0 | 8 | M | 2 |  |  |  | ROZPOCET | 0 | 0 | 0 | 0 | 0 | 1 | 0 | 4 | -197061011
| VV |  | komplet | [15 empty] | VV | 2 | 1 | True | 0 | ROZPOCET
| VV |  | 1 |  | 1 | [13 empty] | VV | 2 | 2 | True | 0 | ROZPOCET
| VV |  | Součet |  | 1 | [13 empty] | VV | 2 | 4 | True | 1 | ROZPOCET
27 | M | IP-ESI-M-X346 | svazkové držáky, OBO Bettermann, typ Grip 15FS/30FS/70FS, mat. kov | kpl | 1 |  | 0 |  |  |  | základní |  | 0 | 0 | 0 | 0 | 0 | 8 | M | 2 |  |  |  | ROZPOCET | 0 | 0 | 0 | 0 | 0 | 1 | 0 | 4 | -902818081
| VV |  | komplet | [15 empty] | VV | 2 | 1 | True | 0 | ROZPOCET
| VV |  | 1 |  | 1 | [13 empty] | VV | 2 | 2 | True | 0 | ROZPOCET
| VV |  | Součet |  | 1 | [13 empty] | VV | 2 | 4 | True | 1 | ROZPOCET
28 | K | HZS2232 | Hodinové zúčtovací sazby profesí PSV provádění stavebních instalací elektrikář odborný | hod | 18 |  | 0 | CS ÚRS 2026 01 |  |  | základní |  | 0 | 0 | 0 | 0 | 0 | 4 | K | 2 |  |  |  | ROZPOCET | 0 | 0 | 0 | 0 | 0 | 1 | 0 | 4 | -1621521626
29 | K | IP-ESI-P-X303 | demontážní práce stávajících silnoproudých rozvodů | hod | 23 |  | 0 |  |  |  | základní |  | 0 | 0 | 0 | 0 | 0 | 4 | K | 2 |  |  |  | ROZPOCET | 0 | 0 | 0 | 0 | 0 | 1 | 0 | 4 | 69636067
30 | M | IP-ESI-M-X347 | drobný a pomocný materiál | kpl | 1 |  | 0 |  |  |  | základní |  | 0 | 0 | 0 | 0 | 0 | 8 | M | 2 |  |  |  | ROZPOCET | 0 | 0 | 0 | 0 | 0 | 1 | 0 | 4 | 1527508090
31 | K | 741810001 | Zkoušky a prohlídky elektrických rozvodů a zařízení celková prohlídka a vyhotovení revizní zprávy pro objem montážních prací do 100 tis. Kč | kus | 1 |  | 0 | CS ÚRS 2026 01 |  |  | základní |  | 0 | 0 | 0 | 0 | 0 | 4 | K | 2 |  |  |  | ROZPOCET | 0 | 0 | 0 | 0 | 0 | 1 | 0 | 4 | 1851015394
32 | K | 013254000 | Dokumentace skutečného provedení stavby | … | 1 |  | 0 | CS ÚRS 2026 01 |  |  | základní |  | 0 | 0 | 0 | 0 | 0 | 1024 | K | 2 |  |  |  | ROZPOCET | 0 | 0 | 0 | 0 | 0 | 1 | 0 | 1024 | -136622078

## 207.2 - Slaboproudá elekt...
[9 empty] | >> skryté sloupce << | [9 empty] | {579209a1-d0d3-43e3-b428-0996df0e01cb}
2
| KRYCÍ LIST SOUPISU PRACÍ | [8 empty] | v --- níže se nacházejí doplnkové a pomocné údaje k sestavám --- v | [8 empty] | False
Stavba:
UPRAVENO ZŠ Pionýrů, Sokolov, Oprava elektroinstalace učeben v 3.NP 1. stupně
Objekt:
207.2 - Slaboproudá elektrotechnika - místnost č. 311
| KSO: |  | 801 31 |  |  | CC-CZ: | 12631
| Místo: |  | Pionýrů 1614, 356 01 Sokolov |  |  | Datum: | 30. 1. 2026
| Zadavatel: |  |  |  |  | IČ: | 00259586
|  | Město Sokolov |  |  |  | DIČ:
| Uchazeč: |  |  |  |  | IČ: | Vyplň údaj
|  | Vyplň údaj |  |  |  | DIČ: | Vyplň údaj
| Projektant: |  |  |  |  | IČ:
|  | Josef Dryk |  |  |  | DIČ:
| Zpracovatel: |  |  |  |  | IČ:
|  | Josef Dryk |  |  |  | DIČ:
Poznámka:
Soupis prací je sestaven s využitím Cenové soustavy ÚRS. Položky, které pochází z této cenové soustavy, jsou ve sloupci 'Cenová soustava' označeny popisem 'CS ÚRS' a úrovní příslušného kalendářního pololetí. Veškeré další informace vymezující popis a podmínky použití těchto položek z Cenové soustavy, které nejsou uvedeny přímo v soupisu prací, jsou neomezeně dálkově k dispozici na webu podminky.urs.cz.
| Cena bez DPH | [5 empty] | 0
|  |  | Základ daně |  |  | Sazba daně | Výše daně
| DPH | základní | 0 |  |  | 21% | 0
|  | snížená | 0 |  |  | 12% | 0
|  | zákl. přenesená | 0 |  |  | 21% | 0
|  | sníž. přenesená | 0 |  |  | 12% | 0
|  | nulová | 0 |  |  | 0% | 0
| Cena s DPH |  |  | v | CZK |  | 0
| Projektant |  |  | Zpracovatel
| Datum a podpis: |  | Razítko | Datum a podpis: |  |  | Razítko
| Objednavatel |  |  | Uchazeč
| Datum a podpis: |  | Razítko | Datum a podpis: |  |  | Razítko
REKAPITULACE ČLENĚNÍ SOUPISU PRACÍ
Stavba:
UPRAVENO ZŠ Pionýrů, Sokolov, Oprava elektroinstalace učeben v 3.NP 1. stupně
Objekt:
207.2 - Slaboproudá elektrotechnika - místnost č. 311
Místo: |  |  | Pionýrů 1614, 356 01 Sokolov |  |  | Datum: | 30. 1. 2026
Zadavatel: |  |  | Město Sokolov |  |  | Projektant: | Josef Dryk
Uchazeč: |  |  | Vyplň údaj |  |  | Zpracovatel: | Josef Dryk
Kód dílu - Popis | [6 empty] | Cena celkem [CZK]
Náklady ze soupisu prací | [6 empty] | 0 | [12 empty] | -1
| PSV - Práce a dodávky PSV | [5 empty] | 0
| 742 - Elektroinstalace - slaboproud | [5 empty] | 0
SOUPIS PRACÍ
Stavba:
UPRAVENO ZŠ Pionýrů, Sokolov, Oprava elektroinstalace učeben v 3.NP 1. stupně
Objekt:
207.2 - Slaboproudá elektrotechnika - místnost č. 311
Místo: |  |  | Pionýrů 1614, 356 01 Sokolov |  |  | Datum: | 30. 1. 2026
Zadavatel: |  |  | Město Sokolov |  |  | Projektant: | Josef Dryk
Uchazeč: |  |  | Vyplň údaj |  |  | Zpracovatel: | Josef Dryk
PČ | Typ | Kód | Popis | MJ | Množství | J.cena [CZK] | Cena celkem [CZK] | Cenová soustava |  |  | DPH | J. Nh [h] | Nh celkem [h] | J. hmotnost [t] | Hmotnost celkem [t] | J. suť [t] | Suť Celkem [t]
Náklady soupisu celkem | [6 empty] | 0 | [5 empty] | 0 |  | 0 |  | 0 |  | D | -1 | [10 empty] | 0
| D | PSV | Práce a dodávky PSV |  |  |  | 0 | [5 empty] | 0 |  | 0 |  | 0 | 2 | D | 0 |  |  |  | ROZPOCET | [6 empty] | 0
| D | 742 | Elektroinstalace - slaboproud |  |  |  | 0 | [5 empty] | 0 |  | 0 |  | 0 | 2 | D | 1 |  |  |  | ROZPOCET | [6 empty] | 0
5 | K | 742330044 | Montáž strukturované kabeláže zásuvek datových pod omítku, do nábytku, do parapetního žlabu nebo podlahové krabice 1 až 6 pozic | kus | 2 |  | 0 | CS ÚRS 2026 01 |  |  | základní |  | 0 | 0 | 0 | 0 | 0 | 4 | K | 2 |  |  |  | ROZPOCET | 0 | 0 | 0 | 0 | 0 | 1 | 0 | 4 | 1101801996
| VV |  | Struktura výpočtu: počet kusů | [15 empty] | VV | 2 | 1 | True | 0 | ROZPOCET
| VV |  | 2 |  | 2 | [13 empty] | VV | 2 | 2 | True | 0 | ROZPOCET
| VV |  | Součet |  | 2 | [13 empty] | VV | 2 | 4 | True | 1 | ROZPOCET
7 | M | IP-ESL-M-X308 | vývodka pro multimediální rozvod interaktivní tabule (parametry jako ABB, design Tango, barva bílá, typ 5014A-A100 B) elektroinstalační krabice a rámeček součástí silnoproudé části | kus | 2 |  | 0 |  |  |  | základní |  | 0 | 0 | 0 | 0 | 0 | 8 | M | 2 |  |  |  | ROZPOCET | 0 | 0 | 0 | 0 | 0 | 1 | 0 | 4 | 373638052
| VV |  | Struktura výpočtu: počet kusů | [15 empty] | VV | 2 | 1 | True | 0 | ROZPOCET
| VV |  | 2 |  | 2 | [13 empty] | VV | 2 | 2 | True | 0 | ROZPOCET
| VV |  | Součet |  | 2 | [13 empty] | VV | 2 | 4 | True | 1 | ROZPOCET
8 | K | IP-ESL-P-X302 | Montáž trubek pro slaboproud plastových ohebných uložených pod omítku nebo na povrh po příchytkách | m | 15 |  | 0 |  |  |  | základní |  | 0 | 0 | 0 | 0 | 0 | 4 | K | 2 |  |  |  | ROZPOCET | 0 | 0 | 0 | 0 | 0 | 1 | 0 | 4 | -782891653
| VV |  | Struktura výpočtu: změřeno v digitální verzi PD funkcí na měření délek | [15 empty] | VV | 2 | 1 | True | 0 | ROZPOCET
| VV |  | 15 |  | 15 | [13 empty] | VV | 2 | 2 | True | 0 | ROZPOCET
| VV |  | Součet |  | 15 | [13 empty] | VV | 2 | 4 | True | 1 | ROZPOCET
10 | M | IP-ESL-M-X312 | elektroinstalační trubka ohebná s bezhalogenového materiálu, s protahovacím drátem, 32 mm | m | 70 |  | 0 |  |  |  | základní |  | 0 | 0 | 0 | 0 | 0 | 8 | M | 2 |  |  |  | ROZPOCET | 0 | 0 | 0 | 0 | 0 | 1 | 0 | 4 | -765547365
| VV |  | Struktura výpočtu: změřeno v digitální verzi PD funkcí na měření délek | [15 empty] | VV | 2 | 1 | True | 0 | ROZPOCET
| VV |  | 70 |  | 70 | [13 empty] | VV | 2 | 2 | True | 0 | ROZPOCET
| VV |  | Součet |  | 70 | [13 empty] | VV | 2 | 4 | True | 1 | ROZPOCET
14 | K | HZS2232 | Hodinové zúčtovací sazby profesí PSV provádění stavebních instalací elektrikář odborný | hod | 1 |  | 0 | CS ÚRS 2026 01 |  |  | základní |  | 0 | 0 | 0 | 0 | 0 | 4 | K | 2 |  |  |  | ROZPOCET | 0 | 0 | 0 | 0 | 0 | 1 | 0 | 4 | -757199857
16 | M | IP-ESL-M-X315 | drobný a pomocný materiál | kpl | 1 |  | 0 |  |  |  | základní |  | 0 | 0 | 0 | 0 | 0 | 8 | M | 2 |  |  |  | ROZPOCET | 0 | 0 | 0 | 0 | 0 | 1 | 0 | 4 | 466910478
17 | K | 013254000 | Dokumentace skutečného provedení stavby | … | 1 |  | 0 | CS ÚRS 2026 01 |  |  | základní |  | 0 | 0 | 0 | 0 | 0 | 1024 | K | 2 |  |  |  | ROZPOCET | 0 | 0 | 0 | 0 | 0 | 1 | 0 | 1024 | 58291937

## 207.3 - Stavební přípomoc...
[9 empty] | >> skryté sloupce << | [9 empty] | {73333f48-6622-408a-8422-6ecd056ffae1}
2
| KRYCÍ LIST SOUPISU PRACÍ | [8 empty] | v --- níže se nacházejí doplnkové a pomocné údaje k sestavám --- v | [8 empty] | False
Stavba:
UPRAVENO ZŠ Pionýrů, Sokolov, Oprava elektroinstalace učeben v 3.NP 1. stupně
Objekt:
207.3 - Stavební přípomoce při elektromontážích - místnost č. 311
| KSO: |  | 801 31 |  |  | CC-CZ: | 12631
| Místo: |  | Pionýrů 1614, 356 01 Sokolov |  |  | Datum: | 30. 1. 2026
| Zadavatel: |  |  |  |  | IČ: | 00259586
|  | Město Sokolov |  |  |  | DIČ:
| Uchazeč: |  |  |  |  | IČ: | Vyplň údaj
|  | Vyplň údaj |  |  |  | DIČ: | Vyplň údaj
| Projektant: |  |  |  |  | IČ:
|  | Josef Dryk |  |  |  | DIČ:
| Zpracovatel: |  |  |  |  | IČ:
|  | Josef Dryk |  |  |  | DIČ:
Poznámka:
Soupis prací je sestaven s využitím Cenové soustavy ÚRS. Položky, které pochází z této cenové soustavy, jsou ve sloupci 'Cenová soustava' označeny popisem 'CS ÚRS' a úrovní příslušného kalendářního pololetí. Veškeré další informace vymezující popis a podmínky použití těchto položek z Cenové soustavy, které nejsou uvedeny přímo v soupisu prací, jsou neomezeně dálkově k dispozici na webu podminky.urs.cz.
| Cena bez DPH | [5 empty] | 0
|  |  | Základ daně |  |  | Sazba daně | Výše daně
| DPH | základní | 0 |  |  | 21% | 0
|  | snížená | 0 |  |  | 12% | 0
|  | zákl. přenesená | 0 |  |  | 21% | 0
|  | sníž. přenesená | 0 |  |  | 12% | 0
|  | nulová | 0 |  |  | 0% | 0
| Cena s DPH |  |  | v | CZK |  | 0
| Projektant |  |  | Zpracovatel
| Datum a podpis: |  | Razítko | Datum a podpis: |  |  | Razítko
| Objednavatel |  |  | Uchazeč
| Datum a podpis: |  | Razítko | Datum a podpis: |  |  | Razítko
REKAPITULACE ČLENĚNÍ SOUPISU PRACÍ
Stavba:
UPRAVENO ZŠ Pionýrů, Sokolov, Oprava elektroinstalace učeben v 3.NP 1. stupně
Objekt:
207.3 - Stavební přípomoce při elektromontážích - místnost č. 311
Místo: |  |  | Pionýrů 1614, 356 01 Sokolov |  |  | Datum: | 30. 1. 2026
Zadavatel: |  |  | Město Sokolov |  |  | Projektant: | Josef Dryk
Uchazeč: |  |  | Vyplň údaj |  |  | Zpracovatel: | Josef Dryk
Kód dílu - Popis | [6 empty] | Cena celkem [CZK]
Náklady ze soupisu prací | [6 empty] | 0 | [12 empty] | -1
| HSV - Práce a dodávky HSV | [5 empty] | 0
| 9 - Ostatní konstrukce a práce, bourání | [5 empty] | 0
| 997 - Doprava suti a vybouraných hmot | [5 empty] | 0
| M - Práce a dodávky M | [5 empty] | 0
| 46-M - Zemní práce při extr.mont.pracích | [5 empty] | 0
SOUPIS PRACÍ
Stavba:
UPRAVENO ZŠ Pionýrů, Sokolov, Oprava elektroinstalace učeben v 3.NP 1. stupně
Objekt:
207.3 - Stavební přípomoce při elektromontážích - místnost č. 311
Místo: |  |  | Pionýrů 1614, 356 01 Sokolov |  |  | Datum: | 30. 1. 2026
Zadavatel: |  |  | Město Sokolov |  |  | Projektant: | Josef Dryk
Uchazeč: |  |  | Vyplň údaj |  |  | Zpracovatel: | Josef Dryk
PČ | Typ | Kód | Popis | MJ | Množství | J.cena [CZK] | Cena celkem [CZK] | Cenová soustava |  |  | DPH | J. Nh [h] | Nh celkem [h] | J. hmotnost [t] | Hmotnost celkem [t] | J. suť [t] | Suť Celkem [t]
Náklady soupisu celkem | [6 empty] | 0 | [5 empty] | 0 |  | 0.0096043 |  | 0.1201 |  | D | -1 | [10 empty] | 0
| D | HSV | Práce a dodávky HSV |  |  |  | 0 | [5 empty] | 0 |  | 4.7826e-05 |  | 0.00165 | 1 | D | 0 |  |  |  | ROZPOCET | [6 empty] | 0
| D | 9 | Ostatní konstrukce a práce, bourání |  |  |  | 0 | [5 empty] | 0 |  | 4.7826e-05 |  | 0.00165 | 1 | D | 1 |  |  |  | ROZPOCET | [6 empty] | 0
1 | K | 977131117 | Vrty příklepovými vrtáky do cihelného zdiva nebo prostého betonu průměru přes 20 do 25 mm | m | 0.15 |  | 0 | CS ÚRS 2026 01 |  |  | základní |  | 0 | 6.084e-05 | 9.126e-06 | 0.002 | 0.0003 | 4 | K | 2 |  |  |  | ROZPOCET | 0 | 0 | 0 | 0 | 0 | 1 | 0 | 4 | 393805808
| VV |  | průrazy pro kabeláž a trubky | [15 empty] | VV | 2 | 1 | True | 0 | ROZPOCET
| VV |  | tl. zdiva do 150 mm | [15 empty] | VV | 2 | 1 | True | 0 | ROZPOCET
| VV |  | 1*0,15 |  | 0.15 | [13 empty] | VV | 2 | 2 | True | 0 | ROZPOCET
| VV |  | Součet |  | 0.15 | [13 empty] | VV | 2 | 4 | True | 1 | ROZPOCET
2 | K | 977131119 | Vrty příklepovými vrtáky do cihelného zdiva nebo prostého betonu průměru přes 28 do 32 mm | m | 0.45 |  | 0 | CS ÚRS 2026 01 |  |  | základní |  | 0 | 8.6e-05 | 3.87e-05 | 0.003 | 0.00135 | 4 | K | 2 |  |  |  | ROZPOCET | 0 | 0 | 0 | 0 | 0 | 1 | 0 | 4 | -1707402919
| VV |  | průrazy pro kabeláž a trubky | [15 empty] | VV | 2 | 1 | True | 0 | ROZPOCET
| VV |  | tl. zdiva do 150 mm | [15 empty] | VV | 2 | 1 | True | 0 | ROZPOCET
| VV |  | 3*0,15 |  | 0.45 | [13 empty] | VV | 2 | 2 | True | 0 | ROZPOCET
| VV |  | Součet |  | 0.45 | [13 empty] | VV | 2 | 4 | True | 1 | ROZPOCET
| D | 997 | Doprava suti a vybouraných hmot |  |  |  | 0 | [5 empty] | 0 |  | 0 |  | 0 | 1 | D | 1 |  |  |  | ROZPOCET | [6 empty] | 0
3 | K | 997013152 | Vnitrostaveništní doprava suti a vybouraných hmot vodorovně do 50 m svisle s omezením mechanizace pro budovy a haly výšky přes 6 do 9 m | t | 0.002 |  | 0 | CS ÚRS 2026 01 |  |  | základní |  | 0 | 0 | 0 | 0 | 0 | 4 | K | 2 |  |  |  | ROZPOCET | 0 | 0 | 0 | 0 | 0 | 1 | 0 | 4 | -871127838
4 | K | 997013501 | Odvoz suti a vybouraných hmot na skládku nebo meziskládku se složením, na vzdálenost do 1 km | t | 0.002 |  | 0 | CS ÚRS 2026 01 |  |  | základní |  | 0 | 0 | 0 | 0 | 0 | 4 | K | 2 |  |  |  | ROZPOCET | 0 | 0 | 0 | 0 | 0 | 1 | 0 | 4 | -406091332
5 | K | 997013509 | Odvoz suti a vybouraných hmot na skládku nebo meziskládku se složením, na vzdálenost Příplatek k ceně za každý další i započatý 1 km přes 1 km | t | 0.03 |  | 0 | CS ÚRS 2026 01 |  |  | základní |  | 0 | 0 | 0 | 0 | 0 | 4 | K | 2 |  |  |  | ROZPOCET | 0 | 0 | 0 | 0 | 0 | 1 | 0 | 4 | -979711951
| VV |  | 0,002*15 |  | 0.03 | [13 empty] | VV | 2 | 2 | True | 1 | ROZPOCET
6 | K | 997013511 | Odvoz suti a vybouraných hmot z meziskládky na skládku s naložením a se složením, na vzdálenost do 1 km | t | 0.002 |  | 0 | CS ÚRS 2026 01 |  |  | základní |  | 0 | 0 | 0 | 0 | 0 | 4 | K | 2 |  |  |  | ROZPOCET | 0 | 0 | 0 | 0 | 0 | 1 | 0 | 4 | -1416339563
7 | K | 997013631 | Poplatek za uložení stavebního odpadu na skládce (skládkovné) směsného stavebního a demoličního zatříděného do Katalogu odpadů pod kódem 17 09 04 | t | 0.002 |  | 0 | CS ÚRS 2026 01 |  |  | základní |  | 0 | 0 | 0 | 0 | 0 | 4 | K | 2 |  |  |  | ROZPOCET | 0 | 0 | 0 | 0 | 0 | 1 | 0 | 4 | -1723554221
| D | M | Práce a dodávky M |  |  |  | 0 | [5 empty] | 0 |  | 0.0095565 |  | 0.11845 | 3 | D | 0 |  |  |  | ROZPOCET | [6 empty] | 0
| D | 46-M | Zemní práce při extr.mont.pracích |  |  |  | 0 | [5 empty] | 0 |  | 0.0095565 |  | 0.11845 | 3 | D | 1 |  |  |  | ROZPOCET | [6 empty] | 0
8 | K | 460941211 | Vyplnění rýh vyplnění a omítnutí rýh ve stěnách hloubky do 3 cm a šířky do 3 cm | m | 21.85 |  | 0 | CS ÚRS 2026 01 |  |  | základní |  | 0 | 0.00015 | 0.0032775 | 0 | 0 | 64 | K | 2 |  |  |  | ROZPOCET | 0 | 0 | 0 | 0 | 0 | 1 | 0 | 64 | -143428212
| VV |  | Vyplnění rýh včetně omítnutí | [15 empty] | VV | 2 | 1 | True | 0 | ROZPOCET
| VV |  | 30x30 mm | [15 empty] | VV | 2 | 1 | True | 0 | ROZPOCET
| VV |  | stěny | [15 empty] | VV | 2 | 1 | True | 0 | ROZPOCET
| VV |  | pro kabely a trubky +15% | [15 empty] | VV | 2 | 1 | True | 0 | ROZPOCET
| VV |  | 19*1,15 |  | 21.85 | [13 empty] | VV | 2 | 2 | True | 0 | ROZPOCET
| VV |  | Součet |  | 21.85 | [13 empty] | VV | 2 | 4 | True | 1 | ROZPOCET
9 | K | 460941221 | Vyplnění rýh vyplnění a omítnutí rýh ve stěnách hloubky přes 3 do 5 cm a šířky do 5 cm | m | 14.95 |  | 0 | CS ÚRS 2026 01 |  |  | základní |  | 0 | 0.00042 | 0.006279 | 0 | 0 | 64 | K | 2 |  |  |  | ROZPOCET | 0 | 0 | 0 | 0 | 0 | 1 | 0 | 64 | 1572013026
| VV |  | Vyplnění rýh včetně omítnutí | [15 empty] | VV | 2 | 1 | True | 0 | ROZPOCET
| VV |  | 50x50 | [15 empty] | VV | 2 | 1 | True | 0 | ROZPOCET
| VV |  | stěny | [15 empty] | VV | 2 | 1 | True | 0 | ROZPOCET
| VV |  | pro kabely a trubky +15% | [15 empty] | VV | 2 | 1 | True | 0 | ROZPOCET
| VV |  | 13*1,15 |  | 14.95 | [13 empty] | VV | 2 | 2 | True | 0 | ROZPOCET
| VV |  | Součet |  | 14.95 | [13 empty] | VV | 2 | 4 | True | 1 | ROZPOCET
10 | K | 468101111 | Vysekání rýh pro montáž trubek a kabelů v kamenných nebo betonových zdech hloubky do 3 cm a šířky do 3 cm | m | 21.85 |  | 0 | CS ÚRS 2026 01 |  |  | základní |  | 0 | 0 | 0 | 0.002 | 0.0437 | 64 | K | 2 |  |  |  | ROZPOCET | 0 | 0 | 0 | 0 | 0 | 1 | 0 | 64 | -521884997
| VV |  | 30x30 mm | [15 empty] | VV | 2 | 1 | True | 0 | ROZPOCET
| VV |  | stěny | [15 empty] | VV | 2 | 1 | True | 0 | ROZPOCET
| VV |  | pro kabely a trubky +15% | [15 empty] | VV | 2 | 1 | True | 0 | ROZPOCET
| VV |  | 19*1,15 |  | 21.85 | [13 empty] | VV | 2 | 2 | True | 0 | ROZPOCET
| VV |  | Součet |  | 21.85 | [13 empty] | VV | 2 | 4 | True | 1 | ROZPOCET
11 | K | 468101121 | Vysekání rýh pro montáž trubek a kabelů v kamenných nebo betonových zdech hloubky přes 3 do 5 cm a šířky do 5 cm | m | 14.95 |  | 0 | CS ÚRS 2026 01 |  |  | základní |  | 0 | 0 | 0 | 0.005 | 0.07475 | 64 | K | 2 |  |  |  | ROZPOCET | 0 | 0 | 0 | 0 | 0 | 1 | 0 | 64 | 1877427295
| VV |  | 50x50 mm | [15 empty] | VV | 2 | 1 | True | 0 | ROZPOCET
| VV |  | stěny | [15 empty] | VV | 2 | 1 | True | 0 | ROZPOCET
| VV |  | pro kabely a trubky +15% | [15 empty] | VV | 2 | 1 | True | 0 | ROZPOCET
| VV |  | 13*1,15 |  | 14.95 | [13 empty] | VV | 2 | 2 | True | 0 | ROZPOCET
| VV |  | Součet |  | 14.95 | [13 empty] | VV | 2 | 4 | True | 1 | ROZPOCET
12 | K | 469971111 | Odvoz suti a vybouraných hmot svislá doprava suti a vybouraných hmot za první podlaží | t | 0.118 |  | 0 | CS ÚRS 2025 01 |  |  | základní |  | 0 | 0 | 0 | 0 | 0 | 64 | K | 2 |  |  |  | ROZPOCET | 0 | 0 | 0 | 0 | 0 | 1 | 0 | 64 | -1636263280
13 | K | 469971121 | Odvoz suti a vybouraných hmot svislá doprava suti a vybouraných hmot Příplatek k ceně za každé další podlaží | t | 0.118 |  | 0 | CS ÚRS 2025 01 |  |  | základní |  | 0 | 0 | 0 | 0 | 0 | 64 | K | 2 |  |  |  | ROZPOCET | 0 | 0 | 0 | 0 | 0 | 1 | 0 | 64 | -1357452931
14 | K | 469972111 | Odvoz suti a vybouraných hmot odvoz suti a vybouraných hmot do 1 km | t | 0.118 |  | 0 | CS ÚRS 2025 01 |  |  | základní |  | 0 | 0 | 0 | 0 | 0 | 64 | K | 2 |  |  |  | ROZPOCET | 0 | 0 | 0 | 0 | 0 | 1 | 0 | 64 | 1172278213
15 | K | 469972121 | Odvoz suti a vybouraných hmot odvoz suti a vybouraných hmot Příplatek k ceně za každý další i započatý 1 km | t | 1.77 |  | 0 | CS ÚRS 2025 01 |  |  | základní |  | 0 | 0 | 0 | 0 | 0 | 64 | K | 2 |  |  |  | ROZPOCET | 0 | 0 | 0 | 0 | 0 | 1 | 0 | 64 | -1096544643
| VV |  | 0,118*15 |  | 1.77 | [13 empty] | VV | 2 | 2 | True | 1 | ROZPOCET
16 | K | 469973116 | Poplatek za uložení stavebního odpadu (skládkovné) na skládce směsného stavebního a demoličního zatříděného do Katalogu odpadů pod kódem 17 09 04 | t | 0.118 |  | 0 | CS ÚRS 2026 01 |  |  | základní |  | 0 | 0 | 0 | 0 | 0 | 64 | K | 2 |  |  |  | ROZPOCET | 0 | 0 | 0 | 0 | 0 | 1 | 0 | 64 | 473463215

## 207.4 - Stavební úpravy -...
[9 empty] | >> skryté sloupce << | [9 empty] | {e611729b-8ff5-4ef2-a7c3-a4823d166e6c}
2
| KRYCÍ LIST SOUPISU PRACÍ | [8 empty] | v --- níže se nacházejí doplnkové a pomocné údaje k sestavám --- v | [8 empty] | False
Stavba:
UPRAVENO ZŠ Pionýrů, Sokolov, Oprava elektroinstalace učeben v 3.NP 1. stupně
Objekt:
207.4 - Stavební úpravy - místnost č. 311
| KSO: |  | 801 31 |  |  | CC-CZ: | 126311
| Místo: |  | Pionýrů 1614, 356 01 Sokolov |  |  | Datum: | 30. 1. 2026
| Zadavatel: |  |  |  |  | IČ: | 00259586
|  | Město Sokolov |  |  |  | DIČ:
| Uchazeč: |  |  |  |  | IČ: | Vyplň údaj
|  | Vyplň údaj |  |  |  | DIČ: | Vyplň údaj
| Projektant: |  |  |  |  | IČ:
|  | Josef Dryk |  |  |  | DIČ:
| Zpracovatel: |  |  |  |  | IČ:
|  | Kateřina Smetanová |  |  |  | DIČ:
Poznámka:
Soupis prací je sestaven s využitím Cenové soustavy ÚRS. Položky, které pochází z této cenové soustavy, jsou ve sloupci 'Cenová soustava' označeny popisem 'CS ÚRS' a úrovní příslušného kalendářního pololetí. Veškeré další informace vymezující popis a podmínky použití těchto položek z Cenové soustavy, které nejsou uvedeny přímo v soupisu prací, jsou neomezeně dálkově k dispozici na webu podminky.urs.cz.
| Cena bez DPH | [5 empty] | 0
|  |  | Základ daně |  |  | Sazba daně | Výše daně
| DPH | základní | 0 |  |  | 21% | 0
|  | snížená | 0 |  |  | 12% | 0
|  | zákl. přenesená | 0 |  |  | 21% | 0
|  | sníž. přenesená | 0 |  |  | 12% | 0
|  | nulová | 0 |  |  | 0% | 0
| Cena s DPH |  |  | v | CZK |  | 0
| Projektant |  |  | Zpracovatel
| Datum a podpis: |  | Razítko | Datum a podpis: |  |  | Razítko
| Objednavatel |  |  | Uchazeč
| Datum a podpis: |  | Razítko | Datum a podpis: |  |  | Razítko
REKAPITULACE ČLENĚNÍ SOUPISU PRACÍ
Stavba:
UPRAVENO ZŠ Pionýrů, Sokolov, Oprava elektroinstalace učeben v 3.NP 1. stupně
Objekt:
207.4 - Stavební úpravy - místnost č. 311
Místo: |  |  | Pionýrů 1614, 356 01 Sokolov |  |  | Datum: | 30. 1. 2026
Zadavatel: |  |  | Město Sokolov |  |  | Projektant: | Josef Dryk
Uchazeč: |  |  | Vyplň údaj |  |  | Zpracovatel: | Kateřina Smetanová
Kód dílu - Popis | [6 empty] | Cena celkem [CZK]
Náklady ze soupisu prací | [6 empty] | 0 | [12 empty] | -1
| HSV - Práce a dodávky HSV | [5 empty] | 0
| 6 - Úpravy povrchů, podlahy a osazování výplní | [5 empty] | 0
| 9 - Ostatní konstrukce a práce, bourání | [5 empty] | 0
| 997 - Doprava suti a vybouraných hmot | [5 empty] | 0
| 998 - Přesun hmot | [5 empty] | 0
| PSV - Práce a dodávky PSV | [5 empty] | 0
| 725 - Zdravotechnika - zařizovací předměty | [5 empty] | 0
| 763 - Konstrukce suché výstavby | [5 empty] | 0
| 766 - Konstrukce truhlářské | [5 empty] | 0
| 776 - Podlahy povlakové | [5 empty] | 0
| 781 - Dokončovací práce - obklady | [5 empty] | 0
| 783 - Dokončovací práce - nátěry | [5 empty] | 0
| 784 - Dokončovací práce - malby a tapety | [5 empty] | 0
| VRN - Vedlejší rozpočtové náklady | [5 empty] | 0
| VRN1 - Průzkumné, geodetické a projektové práce | [5 empty] | 0
| VRN2 - Příprava staveniště | [5 empty] | 0
| VRN3 - Zařízení staveniště | [5 empty] | 0
| VRN4 - Inženýrská činnost | [5 empty] | 0
| VRN7 - Provozní vlivy | [5 empty] | 0
| VRN9 - Ostatní náklady | [5 empty] | 0
SOUPIS PRACÍ
Stavba:
UPRAVENO ZŠ Pionýrů, Sokolov, Oprava elektroinstalace učeben v 3.NP 1. stupně
Objekt:
207.4 - Stavební úpravy - místnost č. 311
Místo: |  |  | Pionýrů 1614, 356 01 Sokolov |  |  | Datum: | 30. 1. 2026
Zadavatel: |  |  | Město Sokolov |  |  | Projektant: | Josef Dryk
Uchazeč: |  |  | Vyplň údaj |  |  | Zpracovatel: | Kateřina Smetanová
PČ | Typ | Kód | Popis | MJ | Množství | J.cena [CZK] | Cena celkem [CZK] | Cenová soustava |  |  | DPH | J. Nh [h] | Nh celkem [h] | J. hmotnost [t] | Hmotnost celkem [t] | J. suť [t] | Suť Celkem [t]
Náklady soupisu celkem | [6 empty] | 0 | [5 empty] | 0 |  | 1.9344 |  | 0.66897 |  | D | -1 | [10 empty] | 0
| D | HSV | Práce a dodávky HSV |  |  |  | 0 | [5 empty] | 0 |  | 0.74498 |  | 0.0015944 | 1 | D | 0 |  |  |  | ROZPOCET | [6 empty] | 0
| D | 6 | Úpravy povrchů, podlahy a osazování výplní |  |  |  | 0 | [5 empty] | 0 |  | 0.74236 |  | 0.0015944 | 1 | D | 1 |  |  |  | ROZPOCET | [6 empty] | 0
1 | K | 612321131 | Vápenocementový štuk vnitřních ploch tloušťky do 3 mm svislých konstrukcí stěn | m2 | 37.947 |  | 0 | CS ÚRS 2026 01 |  |  | základní |  | 0 | 0.003 | 0.11384 | 0 | 0 | 4 | K | 2 |  |  |  | ROZPOCET | 0 | 0 | 0 | 0 | 0 | 1 | 0 | 4 | -1732131469
| VV |  | m.č. 311 | [15 empty] | VV | 2 | 1 | True | 0 | ROZPOCET
| VV |  | (6,25+0,75+0,275+2,35+0,275+0,8+0,275+2,1+0,275+0,9+0,275+2,15+0,275+0,3+6,25+0,75)*(3-1,5) |  | 36.375 | [13 empty] | VV | 2 | 2 | True | 0 | ROZPOCET
| VV |  | (0,225+2,2+0,225+0,79+0,225+2,2+0,225+0,79+0,225+2,2+0,225+0,6)*(3-1,5) |  | 15.195 | [13 empty] | VV | 2 | 2 | True | 0 | ROZPOCET
| VV |  | -0,9*(1,97-1,5) |  | -0.423 | [13 empty] | VV | 2 | 2 | True | 0 | ROZPOCET
| VV |  | -3*(2,2*(2,5-0,5)) |  | -13.2 | [13 empty] | VV | 2 | 2 | True | 0 | ROZPOCET
| VV |  | Součet |  | 37.947 | [13 empty] | VV | 2 | 4 | True | 1 | ROZPOCET
2 | K | 612325412 | Oprava vápenocementové omítky vnitřních ploch hladké, tl. do 20 mm stěn, v rozsahu opravované plochy přes 10 do 30% | m2 | 37.947 |  | 0 | CS ÚRS 2026 01 |  |  | základní |  | 0 | 0.0165 | 0.62613 | 0 | 0 | 4 | K | 2 |  |  |  | ROZPOCET | 0 | 0 | 0 | 0 | 0 | 1 | 0 | 4 | 1783352371
| VV |  | m.č. 311 | [15 empty] | VV | 2 | 1 | True | 0 | ROZPOCET
| VV |  | (6,25+0,75+0,275+2,35+0,275+0,8+0,275+2,1+0,275+0,9+0,275+2,15+0,275+0,3+6,25+0,75)*(3-1,5) |  | 36.375 | [13 empty] | VV | 2 | 2 | True | 0 | ROZPOCET
| VV |  | (0,225+2,2+0,225+0,79+0,225+2,2+0,225+0,79+0,225+2,2+0,225+0,6)*(3-1,5) |  | 15.195 | [13 empty] | VV | 2 | 2 | True | 0 | ROZPOCET
| VV |  | -0,9*(1,97-1,5) |  | -0.423 | [13 empty] | VV | 2 | 2 | True | 0 | ROZPOCET
| VV |  | -3*(2,2*(2,5-0,5)) |  | -13.2 | [13 empty] | VV | 2 | 2 | True | 0 | ROZPOCET
| VV |  | Součet |  | 37.947 | [13 empty] | VV | 2 | 4 | True | 1 | ROZPOCET
3 | K | 619991011 | Zakrytí vnitřních ploch před znečištěním PE fólií včetně pozdějšího odkrytí samostatných konstrukcí a prvků | m2 | 26.573 |  | 0 | CS ÚRS 2026 01 |  |  | základní |  | 0 | 9e-05 | 0.0023916 | 6e-05 | 0.0015944 | 4 | K | 2 |  |  |  | ROZPOCET | 0 | 0 | 0 | 0 | 0 | 1 | 0 | 4 | 959572248
| VV |  | dveře, okna | [15 empty] | VV | 2 | 1 | True | 0 | ROZPOCET
| VV |  | 1*0,9*1,97 |  | 1.773 | [13 empty] | VV | 2 | 2 | True | 0 | ROZPOCET
| VV |  | 3*2,2*3 |  | 19.8 | [13 empty] | VV | 2 | 2 | True | 0 | ROZPOCET
| VV |  | tabule | [15 empty] | VV | 2 | 1 | True | 0 | ROZPOCET
| VV |  | 1*2,5*2 |  | 5 | [13 empty] | VV | 2 | 2 | True | 0 | ROZPOCET
| VV |  | Součet |  | 26.573 | [13 empty] | VV | 2 | 4 | True | 1 | ROZPOCET
| D | 9 | Ostatní konstrukce a práce, bourání |  |  |  | 0 | [5 empty] | 0 |  | 0.0026257 |  | 0 | 1 | D | 1 |  |  |  | ROZPOCET | [6 empty] | 0
4 | K | 949101111 | Lešení pomocné pracovní pro objekty pozemních staveb pro zatížení do 150 kg/m2, o výšce lešeňové podlahy do 1,9 m | m2 | 60.25 |  | 0 | CS ÚRS 2026 01 |  |  | základní |  | 0 | 0 | 0 | 0 | 0 | 4 | K | 2 |  |  |  | ROZPOCET | 0 | 0 | 0 | 0 | 0 | 1 | 0 | 4 | 910208100
| VV |  | 60,25 |  | 60.25 | [13 empty] | VV | 2 | 2 | True | 1 | ROZPOCET
5 | K | 952901102 | Čištění budov při provádění oprav a udržovacích prací oken nebo balkonových dveří jednoduchých omytím, plochy do přes 0,6 do 1,5 m2 | m2 | 21.573 |  | 0 | CS ÚRS 2026 01 |  |  | základní |  | 0 | 1e-05 | 0.00021573 | 0 | 0 | 4 | K | 2 |  |  |  | ROZPOCET | 0 | 0 | 0 | 0 | 0 | 1 | 0 | 4 | 1924644244
| VV |  | dveře, okna | [15 empty] | VV | 2 | 1 | True | 0 | ROZPOCET
| VV |  | 1*0,9*1,97 |  | 1.773 | [13 empty] | VV | 2 | 2 | True | 0 | ROZPOCET
| VV |  | 3*2,2*3 |  | 19.8 | [13 empty] | VV | 2 | 2 | True | 0 | ROZPOCET
| VV |  | Součet |  | 21.573 | [13 empty] | VV | 2 | 4 | True | 1 | ROZPOCET
6 | K | 952901111 | Vyčištění budov nebo objektů před předáním do užívání budov bytové nebo občanské výstavby, světlé výšky podlaží do 4 m | m2 | 60.25 |  | 0 | CS ÚRS 2026 01 |  |  | základní |  | 0 | 4e-05 | 0.00241 | 0 | 0 | 4 | K | 2 |  |  |  | ROZPOCET | 0 | 0 | 0 | 0 | 0 | 1 | 0 | 4 | 893444922
| VV |  | 60,25 |  | 60.25 | [13 empty] | VV | 2 | 2 | True | 1 | ROZPOCET
| D | 997 | Doprava suti a vybouraných hmot |  |  |  | 0 | [5 empty] | 0 |  | 0 |  | 0 | 1 | D | 1 |  |  |  | ROZPOCET | [6 empty] | 0
7 | K | 997013213 | Vnitrostaveništní doprava suti a vybouraných hmot vodorovně do 50 m s naložením ručně pro budovy a haly výšky přes 9 do 12 m | t | 0.669 |  | 0 | CS ÚRS 2026 01 |  |  | základní |  | 0 | 0 | 0 | 0 | 0 | 4 | K | 2 |  |  |  | ROZPOCET | 0 | 0 | 0 | 0 | 0 | 1 | 0 | 4 | -1469620714
8 | K | 997013501 | Odvoz suti a vybouraných hmot na skládku nebo meziskládku se složením, na vzdálenost do 1 km | t | 0.669 |  | 0 | CS ÚRS 2026 01 |  |  | základní |  | 0 | 0 | 0 | 0 | 0 | 4 | K | 2 |  |  |  | ROZPOCET | 0 | 0 | 0 | 0 | 0 | 1 | 0 | 4 | 833559031
9 | K | 997013509 | Odvoz suti a vybouraných hmot na skládku nebo meziskládku se složením, na vzdálenost Příplatek k ceně za každý další započatý 1 km přes 1 km | t | 10.035 |  | 0 | CS ÚRS 2026 01 |  |  | základní |  | 0 | 0 | 0 | 0 | 0 | 4 | K | 2 |  |  |  | ROZPOCET | 0 | 0 | 0 | 0 | 0 | 1 | 0 | 4 | -713548949
| VV |  | 0,669*15 |  | 10.035 | [13 empty] | VV | 2 | 2 | True | 1 | ROZPOCET
10 | K | 997013631 | Poplatek za uložení stavebního odpadu na skládce (skládkovné) směsného stavebního a demoličního zatříděného do Katalogu odpadů pod kódem 17 09 04 | t | 0.669 |  | 0 | CS ÚRS 2026 01 |  |  | základní |  | 0 | 0 | 0 | 0 | 0 | 4 | K | 2 |  |  |  | ROZPOCET | 0 | 0 | 0 | 0 | 0 | 1 | 0 | 4 | 1425661169
| D | 998 | Přesun hmot |  |  |  | 0 | [5 empty] | 0 |  | 0 |  | 0 | 1 | D | 1 |  |  |  | ROZPOCET | [6 empty] | 0
11 | K | 998011002 | Přesun hmot pro budovy občanské výstavby, bydlení, výrobu a služby s nosnou svislou konstrukcí zděnou z cihel, tvárnic nebo kamene vodorovná dopravní vzdálenost do 100 m základní pro budovy výšky přes 6 do 12 m | t | 0.745 |  | 0 | CS ÚRS 2026 01 |  |  | základní |  | 0 | 0 | 0 | 0 | 0 | 4 | K | 2 |  |  |  | ROZPOCET | 0 | 0 | 0 | 0 | 0 | 1 | 0 | 4 | -1324743516
| D | PSV | Práce a dodávky PSV |  |  |  | 0 | [5 empty] | 0 |  | 1.1894 |  | 0.66738 | 2 | D | 0 |  |  |  | ROZPOCET | [6 empty] | 0
| D | 725 | Zdravotechnika - zařizovací předměty |  |  |  | 0 | [5 empty] | 0 |  | 0.03572 |  | 0.02102 | 2 | D | 1 |  |  |  | ROZPOCET | [6 empty] | 0
12 | K | 725210821 | Demontáž umyvadel bez výtokových armatur | soubor | 1 |  | 0 | CS ÚRS 2026 01 |  |  | základní |  | 0 | 0 | 0 | 0.01946 | 0.01946 | 16 | K | 2 |  |  |  | ROZPOCET | 0 | 0 | 0 | 0 | 0 | 1 | 0 | 16 | -1109424856
| VV |  | m.č. 311 | [15 empty] | VV | 2 | 1 | True | 0 | ROZPOCET
| VV |  | 1 |  | 1 | [13 empty] | VV | 2 | 2 | True | 1 | ROZPOCET
13 | K | 725211616 | Umyvadla keramická bílá bez výtokových armatur připevněná na stěnu šrouby s krytem na sifon (polosloupem), šířka umyvadla 550 mm | soubor | 1 |  | 0 | CS ÚRS 2026 01 |  |  | základní |  | 0 | 0.02122 | 0.02122 | 0 | 0 | 16 | K | 2 |  |  |  | ROZPOCET | 0 | 0 | 0 | 0 | 0 | 1 | 0 | 16 | -933513967
| VV |  | m.č. 311 | [15 empty] | VV | 2 | 1 | True | 0 | ROZPOCET
| VV |  | 1 |  | 1 | [13 empty] | VV | 2 | 2 | True | 1 | ROZPOCET
14 | K | 725820801 | Demontáž baterií | soubor | 1 |  | 0 | CS ÚRS 2026 01 |  |  | základní |  | 0 | 0 | 0 | 0.00156 | 0.00156 | 16 | K | 2 |  |  |  | ROZPOCET | 0 | 0 | 0 | 0 | 0 | 1 | 0 | 16 | 879914155
| VV |  | m.č. 311 | [15 empty] | VV | 2 | 1 | True | 0 | ROZPOCET
| VV |  | 1 |  | 1 | [13 empty] | VV | 2 | 2 | True | 1 | ROZPOCET
15 | K | 725822611 | Baterie umyvadlové stojánkové pákové bez výpusti | soubor | 1 |  | 0 | CS ÚRS 2026 01 |  |  | základní |  | 0 | 0.0018 | 0.0018 | 0 | 0 | 16 | K | 2 |  |  |  | ROZPOCET | 0 | 0 | 0 | 0 | 0 | 1 | 0 | 16 | -958868601
| VV |  | m.č. 311 | [15 empty] | VV | 2 | 1 | True | 0 | ROZPOCET
| VV |  | 1 |  | 1 | [13 empty] | VV | 2 | 2 | True | 1 | ROZPOCET
16 | K | 725861101 | Zápachové uzávěrky zařizovacích předmětů pro umyvadla DN 32 | kus | 1 |  | 0 | CS ÚRS 2026 01 |  |  | základní |  | 0 | 0.00023 | 0.00023 | 0 | 0 | 16 | K | 2 |  |  |  | ROZPOCET | 0 | 0 | 0 | 0 | 0 | 1 | 0 | 16 | -1336521262
| VV |  | m.č. 311 | [15 empty] | VV | 2 | 1 | True | 0 | ROZPOCET
| VV |  | chromované | [15 empty] | VV | 2 | 1 | True | 0 | ROZPOCET
| VV |  | 1 |  | 1 | [13 empty] | VV | 2 | 2 | True | 1 | ROZPOCET
17 | K | R002 | Napojení na stávající rozvody SV+TV | soubor | 1 |  | 0 |  |  |  | základní |  | 0 | 0.01247 | 0.01247 | 0 | 0 | 16 | K | 2 |  |  |  | ROZPOCET | 0 | 0 | 0 | 0 | 0 | 1 | 0 | 16 | 1502890003
| VV |  | m.č. 311 | [15 empty] | VV | 2 | 1 | True | 0 | ROZPOCET
| VV |  | 1 |  | 1 | [13 empty] | VV | 2 | 2 | True | 1 | ROZPOCET
18 | K | 998725212 | Přesun hmot pro zařizovací předměty stanovený procentní sazbou (%) z ceny vodorovná dopravní vzdálenost do 50 m s omezením mechanizace v objektech výšky přes 6 do 12 m | % |  |  | 0 | CS ÚRS 2026 01 |  |  | základní |  | 0 | 0 | 0 | 0 | 0 | 16 | K | 2 |  |  |  | ROZPOCET | 0 | 0 | 0 | 0 | 0 | 1 | 0 | 16 | 62292723
| D | 763 | Konstrukce suché výstavby |  |  |  | 0 | [5 empty] | 0 |  | 0.73505 |  | 0 | 2 | D | 1 |  |  |  | ROZPOCET | [6 empty] | 0
19 | K | 763131411 | Podhled ze sádrokartonových desek dvouvrstvá zavěšená spodní konstrukce z ocelových profilů CD, UD jednoduše opláštěná deskou standardní A, tl. 12,5 mm, bez izolace | m2 | 60.25 |  | 0 | CS ÚRS 2026 01 |  |  | základní |  | 0 | 0.0122 | 0.73505 | 0 | 0 | 16 | K | 2 |  |  |  | ROZPOCET | 0 | 0 | 0 | 0 | 0 | 1 | 0 | 16 | 218817011
| VV |  | m.č. 311 | [15 empty] | VV | 2 | 1 | True | 0 | ROZPOCET
| VV |  | 60,25 |  | 60.25 | [13 empty] | VV | 2 | 2 | True | 0 | ROZPOCET
| VV |  | Součet |  | 60.25 | [13 empty] | VV | 2 | 4 | True | 1 | ROZPOCET
20 | K | 998763412 | Přesun hmot pro konstrukce montované z desek sádrokartonových, sádrovláknitých, cementovláknitých nebo cementových stanovený procentní sazbou (%) z ceny vodorovná dopravní vzdálenost do 50 m s omezením mechanizace v objektech výšky přes 6 do 12 m | % |  |  | 0 | CS ÚRS 2026 01 |  |  | základní |  | 0 | 0 | 0 | 0 | 0 | 16 | K | 2 |  |  |  | ROZPOCET | 0 | 0 | 0 | 0 | 0 | 1 | 0 | 16 | 1669124873
| D | 766 | Konstrukce truhlářské |  |  |  | 0 | [5 empty] | 0 |  | 0.02382 |  | 0.02545 | 2 | D | 1 |  |  |  | ROZPOCET | [6 empty] | 0
21 | K | 766491851 | Demontáž ostatních truhlářských konstrukcí prahů dveří jednokřídlových | kus | 1 |  | 0 | CS ÚRS 2026 01 |  |  | základní |  | 0 | 0 | 0 | 0.001 | 0.001 | 16 | K | 2 |  |  |  | ROZPOCET | 0 | 0 | 0 | 0 | 0 | 1 | 0 | 16 | 1103442709
| VV |  | š. 900 mm | [15 empty] | VV | 2 | 1 | True | 0 | ROZPOCET
| VV |  | m.č. 311 | [15 empty] | VV | 2 | 1 | True | 0 | ROZPOCET
| VV |  | 1 |  | 1 | [13 empty] | VV | 2 | 2 | True | 0 | ROZPOCET
| VV |  | Součet |  | 1 | [13 empty] | VV | 2 | 4 | True | 1 | ROZPOCET
22 | K | 766660002 | Montáž dveřních křídel dřevěných nebo plastových otevíravých do ocelové zárubně povrchově upravených jednokřídlových, šířky přes 800 mm | kus | 1 |  | 0 | CS ÚRS 2026 01 |  |  | základní |  | 0 | 0 | 0 | 0 | 0 | 16 | K | 2 |  |  |  | ROZPOCET | 0 | 0 | 0 | 0 | 0 | 1 | 0 | 16 | 926934430
| VV |  | z m.č. 316-311, dveře 900x1970 mm | [15 empty] | VV | 2 | 1 | True | 0 | ROZPOCET
| VV |  | 1 |  | 1 | [13 empty] | VV | 2 | 2 | True | 0 | ROZPOCET
| VV |  | Součet |  | 1 | [13 empty] | VV | 2 | 4 | True | 1 | ROZPOCET
23 | M | 61162087 | dveře jednokřídlé dřevotřískové povrch laminátový plné 900x1970-2100mm | kus | 1 |  | 0 | CS ÚRS 2026 01 |  |  | základní |  | 0 | 0.0205 | 0.0205 | 0 | 0 | 32 | M | 2 |  |  |  | ROZPOCET | 0 | 0 | 0 | 0 | 0 | 1 | 0 | 16 | -1198576737
| VV |  | z m.č. 316-311, dveře 900x1970 mm | [15 empty] | VV | 2 | 1 | True | 0 | ROZPOCET
| VV |  | 1 |  | 1 | [13 empty] | VV | 2 | 2 | True | 0 | ROZPOCET
| VV |  | Součet |  | 1 | [13 empty] | VV | 2 | 4 | True | 1 | ROZPOCET
24 | K | 766660752 | Montáž dveřních doplňků dveřního kování interiérového zámkové vložky | kus | 1 |  | 0 | CS ÚRS 2026 01 |  |  | základní |  | 0 | 0 | 0 | 0 | 0 | 16 | K | 2 |  |  |  | ROZPOCET | 0 | 0 | 0 | 0 | 0 | 1 | 0 | 16 | -194452522
| VV |  | 1 |  | 1 | [13 empty] | VV | 2 | 2 | True | 1 | ROZPOCET
25 | M | 54964116 | vložka cylindrická bezpečnostní 30+45 | kus | 1 |  | 0 | CS ÚRS 2026 01 |  |  | základní |  | 0 | 0.00015 | 0.00015 | 0 | 0 | 32 | M | 2 |  |  |  | ROZPOCET | 0 | 0 | 0 | 0 | 0 | 1 | 0 | 16 | -145679988
26 | K | 766663915 | Oprava dveřních křídel dřevěných ruční seříznutí dveřních křídel z měkkého dřeva | kus | 1 |  | 0 | CS ÚRS 2026 01 |  |  | základní |  | 0 | 0 | 0 | 0.00045 | 0.00045 | 16 | K | 2 |  |  |  | ROZPOCET | 0 | 0 | 0 | 0 | 0 | 1 | 0 | 16 | 2131806497
| VV |  | 1 |  | 1 | [13 empty] | VV | 2 | 2 | True | 1 | ROZPOCET
27 | K | 766663920 | Oprava dveřních křídel dřevěných přihoblováním křídla po obvodu | m | 4.9 |  | 0 | CS ÚRS 2026 01 |  |  | základní |  | 0 | 0 | 0 | 0 | 0 | 16 | K | 2 |  |  |  | ROZPOCET | 0 | 0 | 0 | 0 | 0 | 1 | 0 | 16 | -26972953
| VV |  | 1*(2+0,9+2) |  | 4.9 | [13 empty] | VV | 2 | 2 | True | 0 | ROZPOCET
| VV |  | Součet |  | 4.9 | [13 empty] | VV | 2 | 4 | True | 1 | ROZPOCET
28 | K | 766691914 | Ostatní práce vyvěšení nebo zavěšení křídel dřevěných dveřních, plochy do 2 m2 | kus | 1 |  | 0 | CS ÚRS 2026 01 |  |  | základní |  | 0 | 0 | 0 | 0.024 | 0.024 | 16 | K | 2 |  |  |  | ROZPOCET | 0 | 0 | 0 | 0 | 0 | 1 | 0 | 16 | -1818151411
| VV |  | Vyvěšení a likvidace původních dveřních křídel | [15 empty] | VV | 2 | 1 | True | 0 | ROZPOCET
| VV |  | 1 |  | 1 | [13 empty] | VV | 2 | 2 | True | 1 | ROZPOCET
29 | K | 766695212 | Montáž ostatních truhlářských konstrukcí prahů dveří jednokřídlových, šířky do 100 mm | kus | 1 |  | 0 | CS ÚRS 2026 01 |  |  | základní |  | 0 | 0 | 0 | 0 | 0 | 16 | K | 2 |  |  |  | ROZPOCET | 0 | 0 | 0 | 0 | 0 | 1 | 0 | 16 | 1732141303
| VV |  | š. 900 mm | [15 empty] | VV | 2 | 1 | True | 0 | ROZPOCET
| VV |  | m.č. 311 | [15 empty] | VV | 2 | 1 | True | 0 | ROZPOCET
| VV |  | 1 |  | 1 | [13 empty] | VV | 2 | 2 | True | 0 | ROZPOCET
| VV |  | Součet |  | 1 | [13 empty] | VV | 2 | 4 | True | 1 | ROZPOCET
30 | M | 61187172 | práh dveřní dřevěný dubový tl 20mm dl 920mm š 70mm | kus | 1 |  | 0 | CS ÚRS 2026 01 |  |  | základní |  | 0 | 0.00097 | 0.00097 | 0 | 0 | 32 | M | 2 |  |  |  | ROZPOCET | 0 | 0 | 0 | 0 | 0 | 1 | 0 | 16 | 1916361091
| VV |  | š. 900 mm | [15 empty] | VV | 2 | 1 | True | 0 | ROZPOCET
| VV |  | m.č. 311 | [15 empty] | VV | 2 | 1 | True | 0 | ROZPOCET
| VV |  | 1 |  | 1 | [13 empty] | VV | 2 | 2 | True | 1 | ROZPOCET
31 | K | R003 | Montáž dveřního interiérového kování - dle výběru investora | kus | 1 |  | 0 |  |  |  | základní |  | 0 | 0 | 0 | 0 | 0 | 16 | K | 2 |  |  |  | ROZPOCET | 0 | 0 | 0 | 0 | 0 | 1 | 0 | 16 | 532813639
| VV |  | 1 |  | 1 | [13 empty] | VV | 2 | 2 | True | 1 | ROZPOCET
32 | M | 54914123 | dveřní kování interiérové rozetové klika/klika | kus | 1 |  | 0 | CS ÚRS 2026 01 |  |  | základní |  | 0 | 0.0022 | 0.0022 | 0 | 0 | 32 | M | 2 |  |  |  | ROZPOCET | 0 | 0 | 0 | 0 | 0 | 1 | 0 | 16 | -1803432221
| VV |  | 1 |  | 1 | [13 empty] | VV | 2 | 2 | True | 1 | ROZPOCET
33 | K | 998766212 | Přesun hmot pro konstrukce truhlářské stanovený procentní sazbou (%) z ceny vodorovná dopravní vzdálenost do 50 m s omezením mechanizace v objektech výšky přes 6 do 12 m | % |  |  | 0 | CS ÚRS 2026 01 |  |  | základní |  | 0 | 0 | 0 | 0 | 0 | 16 | K | 2 |  |  |  | ROZPOCET | 0 | 0 | 0 | 0 | 0 | 1 | 0 | 16 | 870133129
| D | 776 | Podlahy povlakové |  |  |  | 0 | [5 empty] | 0 |  | 0.2515 |  | 0.54225 | 2 | D | 1 |  |  |  | ROZPOCET | [6 empty] | 0
34 | K | 776111116 | Příprava podkladu povlakových podlah a stěn broušení podlah stávajícího podkladu pro odstranění lepidla (po starých krytinách) | m2 | 60.25 |  | 0 | CS ÚRS 2026 01 |  |  | základní |  | 0 | 0 | 0 | 0 | 0 | 16 | K | 2 |  |  |  | ROZPOCET | 0 | 0 | 0 | 0 | 0 | 1 | 0 | 16 | -754758560
| VV |  | Odstranění povlakových podlah - lino | [15 empty] | VV | 2 | 1 | True | 0 | ROZPOCET
| VV |  | m.č. 311 | [15 empty] | VV | 2 | 1 | True | 0 | ROZPOCET
| VV |  | 60,25 |  | 60.25 | [13 empty] | VV | 2 | 2 | True | 0 | ROZPOCET
| VV |  | Součet |  | 60.25 | [13 empty] | VV | 2 | 4 | True | 1 | ROZPOCET
35 | K | 776111311 | Příprava podkladu povlakových podlah a stěn vysátí podlah | m2 | 60.25 |  | 0 | CS ÚRS 2026 01 |  |  | základní |  | 0 | 0 | 0 | 0 | 0 | 16 | K | 2 |  |  |  | ROZPOCET | 0 | 0 | 0 | 0 | 0 | 1 | 0 | 16 | 1241979054
| VV |  | Odstranění povlakových podlah - lino | [15 empty] | VV | 2 | 1 | True | 0 | ROZPOCET
| VV |  | m.č. 311 | [15 empty] | VV | 2 | 1 | True | 0 | ROZPOCET
| VV |  | 60,25 |  | 60.25 | [13 empty] | VV | 2 | 2 | True | 0 | ROZPOCET
| VV |  | Součet |  | 60.25 | [13 empty] | VV | 2 | 4 | True | 1 | ROZPOCET
36 | K | 776201812 | Demontáž povlakových podlahovin lepených ručně s podložkou | m2 | 180.75 |  | 0 | CS ÚRS 2026 01 |  |  | základní |  | 0 | 0 | 0 | 0.003 | 0.54225 | 16 | K | 2 |  |  |  | ROZPOCET | 0 | 0 | 0 | 0 | 0 | 1 | 0 | 16 | 314283115
| VV |  | Odstranění povlakových podlah - lino - dle předchozích zkušeností je výměra počítána 3x, jelikož pod původním linem byla nalezena další lina | [15 empty] | VV | 2 | 1 | True | 0 | ROZPOCET
| VV |  | m.č. 311 | [15 empty] | VV | 2 | 1 | True | 0 | ROZPOCET
| VV |  | 60,25*3 |  | 180.75 | [13 empty] | VV | 2 | 2 | True | 0 | ROZPOCET
| VV |  | Součet |  | 180.75 | [13 empty] | VV | 2 | 4 | True | 1 | ROZPOCET
37 | K | 776231111 | Montáž podlahovin z vinylu lepením lamel nebo čtverců standardním lepidlem | m2 | 60.25 |  | 0 | CS ÚRS 2025 02 |  |  | základní |  | 0 | 0.0003 | 0.018075 | 0 | 0 | 16 | K | 2 |  |  |  | ROZPOCET | 0 | 0 | 0 | 0 | 0 | 1 | 0 | 16 | -436641265
| VV |  | m.č. 311 | [15 empty] | VV | 2 | 1 | True | 0 | ROZPOCET
| VV |  | 60,25 |  | 60.25 | [13 empty] | VV | 2 | 2 | True | 0 | ROZPOCET
| VV |  | Součet |  | 60.25 | [13 empty] | VV | 2 | 4 | True | 1 | ROZPOCET
38 | M | 28411144 | podlahovina vinylová homogenní protiskluzná se vsypem a výztuž. vrstvou, třída zátěže 34/43, hořlavost Bfl-s1 tl 2,50mm | m2 | 72.937 |  | 0 | CS ÚRS 2026 01 |  |  | základní |  | 0 | 0.0032 | 0.2334 | 0 | 0 | 32 | M | 2 |  |  |  | ROZPOCET | 0 | 0 | 0 | 0 | 0 | 1 | 0 | 16 | -32688480
| VV |  | 63,4235718789407*1,15 "Přepočtené koeficientem množství |  | 72.937 | [13 empty] | VV | 2 | 2 | True | 1 | ROZPOCET
39 | K | 776411111 | Montáž soklíků lepením obvodových, výšky do 80 mm | m | 2.678 |  | 0 | CS ÚRS 2026 01 |  |  | základní |  | 0 | 1e-05 | 2.678e-05 | 0 | 0 | 16 | K | 2 |  |  |  | ROZPOCET | 0 | 0 | 0 | 0 | 0 | 1 | 0 | 16 | 369731973
| VV |  | sokl - vinyl | [15 empty] | VV | 2 | 1 | True | 0 | ROZPOCET
| VV |  | m.č. 311 | [15 empty] | VV | 2 | 1 | True | 0 | ROZPOCET
| VV |  | (6,25+0,75+0,275+2,35+0,275+0,8+0,275+2,1+0,275+0,9+0,275+2,15+0,275+0,3+6,25+0,75+0,225+2,2+0,225+0,79+0,225+2,2+0,225+0,79+0,225+2,2+0,225+0,6)*0,08 |  | 2.75 | [13 empty] | VV | 2 | 2 | True | 0 | ROZPOCET
| VV |  | -0,9*0,08 |  | -0.072 | [13 empty] | VV | 2 | 2 | True | 0 | ROZPOCET
| VV |  | Součet |  | 2.678 | [13 empty] | VV | 2 | 4 | True | 1 | ROZPOCET
40 | K | 776991821 | Ostatní práce odstranění lepidla ručně z podlah | m2 | 60.25 |  | 0 | CS ÚRS 2026 01 |  |  | základní |  | 0 | 0 | 0 | 0 | 0 | 16 | K | 2 |  |  |  | ROZPOCET | 0 | 0 | 0 | 0 | 0 | 1 | 0 | 16 | -1329441574
| VV |  | Odstranění povlakových podlah - lino | [15 empty] | VV | 2 | 1 | True | 0 | ROZPOCET
| VV |  | m.č. 311 | [15 empty] | VV | 2 | 1 | True | 0 | ROZPOCET
| VV |  | 60,25 |  | 60.25 | [13 empty] | VV | 2 | 2 | True | 0 | ROZPOCET
| VV |  | Součet |  | 60.25 | [13 empty] | VV | 2 | 4 | True | 1 | ROZPOCET
41 | K | 998776212 | Přesun hmot pro podlahy povlakové stanovený procentní sazbou (%) z ceny vodorovná dopravní vzdálenost do 50 m s omezením mechanizace v objektech výšky přes 6 do 12 m | % |  |  | 0 | CS ÚRS 2026 01 |  |  | základní |  | 0 | 0 | 0 | 0 | 0 | 16 | K | 2 |  |  |  | ROZPOCET | 0 | 0 | 0 | 0 | 0 | 1 | 0 | 16 | 2135818036
| D | 781 | Dokončovací práce - obklady |  |  |  | 0 | [5 empty] | 0 |  | 0.06475 |  | 0.0612 | 2 | D | 1 |  |  |  | ROZPOCET | [6 empty] | 0
42 | K | 781111011 | Příprava podkladu před provedením obkladu oprášení (ometení) stěny | m2 | 2.25 |  | 0 | CS ÚRS 2026 01 |  |  | základní |  | 0 | 0 | 0 | 0 | 0 | 16 | K | 2 |  |  |  | ROZPOCET | 0 | 0 | 0 | 0 | 0 | 1 | 0 | 16 | 1766049069
| VV |  | m.č. 311 | [15 empty] | VV | 2 | 1 | True | 0 | ROZPOCET
| VV |  | (0,3+1,2)*1,5 |  | 2.25 | [13 empty] | VV | 2 | 2 | True | 0 | ROZPOCET
| VV |  | Součet |  | 2.25 | [13 empty] | VV | 2 | 4 | True | 1 | ROZPOCET
43 | K | 781151012 | Příprava podkladu před provedením obkladu lokální vyrovnání podkladu stěrkou, tloušťky do 3 mm, plochy přes 0,1 do 0,25 m2 | kus | 2 |  | 0 | CS ÚRS 2026 01 |  |  | základní |  | 0 | 0.00109 | 0.00218 | 0 | 0 | 16 | K | 2 |  |  |  | ROZPOCET | 0 | 0 | 0 | 0 | 0 | 1 | 0 | 16 | 1819890988
| VV |  | 2 |  | 2 | [13 empty] | VV | 2 | 2 | True | 1 | ROZPOCET
44 | K | 781151031 | Příprava podkladu před provedením obkladu celoplošné vyrovnání podkladu stěrkou, tloušťky 3 mm | m2 | 2.25 |  | 0 | CS ÚRS 2026 01 |  |  | základní |  | 0 | 0.0045 | 0.010125 | 0 | 0 | 16 | K | 2 |  |  |  | ROZPOCET | 0 | 0 | 0 | 0 | 0 | 1 | 0 | 16 | 1011650832
| VV |  | m.č. 311 | [15 empty] | VV | 2 | 1 | True | 0 | ROZPOCET
| VV |  | (0,3+1,2)*1,5 |  | 2.25 | [13 empty] | VV | 2 | 2 | True | 0 | ROZPOCET
| VV |  | Součet |  | 2.25 | [13 empty] | VV | 2 | 4 | True | 1 | ROZPOCET
45 | K | 781472220 | Montáž keramických obkladů stěn lepených cementovým flexibilním lepidlem hladkých přes 25 do 35 ks/m2 | m2 | 2.25 |  | 0 | CS ÚRS 2026 01 |  |  | základní |  | 0 | 0.00548 | 0.01233 | 0 | 0 | 16 | K | 2 |  |  |  | ROZPOCET | 0 | 0 | 0 | 0 | 0 | 1 | 0 | 16 | -1908360478
| VV |  | m.č. 311 | [15 empty] | VV | 2 | 1 | True | 0 | ROZPOCET
| VV |  | (0,3+1,2)*1,5 |  | 2.25 | [13 empty] | VV | 2 | 2 | True | 0 | ROZPOCET
| VV |  | Součet |  | 2.25 | [13 empty] | VV | 2 | 4 | True | 1 | ROZPOCET
46 | M | 59761715 | obklad keramický nemrazuvzdorný povrch hladký/matný tl do 10mm přes 25 do 35ks/m2 | m2 | 2.588 |  | 0 | CS ÚRS 2026 01 |  |  | základní |  | 0 | 0.01457 | 0.037707 | 0 | 0 | 32 | M | 2 |  |  |  | ROZPOCET | 0 | 0 | 0 | 0 | 0 | 1 | 0 | 16 | -1834870475
| VV |  | 2,25*1,15 "Přepočtené koeficientem množství |  | 2.588 | [13 empty] | VV | 2 | 2 | True | 1 | ROZPOCET
47 | K | 781472291 | Montáž keramických obkladů stěn lepených cementovým flexibilním lepidlem Příplatek k cenám za plochu do 10 m2 jednotlivě | m2 | 2.25 |  | 0 | CS ÚRS 2026 01 |  |  | základní |  | 0 | 0 | 0 | 0 | 0 | 16 | K | 2 |  |  |  | ROZPOCET | 0 | 0 | 0 | 0 | 0 | 1 | 0 | 16 | -1764214758
| VV |  | m.č. 311 | [15 empty] | VV | 2 | 1 | True | 0 | ROZPOCET
| VV |  | (0,3+1,2)*1,5 |  | 2.25 | [13 empty] | VV | 2 | 2 | True | 0 | ROZPOCET
| VV |  | Součet |  | 2.25 | [13 empty] | VV | 2 | 4 | True | 1 | ROZPOCET
48 | K | 781473810 | Demontáž obkladů z dlaždic keramických lepených | m2 | 2.25 |  | 0 | CS ÚRS 2026 01 |  |  | základní |  | 0 | 0 | 0 | 0.0272 | 0.0612 | 16 | K | 2 |  |  |  | ROZPOCET | 0 | 0 | 0 | 0 | 0 | 1 | 0 | 16 | -1371633419
| VV |  | m.č. 311 | [15 empty] | VV | 2 | 1 | True | 0 | ROZPOCET
| VV |  | (0,3+1,2)*1,5 |  | 2.25 | [13 empty] | VV | 2 | 2 | True | 0 | ROZPOCET
| VV |  | Součet |  | 2.25 | [13 empty] | VV | 2 | 4 | True | 1 | ROZPOCET
49 | K | 781492251 | Obklad - dokončující práce montáž profilu lepeného flexibilním cementovým lepidlem ukončovacího | m | 4.5 |  | 0 | CS ÚRS 2026 01 |  |  | základní |  | 0 | 0.00018 | 0.00081 | 0 | 0 | 16 | K | 2 |  |  |  | ROZPOCET | 0 | 0 | 0 | 0 | 0 | 1 | 0 | 16 | -798836450
| VV |  | m.č. 311 | [15 empty] | VV | 2 | 1 | True | 0 | ROZPOCET
| VV |  | 0,3+1,2+1,5+1,5 |  | 4.5 | [13 empty] | VV | 2 | 2 | True | 0 | ROZPOCET
| VV |  | Součet |  | 4.5 | [13 empty] | VV | 2 | 4 | True | 1 | ROZPOCET
50 | M | 28342003 | lišta ukončovací z PVC 10mm | m | 4.95 |  | 0 | CS ÚRS 2026 01 |  |  | základní |  | 0 | 0.0003 | 0.001485 | 0 | 0 | 32 | M | 2 |  |  |  | ROZPOCET | 0 | 0 | 0 | 0 | 0 | 1 | 0 | 16 | 875077824
| VV |  | 4,5*1,1 "Přepočtené koeficientem množství |  | 4.95 | [13 empty] | VV | 2 | 2 | True | 1 | ROZPOCET
51 | K | 781495211 | Čištění vnitřních ploch po provedení obkladu stěn chemickými prostředky | m2 | 2.25 |  | 0 | CS ÚRS 2026 01 |  |  | základní |  | 0 | 5e-05 | 0.0001125 | 0 | 0 | 16 | K | 2 |  |  |  | ROZPOCET | 0 | 0 | 0 | 0 | 0 | 1 | 0 | 16 | 1869085650
| VV |  | m.č. 311 | [15 empty] | VV | 2 | 1 | True | 0 | ROZPOCET
| VV |  | (0,3+1,2)*1,5 |  | 2.25 | [13 empty] | VV | 2 | 2 | True | 0 | ROZPOCET
| VV |  | Součet |  | 2.25 | [13 empty] | VV | 2 | 4 | True | 1 | ROZPOCET
52 | K | 998781212 | Přesun hmot pro obklady keramické stanovený procentní sazbou (%) z ceny vodorovná dopravní vzdálenost do 50 m s omezením mechanizace v objektech výšky přes 6 do 12 m | % |  |  | 0 | CS ÚRS 2026 01 |  |  | základní |  | 0 | 0 | 0 | 0 | 0 | 16 | K | 2 |  |  |  | ROZPOCET | 0 | 0 | 0 | 0 | 0 | 1 | 0 | 16 | -203048692
| D | 783 | Dokončovací práce - nátěry |  |  |  | 0 | [5 empty] | 0 |  | 0.011808 |  | 0 | 2 | D | 1 |  |  |  | ROZPOCET | [6 empty] | 0
53 | K | 783301313 | Příprava podkladu zámečnických konstrukcí před provedením nátěru odmaštění odmašťovačem ředidlovým | m2 | 24.9 |  | 0 | CS ÚRS 2026 01 |  |  | základní |  | 0 | 7e-05 | 0.001743 | 0 | 0 | 16 | K | 2 |  |  |  | ROZPOCET | 0 | 0 | 0 | 0 | 0 | 1 | 0 | 16 | -68578032
| VV |  | Odmaštění povrchu ocelových zárubní | [15 empty] | VV | 2 | 1 | True | 0 | ROZPOCET
| VV |  | dveře z m.č. 316-311, dveře š.900 mm | [15 empty] | VV | 2 | 1 | True | 0 | ROZPOCET
| VV |  | 1,5 |  | 1.5 | [13 empty] | VV | 2 | 2 | True | 0 | ROZPOCET
| VV |  | Mezisoučet |  | 1.5 | [13 empty] | VV | 2 | 3 | True | 0 | ROZPOCET
| VV |  | Odmaštění povrchu litinových článkových otopných těles - plocha 1 článku cca 0,3 m2 | [15 empty] | VV | 2 | 1 | True | 0 | ROZPOCET
| VV |  | m.č. 311- 26 článků - 3 ks | [15 empty] | VV | 2 | 1 | True | 0 | ROZPOCET
| VV |  | 3*26*0,3 |  | 23.4 | [13 empty] | VV | 2 | 2 | True | 0 | ROZPOCET
| VV |  | Mezisoučet |  | 23.4 | [13 empty] | VV | 2 | 3 | True | 0 | ROZPOCET
| VV |  | Součet |  | 24.9 | [13 empty] | VV | 2 | 4 | True | 1 | ROZPOCET
54 | K | 783306807 | Odstranění nátěrů ze zámečnických konstrukcí odstraňovačem nátěrů s obroušením | m2 | 1.5 |  | 0 | CS ÚRS 2026 01 |  |  | základní |  | 0 | 0.00011 | 0.000165 | 0 | 0 | 16 | K | 2 |  |  |  | ROZPOCET | 0 | 0 | 0 | 0 | 0 | 1 | 0 | 16 | -263205634
| VV |  | Odstranění starého nátěru z ocelové zárubně | [15 empty] | VV | 2 | 1 | True | 0 | ROZPOCET
| VV |  | dveře z m.č. 316-311, dveře š.900 mm | [15 empty] | VV | 2 | 1 | True | 0 | ROZPOCET
| VV |  | 1,5 |  | 1.5 | [13 empty] | VV | 2 | 2 | True | 0 | ROZPOCET
| VV |  | Součet |  | 1.5 | [13 empty] | VV | 2 | 4 | True | 1 | ROZPOCET
55 | K | 783334101 | Základní nátěr zámečnických konstrukcí jednonásobný epoxidový | m2 | 1.5 |  | 0 | CS ÚRS 2026 01 |  |  | základní |  | 0 | 0.00013 | 0.000195 | 0 | 0 | 16 | K | 2 |  |  |  | ROZPOCET | 0 | 0 | 0 | 0 | 0 | 1 | 0 | 16 | 2128947111
| VV |  | Nový nátěr ocelových zárubní | [15 empty] | VV | 2 | 1 | True | 0 | ROZPOCET
| VV |  | dveře z m.č. 316-311, dveře š.900 mm | [15 empty] | VV | 2 | 1 | True | 0 | ROZPOCET
| VV |  | 1,5 |  | 1.5 | [13 empty] | VV | 2 | 2 | True | 0 | ROZPOCET
| VV |  | Součet |  | 1.5 | [13 empty] | VV | 2 | 4 | True | 1 | ROZPOCET
56 | K | 783337101 | Krycí nátěr (email) zámečnických konstrukcí jednonásobný epoxidový | m2 | 1.5 |  | 0 | CS ÚRS 2026 01 |  |  | základní |  | 0 | 0.00023 | 0.000345 | 0 | 0 | 16 | K | 2 |  |  |  | ROZPOCET | 0 | 0 | 0 | 0 | 0 | 1 | 0 | 16 | 2138619979
| VV |  | Nový nátěr ocelových zárubní | [15 empty] | VV | 2 | 1 | True | 0 | ROZPOCET
| VV |  | dveře z m.č. 316-311, dveře š.900 mm | [15 empty] | VV | 2 | 1 | True | 0 | ROZPOCET
| VV |  | 1,5 |  | 1.5 | [13 empty] | VV | 2 | 2 | True | 0 | ROZPOCET
| VV |  | Součet |  | 1.5 | [13 empty] | VV | 2 | 4 | True | 1 | ROZPOCET
57 | K | 783606803 | Odstranění nátěrů z otopných těles žebrových trub odstraňovačem nátěrů s obroušením | m2 | 23.4 |  | 0 | CS ÚRS 2026 01 |  |  | základní |  | 0 | 0.00022 | 0.005148 | 0 | 0 | 16 | K | 2 |  |  |  | ROZPOCET | 0 | 0 | 0 | 0 | 0 | 1 | 0 | 16 | 1094290000
| VV |  | Odstranění stávajících nátěrů litinových článkových otopných těles - plocha 1 článku cca 0,3 m2 | [15 empty] | VV | 2 | 1 | True | 0 | ROZPOCET
| VV |  | m.č. 311- 26 článků - 3 ks | [15 empty] | VV | 2 | 1 | True | 0 | ROZPOCET
| VV |  | 3*26*0,3 |  | 23.4 | [13 empty] | VV | 2 | 2 | True | 0 | ROZPOCET
| VV |  | Součet |  | 23.4 | [13 empty] | VV | 2 | 4 | True | 1 | ROZPOCET
58 | K | 783607110 | Provedení nátěru otopných těles krycího jednonásobného článkových | m2 | 23.4 |  | 0 | CS ÚRS 2026 01 |  |  | základní |  | 0 | 0 | 0 | 0 | 0 | 16 | K | 2 |  |  |  | ROZPOCET | 0 | 0 | 0 | 0 | 0 | 1 | 0 | 16 | 1036099931
| VV |  | Nový nátěr litinových článkových otopných těles - plocha 1 článku cca 0,3 m2 | [15 empty] | VV | 2 | 1 | True | 0 | ROZPOCET
| VV |  | m.č. 311- 26 článků - 3 ks | [15 empty] | VV | 2 | 1 | True | 0 | ROZPOCET
| VV |  | 3*26*0,3 |  | 23.4 | [13 empty] | VV | 2 | 2 | True | 0 | ROZPOCET
| VV |  | Součet |  | 23.4 | [13 empty] | VV | 2 | 4 | True | 1 | ROZPOCET
59 | M | 24621532 | hmota nátěrová syntetická krycí (email) na tepelně namáhané kovy | kg | 4.212 |  | 0 | CS ÚRS 2026 01 |  |  | základní |  | 0 | 0.001 | 0.004212 | 0 | 0 | 32 | M | 2 |  |  |  | ROZPOCET | 0 | 0 | 0 | 0 | 0 | 1 | 0 | 16 | -1805790424
| VV |  | 23,4*0,18 "Přepočtené koeficientem množství |  | 4.212 | [13 empty] | VV | 2 | 2 | True | 1 | ROZPOCET
| D | 784 | Dokončovací práce - malby a tapety |  |  |  | 0 | [5 empty] | 0 |  | 0.066774 |  | 0.017456 | 2 | D | 1 |  |  |  | ROZPOCET | [6 empty] | 0
60 | K | 784111001 | Oprášení (ometení) podkladu v místnostech výšky do 3,80 m | m2 | 37.947 |  | 0 | CS ÚRS 2026 01 |  |  | základní |  | 0 | 0 | 0 | 0 | 0 | 16 | K | 2 |  |  |  | ROZPOCET | 0 | 0 | 0 | 0 | 0 | 1 | 0 | 16 | -154664295
| VV |  | m.č. 311 | [15 empty] | VV | 2 | 1 | True | 0 | ROZPOCET
| VV |  | (6,25+0,75+0,275+2,35+0,275+0,8+0,275+2,1+0,275+0,9+0,275+2,15+0,275+0,3+6,25+0,75)*(3-1,5) |  | 36.375 | [13 empty] | VV | 2 | 2 | True | 0 | ROZPOCET
| VV |  | (0,225+2,2+0,225+0,79+0,225+2,2+0,225+0,79+0,225+2,2+0,225+0,6)*(3-1,5) |  | 15.195 | [13 empty] | VV | 2 | 2 | True | 0 | ROZPOCET
| VV |  | -0,9*(1,97-1,5) |  | -0.423 | [13 empty] | VV | 2 | 2 | True | 0 | ROZPOCET
| VV |  | -3*(2,2*(2,5-0,5)) |  | -13.2 | [13 empty] | VV | 2 | 2 | True | 0 | ROZPOCET
| VV |  | Součet |  | 37.947 | [13 empty] | VV | 2 | 4 | True | 1 | ROZPOCET
61 | K | 784111011 | Obroušení podkladu omítky v místnostech výšky do 3,80 m | m2 | 37.947 |  | 0 | CS ÚRS 2026 01 |  |  | základní |  | 0 | 0 | 0 | 0.00015 | 0.005692 | 16 | K | 2 |  |  |  | ROZPOCET | 0 | 0 | 0 | 0 | 0 | 1 | 0 | 16 | 1343946165
| VV |  | m.č. 311 | [15 empty] | VV | 2 | 1 | True | 0 | ROZPOCET
| VV |  | (6,25+0,75+0,275+2,35+0,275+0,8+0,275+2,1+0,275+0,9+0,275+2,15+0,275+0,3+6,25+0,75)*(3-1,5) |  | 36.375 | [13 empty] | VV | 2 | 2 | True | 0 | ROZPOCET
| VV |  | (0,225+2,2+0,225+0,79+0,225+2,2+0,225+0,79+0,225+2,2+0,225+0,6)*(3-1,5) |  | 15.195 | [13 empty] | VV | 2 | 2 | True | 0 | ROZPOCET
| VV |  | -0,9*(1,97-1,5) |  | -0.423 | [13 empty] | VV | 2 | 2 | True | 0 | ROZPOCET
| VV |  | -3*(2,2*(2,5-0,5)) |  | -13.2 | [13 empty] | VV | 2 | 2 | True | 0 | ROZPOCET
| VV |  | Součet |  | 37.947 | [13 empty] | VV | 2 | 4 | True | 1 | ROZPOCET
62 | K | 784121001 | Oškrabání malby v místnostech výšky do 3,80 m | m2 | 37.947 |  | 0 | CS ÚRS 2026 01 |  |  | základní |  | 0 | 0.001 | 0.037947 | 0.00031 | 0.011764 | 16 | K | 2 |  |  |  | ROZPOCET | 0 | 0 | 0 | 0 | 0 | 1 | 0 | 16 | -100485028
| VV |  | m.č. 311 | [15 empty] | VV | 2 | 1 | True | 0 | ROZPOCET
| VV |  | (6,25+0,75+0,275+2,35+0,275+0,8+0,275+2,1+0,275+0,9+0,275+2,15+0,275+0,3+6,25+0,75)*(3-1,5) |  | 36.375 | [13 empty] | VV | 2 | 2 | True | 0 | ROZPOCET
| VV |  | (0,225+2,2+0,225+0,79+0,225+2,2+0,225+0,79+0,225+2,2+0,225+0,6)*(3-1,5) |  | 15.195 | [13 empty] | VV | 2 | 2 | True | 0 | ROZPOCET
| VV |  | -0,9*(1,97-1,5) |  | -0.423 | [13 empty] | VV | 2 | 2 | True | 0 | ROZPOCET
| VV |  | -3*(2,2*(2,5-0,5)) |  | -13.2 | [13 empty] | VV | 2 | 2 | True | 0 | ROZPOCET
| VV |  | Součet |  | 37.947 | [13 empty] | VV | 2 | 4 | True | 1 | ROZPOCET
63 | K | 784181111 | Penetrace podkladu jednonásobná základní silikátová bezbarvá v místnostech výšky do 3,80 m | m2 | 37.947 |  | 0 | CS ÚRS 2026 01 |  |  | základní |  | 0 | 0.00021 | 0.0079689 | 0 | 0 | 16 | K | 2 |  |  |  | ROZPOCET | 0 | 0 | 0 | 0 | 0 | 1 | 0 | 16 | -856983226
| VV |  | m.č. 311 | [15 empty] | VV | 2 | 1 | True | 0 | ROZPOCET
| VV |  | (6,25+0,75+0,275+2,35+0,275+0,8+0,275+2,1+0,275+0,9+0,275+2,15+0,275+0,3+6,25+0,75)*(3-1,5) |  | 36.375 | [13 empty] | VV | 2 | 2 | True | 0 | ROZPOCET
| VV |  | (0,225+2,2+0,225+0,79+0,225+2,2+0,225+0,79+0,225+2,2+0,225+0,6)*(3-1,5) |  | 15.195 | [13 empty] | VV | 2 | 2 | True | 0 | ROZPOCET
| VV |  | -0,9*(1,97-1,5) |  | -0.423 | [13 empty] | VV | 2 | 2 | True | 0 | ROZPOCET
| VV |  | -3*(2,2*(2,5-0,5)) |  | -13.2 | [13 empty] | VV | 2 | 2 | True | 0 | ROZPOCET
| VV |  | Součet |  | 37.947 | [13 empty] | VV | 2 | 4 | True | 1 | ROZPOCET
64 | K | 784211101 | Malby z malířských směsí oděruvzdorných za mokra dvojnásobné, bílé za mokra oděruvzdorné výborně v místnostech výšky do 3,80 m | m2 | 37.947 |  | 0 | CS ÚRS 2026 01 |  |  | základní |  | 0 | 0.00029 | 0.011005 | 0 | 0 | 16 | K | 2 |  |  |  | ROZPOCET | 0 | 0 | 0 | 0 | 0 | 1 | 0 | 16 | 826266041
| VV |  | m.č. 311 | [15 empty] | VV | 2 | 1 | True | 0 | ROZPOCET
| VV |  | (6,25+0,75+0,275+2,35+0,275+0,8+0,275+2,1+0,275+0,9+0,275+2,15+0,275+0,3+6,25+0,75)*(3-1,5) |  | 36.375 | [13 empty] | VV | 2 | 2 | True | 0 | ROZPOCET
| VV |  | (0,225+2,2+0,225+0,79+0,225+2,2+0,225+0,79+0,225+2,2+0,225+0,6)*(3-1,5) |  | 15.195 | [13 empty] | VV | 2 | 2 | True | 0 | ROZPOCET
| VV |  | -0,9*(1,97-1,5) |  | -0.423 | [13 empty] | VV | 2 | 2 | True | 0 | ROZPOCET
| VV |  | -3*(2,2*(2,5-0,5)) |  | -13.2 | [13 empty] | VV | 2 | 2 | True | 0 | ROZPOCET
| VV |  | Součet |  | 37.947 | [13 empty] | VV | 2 | 4 | True | 1 | ROZPOCET
65 | K | 784660131 | Linkrustace obnovovací nátěr linkrusty, jednonásobný latexový v místnostech výšky do 3,80 m | m2 | 46.92 |  | 0 | CS ÚRS 2026 01 |  |  | základní |  | 0 | 0.00021 | 0.0098532 | 0 | 0 | 16 | K | 2 |  |  |  | ROZPOCET | 0 | 0 | 0 | 0 | 0 | 1 | 0 | 16 | -1677282820
| VV |  | m.č. 311 | [15 empty] | VV | 2 | 1 | True | 0 | ROZPOCET
| VV |  | (6,25+0,75+0,275+2,35+0,275+0,8+0,275+2,1+0,275+0,9+0,275+2,15+0,275+0,3+6,25+0,75)*1,5 |  | 36.375 | [13 empty] | VV | 2 | 2 | True | 0 | ROZPOCET
| VV |  | (0,225+2,2+0,225+0,79+0,225+2,2+0,225+0,79+0,225+2,2+0,225+0,6)*1,5 |  | 15.195 | [13 empty] | VV | 2 | 2 | True | 0 | ROZPOCET
| VV |  | -0,9*1,5 |  | -1.35 | [13 empty] | VV | 2 | 2 | True | 0 | ROZPOCET
| VV |  | -3*2,2*0,5 |  | -3.3 | [13 empty] | VV | 2 | 2 | True | 0 | ROZPOCET
| VV |  | Součet |  | 46.92 | [13 empty] | VV | 2 | 4 | True | 1 | ROZPOCET
| D | VRN | Vedlejší rozpočtové náklady |  |  |  | 0 | [5 empty] | 0 |  | 0 |  | 0 | 5 | D | 0 |  |  |  | ROZPOCET | [6 empty] | 0
| D | VRN1 | Průzkumné, geodetické a projektové práce |  |  |  | 0 | [5 empty] | 0 |  | 0 |  | 0 | 5 | D | 1 |  |  |  | ROZPOCET | [6 empty] | 0
66 | K | 013254000 | Dokumentace skutečného provedení stavby | … | 1 |  | 0 | CS ÚRS 2026 01 |  |  | základní |  | 0 | 0 | 0 | 0 | 0 | 1024 | K | 2 |  |  |  | ROZPOCET | 0 | 0 | 0 | 0 | 0 | 1 | 0 | 1024 | 950118835
| D | VRN2 | Příprava staveniště |  |  |  | 0 | [5 empty] | 0 |  | 0 |  | 0 | 5 | D | 1 |  |  |  | ROZPOCET | [6 empty] | 0
67 | K | 020001000 | Příprava staveniště | … | 1 |  | 0 | CS ÚRS 2026 01 |  |  | základní |  | 0 | 0 | 0 | 0 | 0 | 1024 | K | 2 |  |  |  | ROZPOCET | 0 | 0 | 0 | 0 | 0 | 1 | 0 | 1024 | -1662498770
| D | VRN3 | Zařízení staveniště |  |  |  | 0 | [5 empty] | 0 |  | 0 |  | 0 | 5 | D | 1 |  |  |  | ROZPOCET | [6 empty] | 0
68 | K | 030001000 | Zařízení staveniště | … | 1 |  | 0 | CS ÚRS 2026 01 |  |  | základní |  | 0 | 0 | 0 | 0 | 0 | 1024 | K | 2 |  |  |  | ROZPOCET | 0 | 0 | 0 | 0 | 0 | 1 | 0 | 1024 | -973266789
69 | K | 033002000 | Připojení a spotřeba energií pro zařízení staveniště | … | 1 |  | 0 | CS ÚRS 2026 01 |  |  | základní |  | 0 | 0 | 0 | 0 | 0 | 1024 | K | 2 |  |  |  | ROZPOCET | 0 | 0 | 0 | 0 | 0 | 1 | 0 | 1024 | -1726766525
| D | VRN4 | Inženýrská činnost |  |  |  | 0 | [5 empty] | 0 |  | 0 |  | 0 | 5 | D | 1 |  |  |  | ROZPOCET | [6 empty] | 0
70 | K | 040001000 | Inženýrská činnost | … | 1 |  | 0 | CS ÚRS 2026 01 |  |  | základní |  | 0 | 0 | 0 | 0 | 0 | 1024 | K | 2 |  |  |  | ROZPOCET | 0 | 0 | 0 | 0 | 0 | 1 | 0 | 1024 | -191202058
| D | VRN7 | Provozní vlivy |  |  |  | 0 | [5 empty] | 0 |  | 0 |  | 0 | 5 | D | 1 |  |  |  | ROZPOCET | [6 empty] | 0
71 | K | 070001000 | Provozní vlivy | … | 1 |  | 0 | CS ÚRS 2026 01 |  |  | základní |  | 0 | 0 | 0 | 0 | 0 | 1024 | K | 2 |  |  |  | ROZPOCET | 0 | 0 | 0 | 0 | 0 | 1 | 0 | 1024 | 794930574
| D | VRN9 | Ostatní náklady |  |  |  | 0 | [5 empty] | 0 |  | 0 |  | 0 | 5 | D | 1 |  |  |  | ROZPOCET | [6 empty] | 0
72 | K | 094103000 | Náklady na vyklizení objektu | … | 1 |  | 0 | CS ÚRS 2026 01 |  |  | základní |  | 0 | 0 | 0 | 0 | 0 | 1024 | K | 2 |  |  |  | ROZPOCET | 0 | 0 | 0 | 0 | 0 | 1 | 0 | 1024 | -1387775650

## 207.5 - Vybavení učeben -...
[9 empty] | >> skryté sloupce << | [9 empty] | {3185ed37-82d1-4071-b358-6be5425ebf0b}
2
| KRYCÍ LIST SOUPISU PRACÍ | [8 empty] | v --- níže se nacházejí doplnkové a pomocné údaje k sestavám --- v | [8 empty] | False
Stavba:
UPRAVENO ZŠ Pionýrů, Sokolov, Oprava elektroinstalace učeben v 3.NP 1. stupně
Objekt:
207.5 - Vybavení učeben - místnost č. 311
| KSO: |  | 801 31 |  |  | CC-CZ: | 12631
| Místo: |  | Pionýrů 1614, 356 01 Sokolov |  |  | Datum: | 30. 1. 2026
| Zadavatel: |  |  |  |  | IČ: | 00259586
|  | Město Sokolov |  |  |  | DIČ:
| Uchazeč: |  |  |  |  | IČ: | Vyplň údaj
|  | Vyplň údaj |  |  |  | DIČ: | Vyplň údaj
| Projektant: |  |  |  |  | IČ:
|  | Josef Dryk |  |  |  | DIČ:
| Zpracovatel: |  |  |  |  | IČ:
|  | Josef Dryk |  |  |  | DIČ:
Poznámka:
Soupis prací je sestaven s využitím Cenové soustavy ÚRS. Položky, které pochází z této cenové soustavy, jsou ve sloupci 'Cenová soustava' označeny popisem 'CS ÚRS' a úrovní příslušného kalendářního pololetí. Veškeré další informace vymezující popis a podmínky použití těchto položek z Cenové soustavy, které nejsou uvedeny přímo v soupisu prací, jsou neomezeně dálkově k dispozici na webu podminky.urs.cz.
| Cena bez DPH | [5 empty] | 0
|  |  | Základ daně |  |  | Sazba daně | Výše daně
| DPH | základní | 0 |  |  | 21% | 0
|  | snížená | 0 |  |  | 12% | 0
|  | zákl. přenesená | 0 |  |  | 21% | 0
|  | sníž. přenesená | 0 |  |  | 12% | 0
|  | nulová | 0 |  |  | 0% | 0
| Cena s DPH |  |  | v | CZK |  | 0
| Projektant |  |  | Zpracovatel
| Datum a podpis: |  | Razítko | Datum a podpis: |  |  | Razítko
| Objednavatel |  |  | Uchazeč
| Datum a podpis: |  | Razítko | Datum a podpis: |  |  | Razítko
REKAPITULACE ČLENĚNÍ SOUPISU PRACÍ
Stavba:
UPRAVENO ZŠ Pionýrů, Sokolov, Oprava elektroinstalace učeben v 3.NP 1. stupně
Objekt:
207.5 - Vybavení učeben - místnost č. 311
Místo: |  |  | Pionýrů 1614, 356 01 Sokolov |  |  | Datum: | 30. 1. 2026
Zadavatel: |  |  | Město Sokolov |  |  | Projektant: | Josef Dryk
Uchazeč: |  |  | Vyplň údaj |  |  | Zpracovatel: | Josef Dryk
Kód dílu - Popis | [6 empty] | Cena celkem [CZK]
Náklady ze soupisu prací | [6 empty] | 0 | [12 empty] | -1
| PSV - Práce a dodávky PSV | [5 empty] | 0
| 749 - Elektromontáže - ostatní práce a konstrukce | [5 empty] | 0
SOUPIS PRACÍ
Stavba:
UPRAVENO ZŠ Pionýrů, Sokolov, Oprava elektroinstalace učeben v 3.NP 1. stupně
Objekt:
207.5 - Vybavení učeben - místnost č. 311
Místo: |  |  | Pionýrů 1614, 356 01 Sokolov |  |  | Datum: | 30. 1. 2026
Zadavatel: |  |  | Město Sokolov |  |  | Projektant: | Josef Dryk
Uchazeč: |  |  | Vyplň údaj |  |  | Zpracovatel: | Josef Dryk
PČ | Typ | Kód | Popis | MJ | Množství | J.cena [CZK] | Cena celkem [CZK] | Cenová soustava |  |  | DPH | J. Nh [h] | Nh celkem [h] | J. hmotnost [t] | Hmotnost celkem [t] | J. suť [t] | Suť Celkem [t]
Náklady soupisu celkem | [6 empty] | 0 | [5 empty] | 0 |  | 0 |  | 0 |  | D | -1 | [10 empty] | 0
| D | PSV | Práce a dodávky PSV |  |  |  | 0 | [5 empty] | 0 |  | 0 |  | 0 | 2 | D | 0 |  |  |  | ROZPOCET | [6 empty] | 0
| D | 749 | Elektromontáže - ostatní práce a konstrukce |  |  |  | 0 | [5 empty] | 0 |  | 0 |  | 0 | 2 | D | 1 |  |  |  | ROZPOCET | [6 empty] | 0
1 | K | R03-003 | demontáž/montáž nástěnné interaktivní tabule | kus | 1 |  | 0 |  |  |  | základní |  | 0 | 0 | 0 | 0 | 0 | 16 | K | 2 |  |  |  | ROZPOCET | 0 | 0 | 0 | 0 | 0 | 1 | 0 | 16 | 746270038
| VV |  | Struktura výpočtu: počet kusů | [15 empty] | VV | 2 | 1 | True | 0 | ROZPOCET
| VV |  | 1 |  | 1 | [13 empty] | VV | 2 | 2 | True | 0 | ROZPOCET
| VV |  | Součet |  | 1 | [13 empty] | VV | 2 | 4 | True | 1 | ROZPOCET

## 208.1 - Silnoproudá elekt...
[9 empty] | >> skryté sloupce << | [9 empty] | {8467a539-554f-4345-8569-c23da7617545}
2
| KRYCÍ LIST SOUPISU PRACÍ | [8 empty] | v --- níže se nacházejí doplnkové a pomocné údaje k sestavám --- v | [8 empty] | False
Stavba:
UPRAVENO ZŠ Pionýrů, Sokolov, Oprava elektroinstalace učeben v 3.NP 1. stupně
Objekt:
208.1 - Silnoproudá elektrotechnika - místnost č. 318
| KSO: |  | 801 31 |  |  | CC-CZ: | 12631
| Místo: |  | Pionýrů 1614, 356 01 Sokolov |  |  | Datum: | 30. 1. 2026
| Zadavatel: |  |  |  |  | IČ: | 00259586
|  | Město Sokolov |  |  |  | DIČ:
| Uchazeč: |  |  |  |  | IČ: | Vyplň údaj
|  | Vyplň údaj |  |  |  | DIČ: | Vyplň údaj
| Projektant: |  |  |  |  | IČ:
|  | Josef Dryk |  |  |  | DIČ:
| Zpracovatel: |  |  |  |  | IČ:
|  | Josef Dryk |  |  |  | DIČ:
Poznámka:
Soupis prací je sestaven s využitím Cenové soustavy ÚRS. Položky, které pochází z této cenové soustavy, jsou ve sloupci 'Cenová soustava' označeny popisem 'CS ÚRS' a úrovní příslušného kalendářního pololetí. Veškeré další informace vymezující popis a podmínky použití těchto položek z Cenové soustavy, které nejsou uvedeny přímo v soupisu prací, jsou neomezeně dálkově k dispozici na webu podminky.urs.cz.
| Cena bez DPH | [5 empty] | 0
|  |  | Základ daně |  |  | Sazba daně | Výše daně
| DPH | základní | 0 |  |  | 21% | 0
|  | snížená | 0 |  |  | 12% | 0
|  | zákl. přenesená | 0 |  |  | 21% | 0
|  | sníž. přenesená | 0 |  |  | 12% | 0
|  | nulová | 0 |  |  | 0% | 0
| Cena s DPH |  |  | v | CZK |  | 0
| Projektant |  |  | Zpracovatel
| Datum a podpis: |  | Razítko | Datum a podpis: |  |  | Razítko
| Objednavatel |  |  | Uchazeč
| Datum a podpis: |  | Razítko | Datum a podpis: |  |  | Razítko
REKAPITULACE ČLENĚNÍ SOUPISU PRACÍ
Stavba:
UPRAVENO ZŠ Pionýrů, Sokolov, Oprava elektroinstalace učeben v 3.NP 1. stupně
Objekt:
208.1 - Silnoproudá elektrotechnika - místnost č. 318
Místo: |  |  | Pionýrů 1614, 356 01 Sokolov |  |  | Datum: | 30. 1. 2026
Zadavatel: |  |  | Město Sokolov |  |  | Projektant: | Josef Dryk
Uchazeč: |  |  | Vyplň údaj |  |  | Zpracovatel: | Josef Dryk
Kód dílu - Popis | [6 empty] | Cena celkem [CZK]
Náklady ze soupisu prací | [6 empty] | 0 | [12 empty] | -1
| PSV - Práce a dodávky PSV | [5 empty] | 0
| 741 - Elektroinstalace - silnoproud | [5 empty] | 0
SOUPIS PRACÍ
Stavba:
UPRAVENO ZŠ Pionýrů, Sokolov, Oprava elektroinstalace učeben v 3.NP 1. stupně
Objekt:
208.1 - Silnoproudá elektrotechnika - místnost č. 318
Místo: |  |  | Pionýrů 1614, 356 01 Sokolov |  |  | Datum: | 30. 1. 2026
Zadavatel: |  |  | Město Sokolov |  |  | Projektant: | Josef Dryk
Uchazeč: |  |  | Vyplň údaj |  |  | Zpracovatel: | Josef Dryk
PČ | Typ | Kód | Popis | MJ | Množství | J.cena [CZK] | Cena celkem [CZK] | Cenová soustava |  |  | DPH | J. Nh [h] | Nh celkem [h] | J. hmotnost [t] | Hmotnost celkem [t] | J. suť [t] | Suť Celkem [t]
Náklady soupisu celkem | [6 empty] | 0 | [5 empty] | 0 |  | 0 |  | 0 |  | D | -1 | [10 empty] | 0
| D | PSV | Práce a dodávky PSV |  |  |  | 0 | [5 empty] | 0 |  | 0 |  | 0 | 2 | D | 0 |  |  |  | ROZPOCET | [6 empty] | 0
| D | 741 | Elektroinstalace - silnoproud |  |  |  | 0 | [5 empty] | 0 |  | 0 |  | 0 | 2 | D | 1 |  |  |  | ROZPOCET | [6 empty] | 0
1 | K | 741122016 | Montáž kabelů měděných bez ukončení uložených pod omítku plných kulatých (např. CYKY), počtu a průřezu žil 3x2,5 až 6 mm2 | m | 39 |  | 0 | CS ÚRS 2026 01 |  |  | základní |  | 0 | 0 | 0 | 0 | 0 | 16 | K | 2 |  |  |  | ROZPOCET | 0 | 0 | 0 | 0 | 0 | 1 | 0 | 16 | -773963556
| VV |  | Struktura výpočtu: změřeno v digitální verzi PD funkcí na měření délek | [15 empty] | VV | 2 | 1 | True | 0 | ROZPOCET
| VV |  | 39 |  | 39 | [13 empty] | VV | 2 | 2 | True | 0 | ROZPOCET
| VV |  | Součet |  | 39 | [13 empty] | VV | 2 | 4 | True | 1 | ROZPOCET
2 | K | 741122211 | Montáž kabelů měděných bez ukončení uložených volně nebo v liště plných kulatých (např. CYKY, CYKFY) počtu a průřezu žil 3x1,5 až 6 mm2 | m | 77 |  | 0 | CS ÚRS 2026 01 |  |  | základní |  | 0 | 0 | 0 | 0 | 0 | 16 | K | 2 |  |  |  | ROZPOCET | 0 | 0 | 0 | 0 | 0 | 1 | 0 | 16 | 156183488
| VV |  | Struktura výpočtu: změřeno v digitální verzi PD funkcí na měření délek | [15 empty] | VV | 2 | 1 | True | 0 | ROZPOCET
| VV |  | kabeláž uložená nad podhledem ve svazkových držácích | [15 empty] | VV | 2 | 1 | True | 0 | ROZPOCET
| VV |  | 77 |  | 77 | [13 empty] | VV | 2 | 2 | True | 0 | ROZPOCET
| VV |  | Součet |  | 77 | [13 empty] | VV | 2 | 4 | True | 1 | ROZPOCET
3 | M | IP-ESI-M-X307 | kabel instalační bezhaloganový s požární klasifikací B2cas1d1a1, PRAKAB, typ PRAFlaSafe X 3x2,5-J | m | 116 |  | 0 |  |  |  | základní |  | 0 | 0 | 0 | 0 | 0 | 8 | M | 2 |  |  |  | ROZPOCET | 0 | 0 | 0 | 0 | 0 | 1 | 0 | 4 | 262132712
| VV |  | Struktura výpočtu: změřeno v digitální verzi PD funkcí na měření délek | [15 empty] | VV | 2 | 1 | True | 0 | ROZPOCET
| VV |  | 39+77 |  | 116 | [13 empty] | VV | 2 | 2 | True | 0 | ROZPOCET
| VV |  | Součet |  | 116 | [13 empty] | VV | 2 | 4 | True | 1 | ROZPOCET
4 | K | 741122031 | Montáž kabelů měděných bez ukončení uložených pod omítku plných kulatých (např. CYKY), počtu a průřezu žil 5x1,5 až 2,5 mm2 | m | 31 |  | 0 | CS ÚRS 2026 01 |  |  | základní |  | 0 | 0 | 0 | 0 | 0 | 16 | K | 2 |  |  |  | ROZPOCET | 0 | 0 | 0 | 0 | 0 | 1 | 0 | 16 | 1412064595
| VV |  | Struktura výpočtu: změřeno v digitální verzi PD funkcí na měření délek | [15 empty] | VV | 2 | 1 | True | 0 | ROZPOCET
| VV |  | 31 |  | 31 | [13 empty] | VV | 2 | 2 | True | 0 | ROZPOCET
| VV |  | Součet |  | 31 | [13 empty] | VV | 2 | 4 | True | 1 | ROZPOCET
5 | K | 741122231 | Montáž kabelů měděných bez ukončení uložených volně nebo v liště plných kulatých (např. CYKY, CYKFY) počtu a průřezu žil 5x1,5 až 2,5 mm2 | m | 119 |  | 0 | CS ÚRS 2026 01 |  |  | základní |  | 0 | 0 | 0 | 0 | 0 | 16 | K | 2 |  |  |  | ROZPOCET | 0 | 0 | 0 | 0 | 0 | 1 | 0 | 16 | -1800212016
| VV |  | Struktura výpočtu: změřeno v digitální verzi PD funkcí na měření délek | [15 empty] | VV | 2 | 1 | True | 0 | ROZPOCET
| VV |  | kabeláž uložená nad podhledem ve svazkových držácích | [15 empty] | VV | 2 | 1 | True | 0 | ROZPOCET
| VV |  | 119 |  | 119 | [13 empty] | VV | 2 | 2 | True | 0 | ROZPOCET
| VV |  | Součet |  | 119 | [13 empty] | VV | 2 | 4 | True | 1 | ROZPOCET
6 | M | IP-ESI-M-X308 | kabel instalační bezhaloganový s požární klasifikací B2cas1d1a1, PRAKAB, typ PRAFlaSafe X 5x1,5-J | m | 150 |  | 0 |  |  |  | základní |  | 0 | 0 | 0 | 0 | 0 | 8 | M | 2 |  |  |  | ROZPOCET | 0 | 0 | 0 | 0 | 0 | 1 | 0 | 4 | 489666580
| VV |  | Struktura výpočtu: změřeno v digitální verzi PD funkcí na měření délek | [15 empty] | VV | 2 | 1 | True | 0 | ROZPOCET
| VV |  | 31+119 |  | 150 | [13 empty] | VV | 2 | 2 | True | 0 | ROZPOCET
| VV |  | Součet |  | 150 | [13 empty] | VV | 2 | 4 | True | 1 | ROZPOCET
7 | K | 741130001 | Ukončení vodičů izolovaných s označením a zapojením v rozváděči nebo na přístroji, průřezu žíly do 2,5 mm2 | kus | 34 |  | 0 | CS ÚRS 2026 01 |  |  | základní |  | 0 | 0 | 0 | 0 | 0 | 4 | K | 2 |  |  |  | ROZPOCET | 0 | 0 | 0 | 0 | 0 | 1 | 0 | 4 | -1879487360
| VV |  | Struktura výpočtu: počet kusů | [15 empty] | VV | 2 | 1 | True | 0 | ROZPOCET
| VV |  | 34 |  | 34 | [13 empty] | VV | 2 | 2 | True | 0 | ROZPOCET
| VV |  | Součet |  | 34 | [13 empty] | VV | 2 | 4 | True | 1 | ROZPOCET
8 | K | 741372062 | Montáž svítidel s integrovaným zdrojem LED se zapojením vodičů interiérových přisazených stropních hranatých nebo kruhových plochy přes 0,09 do 0,36 m2 | kus | 2 |  | 0 | CS ÚRS 2026 01 |  |  | základní |  | 0 | 0 | 0 | 0 | 0 | 4 | K | 2 |  |  |  | ROZPOCET | 0 | 0 | 0 | 0 | 0 | 1 | 0 | 4 | -1257300140
| VV |  | Struktura výpočtu: počet kusů | [15 empty] | VV | 2 | 1 | True | 0 | ROZPOCET
| VV |  | 2 |  | 2 | [13 empty] | VV | 2 | 2 | True | 0 | ROZPOCET
| VV |  | Součet |  | 2 | [13 empty] | VV | 2 | 4 | True | 1 | ROZPOCET
9 | M | IP-ESI-M-X318 | F2 - svítidlo Elkovo Čepelík, Flat, typ ZCLED3G53Q840/FLAT550-MIKRO-C+DimDALI LED modul 5442lm/53W/4000K/CRI>80, DALI, rozměr: ŠxDxV 550x550x40 mm, IP40 včetně recyklačního poplatku | kus | 2 |  | 0 |  |  |  | základní |  | 0 | 0 | 0 | 0 | 0 | 8 | M | 2 |  |  |  | ROZPOCET | 0 | 0 | 0 | 0 | 0 | 1 | 0 | 4 | -1776943066
| VV |  | Struktura výpočtu: počet kusů | [15 empty] | VV | 2 | 1 | True | 0 | ROZPOCET
| VV |  | 2 |  | 2 | [13 empty] | VV | 2 | 2 | True | 0 | ROZPOCET
| VV |  | Součet |  | 2 | [13 empty] | VV | 2 | 4 | True | 1 | ROZPOCET
10 | K | 741313001 | Montáž zásuvek domovních se zapojením vodičů bezšroubové připojení polozapuštěných nebo zapuštěných 10/16 A, provedení 2P + PE | kus | 11 |  | 0 | CS ÚRS 2026 01 |  |  | základní |  | 0 | 0 | 0 | 0 | 0 | 4 | K | 2 |  |  |  | ROZPOCET | 0 | 0 | 0 | 0 | 0 | 1 | 0 | 4 | 1859469603
| VV |  | Struktura výpočtu: počet kusů | [15 empty] | VV | 2 | 1 | True | 0 | ROZPOCET
| VV |  | 11 |  | 11 | [13 empty] | VV | 2 | 2 | True | 0 | ROZPOCET
| VV |  | Součet |  | 11 | [13 empty] | VV | 2 | 4 | True | 1 | ROZPOCET
11 | M | IP-ESI-M-X325 | zásuvka jednonásobná s ochranným kolíkem a clonkami, ABB, design Tango, barva bílá, typ 6619A-A06357 B, bezšroubové svorky, 16 A, 250 V AC, IP40 | kus | 11 |  | 0 |  |  |  | základní |  | 0 | 0 | 0 | 0 | 0 | 8 | M | 2 |  |  |  | ROZPOCET | 0 | 0 | 0 | 0 | 0 | 1 | 0 | 4 | 180731818
| VV |  | Struktura výpočtu: počet kusů | [15 empty] | VV | 2 | 1 | True | 0 | ROZPOCET
| VV |  | 11 |  | 11 | [13 empty] | VV | 2 | 2 | True | 0 | ROZPOCET
| VV |  | Součet |  | 11 | [13 empty] | VV | 2 | 4 | True | 1 | ROZPOCET
12 | K | 741313005 | Montáž zásuvek domovních se zapojením vodičů bezšroubové připojení polozapuštěných nebo zapuštěných 10/16 A, provedení 2P + PE s ochrannými clonkami a přepěťovou ochranou | kus | 2 |  | 0 | CS ÚRS 2026 01 |  |  | základní |  | 0 | 0 | 0 | 0 | 0 | 4 | K | 2 |  |  |  | ROZPOCET | 0 | 0 | 0 | 0 | 0 | 1 | 0 | 4 | -586351674
| VV |  | Struktura výpočtu: počet kusů | [15 empty] | VV | 2 | 1 | True | 0 | ROZPOCET
| VV |  | 2 |  | 2 | [13 empty] | VV | 2 | 2 | True | 0 | ROZPOCET
| VV |  | Součet |  | 2 | [13 empty] | VV | 2 | 4 | True | 1 | ROZPOCET
13 | M | IP-ESI-M-X326 | zásuvka jednonásobná s ochr. kolíkem a clonkami, s ochranou před přepětím, ABB, design Tango, barva bílá, typ 6699A-A06357 B, bezšroubové svorky, 16 A, 230 V AC, IP40 | kus | 2 |  | 0 |  |  |  | základní |  | 0 | 0 | 0 | 0 | 0 | 8 | M | 2 |  |  |  | ROZPOCET | 0 | 0 | 0 | 0 | 0 | 1 | 0 | 4 | -766059560
| VV |  | Struktura výpočtu: počet kusů | [15 empty] | VV | 2 | 1 | True | 0 | ROZPOCET
| VV |  | 2 |  | 2 | [13 empty] | VV | 2 | 2 | True | 0 | ROZPOCET
| VV |  | Součet |  | 2 | [13 empty] | VV | 2 | 4 | True | 1 | ROZPOCET
14 | K | 741310235 | Montáž spínačů jedno nebo dvoupólových polozapuštěných nebo zapuštěných se zapojením vodičů šroubové připojení, pro prostředí normální přepínačů, řazení 6-střídavých s plynulou regulací intenzity osvětlení | kus | 1 |  | 0 | CS ÚRS 2026 01 |  |  | základní |  | 0 | 0 | 0 | 0 | 0 | 4 | K | 2 |  |  |  | ROZPOCET | 0 | 0 | 0 | 0 | 0 | 1 | 0 | 4 | -754886246
| VV |  | Struktura výpočtu: počet kusů | [15 empty] | VV | 2 | 1 | True | 0 | ROZPOCET
| VV |  | 1 |  | 1 | [13 empty] | VV | 2 | 2 | True | 0 | ROZPOCET
| VV |  | Součet |  | 1 | [13 empty] | VV | 2 | 4 | True | 1 | ROZPOCET
15 | M | IP-ESI-M-X329 | regulátor výkonový (aktivní) pro systém DALI, pro otočné a tlačítkové ovládání, ABB, design Tango, barva bílá, typ 2CKA006599A2988+3294A-A123 B, 230 V AC, 50/60 Hz | kus | 1 |  | 0 |  |  |  | základní |  | 0 | 0 | 0 | 0 | 0 | 8 | M | 2 |  |  |  | ROZPOCET | 0 | 0 | 0 | 0 | 0 | 1 | 0 | 4 | 1272476749
| VV |  | Struktura výpočtu: počet kusů | [15 empty] | VV | 2 | 1 | True | 0 | ROZPOCET
| VV |  | 1 |  | 1 | [13 empty] | VV | 2 | 2 | True | 0 | ROZPOCET
| VV |  | Součet |  | 1 | [13 empty] | VV | 2 | 4 | True | 1 | ROZPOCET
16 | M | IP-ESI-M-X331 | kryt zaslepovací, ABB, design Tango, barva bílá, typ 3902A-A001 B | kus | 2 |  | 0 |  |  |  | základní |  | 0 | 0 | 0 | 0 | 0 | 8 | M | 2 |  |  |  | ROZPOCET | 0 | 0 | 0 | 0 | 0 | 1 | 0 | 4 | -1699179697
| VV |  | Struktura výpočtu: počet kusů | [15 empty] | VV | 2 | 1 | True | 0 | ROZPOCET
| VV |  | pro zaslepení rezervních otvorů pro ovládání venkovních žaluzií nebo regulátoru hlasitosti školního rozhlasu | [15 empty] | VV | 2 | 1 | True | 0 | ROZPOCET
| VV |  | 2 |  | 2 | [13 empty] | VV | 2 | 2 | True | 0 | ROZPOCET
| VV |  | Součet |  | 2 | [13 empty] | VV | 2 | 4 | True | 1 | ROZPOCET
17 | M | IP-ESI-M-X332 | rámeček pro elektroinstalační přístroje jednonásobný, ABB, design Tango, barva bílá, kód 3901A-B10 B | kus | 1 |  | 0 |  |  |  | základní |  | 0 | 0 | 0 | 0 | 0 | 8 | M | 2 |  |  |  | ROZPOCET | 0 | 0 | 0 | 0 | 0 | 1 | 0 | 4 | -9952599
| VV |  | Struktura výpočtu: počet kusů | [15 empty] | VV | 2 | 1 | True | 0 | ROZPOCET
| VV |  | 1 |  | 1 | [13 empty] | VV | 2 | 2 | True | 0 | ROZPOCET
| VV |  | Součet |  | 1 | [13 empty] | VV | 2 | 4 | True | 1 | ROZPOCET
18 | M | IP-ESI-M-X333 | rámeček pro elektroinstalační přístroje dvojnásobný vodorovný, ABB, design Tango, barva bílá, kód 3901A-B20 B | kus | 2 |  | 0 |  |  |  | základní |  | 0 | 0 | 0 | 0 | 0 | 8 | M | 2 |  |  |  | ROZPOCET | 0 | 0 | 0 | 0 | 0 | 1 | 0 | 4 | 1165299003
| VV |  | Struktura výpočtu: počet kusů | [15 empty] | VV | 2 | 1 | True | 0 | ROZPOCET
| VV |  | 2 |  | 2 | [13 empty] | VV | 2 | 2 | True | 0 | ROZPOCET
| VV |  | Součet |  | 2 | [13 empty] | VV | 2 | 4 | True | 1 | ROZPOCET
19 | M | IP-ESI-M-X334 | rámeček pro elektroinstalační přístroje trojnásobný vodorovný, ABB, typ Tango, barva bílá, kód 3901A-B30 B | kus | 1 |  | 0 |  |  |  | základní |  | 0 | 0 | 0 | 0 | 0 | 8 | M | 2 |  |  |  | ROZPOCET | 0 | 0 | 0 | 0 | 0 | 1 | 0 | 4 | -690615759
| VV |  | Struktura výpočtu: počet kusů | [15 empty] | VV | 2 | 1 | True | 0 | ROZPOCET
| VV |  | 1 |  | 1 | [13 empty] | VV | 2 | 2 | True | 0 | ROZPOCET
| VV |  | Součet |  | 1 | [13 empty] | VV | 2 | 4 | True | 1 | ROZPOCET
20 | M | IP-ESI-M-X336 | rámeček pro elektroinstalační přístroje pětinásobný vodorovný, ABB, typ Tango, barva bílá, kód 3901A-B50 B | kus | 2 |  | 0 |  |  |  | základní |  | 0 | 0 | 0 | 0 | 0 | 8 | M | 2 |  |  |  | ROZPOCET | 0 | 0 | 0 | 0 | 0 | 1 | 0 | 4 | 2119292908
| VV |  | Struktura výpočtu: počet kusů | [15 empty] | VV | 2 | 1 | True | 0 | ROZPOCET
| VV |  | 2 |  | 2 | [13 empty] | VV | 2 | 2 | True | 0 | ROZPOCET
| VV |  | Součet |  | 2 | [13 empty] | VV | 2 | 4 | True | 1 | ROZPOCET
21 | K | 741112061 | Montáž krabic elektroinstalačních bez napojení na trubky a lišty, demontáže a montáže víčka a přístroje přístrojových zapuštěných plastových kruhových do zdiva | kus | 18 |  | 0 | CS ÚRS 2026 01 |  |  | základní |  | 0 | 0 | 0 | 0 | 0 | 4 | K | 2 |  |  |  | ROZPOCET | 0 | 0 | 0 | 0 | 0 | 1 | 0 | 4 | -1621435076
| VV |  | Struktura výpočtu: počet kusů | [15 empty] | VV | 2 | 1 | True | 0 | ROZPOCET
| VV |  | 18 |  | 18 | [13 empty] | VV | 2 | 2 | True | 0 | ROZPOCET
| VV |  | Součet |  | 18 | [13 empty] | VV | 2 | 4 | True | 1 | ROZPOCET
22 | M | IP-ESI-M-X337 | krabice přístrojová bezhalogenová, Kopos Kolín, typ KU 68-45/HF | kus | 18 |  | 0 |  |  |  | základní |  | 0 | 0 | 0 | 0 | 0 | 8 | M | 2 |  |  |  | ROZPOCET | 0 | 0 | 0 | 0 | 0 | 1 | 0 | 4 | 1013543091
| VV |  | Struktura výpočtu: počet kusů | [15 empty] | VV | 2 | 1 | True | 0 | ROZPOCET
| VV |  | 18 |  | 18 | [13 empty] | VV | 2 | 2 | True | 0 | ROZPOCET
| VV |  | Součet |  | 18 | [13 empty] | VV | 2 | 4 | True | 1 | ROZPOCET
23 | K | 741112001 | Montáž krabic elektroinstalačních bez napojení na trubky a lišty, demontáže a montáže víčka a přístroje protahovacích nebo odbočných zapuštěných plastových kruhových do zdiva | kus | 3 |  | 0 | CS ÚRS 2026 01 |  |  | základní |  | 0 | 0 | 0 | 0 | 0 | 4 | K | 2 |  |  |  | ROZPOCET | 0 | 0 | 0 | 0 | 0 | 1 | 0 | 4 | 733346173
| VV |  | Struktura výpočtu: počet kusů | [15 empty] | VV | 2 | 1 | True | 0 | ROZPOCET
| VV |  | 3 |  | 3 | [13 empty] | VV | 2 | 2 | True | 0 | ROZPOCET
| VV |  | Součet |  | 3 | [13 empty] | VV | 2 | 4 | True | 1 | ROZPOCET
24 | M | IP-ESI-M-X339 | krabice rozvodná bezhalogenová s víčkem, Kopos Kolín, typ KU 68-45/HF+V 68HF | kus | 3 |  | 0 |  |  |  | základní |  | 0 | 0 | 0 | 0 | 0 | 8 | M | 2 |  |  |  | ROZPOCET | 0 | 0 | 0 | 0 | 0 | 1 | 0 | 4 | 1833650051
| VV |  | Struktura výpočtu: počet kusů | [15 empty] | VV | 2 | 1 | True | 0 | ROZPOCET
| VV |  | 3 |  | 3 | [13 empty] | VV | 2 | 2 | True | 0 | ROZPOCET
| VV |  | Součet |  | 3 | [13 empty] | VV | 2 | 4 | True | 1 | ROZPOCET
25 | M | IP-ESI-M-X345 | bezšroubová svorka pro všechny druhy vodičů do průměru 6 mm2, WAGO, typ COMPACT | kpl | 1 |  | 0 |  |  |  | základní |  | 0 | 0 | 0 | 0 | 0 | 8 | M | 2 |  |  |  | ROZPOCET | 0 | 0 | 0 | 0 | 0 | 1 | 0 | 4 | -1109433384
| VV |  | komplet | [15 empty] | VV | 2 | 1 | True | 0 | ROZPOCET
| VV |  | 1 |  | 1 | [13 empty] | VV | 2 | 2 | True | 0 | ROZPOCET
| VV |  | Součet |  | 1 | [13 empty] | VV | 2 | 4 | True | 1 | ROZPOCET
26 | M | IP-ESI-M-X346 | svazkové držáky, OBO Bettermann, typ Grip 15FS/30FS/70FS, mat. kov | kpl | 1 |  | 0 |  |  |  | základní |  | 0 | 0 | 0 | 0 | 0 | 8 | M | 2 |  |  |  | ROZPOCET | 0 | 0 | 0 | 0 | 0 | 1 | 0 | 4 | 898318579
| VV |  | komplet | [15 empty] | VV | 2 | 1 | True | 0 | ROZPOCET
| VV |  | 1 |  | 1 | [13 empty] | VV | 2 | 2 | True | 0 | ROZPOCET
| VV |  | Součet |  | 1 | [13 empty] | VV | 2 | 4 | True | 1 | ROZPOCET
27 | K | HZS2232 | Hodinové zúčtovací sazby profesí PSV provádění stavebních instalací elektrikář odborný | hod | 10 |  | 0 | CS ÚRS 2026 01 |  |  | základní |  | 0 | 0 | 0 | 0 | 0 | 4 | K | 2 |  |  |  | ROZPOCET | 0 | 0 | 0 | 0 | 0 | 1 | 0 | 4 | -1134322644
28 | K | IP-ESI-P-X303 | demontážní práce stávajících silnoproudých rozvodů | hod | 12 |  | 0 |  |  |  | základní |  | 0 | 0 | 0 | 0 | 0 | 4 | K | 2 |  |  |  | ROZPOCET | 0 | 0 | 0 | 0 | 0 | 1 | 0 | 4 | -833178284
29 | M | IP-ESI-M-X347 | drobný a pomocný materiál | kpl | 1 |  | 0 |  |  |  | základní |  | 0 | 0 | 0 | 0 | 0 | 8 | M | 2 |  |  |  | ROZPOCET | 0 | 0 | 0 | 0 | 0 | 1 | 0 | 4 | -1986450811
30 | K | 741810001 | Zkoušky a prohlídky elektrických rozvodů a zařízení celková prohlídka a vyhotovení revizní zprávy pro objem montážních prací do 100 tis. Kč | kus | 1 |  | 0 | CS ÚRS 2026 01 |  |  | základní |  | 0 | 0 | 0 | 0 | 0 | 4 | K | 2 |  |  |  | ROZPOCET | 0 | 0 | 0 | 0 | 0 | 1 | 0 | 4 | -1530548087
31 | K | 013254000 | Dokumentace skutečného provedení stavby | … | 1 |  | 0 | CS ÚRS 2026 01 |  |  | základní |  | 0 | 0 | 0 | 0 | 0 | 1024 | K | 2 |  |  |  | ROZPOCET | 0 | 0 | 0 | 0 | 0 | 1 | 0 | 1024 | 2041812863

## 208.2 - Slaboproudá elekt...
[9 empty] | >> skryté sloupce << | [9 empty] | {f2f041bf-bb90-4d24-8281-41f41ab7dc00}
2
| KRYCÍ LIST SOUPISU PRACÍ | [8 empty] | v --- níže se nacházejí doplnkové a pomocné údaje k sestavám --- v | [8 empty] | False
Stavba:
UPRAVENO ZŠ Pionýrů, Sokolov, Oprava elektroinstalace učeben v 3.NP 1. stupně
Objekt:
208.2 - Slaboproudá elektrotechnika - místnost č. 318
| KSO: |  | 801 31 |  |  | CC-CZ: | 12631
| Místo: |  | Pionýrů 1614, 356 01 Sokolov |  |  | Datum: | 30. 1. 2026
| Zadavatel: |  |  |  |  | IČ: | 00259586
|  | Město Sokolov |  |  |  | DIČ:
| Uchazeč: |  |  |  |  | IČ: | Vyplň údaj
|  | Vyplň údaj |  |  |  | DIČ: | Vyplň údaj
| Projektant: |  |  |  |  | IČ:
|  | Josef Dryk |  |  |  | DIČ:
| Zpracovatel: |  |  |  |  | IČ:
|  | Josef Dryk |  |  |  | DIČ:
Poznámka:
Soupis prací je sestaven s využitím Cenové soustavy ÚRS. Položky, které pochází z této cenové soustavy, jsou ve sloupci 'Cenová soustava' označeny popisem 'CS ÚRS' a úrovní příslušného kalendářního pololetí. Veškeré další informace vymezující popis a podmínky použití těchto položek z Cenové soustavy, které nejsou uvedeny přímo v soupisu prací, jsou neomezeně dálkově k dispozici na webu podminky.urs.cz.
| Cena bez DPH | [5 empty] | 0
|  |  | Základ daně |  |  | Sazba daně | Výše daně
| DPH | základní | 0 |  |  | 21% | 0
|  | snížená | 0 |  |  | 12% | 0
|  | zákl. přenesená | 0 |  |  | 21% | 0
|  | sníž. přenesená | 0 |  |  | 12% | 0
|  | nulová | 0 |  |  | 0% | 0
| Cena s DPH |  |  | v | CZK |  | 0
| Projektant |  |  | Zpracovatel
| Datum a podpis: |  | Razítko | Datum a podpis: |  |  | Razítko
| Objednavatel |  |  | Uchazeč
| Datum a podpis: |  | Razítko | Datum a podpis: |  |  | Razítko
REKAPITULACE ČLENĚNÍ SOUPISU PRACÍ
Stavba:
UPRAVENO ZŠ Pionýrů, Sokolov, Oprava elektroinstalace učeben v 3.NP 1. stupně
Objekt:
208.2 - Slaboproudá elektrotechnika - místnost č. 318
Místo: |  |  | Pionýrů 1614, 356 01 Sokolov |  |  | Datum: | 30. 1. 2026
Zadavatel: |  |  | Město Sokolov |  |  | Projektant: | Josef Dryk
Uchazeč: |  |  | Vyplň údaj |  |  | Zpracovatel: | Josef Dryk
Kód dílu - Popis | [6 empty] | Cena celkem [CZK]
Náklady ze soupisu prací | [6 empty] | 0 | [12 empty] | -1
| PSV - Práce a dodávky PSV | [5 empty] | 0
| 742 - Elektroinstalace - slaboproud | [5 empty] | 0
SOUPIS PRACÍ
Stavba:
UPRAVENO ZŠ Pionýrů, Sokolov, Oprava elektroinstalace učeben v 3.NP 1. stupně
Objekt:
208.2 - Slaboproudá elektrotechnika - místnost č. 318
Místo: |  |  | Pionýrů 1614, 356 01 Sokolov |  |  | Datum: | 30. 1. 2026
Zadavatel: |  |  | Město Sokolov |  |  | Projektant: | Josef Dryk
Uchazeč: |  |  | Vyplň údaj |  |  | Zpracovatel: | Josef Dryk
PČ | Typ | Kód | Popis | MJ | Množství | J.cena [CZK] | Cena celkem [CZK] | Cenová soustava |  |  | DPH | J. Nh [h] | Nh celkem [h] | J. hmotnost [t] | Hmotnost celkem [t] | J. suť [t] | Suť Celkem [t]
Náklady soupisu celkem | [6 empty] | 0 | [5 empty] | 0 |  | 0.001868 |  | 0 |  | D | -1 | [10 empty] | 0
| D | PSV | Práce a dodávky PSV |  |  |  | 0 | [5 empty] | 0 |  | 0.001868 |  | 0 | 2 | D | 0 |  |  |  | ROZPOCET | [6 empty] | 0
| D | 742 | Elektroinstalace - slaboproud |  |  |  | 0 | [5 empty] | 0 |  | 0.001868 |  | 0 | 2 | D | 1 |  |  |  | ROZPOCET | [6 empty] | 0
1 | K | 742124002 | Montáž kabelů datových FTP, UTP, STP pro vnitřní rozvody do trubky | m | 26 |  | 0 | CS ÚRS 2026 01 |  |  | základní |  | 0 | 0 | 0 | 0 | 0 | 4 | K | 2 |  |  |  | ROZPOCET | 0 | 0 | 0 | 0 | 0 | 1 | 0 | 4 | 2039716866
| VV |  | Struktura výpočtu: změřeno v digitální verzi PD funkcí na měření délek | [15 empty] | VV | 2 | 1 | True | 0 | ROZPOCET
| VV |  | DAT | [15 empty] | VV | 2 | 1 | True | 0 | ROZPOCET
| VV |  | 26 |  | 26 | [13 empty] | VV | 2 | 2 | True | 0 | ROZPOCET
| VV |  | Součet |  | 26 | [13 empty] | VV | 2 | 4 | True | 1 | ROZPOCET
15 | M | 34121268 | kabel datový bezhalogenový třída reakce na oheň B2cas1d1a1 jádro Cu plné (U/UTP) kategorie 6 | m | 27.3 |  | 0 | CS ÚRS 2025 02 |  |  | základní |  | 0 | 6e-05 | 0.001638 | 0 | 0 | 8 | M | 2 |  |  |  | ROZPOCET | 0 | 0 | 0 | 0 | 0 | 1 | 0 | 4 | 1781935105
| VV |  | Struktura výpočtu: změřeno v digitální verzi PD funkcí na měření délek | [15 empty] | VV | 2 | 1 | True | 0 | ROZPOCET
| VV |  | DAT | [15 empty] | VV | 2 | 1 | True | 0 | ROZPOCET
| VV |  | 26 |  | 26 | [13 empty] | VV | 2 | 2 | True | 0 | ROZPOCET
| VV |  | Součet |  | 26 | [13 empty] | VV | 2 | 4 | True | 1 | ROZPOCET
| VV |  | 26*1,05 'Přepočtené koeficientem množství |  | 27.3 | [13 empty] | VV | 2 | 2 | False | 1 | ROZPOCET
3 | K | 742330044 | Montáž strukturované kabeláže zásuvek datových pod omítku, do nábytku, do parapetního žlabu nebo podlahové krabice 1 až 6 pozic | kus | 1 |  | 0 | CS ÚRS 2026 01 |  |  | základní |  | 0 | 0 | 0 | 0 | 0 | 4 | K | 2 |  |  |  | ROZPOCET | 0 | 0 | 0 | 0 | 0 | 1 | 0 | 4 | -704190246
| VV |  | Struktura výpočtu: počet kusů | [15 empty] | VV | 2 | 1 | True | 0 | ROZPOCET
| VV |  | 1 |  | 1 | [13 empty] | VV | 2 | 2 | True | 0 | ROZPOCET
| VV |  | Součet |  | 1 | [13 empty] | VV | 2 | 4 | True | 1 | ROZPOCET
16 | M | 37451155 | zásuvka s rámečkem úhlová se záclonkou (neosazená) pro 2 keystone | kus | 1 |  | 0 | CS ÚRS 2025 02 |  |  | základní |  | 0 | 0.00015 | 0.00015 | 0 | 0 | 8 | M | 2 |  |  |  | ROZPOCET | 0 | 0 | 0 | 0 | 0 | 1 | 0 | 4 | 1825499230
| VV |  | Struktura výpočtu: počet kusů | [15 empty] | VV | 2 | 1 | True | 0 | ROZPOCET
| VV |  | 1 |  | 1 | [13 empty] | VV | 2 | 2 | True | 0 | ROZPOCET
| VV |  | Součet |  | 1 | [13 empty] | VV | 2 | 4 | True | 1 | ROZPOCET
17 | M | 37452030 | Keystone - prvek ukončovací datového rozvodu keystone 1xRJ45 UTP Cat6 samořezný kabelová pojistka (pro rozvaděče a datové zásuvky) | kus | 4 |  | 0 |  |  |  | základní |  | 0 | 2e-05 | 8e-05 | 0 | 0 | 32 | M | 2 |  |  |  | ROZPOCET | 0 | 0 | 0 | 0 | 0 | 1 | 0 | 16 | -23722877
18 | K | 742124005 | Montáž kabelů datových FTP, UTP, STP ukončení kabelu konektorem | kus | 4 |  | 0 | CS ÚRS 2024 01 |  |  | základní |  | 0 | 0 | 0 | 0 | 0 | 16 | K | 2 |  |  |  | ROZPOCET | 0 | 0 | 0 | 0 | 0 | 1 | 0 | 16 | -239371572
19 | K | 742330051 | Montáž strukturované kabeláže zásuvek datových popis portu zásuvky | kus | 2 |  | 0 | CS ÚRS 2024 02 |  |  | základní |  | 0 | 0 | 0 | 0 | 0 | 16 | K | 2 |  |  |  | ROZPOCET | 0 | 0 | 0 | 0 | 0 | 1 | 0 | 16 | 965125962
5 | K | IP-ESL-P-X302 | Montáž trubek pro slaboproud plastových ohebných uložených pod omítku nebo na povrh po příchytkách | m | 25 |  | 0 |  |  |  | základní |  | 0 | 0 | 0 | 0 | 0 | 4 | K | 2 |  |  |  | ROZPOCET | 0 | 0 | 0 | 0 | 0 | 1 | 0 | 4 | 1823445267
| VV |  | Struktura výpočtu: změřeno v digitální verzi PD funkcí na měření délek | [15 empty] | VV | 2 | 1 | True | 0 | ROZPOCET
| VV |  | 25 |  | 25 | [13 empty] | VV | 2 | 2 | True | 0 | ROZPOCET
| VV |  | Součet |  | 25 | [13 empty] | VV | 2 | 4 | True | 1 | ROZPOCET
6 | M | IP-ESL-M-X311 | elektroinstalační trubka ohebná s bezhalogenového materiálu, s protahovacím drátem, 25 mm | m | 25 |  | 0 |  |  |  | základní |  | 0 | 0 | 0 | 0 | 0 | 8 | M | 2 |  |  |  | ROZPOCET | 0 | 0 | 0 | 0 | 0 | 1 | 0 | 4 | 1853470233
| VV |  | Struktura výpočtu: změřeno v digitální verzi PD funkcí na měření délek | [15 empty] | VV | 2 | 1 | True | 0 | ROZPOCET
| VV |  | 25 |  | 25 | [13 empty] | VV | 2 | 2 | True | 0 | ROZPOCET
| VV |  | Součet |  | 25 | [13 empty] | VV | 2 | 4 | True | 1 | ROZPOCET
8 | M | IP-ESL-M-X314 | příchytky pro elektroinstalační trubky (např. Kopos Kolín, typ SPPN 19x19 + stahovací pásek SP 100x2.5/SP 140x3.5) | kpl | 1 |  | 0 |  |  |  | základní |  | 0 | 0 | 0 | 0 | 0 | 8 | M | 2 |  |  |  | ROZPOCET | 0 | 0 | 0 | 0 | 0 | 1 | 0 | 4 | 87960544
| VV |  | Komplet | [15 empty] | VV | 2 | 1 | True | 0 | ROZPOCET
| VV |  | 1 |  | 1 | [13 empty] | VV | 2 | 2 | True | 0 | ROZPOCET
| VV |  | Součet |  | 1 | [13 empty] | VV | 2 | 4 | True | 1 | ROZPOCET
9 | K | 741112001 | Montáž krabic elektroinstalačních bez napojení na trubky a lišty, demontáže a montáže víčka a přístroje protahovacích nebo odbočných zapuštěných plastových kruhových do zdiva | kus | 4 |  | 0 | CS ÚRS 2026 01 |  |  | základní |  | 0 | 0 | 0 | 0 | 0 | 4 | K | 2 |  |  |  | ROZPOCET | 0 | 0 | 0 | 0 | 0 | 1 | 0 | 4 | -2092987718
| VV |  | Struktura výpočtu: počet kusů | [15 empty] | VV | 2 | 1 | True | 0 | ROZPOCET
| VV |  | 4 |  | 4 | [13 empty] | VV | 2 | 2 | True | 0 | ROZPOCET
| VV |  | Součet |  | 4 | [13 empty] | VV | 2 | 4 | True | 1 | ROZPOCET
10 | M | IP-ESL-M-X313 | krabice rozvodná bezhalogenová s víčkem (například Kopos Kolín, typ KU 68-45/HF+V 68HF) | kus | 4 |  | 0 |  |  |  | základní |  | 0 | 0 | 0 | 0 | 0 | 8 | M | 2 |  |  |  | ROZPOCET | 0 | 0 | 0 | 0 | 0 | 1 | 0 | 4 | -1353302038
| VV |  | Struktura výpočtu: počet kusů | [15 empty] | VV | 2 | 1 | True | 0 | ROZPOCET
| VV |  | 4 |  | 4 | [13 empty] | VV | 2 | 2 | True | 0 | ROZPOCET
| VV |  | Součet |  | 4 | [13 empty] | VV | 2 | 4 | True | 1 | ROZPOCET
11 | K | HZS2232 | Hodinové zúčtovací sazby profesí PSV provádění stavebních instalací elektrikář odborný | hod | 1 |  | 0 | CS ÚRS 2026 01 |  |  | základní |  | 0 | 0 | 0 | 0 | 0 | 4 | K | 2 |  |  |  | ROZPOCET | 0 | 0 | 0 | 0 | 0 | 1 | 0 | 4 | 590843613
13 | M | IP-ESL-M-X315 | drobný a pomocný materiál | kpl | 1 |  | 0 |  |  |  | základní |  | 0 | 0 | 0 | 0 | 0 | 8 | M | 2 |  |  |  | ROZPOCET | 0 | 0 | 0 | 0 | 0 | 1 | 0 | 4 | 107874340
14 | K | 013254000 | Dokumentace skutečného provedení stavby | … | 1 |  | 0 | CS ÚRS 2026 01 |  |  | základní |  | 0 | 0 | 0 | 0 | 0 | 1024 | K | 2 |  |  |  | ROZPOCET | 0 | 0 | 0 | 0 | 0 | 1 | 0 | 1024 | 95077850

## 208.3 - Stavební přípomoc...
[9 empty] | >> skryté sloupce << | [9 empty] | {7d40ee8b-3f92-4127-9738-27b4aee544bb}
2
| KRYCÍ LIST SOUPISU PRACÍ | [8 empty] | v --- níže se nacházejí doplnkové a pomocné údaje k sestavám --- v | [8 empty] | False
Stavba:
UPRAVENO ZŠ Pionýrů, Sokolov, Oprava elektroinstalace učeben v 3.NP 1. stupně
Objekt:
208.3 - Stavební přípomoce při elektromontážích - místnost č. 318
| KSO: |  | 801 31 |  |  | CC-CZ: | 12631
| Místo: |  | Pionýrů 1614, 356 01 Sokolov |  |  | Datum: | 30. 1. 2026
| Zadavatel: |  |  |  |  | IČ: | 00259586
|  | Město Sokolov |  |  |  | DIČ:
| Uchazeč: |  |  |  |  | IČ: | Vyplň údaj
|  | Vyplň údaj |  |  |  | DIČ: | Vyplň údaj
| Projektant: |  |  |  |  | IČ:
|  | Josef Dryk |  |  |  | DIČ:
| Zpracovatel: |  |  |  |  | IČ:
|  | Josef Dryk |  |  |  | DIČ:
Poznámka:
Soupis prací je sestaven s využitím Cenové soustavy ÚRS. Položky, které pochází z této cenové soustavy, jsou ve sloupci 'Cenová soustava' označeny popisem 'CS ÚRS' a úrovní příslušného kalendářního pololetí. Veškeré další informace vymezující popis a podmínky použití těchto položek z Cenové soustavy, které nejsou uvedeny přímo v soupisu prací, jsou neomezeně dálkově k dispozici na webu podminky.urs.cz.
| Cena bez DPH | [5 empty] | 0
|  |  | Základ daně |  |  | Sazba daně | Výše daně
| DPH | základní | 0 |  |  | 21% | 0
|  | snížená | 0 |  |  | 12% | 0
|  | zákl. přenesená | 0 |  |  | 21% | 0
|  | sníž. přenesená | 0 |  |  | 12% | 0
|  | nulová | 0 |  |  | 0% | 0
| Cena s DPH |  |  | v | CZK |  | 0
| Projektant |  |  | Zpracovatel
| Datum a podpis: |  | Razítko | Datum a podpis: |  |  | Razítko
| Objednavatel |  |  | Uchazeč
| Datum a podpis: |  | Razítko | Datum a podpis: |  |  | Razítko
REKAPITULACE ČLENĚNÍ SOUPISU PRACÍ
Stavba:
UPRAVENO ZŠ Pionýrů, Sokolov, Oprava elektroinstalace učeben v 3.NP 1. stupně
Objekt:
208.3 - Stavební přípomoce při elektromontážích - místnost č. 318
Místo: |  |  | Pionýrů 1614, 356 01 Sokolov |  |  | Datum: | 30. 1. 2026
Zadavatel: |  |  | Město Sokolov |  |  | Projektant: | Josef Dryk
Uchazeč: |  |  | Vyplň údaj |  |  | Zpracovatel: | Josef Dryk
Kód dílu - Popis | [6 empty] | Cena celkem [CZK]
Náklady ze soupisu prací | [6 empty] | 0 | [12 empty] | -1
| HSV - Práce a dodávky HSV | [5 empty] | 0
| 9 - Ostatní konstrukce a práce, bourání | [5 empty] | 0
| 997 - Doprava suti a vybouraných hmot | [5 empty] | 0
| M - Práce a dodávky M | [5 empty] | 0
| 46-M - Zemní práce při extr.mont.pracích | [5 empty] | 0
SOUPIS PRACÍ
Stavba:
UPRAVENO ZŠ Pionýrů, Sokolov, Oprava elektroinstalace učeben v 3.NP 1. stupně
Objekt:
208.3 - Stavební přípomoce při elektromontážích - místnost č. 318
Místo: |  |  | Pionýrů 1614, 356 01 Sokolov |  |  | Datum: | 30. 1. 2026
Zadavatel: |  |  | Město Sokolov |  |  | Projektant: | Josef Dryk
Uchazeč: |  |  | Vyplň údaj |  |  | Zpracovatel: | Josef Dryk
PČ | Typ | Kód | Popis | MJ | Množství | J.cena [CZK] | Cena celkem [CZK] | Cenová soustava |  |  | DPH | J. Nh [h] | Nh celkem [h] | J. hmotnost [t] | Hmotnost celkem [t] | J. suť [t] | Suť Celkem [t]
Náklady soupisu celkem | [6 empty] | 0 | [5 empty] | 0 |  | 0.0069823 |  | 0.0879 |  | D | -1 | [10 empty] | 0
| D | HSV | Práce a dodávky HSV |  |  |  | 0 | [5 empty] | 0 |  | 4.7826e-05 |  | 0.00165 | 1 | D | 0 |  |  |  | ROZPOCET | [6 empty] | 0
| D | 9 | Ostatní konstrukce a práce, bourání |  |  |  | 0 | [5 empty] | 0 |  | 4.7826e-05 |  | 0.00165 | 1 | D | 1 |  |  |  | ROZPOCET | [6 empty] | 0
1 | K | 977131117 | Vrty příklepovými vrtáky do cihelného zdiva nebo prostého betonu průměru přes 20 do 25 mm | m | 0.15 |  | 0 | CS ÚRS 2026 01 |  |  | základní |  | 0 | 6.084e-05 | 9.126e-06 | 0.002 | 0.0003 | 4 | K | 2 |  |  |  | ROZPOCET | 0 | 0 | 0 | 0 | 0 | 1 | 0 | 4 | 236738253
| VV |  | průrazy pro kabeláž a trubky | [15 empty] | VV | 2 | 1 | True | 0 | ROZPOCET
| VV |  | tl. zdiva do 150 mm | [15 empty] | VV | 2 | 1 | True | 0 | ROZPOCET
| VV |  | 1*0,15 |  | 0.15 | [13 empty] | VV | 2 | 2 | True | 0 | ROZPOCET
| VV |  | Součet |  | 0.15 | [13 empty] | VV | 2 | 4 | True | 1 | ROZPOCET
2 | K | 977131119 | Vrty příklepovými vrtáky do cihelného zdiva nebo prostého betonu průměru přes 28 do 32 mm | m | 0.45 |  | 0 | CS ÚRS 2026 01 |  |  | základní |  | 0 | 8.6e-05 | 3.87e-05 | 0.003 | 0.00135 | 4 | K | 2 |  |  |  | ROZPOCET | 0 | 0 | 0 | 0 | 0 | 1 | 0 | 4 | -1529739712
| VV |  | průrazy pro kabeláž a trubky | [15 empty] | VV | 2 | 1 | True | 0 | ROZPOCET
| VV |  | tl. zdiva do 150 mm | [15 empty] | VV | 2 | 1 | True | 0 | ROZPOCET
| VV |  | 3*0,15 |  | 0.45 | [13 empty] | VV | 2 | 2 | True | 0 | ROZPOCET
| VV |  | Součet |  | 0.45 | [13 empty] | VV | 2 | 4 | True | 1 | ROZPOCET
| D | 997 | Doprava suti a vybouraných hmot |  |  |  | 0 | [5 empty] | 0 |  | 0 |  | 0 | 1 | D | 1 |  |  |  | ROZPOCET | [6 empty] | 0
3 | K | 997013152 | Vnitrostaveništní doprava suti a vybouraných hmot vodorovně do 50 m svisle s omezením mechanizace pro budovy a haly výšky přes 6 do 9 m | t | 0.002 |  | 0 | CS ÚRS 2026 01 |  |  | základní |  | 0 | 0 | 0 | 0 | 0 | 4 | K | 2 |  |  |  | ROZPOCET | 0 | 0 | 0 | 0 | 0 | 1 | 0 | 4 | 1044625
4 | K | 997013501 | Odvoz suti a vybouraných hmot na skládku nebo meziskládku se složením, na vzdálenost do 1 km | t | 0.002 |  | 0 | CS ÚRS 2026 01 |  |  | základní |  | 0 | 0 | 0 | 0 | 0 | 4 | K | 2 |  |  |  | ROZPOCET | 0 | 0 | 0 | 0 | 0 | 1 | 0 | 4 | -549848523
5 | K | 997013509 | Odvoz suti a vybouraných hmot na skládku nebo meziskládku se složením, na vzdálenost Příplatek k ceně za každý další i započatý 1 km přes 1 km | t | 0.03 |  | 0 | CS ÚRS 2026 01 |  |  | základní |  | 0 | 0 | 0 | 0 | 0 | 4 | K | 2 |  |  |  | ROZPOCET | 0 | 0 | 0 | 0 | 0 | 1 | 0 | 4 | -1961883158
| VV |  | 0,002*15 |  | 0.03 | [13 empty] | VV | 2 | 2 | True | 1 | ROZPOCET
6 | K | 997013511 | Odvoz suti a vybouraných hmot z meziskládky na skládku s naložením a se složením, na vzdálenost do 1 km | t | 0.002 |  | 0 | CS ÚRS 2026 01 |  |  | základní |  | 0 | 0 | 0 | 0 | 0 | 4 | K | 2 |  |  |  | ROZPOCET | 0 | 0 | 0 | 0 | 0 | 1 | 0 | 4 | 1910707032
7 | K | 997013631 | Poplatek za uložení stavebního odpadu na skládce (skládkovné) směsného stavebního a demoličního zatříděného do Katalogu odpadů pod kódem 17 09 04 | t | 0.002 |  | 0 | CS ÚRS 2026 01 |  |  | základní |  | 0 | 0 | 0 | 0 | 0 | 4 | K | 2 |  |  |  | ROZPOCET | 0 | 0 | 0 | 0 | 0 | 1 | 0 | 4 | -472634699
| D | M | Práce a dodávky M |  |  |  | 0 | [5 empty] | 0 |  | 0.0069345 |  | 0.08625 | 3 | D | 0 |  |  |  | ROZPOCET | [6 empty] | 0
| D | 46-M | Zemní práce při extr.mont.pracích |  |  |  | 0 | [5 empty] | 0 |  | 0.0069345 |  | 0.08625 | 3 | D | 1 |  |  |  | ROZPOCET | [6 empty] | 0
8 | K | 460941211 | Vyplnění rýh vyplnění a omítnutí rýh ve stěnách hloubky do 3 cm a šířky do 3 cm | m | 17.25 |  | 0 | CS ÚRS 2026 01 |  |  | základní |  | 0 | 0.00015 | 0.0025875 | 0 | 0 | 64 | K | 2 |  |  |  | ROZPOCET | 0 | 0 | 0 | 0 | 0 | 1 | 0 | 64 | 617165964
| VV |  | Vyplnění rýh včetně omítnutí | [15 empty] | VV | 2 | 1 | True | 0 | ROZPOCET
| VV |  | 30x30 mm | [15 empty] | VV | 2 | 1 | True | 0 | ROZPOCET
| VV |  | stěny | [15 empty] | VV | 2 | 1 | True | 0 | ROZPOCET
| VV |  | pro kabely a trubky +15% | [15 empty] | VV | 2 | 1 | True | 0 | ROZPOCET
| VV |  | 15*1,15 |  | 17.25 | [13 empty] | VV | 2 | 2 | True | 0 | ROZPOCET
| VV |  | Součet |  | 17.25 | [13 empty] | VV | 2 | 4 | True | 1 | ROZPOCET
9 | K | 460941221 | Vyplnění rýh vyplnění a omítnutí rýh ve stěnách hloubky přes 3 do 5 cm a šířky do 5 cm | m | 10.35 |  | 0 | CS ÚRS 2026 01 |  |  | základní |  | 0 | 0.00042 | 0.004347 | 0 | 0 | 64 | K | 2 |  |  |  | ROZPOCET | 0 | 0 | 0 | 0 | 0 | 1 | 0 | 64 | 1080897209
| VV |  | Vyplnění rýh včetně omítnutí | [15 empty] | VV | 2 | 1 | True | 0 | ROZPOCET
| VV |  | 50x50 | [15 empty] | VV | 2 | 1 | True | 0 | ROZPOCET
| VV |  | stěny | [15 empty] | VV | 2 | 1 | True | 0 | ROZPOCET
| VV |  | pro kabely a trubky +15% | [15 empty] | VV | 2 | 1 | True | 0 | ROZPOCET
| VV |  | 9*1,15 |  | 10.35 | [13 empty] | VV | 2 | 2 | True | 0 | ROZPOCET
| VV |  | Součet |  | 10.35 | [13 empty] | VV | 2 | 4 | True | 1 | ROZPOCET
10 | K | 468101111 | Vysekání rýh pro montáž trubek a kabelů v kamenných nebo betonových zdech hloubky do 3 cm a šířky do 3 cm | m | 17.25 |  | 0 | CS ÚRS 2026 01 |  |  | základní |  | 0 | 0 | 0 | 0.002 | 0.0345 | 64 | K | 2 |  |  |  | ROZPOCET | 0 | 0 | 0 | 0 | 0 | 1 | 0 | 64 | -361941416
| VV |  | 30x30 mm | [15 empty] | VV | 2 | 1 | True | 0 | ROZPOCET
| VV |  | stěny | [15 empty] | VV | 2 | 1 | True | 0 | ROZPOCET
| VV |  | pro kabely a trubky +15% | [15 empty] | VV | 2 | 1 | True | 0 | ROZPOCET
| VV |  | 15*1,15 |  | 17.25 | [13 empty] | VV | 2 | 2 | True | 0 | ROZPOCET
| VV |  | Součet |  | 17.25 | [13 empty] | VV | 2 | 4 | True | 1 | ROZPOCET
11 | K | 468101121 | Vysekání rýh pro montáž trubek a kabelů v kamenných nebo betonových zdech hloubky přes 3 do 5 cm a šířky do 5 cm | m | 10.35 |  | 0 | CS ÚRS 2026 01 |  |  | základní |  | 0 | 0 | 0 | 0.005 | 0.05175 | 64 | K | 2 |  |  |  | ROZPOCET | 0 | 0 | 0 | 0 | 0 | 1 | 0 | 64 | 1456594906
| VV |  | 50x50 mm | [15 empty] | VV | 2 | 1 | True | 0 | ROZPOCET
| VV |  | stěny | [15 empty] | VV | 2 | 1 | True | 0 | ROZPOCET
| VV |  | pro kabely a trubky +15% | [15 empty] | VV | 2 | 1 | True | 0 | ROZPOCET
| VV |  | 9*1,15 |  | 10.35 | [13 empty] | VV | 2 | 2 | True | 0 | ROZPOCET
| VV |  | Součet |  | 10.35 | [13 empty] | VV | 2 | 4 | True | 1 | ROZPOCET
12 | K | 469971111 | Odvoz suti a vybouraných hmot svislá doprava suti a vybouraných hmot za první podlaží | t | 0.086 |  | 0 | CS ÚRS 2025 01 |  |  | základní |  | 0 | 0 | 0 | 0 | 0 | 64 | K | 2 |  |  |  | ROZPOCET | 0 | 0 | 0 | 0 | 0 | 1 | 0 | 64 | 33704531
13 | K | 469971121 | Odvoz suti a vybouraných hmot svislá doprava suti a vybouraných hmot Příplatek k ceně za každé další podlaží | t | 0.086 |  | 0 | CS ÚRS 2025 01 |  |  | základní |  | 0 | 0 | 0 | 0 | 0 | 64 | K | 2 |  |  |  | ROZPOCET | 0 | 0 | 0 | 0 | 0 | 1 | 0 | 64 | -1692767317
14 | K | 469972111 | Odvoz suti a vybouraných hmot odvoz suti a vybouraných hmot do 1 km | t | 0.086 |  | 0 | CS ÚRS 2025 01 |  |  | základní |  | 0 | 0 | 0 | 0 | 0 | 64 | K | 2 |  |  |  | ROZPOCET | 0 | 0 | 0 | 0 | 0 | 1 | 0 | 64 | -749437630
15 | K | 469972121 | Odvoz suti a vybouraných hmot odvoz suti a vybouraných hmot Příplatek k ceně za každý další i započatý 1 km | t | 1.29 |  | 0 | CS ÚRS 2025 01 |  |  | základní |  | 0 | 0 | 0 | 0 | 0 | 64 | K | 2 |  |  |  | ROZPOCET | 0 | 0 | 0 | 0 | 0 | 1 | 0 | 64 | -1944658785
| VV |  | 0,086*15 |  | 1.29 | [13 empty] | VV | 2 | 2 | True | 1 | ROZPOCET
16 | K | 469973116 | Poplatek za uložení stavebního odpadu (skládkovné) na skládce směsného stavebního a demoličního zatříděného do Katalogu odpadů pod kódem 17 09 04 | t | 0.086 |  | 0 | CS ÚRS 2026 01 |  |  | základní |  | 0 | 0 | 0 | 0 | 0 | 64 | K | 2 |  |  |  | ROZPOCET | 0 | 0 | 0 | 0 | 0 | 1 | 0 | 64 | -1327347915

## 208.4 - Stavební úpravy -...
[9 empty] | >> skryté sloupce << | [9 empty] | {2589a838-658c-4ade-8ebf-f0cc791cbdbf}
2
| KRYCÍ LIST SOUPISU PRACÍ | [8 empty] | v --- níže se nacházejí doplnkové a pomocné údaje k sestavám --- v | [8 empty] | False
Stavba:
UPRAVENO ZŠ Pionýrů, Sokolov, Oprava elektroinstalace učeben v 3.NP 1. stupně
Objekt:
208.4 - Stavební úpravy - místnost č. 318
| KSO: |  | 801 31 |  |  | CC-CZ: | 126311
| Místo: |  | Pionýrů 1614, 356 01 Sokolov |  |  | Datum: | 30. 1. 2026
| Zadavatel: |  |  |  |  | IČ: | 00259586
|  | Město Sokolov |  |  |  | DIČ:
| Uchazeč: |  |  |  |  | IČ: | Vyplň údaj
|  | Vyplň údaj |  |  |  | DIČ: | Vyplň údaj
| Projektant: |  |  |  |  | IČ:
|  | Josef Dryk |  |  |  | DIČ:
| Zpracovatel: |  |  |  |  | IČ:
|  | Kateřina Smetanová |  |  |  | DIČ:
Poznámka:
Soupis prací je sestaven s využitím Cenové soustavy ÚRS. Položky, které pochází z této cenové soustavy, jsou ve sloupci 'Cenová soustava' označeny popisem 'CS ÚRS' a úrovní příslušného kalendářního pololetí. Veškeré další informace vymezující popis a podmínky použití těchto položek z Cenové soustavy, které nejsou uvedeny přímo v soupisu prací, jsou neomezeně dálkově k dispozici na webu podminky.urs.cz.
| Cena bez DPH | [5 empty] | 0
|  |  | Základ daně |  |  | Sazba daně | Výše daně
| DPH | základní | 0 |  |  | 21% | 0
|  | snížená | 0 |  |  | 12% | 0
|  | zákl. přenesená | 0 |  |  | 21% | 0
|  | sníž. přenesená | 0 |  |  | 12% | 0
|  | nulová | 0 |  |  | 0% | 0
| Cena s DPH |  |  | v | CZK |  | 0
| Projektant |  |  | Zpracovatel
| Datum a podpis: |  | Razítko | Datum a podpis: |  |  | Razítko
| Objednavatel |  |  | Uchazeč
| Datum a podpis: |  | Razítko | Datum a podpis: |  |  | Razítko
REKAPITULACE ČLENĚNÍ SOUPISU PRACÍ
Stavba:
UPRAVENO ZŠ Pionýrů, Sokolov, Oprava elektroinstalace učeben v 3.NP 1. stupně
Objekt:
208.4 - Stavební úpravy - místnost č. 318
Místo: |  |  | Pionýrů 1614, 356 01 Sokolov |  |  | Datum: | 30. 1. 2026
Zadavatel: |  |  | Město Sokolov |  |  | Projektant: | Josef Dryk
Uchazeč: |  |  | Vyplň údaj |  |  | Zpracovatel: | Kateřina Smetanová
Kód dílu - Popis | [6 empty] | Cena celkem [CZK]
Náklady ze soupisu prací | [6 empty] | 0 | [12 empty] | -1
| HSV - Práce a dodávky HSV | [5 empty] | 0
| 6 - Úpravy povrchů, podlahy a osazování výplní | [5 empty] | 0
| 9 - Ostatní konstrukce a práce, bourání | [5 empty] | 0
| 997 - Doprava suti a vybouraných hmot | [5 empty] | 0
| 998 - Přesun hmot | [5 empty] | 0
| PSV - Práce a dodávky PSV | [5 empty] | 0
| 763 - Konstrukce suché výstavby | [5 empty] | 0
| 766 - Konstrukce truhlářské | [5 empty] | 0
| 776 - Podlahy povlakové | [5 empty] | 0
| 783 - Dokončovací práce - nátěry | [5 empty] | 0
| 784 - Dokončovací práce - malby a tapety | [5 empty] | 0
| VRN - Vedlejší rozpočtové náklady | [5 empty] | 0
| VRN1 - Průzkumné, geodetické a projektové práce | [5 empty] | 0
| VRN2 - Příprava staveniště | [5 empty] | 0
| VRN3 - Zařízení staveniště | [5 empty] | 0
| VRN4 - Inženýrská činnost | [5 empty] | 0
| VRN7 - Provozní vlivy | [5 empty] | 0
| VRN9 - Ostatní náklady | [5 empty] | 0
SOUPIS PRACÍ
Stavba:
UPRAVENO ZŠ Pionýrů, Sokolov, Oprava elektroinstalace učeben v 3.NP 1. stupně
Objekt:
208.4 - Stavební úpravy - místnost č. 318
Místo: |  |  | Pionýrů 1614, 356 01 Sokolov |  |  | Datum: | 30. 1. 2026
Zadavatel: |  |  | Město Sokolov |  |  | Projektant: | Josef Dryk
Uchazeč: |  |  | Vyplň údaj |  |  | Zpracovatel: | Kateřina Smetanová
PČ | Typ | Kód | Popis | MJ | Množství | J.cena [CZK] | Cena celkem [CZK] | Cenová soustava |  |  | DPH | J. Nh [h] | Nh celkem [h] | J. hmotnost [t] | Hmotnost celkem [t] | J. suť [t] | Suť Celkem [t]
Náklady soupisu celkem | [6 empty] | 0 | [5 empty] | 0 |  | 0.71948 |  | 0.10838 |  | D | -1 | [10 empty] | 0
| D | HSV | Práce a dodávky HSV |  |  |  | 0 | [5 empty] | 0 |  | 0.40131 |  | 0.0009693 | 1 | D | 0 |  |  |  | ROZPOCET | [6 empty] | 0
| D | 6 | Úpravy povrchů, podlahy a osazování výplní |  |  |  | 0 | [5 empty] | 0 |  | 0.40052 |  | 0.0009693 | 1 | D | 1 |  |  |  | ROZPOCET | [6 empty] | 0
1 | K | 612321131 | Vápenocementový štuk vnitřních ploch tloušťky do 3 mm svislých konstrukcí stěn | m2 | 20.465 |  | 0 | CS ÚRS 2026 01 |  |  | základní |  | 0 | 0.003 | 0.061395 | 0 | 0 | 4 | K | 2 |  |  |  | ROZPOCET | 0 | 0 | 0 | 0 | 0 | 1 | 0 | 4 | 838933859
| VV |  | m.č. 318 | [15 empty] | VV | 2 | 1 | True | 0 | ROZPOCET
| VV |  | (4,39+2,35+1,95+0,85+0,71+0,225+2,2+0,225+0,79+0,225+2,2+0,225+0,44+3,2)*(3-1,5) |  | 29.97 | [13 empty] | VV | 2 | 2 | True | 0 | ROZPOCET
| VV |  | -0,7*(1,97-1,5) |  | -0.329 | [13 empty] | VV | 2 | 2 | True | 0 | ROZPOCET
| VV |  | -0,8*(1,97-1,5) |  | -0.376 | [13 empty] | VV | 2 | 2 | True | 0 | ROZPOCET
| VV |  | -2*(2,2*(2,5-0,5)) |  | -8.8 | [13 empty] | VV | 2 | 2 | True | 0 | ROZPOCET
| VV |  | Součet |  | 20.465 | [13 empty] | VV | 2 | 4 | True | 1 | ROZPOCET
2 | K | 612325412 | Oprava vápenocementové omítky vnitřních ploch hladké, tl. do 20 mm stěn, v rozsahu opravované plochy přes 10 do 30% | m2 | 20.465 |  | 0 | CS ÚRS 2026 01 |  |  | základní |  | 0 | 0.0165 | 0.33767 | 0 | 0 | 4 | K | 2 |  |  |  | ROZPOCET | 0 | 0 | 0 | 0 | 0 | 1 | 0 | 4 | 851692621
| VV |  | m.č. 318 | [15 empty] | VV | 2 | 1 | True | 0 | ROZPOCET
| VV |  | (4,39+2,35+1,95+0,85+0,71+0,225+2,2+0,225+0,79+0,225+2,2+0,225+0,44+3,2)*(3-1,5) |  | 29.97 | [13 empty] | VV | 2 | 2 | True | 0 | ROZPOCET
| VV |  | -0,7*(1,97-1,5) |  | -0.329 | [13 empty] | VV | 2 | 2 | True | 0 | ROZPOCET
| VV |  | -0,8*(1,97-1,5) |  | -0.376 | [13 empty] | VV | 2 | 2 | True | 0 | ROZPOCET
| VV |  | -2*(2,2*(2,5-0,5)) |  | -8.8 | [13 empty] | VV | 2 | 2 | True | 0 | ROZPOCET
| VV |  | Součet |  | 20.465 | [13 empty] | VV | 2 | 4 | True | 1 | ROZPOCET
3 | K | 619991011 | Zakrytí vnitřních ploch před znečištěním PE fólií včetně pozdějšího odkrytí samostatných konstrukcí a prvků | m2 | 16.155 |  | 0 | CS ÚRS 2026 01 |  |  | základní |  | 0 | 9e-05 | 0.001454 | 6e-05 | 0.0009693 | 4 | K | 2 |  |  |  | ROZPOCET | 0 | 0 | 0 | 0 | 0 | 1 | 0 | 4 | -1023739916
| VV |  | dveře, okna | [15 empty] | VV | 2 | 1 | True | 0 | ROZPOCET
| VV |  | 0,7*1,97 |  | 1.379 | [13 empty] | VV | 2 | 2 | True | 0 | ROZPOCET
| VV |  | 1*0,8*1,97 |  | 1.576 | [13 empty] | VV | 2 | 2 | True | 0 | ROZPOCET
| VV |  | 2*2,2*3 |  | 13.2 | [13 empty] | VV | 2 | 2 | True | 0 | ROZPOCET
| VV |  | Součet |  | 16.155 | [13 empty] | VV | 2 | 4 | True | 1 | ROZPOCET
| D | 9 | Ostatní konstrukce a práce, bourání |  |  |  | 0 | [5 empty] | 0 |  | 0.00078955 |  | 0 | 1 | D | 1 |  |  |  | ROZPOCET | [6 empty] | 0
4 | K | 949101111 | Lešení pomocné pracovní pro objekty pozemních staveb pro zatížení do 150 kg/m2, o výšce lešeňové podlahy do 1,9 m | m2 | 15.7 |  | 0 | CS ÚRS 2026 01 |  |  | základní |  | 0 | 0 | 0 | 0 | 0 | 4 | K | 2 |  |  |  | ROZPOCET | 0 | 0 | 0 | 0 | 0 | 1 | 0 | 4 | -100471346
| VV |  | 15,7 |  | 15.7 | [13 empty] | VV | 2 | 2 | True | 1 | ROZPOCET
5 | K | 952901102 | Čištění budov při provádění oprav a udržovacích prací oken nebo balkonových dveří jednoduchých omytím, plochy do přes 0,6 do 1,5 m2 | m2 | 16.155 |  | 0 | CS ÚRS 2026 01 |  |  | základní |  | 0 | 1e-05 | 0.00016155 | 0 | 0 | 4 | K | 2 |  |  |  | ROZPOCET | 0 | 0 | 0 | 0 | 0 | 1 | 0 | 4 | -249972859
| VV |  | dveře, okna | [15 empty] | VV | 2 | 1 | True | 0 | ROZPOCET
| VV |  | 0,7*1,97 |  | 1.379 | [13 empty] | VV | 2 | 2 | True | 0 | ROZPOCET
| VV |  | 1*0,8*1,97 |  | 1.576 | [13 empty] | VV | 2 | 2 | True | 0 | ROZPOCET
| VV |  | 2*2,2*3 |  | 13.2 | [13 empty] | VV | 2 | 2 | True | 0 | ROZPOCET
| VV |  | Součet |  | 16.155 | [13 empty] | VV | 2 | 4 | True | 1 | ROZPOCET
6 | K | 952901111 | Vyčištění budov nebo objektů před předáním do užívání budov bytové nebo občanské výstavby, světlé výšky podlaží do 4 m | m2 | 15.7 |  | 0 | CS ÚRS 2026 01 |  |  | základní |  | 0 | 4e-05 | 0.000628 | 0 | 0 | 4 | K | 2 |  |  |  | ROZPOCET | 0 | 0 | 0 | 0 | 0 | 1 | 0 | 4 | -1133045191
| VV |  | 15,7 |  | 15.7 | [13 empty] | VV | 2 | 2 | True | 1 | ROZPOCET
| D | 997 | Doprava suti a vybouraných hmot |  |  |  | 0 | [5 empty] | 0 |  | 0 |  | 0 | 1 | D | 1 |  |  |  | ROZPOCET | [6 empty] | 0
7 | K | 997013213 | Vnitrostaveništní doprava suti a vybouraných hmot vodorovně do 50 m s naložením ručně pro budovy a haly výšky přes 9 do 12 m | t | 0.108 |  | 0 | CS ÚRS 2026 01 |  |  | základní |  | 0 | 0 | 0 | 0 | 0 | 4 | K | 2 |  |  |  | ROZPOCET | 0 | 0 | 0 | 0 | 0 | 1 | 0 | 4 | -1856017337
8 | K | 997013501 | Odvoz suti a vybouraných hmot na skládku nebo meziskládku se složením, na vzdálenost do 1 km | t | 0.108 |  | 0 | CS ÚRS 2026 01 |  |  | základní |  | 0 | 0 | 0 | 0 | 0 | 4 | K | 2 |  |  |  | ROZPOCET | 0 | 0 | 0 | 0 | 0 | 1 | 0 | 4 | -487754487
9 | K | 997013509 | Odvoz suti a vybouraných hmot na skládku nebo meziskládku se složením, na vzdálenost Příplatek k ceně za každý další započatý 1 km přes 1 km | t | 1.62 |  | 0 | CS ÚRS 2026 01 |  |  | základní |  | 0 | 0 | 0 | 0 | 0 | 4 | K | 2 |  |  |  | ROZPOCET | 0 | 0 | 0 | 0 | 0 | 1 | 0 | 4 | -1067137217
| VV |  | 0,108*15 |  | 1.62 | [13 empty] | VV | 2 | 2 | True | 1 | ROZPOCET
10 | K | 997013631 | Poplatek za uložení stavebního odpadu na skládce (skládkovné) směsného stavebního a demoličního zatříděného do Katalogu odpadů pod kódem 17 09 04 | t | 0.108 |  | 0 | CS ÚRS 2026 01 |  |  | základní |  | 0 | 0 | 0 | 0 | 0 | 4 | K | 2 |  |  |  | ROZPOCET | 0 | 0 | 0 | 0 | 0 | 1 | 0 | 4 | -648707886
| D | 998 | Přesun hmot |  |  |  | 0 | [5 empty] | 0 |  | 0 |  | 0 | 1 | D | 1 |  |  |  | ROZPOCET | [6 empty] | 0
11 | K | 998011002 | Přesun hmot pro budovy občanské výstavby, bydlení, výrobu a služby s nosnou svislou konstrukcí zděnou z cihel, tvárnic nebo kamene vodorovná dopravní vzdálenost do 100 m základní pro budovy výšky přes 6 do 12 m | t | 0.401 |  | 0 | CS ÚRS 2026 01 |  |  | základní |  | 0 | 0 | 0 | 0 | 0 | 4 | K | 2 |  |  |  | ROZPOCET | 0 | 0 | 0 | 0 | 0 | 1 | 0 | 4 | 1654474206
| D | PSV | Práce a dodávky PSV |  |  |  | 0 | [5 empty] | 0 |  | 0.31817 |  | 0.10741 | 2 | D | 0 |  |  |  | ROZPOCET | [6 empty] | 0
| D | 763 | Konstrukce suché výstavby |  |  |  | 0 | [5 empty] | 0 |  | 0.20886 |  | 0 | 2 | D | 1 |  |  |  | ROZPOCET | [6 empty] | 0
12 | K | 763131411 | Podhled ze sádrokartonových desek dvouvrstvá zavěšená spodní konstrukce z ocelových profilů CD, UD jednoduše opláštěná deskou standardní A, tl. 12,5 mm, bez izolace | m2 | 15.7 |  | 0 | CS ÚRS 2026 01 |  |  | základní |  | 0 | 0.0122 | 0.19154 | 0 | 0 | 16 | K | 2 |  |  |  | ROZPOCET | 0 | 0 | 0 | 0 | 0 | 1 | 0 | 16 | 1203878970
| VV |  | m.č. 318 | [15 empty] | VV | 2 | 1 | True | 0 | ROZPOCET
| VV |  | 15,7 |  | 15.7 | [13 empty] | VV | 2 | 2 | True | 0 | ROZPOCET
| VV |  | Součet |  | 15.7 | [13 empty] | VV | 2 | 4 | True | 1 | ROZPOCET
13 | K | 763164511 | Obklad konstrukcí sádrokartonovými deskami včetně ochranných úhelníků ve tvaru L rozvinuté šíře do 0,4 m, opláštěný deskou standardní A, tl. 12,5 mm | m | 3 |  | 0 | CS ÚRS 2026 01 |  |  | základní |  | 0 | 0.00503 | 0.01509 | 0 | 0 | 16 | K | 2 |  |  |  | ROZPOCET | 0 | 0 | 0 | 0 | 0 | 1 | 0 | 16 | -1182160750
| VV |  | m.č. 318 - SDK kastlík v rohu za výtahovou šachtou - odvětrání šachty | [15 empty] | VV | 2 | 1 | True | 0 | ROZPOCET
| VV |  | 3 |  | 3 | [13 empty] | VV | 2 | 2 | True | 1 | ROZPOCET
14 | K | 763172353 | Montáž dvířek pro konstrukce ze sádrokartonových desek revizních jednoplášťových pro podhledy velikost (šxv) 400 x 400 mm | kus | 1 |  | 0 | CS ÚRS 2026 01 |  |  | základní |  | 0 | 3e-05 | 3e-05 | 0 | 0 | 16 | K | 2 |  |  |  | ROZPOCET | 0 | 0 | 0 | 0 | 0 | 1 | 0 | 16 | -693120899
| VV |  | m.č. 318 | [15 empty] | VV | 2 | 1 | True | 0 | ROZPOCET
| VV |  | 1 |  | 1 | [13 empty] | VV | 2 | 2 | True | 1 | ROZPOCET
15 | M | RGS.KB510322 | RD 400x400 univerzální | kus | 1 |  | 0 |  |  |  | základní |  | 0 | 0.0022 | 0.0022 | 0 | 0 | 32 | M | 2 |  |  |  | ROZPOCET | 0 | 0 | 0 | 0 | 0 | 1 | 0 | 16 | 2052849003
16 | K | 998763412 | Přesun hmot pro konstrukce montované z desek sádrokartonových, sádrovláknitých, cementovláknitých nebo cementových stanovený procentní sazbou (%) z ceny vodorovná dopravní vzdálenost do 50 m s omezením mechanizace v objektech výšky přes 6 do 12 m | % |  |  | 0 | CS ÚRS 2026 01 |  |  | základní |  | 0 | 0 | 0 | 0 | 0 | 16 | K | 2 |  |  |  | ROZPOCET | 0 | 0 | 0 | 0 | 0 | 1 | 0 | 16 | 1348646981
| D | 766 | Konstrukce truhlářské |  |  |  | 0 | [5 empty] | 0 |  | 0.04331 |  | 0.0509 | 2 | D | 1 |  |  |  | ROZPOCET | [6 empty] | 0
17 | K | 766491851 | Demontáž ostatních truhlářských konstrukcí prahů dveří jednokřídlových | kus | 2 |  | 0 | CS ÚRS 2026 01 |  |  | základní |  | 0 | 0 | 0 | 0.001 | 0.002 | 16 | K | 2 |  |  |  | ROZPOCET | 0 | 0 | 0 | 0 | 0 | 1 | 0 | 16 | -1973574322
| VV |  | š. 700 mm | [15 empty] | VV | 2 | 1 | True | 0 | ROZPOCET
| VV |  | m.č. 318 | [15 empty] | VV | 2 | 1 | True | 0 | ROZPOCET
| VV |  | 1 |  | 1 | [13 empty] | VV | 2 | 2 | True | 0 | ROZPOCET
| VV |  | š. 800 mm | [15 empty] | VV | 2 | 1 | True | 0 | ROZPOCET
| VV |  | m.č. 318 | [15 empty] | VV | 2 | 1 | True | 0 | ROZPOCET
| VV |  | 1 |  | 1 | [13 empty] | VV | 2 | 2 | True | 0 | ROZPOCET
| VV |  | Součet |  | 2 | [13 empty] | VV | 2 | 4 | True | 1 | ROZPOCET
18 | K | 766660001 | Montáž dveřních křídel dřevěných nebo plastových otevíravých do ocelové zárubně povrchově upravených jednokřídlových, šířky do 800 mm | kus | 2 |  | 0 | CS ÚRS 2026 01 |  |  | základní |  | 0 | 0 | 0 | 0 | 0 | 16 | K | 2 |  |  |  | ROZPOCET | 0 | 0 | 0 | 0 | 0 | 1 | 0 | 16 | -1312066544
| VV |  | z m.č. 318-319, dveře 700x1970 mm | [15 empty] | VV | 2 | 1 | True | 0 | ROZPOCET
| VV |  | 1 |  | 1 | [13 empty] | VV | 2 | 2 | True | 0 | ROZPOCET
| VV |  | z m.č. 316-318, dveře 800x1970 mm | [15 empty] | VV | 2 | 1 | True | 0 | ROZPOCET
| VV |  | 1 |  | 1 | [13 empty] | VV | 2 | 2 | True | 0 | ROZPOCET
| VV |  | Součet |  | 2 | [13 empty] | VV | 2 | 4 | True | 1 | ROZPOCET
19 | M | 61162085 | dveře jednokřídlé dřevotřískové povrch laminátový plné 700x1970-2100mm | kus | 1 |  | 0 | CS ÚRS 2026 01 |  |  | základní |  | 0 | 0.0175 | 0.0175 | 0 | 0 | 32 | M | 2 |  |  |  | ROZPOCET | 0 | 0 | 0 | 0 | 0 | 1 | 0 | 16 | -652838654
| VV |  | z m.č. 318-319, dveře 700x1970 mm | [15 empty] | VV | 2 | 1 | True | 0 | ROZPOCET
| VV |  | 1 |  | 1 | [13 empty] | VV | 2 | 2 | True | 1 | ROZPOCET
20 | M | 61162086 | dveře jednokřídlé dřevotřískové povrch laminátový plné 800x1970-2100mm | kus | 1 |  | 0 | CS ÚRS 2026 01 |  |  | základní |  | 0 | 0.0195 | 0.0195 | 0 | 0 | 32 | M | 2 |  |  |  | ROZPOCET | 0 | 0 | 0 | 0 | 0 | 1 | 0 | 16 | -1230363846
| VV |  | z m.č. 316-318, dveře 800x1970 mm | [15 empty] | VV | 2 | 1 | True | 0 | ROZPOCET
| VV |  | 1 |  | 1 | [13 empty] | VV | 2 | 2 | True | 0 | ROZPOCET
| VV |  | Součet |  | 1 | [13 empty] | VV | 2 | 4 | True | 1 | ROZPOCET
21 | K | 766660752 | Montáž dveřních doplňků dveřního kování interiérového zámkové vložky | kus | 2 |  | 0 | CS ÚRS 2026 01 |  |  | základní |  | 0 | 0 | 0 | 0 | 0 | 16 | K | 2 |  |  |  | ROZPOCET | 0 | 0 | 0 | 0 | 0 | 1 | 0 | 16 | -1006225059
| VV |  | 2 |  | 2 | [13 empty] | VV | 2 | 2 | True | 1 | ROZPOCET
22 | M | 54964116 | vložka cylindrická bezpečnostní 30+45 | kus | 2 |  | 0 | CS ÚRS 2026 01 |  |  | základní |  | 0 | 0.00015 | 0.0003 | 0 | 0 | 32 | M | 2 |  |  |  | ROZPOCET | 0 | 0 | 0 | 0 | 0 | 1 | 0 | 16 | -232572433
23 | K | 766663915 | Oprava dveřních křídel dřevěných ruční seříznutí dveřních křídel z měkkého dřeva | kus | 2 |  | 0 | CS ÚRS 2026 01 |  |  | základní |  | 0 | 0 | 0 | 0.00045 | 0.0009 | 16 | K | 2 |  |  |  | ROZPOCET | 0 | 0 | 0 | 0 | 0 | 1 | 0 | 16 | -1046705095
| VV |  | 2 |  | 2 | [13 empty] | VV | 2 | 2 | True | 1 | ROZPOCET
24 | K | 766663920 | Oprava dveřních křídel dřevěných přihoblováním křídla po obvodu | m | 9.5 |  | 0 | CS ÚRS 2026 01 |  |  | základní |  | 0 | 0 | 0 | 0 | 0 | 16 | K | 2 |  |  |  | ROZPOCET | 0 | 0 | 0 | 0 | 0 | 1 | 0 | 16 | -516223386
| VV |  | 2+0,7+2 |  | 4.7 | [13 empty] | VV | 2 | 2 | True | 0 | ROZPOCET
| VV |  | 1*(2+0,8+2) |  | 4.8 | [13 empty] | VV | 2 | 2 | True | 0 | ROZPOCET
| VV |  | Součet |  | 9.5 | [13 empty] | VV | 2 | 4 | True | 1 | ROZPOCET
25 | K | 766691914 | Ostatní práce vyvěšení nebo zavěšení křídel dřevěných dveřních, plochy do 2 m2 | kus | 2 |  | 0 | CS ÚRS 2026 01 |  |  | základní |  | 0 | 0 | 0 | 0.024 | 0.048 | 16 | K | 2 |  |  |  | ROZPOCET | 0 | 0 | 0 | 0 | 0 | 1 | 0 | 16 | 854422326
| VV |  | Vyvěšení a likvidace původních dveřních křídel | [15 empty] | VV | 2 | 1 | True | 0 | ROZPOCET
| VV |  | 2 |  | 2 | [13 empty] | VV | 2 | 2 | True | 1 | ROZPOCET
26 | K | 766695212 | Montáž ostatních truhlářských konstrukcí prahů dveří jednokřídlových, šířky do 100 mm | kus | 2 |  | 0 | CS ÚRS 2026 01 |  |  | základní |  | 0 | 0 | 0 | 0 | 0 | 16 | K | 2 |  |  |  | ROZPOCET | 0 | 0 | 0 | 0 | 0 | 1 | 0 | 16 | 641926176
| VV |  | š. 700 mm | [15 empty] | VV | 2 | 1 | True | 0 | ROZPOCET
| VV |  | m.č. 318 | [15 empty] | VV | 2 | 1 | True | 0 | ROZPOCET
| VV |  | 1 |  | 1 | [13 empty] | VV | 2 | 2 | True | 0 | ROZPOCET
| VV |  | š. 800 mm | [15 empty] | VV | 2 | 1 | True | 0 | ROZPOCET
| VV |  | m.č. 318 | [15 empty] | VV | 2 | 1 | True | 0 | ROZPOCET
| VV |  | 1 |  | 1 | [13 empty] | VV | 2 | 2 | True | 0 | ROZPOCET
| VV |  | Součet |  | 2 | [13 empty] | VV | 2 | 4 | True | 1 | ROZPOCET
27 | M | 61187132 | práh dveřní dřevěný dubový tl 20mm dl 720mm š 70mm | kus | 1 |  | 0 | CS ÚRS 2026 01 |  |  | základní |  | 0 | 0.00075 | 0.00075 | 0 | 0 | 32 | M | 2 |  |  |  | ROZPOCET | 0 | 0 | 0 | 0 | 0 | 1 | 0 | 16 | -781296567
| VV |  | š. 700 mm | [15 empty] | VV | 2 | 1 | True | 0 | ROZPOCET
| VV |  | m.č. 318 | [15 empty] | VV | 2 | 1 | True | 0 | ROZPOCET
| VV |  | 1 |  | 1 | [13 empty] | VV | 2 | 2 | True | 1 | ROZPOCET
28 | M | 61187152 | práh dveřní dřevěný dubový tl 20mm dl 820mm š 70mm | kus | 1 |  | 0 | CS ÚRS 2026 01 |  |  | základní |  | 0 | 0.00086 | 0.00086 | 0 | 0 | 32 | M | 2 |  |  |  | ROZPOCET | 0 | 0 | 0 | 0 | 0 | 1 | 0 | 16 | 1245856908
| VV |  | š. 800 mm | [15 empty] | VV | 2 | 1 | True | 0 | ROZPOCET
| VV |  | m.č. 318 | [15 empty] | VV | 2 | 1 | True | 0 | ROZPOCET
| VV |  | 1 |  | 1 | [13 empty] | VV | 2 | 2 | True | 1 | ROZPOCET
29 | K | R003 | Montáž dveřního interiérového kování - dle výběru investora | kus | 2 |  | 0 |  |  |  | základní |  | 0 | 0 | 0 | 0 | 0 | 16 | K | 2 |  |  |  | ROZPOCET | 0 | 0 | 0 | 0 | 0 | 1 | 0 | 16 | 954026523
| VV |  | 2 |  | 2 | [13 empty] | VV | 2 | 2 | True | 1 | ROZPOCET
30 | M | 54914124 | dveřní kování interiérové rozetové koule/klika | kus | 2 |  | 0 | CS ÚRS 2026 01 |  |  | základní |  | 0 | 0.0022 | 0.0044 | 0 | 0 | 32 | M | 2 |  |  |  | ROZPOCET | 0 | 0 | 0 | 0 | 0 | 1 | 0 | 16 | 1052532512
| VV |  | m.č. 318 | [15 empty] | VV | 2 | 1 | True | 0 | ROZPOCET
| VV |  | 2 |  | 2 | [13 empty] | VV | 2 | 2 | True | 1 | ROZPOCET
31 | K | 998766212 | Přesun hmot pro konstrukce truhlářské stanovený procentní sazbou (%) z ceny vodorovná dopravní vzdálenost do 50 m s omezením mechanizace v objektech výšky přes 6 do 12 m | % |  |  | 0 | CS ÚRS 2026 01 |  |  | základní |  | 0 | 0 | 0 | 0 | 0 | 16 | K | 2 |  |  |  | ROZPOCET | 0 | 0 | 0 | 0 | 0 | 1 | 0 | 16 | -686253987
| D | 776 | Podlahy povlakové |  |  |  | 0 | [5 empty] | 0 |  | 0.023129 |  | 0.0471 | 2 | D | 1 |  |  |  | ROZPOCET | [6 empty] | 0
32 | K | 776111116 | Příprava podkladu povlakových podlah a stěn broušení podlah stávajícího podkladu pro odstranění lepidla (po starých krytinách) | m2 | 15.7 |  | 0 | CS ÚRS 2026 01 |  |  | základní |  | 0 | 0 | 0 | 0 | 0 | 16 | K | 2 |  |  |  | ROZPOCET | 0 | 0 | 0 | 0 | 0 | 1 | 0 | 16 | 1622407231
| VV |  | Odstranění povlakových podlah - koberec | [15 empty] | VV | 2 | 1 | True | 0 | ROZPOCET
| VV |  | m.č. 318 | [15 empty] | VV | 2 | 1 | True | 0 | ROZPOCET
| VV |  | 15,7 |  | 15.7 | [13 empty] | VV | 2 | 2 | True | 0 | ROZPOCET
| VV |  | Součet |  | 15.7 | [13 empty] | VV | 2 | 4 | True | 1 | ROZPOCET
33 | K | 776111311 | Příprava podkladu povlakových podlah a stěn vysátí podlah | m2 | 15.7 |  | 0 | CS ÚRS 2026 01 |  |  | základní |  | 0 | 0 | 0 | 0 | 0 | 16 | K | 2 |  |  |  | ROZPOCET | 0 | 0 | 0 | 0 | 0 | 1 | 0 | 16 | 1904384178
| VV |  | Odstranění povlakových podlah - koberec | [15 empty] | VV | 2 | 1 | True | 0 | ROZPOCET
| VV |  | m.č. 318 | [15 empty] | VV | 2 | 1 | True | 0 | ROZPOCET
| VV |  | 15,7 |  | 15.7 | [13 empty] | VV | 2 | 2 | True | 0 | ROZPOCET
| VV |  | Součet |  | 15.7 | [13 empty] | VV | 2 | 4 | True | 1 | ROZPOCET
34 | K | 776201812 | Demontáž povlakových podlahovin lepených ručně s podložkou | m2 | 15.7 |  | 0 | CS ÚRS 2026 01 |  |  | základní |  | 0 | 0 | 0 | 0.003 | 0.0471 | 16 | K | 2 |  |  |  | ROZPOCET | 0 | 0 | 0 | 0 | 0 | 1 | 0 | 16 | 608202063
| VV |  | Odstranění povlakových podlah - koberec | [15 empty] | VV | 2 | 1 | True | 0 | ROZPOCET
| VV |  | m.č. 318 | [15 empty] | VV | 2 | 1 | True | 0 | ROZPOCET
| VV |  | 15,7 |  | 15.7 | [13 empty] | VV | 2 | 2 | True | 0 | ROZPOCET
| VV |  | Součet |  | 15.7 | [13 empty] | VV | 2 | 4 | True | 1 | ROZPOCET
35 | K | 776211111 | Montáž textilních podlahovin lepením pásů standardních | m2 | 15.7 |  | 0 | CS ÚRS 2026 01 |  |  | základní |  | 0 | 0.0005 | 0.00785 | 0 | 0 | 16 | K | 2 |  |  |  | ROZPOCET | 0 | 0 | 0 | 0 | 0 | 1 | 0 | 16 | -58698204
| VV |  | m.č. 318 | [15 empty] | VV | 2 | 1 | True | 0 | ROZPOCET
| VV |  | 15,7 |  | 15.7 | [13 empty] | VV | 2 | 2 | True | 0 | ROZPOCET
| VV |  | Součet |  | 15.7 | [13 empty] | VV | 2 | 4 | True | 1 | ROZPOCET
36 | M | 69751103 | koberec zátěžový všívaná smyčka vlákno 100% PA, třída zátěže 33, útlum 23dB | m2 | 19.755 |  | 0 | CS ÚRS 2026 01 |  |  | základní |  | 0 | 0.00076 | 0.015014 | 0 | 0 | 32 | M | 2 |  |  |  | ROZPOCET | 0 | 0 | 0 | 0 | 0 | 1 | 0 | 16 | 567394967
| VV |  | 17,178*1,15 "Přepočtené koeficientem množství |  | 19.755 | [13 empty] | VV | 2 | 2 | True | 1 | ROZPOCET
37 | K | 776411111 | Montáž soklíků lepením obvodových, výšky do 80 mm | m | 26.54 |  | 0 | CS ÚRS 2026 01 |  |  | základní |  | 0 | 1e-05 | 0.0002654 | 0 | 0 | 16 | K | 2 |  |  |  | ROZPOCET | 0 | 0 | 0 | 0 | 0 | 1 | 0 | 16 | 1443130729
| VV |  | sokl - vinyl | [15 empty] | VV | 2 | 1 | True | 0 | ROZPOCET
| VV |  | m.č. 302 | [15 empty] | VV | 2 | 1 | True | 0 | ROZPOCET
| VV |  | (0,18+2,31+2,85+8,88+2,85+3,57+0,18)*0,08 |  | 1.666 | [13 empty] | VV | 2 | 2 | True | 0 | ROZPOCET
| VV |  | -(0,8+0,9+0,9+0,9+0,9+0,8)*0,08 |  | -0.416 | [13 empty] | VV | 2 | 2 | True | 0 | ROZPOCET
| VV |  | m.č. 306 | [15 empty] | VV | 2 | 1 | True | 0 | ROZPOCET
| VV |  | (6,25+0,75+0,225+2,2+0,225+0,79+0,225+2,2+0,225+0,79+0,225+2,2+0,225+0,6+6,25+0,75+0,275+2,25+0,275+0,9+0,275+2,1+0,275+0,9+0,275+2,1+0,275+0,35)*0,08 |  | 2.75 | [13 empty] | VV | 2 | 2 | True | 0 | ROZPOCET
| VV |  | -0,9*0,08 |  | -0.072 | [13 empty] | VV | 2 | 2 | True | 0 | ROZPOCET
| VV |  | m.č. 307 | [15 empty] | VV | 2 | 1 | True | 0 | ROZPOCET
| VV |  | (1,85+0,4+1,85+0,4+1,35+0,4+0,85+6,2+0,49+0,225+2,2+0,225+0,79+0,225+2,2+0,225+0,3+6,2+0,08)*0,08 |  | 2.117 | [13 empty] | VV | 2 | 2 | True | 0 | ROZPOCET
| VV |  | -0,9*0,08 |  | -0.072 | [13 empty] | VV | 2 | 2 | True | 0 | ROZPOCET
| VV |  | m.č. 308 | [15 empty] | VV | 2 | 1 | True | 0 | ROZPOCET
| VV |  | (0,4+0,2+6,2+0,34+0,225+2,2+0,225+0,79+0,225+2,2+0,225+0,79+0,225+2,2+0,225+0,28+6,2+3,05+0,4+1,95+0,4+1,05+0,4+2,55)*0,08 |  | 2.636 | [13 empty] | VV | 2 | 2 | True | 0 | ROZPOCET
| VV |  | -0,9*0,08 |  | -0.072 | [13 empty] | VV | 2 | 2 | True | 0 | ROZPOCET
| VV |  | m.č. 309 | [15 empty] | VV | 2 | 1 | True | 0 | ROZPOCET
| VV |  | (6,2+036+0,225+2,2+0,225+0,79+0,225+2,2+0,225+0,79+0,225+2,2+0,225+0,41+6,2+0,25+0,4+2,5+0,4+0,45+0,4+2,6+0,4+0,95+0,4+0,6+0,4+1,6)*0,08 |  | 5.575 | [13 empty] | VV | 2 | 2 | True | 0 | ROZPOCET
| VV |  | -0,9*0,08 |  | -0.072 | [13 empty] | VV | 2 | 2 | True | 0 | ROZPOCET
| VV |  | m.č. 310 | [15 empty] | VV | 2 | 1 | True | 0 | ROZPOCET
| VV |  | (6,6+0,23+0,225+2,2+0,225+0,79+0,225+2,2+0,225+0,79+0,225+2,2+0,225+0,49+6,2+0,85+0,4+2,05+0,4+1,15+0,4+1,85+0,4+1,05+0,4+1,95)*0,08 |  | 2.716 | [13 empty] | VV | 2 | 2 | True | 0 | ROZPOCET
| VV |  | -0,9*0,08 |  | -0.072 | [13 empty] | VV | 2 | 2 | True | 0 | ROZPOCET
| VV |  | m.č. 311 | [15 empty] | VV | 2 | 1 | True | 0 | ROZPOCET
| VV |  | (6,25+0,75+0,275+2,35+0,275+0,8+0,275+2,1+0,275+0,9+0,275+2,15+0,275+0,3+6,25+0,75+0,225+2,2+0,225+0,79+0,225+2,2+0,225+0,79+0,225+2,2+0,225+0,6)*0,08 |  | 2.75 | [13 empty] | VV | 2 | 2 | True | 0 | ROZPOCET
| VV |  | -0,9*0,08 |  | -0.072 | [13 empty] | VV | 2 | 2 | True | 0 | ROZPOCET
| VV |  | m.č. 316 | [15 empty] | VV | 2 | 1 | True | 0 | ROZPOCET
| VV |  | (0,18+0,18+6,79+2,85+12,1+2,85+2,31)*0,08 |  | 2.181 | [13 empty] | VV | 2 | 2 | True | 0 | ROZPOCET
| VV |  | -(0,8+0,9+0,9+0,9+0,9+0,8)*0,08 |  | -0.416 | [13 empty] | VV | 2 | 2 | True | 0 | ROZPOCET
| VV |  | m.č. 319 | [15 empty] | VV | 2 | 1 | True | 0 | ROZPOCET
| VV |  | (0,2+0,225+2,2+0,225+0,79+0,225+2,2+0,225+0,79+0,225+2,2+0,225+0,79+0,225+2,2+0,225+0,43+6,2+3,3+0,4+2,45+0,4+0,75+0,4+0,9+0,4+4,4+6,2)*0,08 |  | 3.152 | [13 empty] | VV | 2 | 2 | True | 0 | ROZPOCET
| VV |  | -(0,7+0,9+0,9)*0,08 |  | -0.2 | [13 empty] | VV | 2 | 2 | True | 0 | ROZPOCET
| VV |  | m.č. 320 | [15 empty] | VV | 2 | 1 | True | 0 | ROZPOCET
| VV |  | (3,12+3,2+0,71+0,225+2,2+0,225+0,21+3,2)*0,08 |  | 1.047 | [13 empty] | VV | 2 | 2 | True | 0 | ROZPOCET
| VV |  | -0,8*0,08 |  | -0.064 | [13 empty] | VV | 2 | 2 | True | 0 | ROZPOCET
| VV |  | Mezisoučet |  | 25.062 | [13 empty] | VV | 2 | 3 | True | 0 | ROZPOCET
| VV |  | sokl - koberec | [15 empty] | VV | 2 | 1 | True | 0 | ROZPOCET
| VV |  | m.č. 318 | [15 empty] | VV | 2 | 1 | True | 0 | ROZPOCET
| VV |  | (4,39+2,35+1,95+0,85+0,71+0,225+2,2+0,225+0,79+0,225+2,2+0,225+0,44+3,2)*0,08 |  | 1.598 | [13 empty] | VV | 2 | 2 | True | 0 | ROZPOCET
| VV |  | -0,7*0,08 |  | -0.056 | [13 empty] | VV | 2 | 2 | True | 0 | ROZPOCET
| VV |  | -0,8*0,08 |  | -0.064 | [13 empty] | VV | 2 | 2 | True | 0 | ROZPOCET
| VV |  | Mezisoučet |  | 1.478 | [13 empty] | VV | 2 | 3 | True | 0 | ROZPOCET
| VV |  | Součet |  | 26.54 | [13 empty] | VV | 2 | 4 | True | 1 | ROZPOCET
38 | K | 776991821 | Ostatní práce odstranění lepidla ručně z podlah | m2 | 15.7 |  | 0 | CS ÚRS 2026 01 |  |  | základní |  | 0 | 0 | 0 | 0 | 0 | 16 | K | 2 |  |  |  | ROZPOCET | 0 | 0 | 0 | 0 | 0 | 1 | 0 | 16 | -1975786221
| VV |  | Odstranění povlakových podlah - koberec | [15 empty] | VV | 2 | 1 | True | 0 | ROZPOCET
| VV |  | m.č. 318 | [15 empty] | VV | 2 | 1 | True | 0 | ROZPOCET
| VV |  | 15,7 |  | 15.7 | [13 empty] | VV | 2 | 2 | True | 0 | ROZPOCET
| VV |  | Součet |  | 15.7 | [13 empty] | VV | 2 | 4 | True | 1 | ROZPOCET
39 | K | 998776212 | Přesun hmot pro podlahy povlakové stanovený procentní sazbou (%) z ceny vodorovná dopravní vzdálenost do 50 m s omezením mechanizace v objektech výšky přes 6 do 12 m | % |  |  | 0 | CS ÚRS 2026 01 |  |  | základní |  | 0 | 0 | 0 | 0 | 0 | 16 | K | 2 |  |  |  | ROZPOCET | 0 | 0 | 0 | 0 | 0 | 1 | 0 | 16 | -898649338
| D | 783 | Dokončovací práce - nátěry |  |  |  | 0 | [5 empty] | 0 |  | 0.006816 |  | 0 | 2 | D | 1 |  |  |  | ROZPOCET | [6 empty] | 0
40 | K | 783301313 | Příprava podkladu zámečnických konstrukcí před provedením nátěru odmaštění odmašťovačem ředidlovým | m2 | 14.1 |  | 0 | CS ÚRS 2026 01 |  |  | základní |  | 0 | 7e-05 | 0.000987 | 0 | 0 | 16 | K | 2 |  |  |  | ROZPOCET | 0 | 0 | 0 | 0 | 0 | 1 | 0 | 16 | -1227050345
| VV |  | Odmaštění povrchu ocelových zárubní | [15 empty] | VV | 2 | 1 | True | 0 | ROZPOCET
| VV |  | dveře z m.č. 316-318, dveře š.800 mm | [15 empty] | VV | 2 | 1 | True | 0 | ROZPOCET
| VV |  | 1,4 |  | 1.4 | [13 empty] | VV | 2 | 2 | True | 0 | ROZPOCET
| VV |  | dveře z m.č. 318-319, dveře š.700 mm | [15 empty] | VV | 2 | 1 | True | 0 | ROZPOCET
| VV |  | 1,3 |  | 1.3 | [13 empty] | VV | 2 | 2 | True | 0 | ROZPOCET
| VV |  | Mezisoučet |  | 2.7 | [13 empty] | VV | 2 | 3 | True | 0 | ROZPOCET
| VV |  | Odmaštění povrchu litinových článkových otopných těles - plocha 1 článku cca 0,3 m2 | [15 empty] | VV | 2 | 1 | True | 0 | ROZPOCET
| VV |  | m.č. 318 - 19 článků - 2 ks | [15 empty] | VV | 2 | 1 | True | 0 | ROZPOCET
| VV |  | 2*19*0,3 |  | 11.4 | [13 empty] | VV | 2 | 2 | True | 0 | ROZPOCET
| VV |  | Mezisoučet |  | 11.4 | [13 empty] | VV | 2 | 3 | True | 0 | ROZPOCET
| VV |  | Součet |  | 14.1 | [13 empty] | VV | 2 | 4 | True | 1 | ROZPOCET
41 | K | 783306807 | Odstranění nátěrů ze zámečnických konstrukcí odstraňovačem nátěrů s obroušením | m2 | 2.7 |  | 0 | CS ÚRS 2026 01 |  |  | základní |  | 0 | 0.00011 | 0.000297 | 0 | 0 | 16 | K | 2 |  |  |  | ROZPOCET | 0 | 0 | 0 | 0 | 0 | 1 | 0 | 16 | 1684625612
| VV |  | Odstranění starého nátěru z ocelové zárubně | [15 empty] | VV | 2 | 1 | True | 0 | ROZPOCET
| VV |  | dveře z m.č. 316-318, dveře š.800 mm | [15 empty] | VV | 2 | 1 | True | 0 | ROZPOCET
| VV |  | 1,4 |  | 1.4 | [13 empty] | VV | 2 | 2 | True | 0 | ROZPOCET
| VV |  | dveře z m.č. 318-319, dveře š.700 mm | [15 empty] | VV | 2 | 1 | True | 0 | ROZPOCET
| VV |  | 1,3 |  | 1.3 | [13 empty] | VV | 2 | 2 | True | 0 | ROZPOCET
| VV |  | Součet |  | 2.7 | [13 empty] | VV | 2 | 4 | True | 1 | ROZPOCET
42 | K | 783334101 | Základní nátěr zámečnických konstrukcí jednonásobný epoxidový | m2 | 2.7 |  | 0 | CS ÚRS 2026 01 |  |  | základní |  | 0 | 0.00013 | 0.000351 | 0 | 0 | 16 | K | 2 |  |  |  | ROZPOCET | 0 | 0 | 0 | 0 | 0 | 1 | 0 | 16 | -1637800326
| VV |  | Nový nátěr ocelových zárubní | [15 empty] | VV | 2 | 1 | True | 0 | ROZPOCET
| VV |  | dveře z m.č. 316-318, dveře š.800 mm | [15 empty] | VV | 2 | 1 | True | 0 | ROZPOCET
| VV |  | 1,4 |  | 1.4 | [13 empty] | VV | 2 | 2 | True | 0 | ROZPOCET
| VV |  | dveře z m.č. 318-319, dveře š.700 mm | [15 empty] | VV | 2 | 1 | True | 0 | ROZPOCET
| VV |  | 1,3 |  | 1.3 | [13 empty] | VV | 2 | 2 | True | 0 | ROZPOCET
| VV |  | Součet |  | 2.7 | [13 empty] | VV | 2 | 4 | True | 1 | ROZPOCET
43 | K | 783337101 | Krycí nátěr (email) zámečnických konstrukcí jednonásobný epoxidový | m2 | 2.7 |  | 0 | CS ÚRS 2026 01 |  |  | základní |  | 0 | 0.00023 | 0.000621 | 0 | 0 | 16 | K | 2 |  |  |  | ROZPOCET | 0 | 0 | 0 | 0 | 0 | 1 | 0 | 16 | -270799979
| VV |  | Nový nátěr ocelových zárubní | [15 empty] | VV | 2 | 1 | True | 0 | ROZPOCET
| VV |  | dveře z m.č. 316-318, dveře š.800 mm | [15 empty] | VV | 2 | 1 | True | 0 | ROZPOCET
| VV |  | 1,4 |  | 1.4 | [13 empty] | VV | 2 | 2 | True | 0 | ROZPOCET
| VV |  | dveře z m.č. 318-319, dveře š.700 mm | [15 empty] | VV | 2 | 1 | True | 0 | ROZPOCET
| VV |  | 1,3 |  | 1.3 | [13 empty] | VV | 2 | 2 | True | 0 | ROZPOCET
| VV |  | Součet |  | 2.7 | [13 empty] | VV | 2 | 4 | True | 1 | ROZPOCET
44 | K | 783606803 | Odstranění nátěrů z otopných těles žebrových trub odstraňovačem nátěrů s obroušením | m2 | 11.4 |  | 0 | CS ÚRS 2026 01 |  |  | základní |  | 0 | 0.00022 | 0.002508 | 0 | 0 | 16 | K | 2 |  |  |  | ROZPOCET | 0 | 0 | 0 | 0 | 0 | 1 | 0 | 16 | 1089403245
| VV |  | Odstranění stávajících nátěrů litinových článkových otopných těles - plocha 1 článku cca 0,3 m2 | [15 empty] | VV | 2 | 1 | True | 0 | ROZPOCET
| VV |  | m.č. 318 - 19 článků - 2 ks | [15 empty] | VV | 2 | 1 | True | 0 | ROZPOCET
| VV |  | 2*19*0,3 |  | 11.4 | [13 empty] | VV | 2 | 2 | True | 0 | ROZPOCET
| VV |  | Součet |  | 11.4 | [13 empty] | VV | 2 | 4 | True | 1 | ROZPOCET
45 | K | 783607110 | Provedení nátěru otopných těles krycího jednonásobného článkových | m2 | 11.4 |  | 0 | CS ÚRS 2026 01 |  |  | základní |  | 0 | 0 | 0 | 0 | 0 | 16 | K | 2 |  |  |  | ROZPOCET | 0 | 0 | 0 | 0 | 0 | 1 | 0 | 16 | 1629579508
| VV |  | Nový nátěr litinových článkových otopných těles - plocha 1 článku cca 0,3 m2 | [15 empty] | VV | 2 | 1 | True | 0 | ROZPOCET
| VV |  | m.č. 318 - 19 článků - 2 ks | [15 empty] | VV | 2 | 1 | True | 0 | ROZPOCET
| VV |  | 2*19*0,3 |  | 11.4 | [13 empty] | VV | 2 | 2 | True | 0 | ROZPOCET
| VV |  | Součet |  | 11.4 | [13 empty] | VV | 2 | 4 | True | 1 | ROZPOCET
46 | M | 24621532 | hmota nátěrová syntetická krycí (email) na tepelně namáhané kovy | kg | 2.052 |  | 0 | CS ÚRS 2026 01 |  |  | základní |  | 0 | 0.001 | 0.002052 | 0 | 0 | 32 | M | 2 |  |  |  | ROZPOCET | 0 | 0 | 0 | 0 | 0 | 1 | 0 | 16 | 1982306689
| VV |  | 11,4*0,18 "Přepočtené koeficientem množství |  | 2.052 | [13 empty] | VV | 2 | 2 | True | 1 | ROZPOCET
| D | 784 | Dokončovací práce - malby a tapety |  |  |  | 0 | [5 empty] | 0 |  | 0.036057 |  | 0.0094139 | 2 | D | 1 |  |  |  | ROZPOCET | [6 empty] | 0
47 | K | 784111001 | Oprášení (ometení) podkladu v místnostech výšky do 3,80 m | m2 | 20.465 |  | 0 | CS ÚRS 2026 01 |  |  | základní |  | 0 | 0 | 0 | 0 | 0 | 16 | K | 2 |  |  |  | ROZPOCET | 0 | 0 | 0 | 0 | 0 | 1 | 0 | 16 | -1198742045
| VV |  | m.č. 318 | [15 empty] | VV | 2 | 1 | True | 0 | ROZPOCET
| VV |  | (4,39+2,35+1,95+0,85+0,71+0,225+2,2+0,225+0,79+0,225+2,2+0,225+0,44+3,2)*(3-1,5) |  | 29.97 | [13 empty] | VV | 2 | 2 | True | 0 | ROZPOCET
| VV |  | -0,7*(1,97-1,5) |  | -0.329 | [13 empty] | VV | 2 | 2 | True | 0 | ROZPOCET
| VV |  | -0,8*(1,97-1,5) |  | -0.376 | [13 empty] | VV | 2 | 2 | True | 0 | ROZPOCET
| VV |  | -2*(2,2*(2,5-0,5)) |  | -8.8 | [13 empty] | VV | 2 | 2 | True | 0 | ROZPOCET
| VV |  | Součet |  | 20.465 | [13 empty] | VV | 2 | 4 | True | 1 | ROZPOCET
48 | K | 784111011 | Obroušení podkladu omítky v místnostech výšky do 3,80 m | m2 | 20.465 |  | 0 | CS ÚRS 2026 01 |  |  | základní |  | 0 | 0 | 0 | 0.00015 | 0.0030697 | 16 | K | 2 |  |  |  | ROZPOCET | 0 | 0 | 0 | 0 | 0 | 1 | 0 | 16 | -451031809
| VV |  | m.č. 318 | [15 empty] | VV | 2 | 1 | True | 0 | ROZPOCET
| VV |  | (4,39+2,35+1,95+0,85+0,71+0,225+2,2+0,225+0,79+0,225+2,2+0,225+0,44+3,2)*(3-1,5) |  | 29.97 | [13 empty] | VV | 2 | 2 | True | 0 | ROZPOCET
| VV |  | -0,7*(1,97-1,5) |  | -0.329 | [13 empty] | VV | 2 | 2 | True | 0 | ROZPOCET
| VV |  | -0,8*(1,97-1,5) |  | -0.376 | [13 empty] | VV | 2 | 2 | True | 0 | ROZPOCET
| VV |  | -2*(2,2*(2,5-0,5)) |  | -8.8 | [13 empty] | VV | 2 | 2 | True | 0 | ROZPOCET
| VV |  | Součet |  | 20.465 | [13 empty] | VV | 2 | 4 | True | 1 | ROZPOCET
49 | K | 784121001 | Oškrabání malby v místnostech výšky do 3,80 m | m2 | 20.465 |  | 0 | CS ÚRS 2026 01 |  |  | základní |  | 0 | 0.001 | 0.020465 | 0.00031 | 0.0063441 | 16 | K | 2 |  |  |  | ROZPOCET | 0 | 0 | 0 | 0 | 0 | 1 | 0 | 16 | -68036984
| VV |  | m.č. 318 | [15 empty] | VV | 2 | 1 | True | 0 | ROZPOCET
| VV |  | (4,39+2,35+1,95+0,85+0,71+0,225+2,2+0,225+0,79+0,225+2,2+0,225+0,44+3,2)*(3-1,5) |  | 29.97 | [13 empty] | VV | 2 | 2 | True | 0 | ROZPOCET
| VV |  | -0,7*(1,97-1,5) |  | -0.329 | [13 empty] | VV | 2 | 2 | True | 0 | ROZPOCET
| VV |  | -0,8*(1,97-1,5) |  | -0.376 | [13 empty] | VV | 2 | 2 | True | 0 | ROZPOCET
| VV |  | -2*(2,2*(2,5-0,5)) |  | -8.8 | [13 empty] | VV | 2 | 2 | True | 0 | ROZPOCET
| VV |  | Součet |  | 20.465 | [13 empty] | VV | 2 | 4 | True | 1 | ROZPOCET
50 | K | 784181111 | Penetrace podkladu jednonásobná základní silikátová bezbarvá v místnostech výšky do 3,80 m | m2 | 20.465 |  | 0 | CS ÚRS 2026 01 |  |  | základní |  | 0 | 0.00021 | 0.0042977 | 0 | 0 | 16 | K | 2 |  |  |  | ROZPOCET | 0 | 0 | 0 | 0 | 0 | 1 | 0 | 16 | -927387968
| VV |  | m.č. 318 | [15 empty] | VV | 2 | 1 | True | 0 | ROZPOCET
| VV |  | (4,39+2,35+1,95+0,85+0,71+0,225+2,2+0,225+0,79+0,225+2,2+0,225+0,44+3,2)*(3-1,5) |  | 29.97 | [13 empty] | VV | 2 | 2 | True | 0 | ROZPOCET
| VV |  | -0,7*(1,97-1,5) |  | -0.329 | [13 empty] | VV | 2 | 2 | True | 0 | ROZPOCET
| VV |  | -0,8*(1,97-1,5) |  | -0.376 | [13 empty] | VV | 2 | 2 | True | 0 | ROZPOCET
| VV |  | -2*(2,2*(2,5-0,5)) |  | -8.8 | [13 empty] | VV | 2 | 2 | True | 0 | ROZPOCET
| VV |  | Součet |  | 20.465 | [13 empty] | VV | 2 | 4 | True | 1 | ROZPOCET
51 | K | 784211101 | Malby z malířských směsí oděruvzdorných za mokra dvojnásobné, bílé za mokra oděruvzdorné výborně v místnostech výšky do 3,80 m | m2 | 20.465 |  | 0 | CS ÚRS 2026 01 |  |  | základní |  | 0 | 0.00029 | 0.0059349 | 0 | 0 | 16 | K | 2 |  |  |  | ROZPOCET | 0 | 0 | 0 | 0 | 0 | 1 | 0 | 16 | 254124170
| VV |  | m.č. 318 | [15 empty] | VV | 2 | 1 | True | 0 | ROZPOCET
| VV |  | (4,39+2,35+1,95+0,85+0,71+0,225+2,2+0,225+0,79+0,225+2,2+0,225+0,44+3,2)*(3-1,5) |  | 29.97 | [13 empty] | VV | 2 | 2 | True | 0 | ROZPOCET
| VV |  | -0,7*(1,97-1,5) |  | -0.329 | [13 empty] | VV | 2 | 2 | True | 0 | ROZPOCET
| VV |  | -0,8*(1,97-1,5) |  | -0.376 | [13 empty] | VV | 2 | 2 | True | 0 | ROZPOCET
| VV |  | -2*(2,2*(2,5-0,5)) |  | -8.8 | [13 empty] | VV | 2 | 2 | True | 0 | ROZPOCET
| VV |  | Součet |  | 20.465 | [13 empty] | VV | 2 | 4 | True | 1 | ROZPOCET
52 | K | 784660131 | Linkrustace obnovovací nátěr linkrusty, jednonásobný latexový v místnostech výšky do 3,80 m | m2 | 25.52 |  | 0 | CS ÚRS 2026 01 |  |  | základní |  | 0 | 0.00021 | 0.0053592 | 0 | 0 | 16 | K | 2 |  |  |  | ROZPOCET | 0 | 0 | 0 | 0 | 0 | 1 | 0 | 16 | -43208366
| VV |  | m.č. 318 | [15 empty] | VV | 2 | 1 | True | 0 | ROZPOCET
| VV |  | (4,39+2,35+1,95+0,85+0,71+0,225+2,2+0,225+0,79+0,225+2,2+0,225+0,44+3,2)*1,5 |  | 29.97 | [13 empty] | VV | 2 | 2 | True | 0 | ROZPOCET
| VV |  | -0,7*1,5 |  | -1.05 | [13 empty] | VV | 2 | 2 | True | 0 | ROZPOCET
| VV |  | -0,8*1,5 |  | -1.2 | [13 empty] | VV | 2 | 2 | True | 0 | ROZPOCET
| VV |  | -2*2,2*0,5 |  | -2.2 | [13 empty] | VV | 2 | 2 | True | 0 | ROZPOCET
| VV |  | Součet |  | 25.52 | [13 empty] | VV | 2 | 4 | True | 1 | ROZPOCET
| D | VRN | Vedlejší rozpočtové náklady |  |  |  | 0 | [5 empty] | 0 |  | 0 |  | 0 | 5 | D | 0 |  |  |  | ROZPOCET | [6 empty] | 0
| D | VRN1 | Průzkumné, geodetické a projektové práce |  |  |  | 0 | [5 empty] | 0 |  | 0 |  | 0 | 5 | D | 1 |  |  |  | ROZPOCET | [6 empty] | 0
53 | K | 013254000 | Dokumentace skutečného provedení stavby | … | 1 |  | 0 | CS ÚRS 2026 01 |  |  | základní |  | 0 | 0 | 0 | 0 | 0 | 1024 | K | 2 |  |  |  | ROZPOCET | 0 | 0 | 0 | 0 | 0 | 1 | 0 | 1024 | -1747908253
| D | VRN2 | Příprava staveniště |  |  |  | 0 | [5 empty] | 0 |  | 0 |  | 0 | 5 | D | 1 |  |  |  | ROZPOCET | [6 empty] | 0
54 | K | 020001000 | Příprava staveniště | … | 1 |  | 0 | CS ÚRS 2026 01 |  |  | základní |  | 0 | 0 | 0 | 0 | 0 | 1024 | K | 2 |  |  |  | ROZPOCET | 0 | 0 | 0 | 0 | 0 | 1 | 0 | 1024 | -1133176734
| D | VRN3 | Zařízení staveniště |  |  |  | 0 | [5 empty] | 0 |  | 0 |  | 0 | 5 | D | 1 |  |  |  | ROZPOCET | [6 empty] | 0
55 | K | 030001000 | Zařízení staveniště | … | 1 |  | 0 | CS ÚRS 2026 01 |  |  | základní |  | 0 | 0 | 0 | 0 | 0 | 1024 | K | 2 |  |  |  | ROZPOCET | 0 | 0 | 0 | 0 | 0 | 1 | 0 | 1024 | -199571081
56 | K | 033002000 | Připojení a spotřeba energií pro zařízení staveniště | … | 1 |  | 0 | CS ÚRS 2026 01 |  |  | základní |  | 0 | 0 | 0 | 0 | 0 | 1024 | K | 2 |  |  |  | ROZPOCET | 0 | 0 | 0 | 0 | 0 | 1 | 0 | 1024 | 510866321
| D | VRN4 | Inženýrská činnost |  |  |  | 0 | [5 empty] | 0 |  | 0 |  | 0 | 5 | D | 1 |  |  |  | ROZPOCET | [6 empty] | 0
57 | K | 040001000 | Inženýrská činnost | … | 1 |  | 0 | CS ÚRS 2026 01 |  |  | základní |  | 0 | 0 | 0 | 0 | 0 | 1024 | K | 2 |  |  |  | ROZPOCET | 0 | 0 | 0 | 0 | 0 | 1 | 0 | 1024 | 1125335859
| D | VRN7 | Provozní vlivy |  |  |  | 0 | [5 empty] | 0 |  | 0 |  | 0 | 5 | D | 1 |  |  |  | ROZPOCET | [6 empty] | 0
58 | K | 070001000 | Provozní vlivy | … | 1 |  | 0 | CS ÚRS 2026 01 |  |  | základní |  | 0 | 0 | 0 | 0 | 0 | 1024 | K | 2 |  |  |  | ROZPOCET | 0 | 0 | 0 | 0 | 0 | 1 | 0 | 1024 | 1883873437
| D | VRN9 | Ostatní náklady |  |  |  | 0 | [5 empty] | 0 |  | 0 |  | 0 | 5 | D | 1 |  |  |  | ROZPOCET | [6 empty] | 0
59 | K | 094103000 | Náklady na vyklizení objektu | … | 1 |  | 0 | CS ÚRS 2026 01 |  |  | základní |  | 0 | 0 | 0 | 0 | 0 | 1024 | K | 2 |  |  |  | ROZPOCET | 0 | 0 | 0 | 0 | 0 | 1 | 0 | 1024 | 1531722716

## 209.1 - Silnoproudá elekt...
[9 empty] | >> skryté sloupce << | [9 empty] | {04215367-7f97-4842-b01d-5fbd7c9059de}
2
| KRYCÍ LIST SOUPISU PRACÍ | [8 empty] | v --- níže se nacházejí doplnkové a pomocné údaje k sestavám --- v | [8 empty] | False
Stavba:
UPRAVENO ZŠ Pionýrů, Sokolov, Oprava elektroinstalace učeben v 3.NP 1. stupně
Objekt:
209.1 - Silnoproudá elektrotechnika - místnost č. 319
| KSO: |  | 801 31 |  |  | CC-CZ: | 12631
| Místo: |  | Pionýrů 1614, 356 01 Sokolov |  |  | Datum: | 30. 1. 2026
| Zadavatel: |  |  |  |  | IČ: | 00259586
|  | Město Sokolov |  |  |  | DIČ:
| Uchazeč: |  |  |  |  | IČ: | Vyplň údaj
|  | Vyplň údaj |  |  |  | DIČ: | Vyplň údaj
| Projektant: |  |  |  |  | IČ:
|  | Josef Dryk |  |  |  | DIČ:
| Zpracovatel: |  |  |  |  | IČ:
|  | Josef Dryk |  |  |  | DIČ:
Poznámka:
Soupis prací je sestaven s využitím Cenové soustavy ÚRS. Položky, které pochází z této cenové soustavy, jsou ve sloupci 'Cenová soustava' označeny popisem 'CS ÚRS' a úrovní příslušného kalendářního pololetí. Veškeré další informace vymezující popis a podmínky použití těchto položek z Cenové soustavy, které nejsou uvedeny přímo v soupisu prací, jsou neomezeně dálkově k dispozici na webu podminky.urs.cz.
| Cena bez DPH | [5 empty] | 0
|  |  | Základ daně |  |  | Sazba daně | Výše daně
| DPH | základní | 0 |  |  | 21% | 0
|  | snížená | 0 |  |  | 12% | 0
|  | zákl. přenesená | 0 |  |  | 21% | 0
|  | sníž. přenesená | 0 |  |  | 12% | 0
|  | nulová | 0 |  |  | 0% | 0
| Cena s DPH |  |  | v | CZK |  | 0
| Projektant |  |  | Zpracovatel
| Datum a podpis: |  | Razítko | Datum a podpis: |  |  | Razítko
| Objednavatel |  |  | Uchazeč
| Datum a podpis: |  | Razítko | Datum a podpis: |  |  | Razítko
REKAPITULACE ČLENĚNÍ SOUPISU PRACÍ
Stavba:
UPRAVENO ZŠ Pionýrů, Sokolov, Oprava elektroinstalace učeben v 3.NP 1. stupně
Objekt:
209.1 - Silnoproudá elektrotechnika - místnost č. 319
Místo: |  |  | Pionýrů 1614, 356 01 Sokolov |  |  | Datum: | 30. 1. 2026
Zadavatel: |  |  | Město Sokolov |  |  | Projektant: | Josef Dryk
Uchazeč: |  |  | Vyplň údaj |  |  | Zpracovatel: | Josef Dryk
Kód dílu - Popis | [6 empty] | Cena celkem [CZK]
Náklady ze soupisu prací | [6 empty] | 0 | [12 empty] | -1
| PSV - Práce a dodávky PSV | [5 empty] | 0
| 741 - Elektroinstalace - silnoproud | [5 empty] | 0
SOUPIS PRACÍ
Stavba:
UPRAVENO ZŠ Pionýrů, Sokolov, Oprava elektroinstalace učeben v 3.NP 1. stupně
Objekt:
209.1 - Silnoproudá elektrotechnika - místnost č. 319
Místo: |  |  | Pionýrů 1614, 356 01 Sokolov |  |  | Datum: | 30. 1. 2026
Zadavatel: |  |  | Město Sokolov |  |  | Projektant: | Josef Dryk
Uchazeč: |  |  | Vyplň údaj |  |  | Zpracovatel: | Josef Dryk
PČ | Typ | Kód | Popis | MJ | Množství | J.cena [CZK] | Cena celkem [CZK] | Cenová soustava |  |  | DPH | J. Nh [h] | Nh celkem [h] | J. hmotnost [t] | Hmotnost celkem [t] | J. suť [t] | Suť Celkem [t]
Náklady soupisu celkem | [6 empty] | 0 | [5 empty] | 0 |  | 0 |  | 0 |  | D | -1 | [10 empty] | 0
| D | PSV | Práce a dodávky PSV |  |  |  | 0 | [5 empty] | 0 |  | 0 |  | 0 | 2 | D | 0 |  |  |  | ROZPOCET | [6 empty] | 0
| D | 741 | Elektroinstalace - silnoproud |  |  |  | 0 | [5 empty] | 0 |  | 0 |  | 0 | 2 | D | 1 |  |  |  | ROZPOCET | [6 empty] | 0
1 | K | 741210001 | Montáž rozvodnic oceloplechových nebo plastových bez zapojení vodičů běžných, hmotnosti do 20 kg | kus | 1 |  | 0 | CS ÚRS 2026 01 |  |  | základní |  | 0 | 0 | 0 | 0 | 0 | 16 | K | 2 |  |  |  | ROZPOCET | 0 | 0 | 0 | 0 | 0 | 1 | 0 | 16 | -227601905
| VV |  | Struktura výpočtu: počet kusů | [15 empty] | VV | 2 | 1 | True | 0 | ROZPOCET
| VV |  | 1 |  | 1 | [13 empty] | VV | 2 | 2 | True | 0 | ROZPOCET
| VV |  | Součet |  | 1 | [13 empty] | VV | 2 | 4 | True | 1 | ROZPOCET
2 | M | IP-ESI-M-X304 | R319 - okruhový rozvaděč pro místnost č. 319 v oceloplechovém zapuštěném provedení EATON, typ BF-U-3S-3/72-D125 (komplet), 3 DIN lišty, 72 modulů, IP30 Včetně přístrojů dle schéma zapojení jistících skříní, vydrátování, svorkovnic, štítků a popisek. | kus | 1 |  | 0 |  |  |  | základní |  | 0 | 0 | 0 | 0 | 0 | 8 | M | 2 |  |  |  | ROZPOCET | 0 | 0 | 0 | 0 | 0 | 1 | 0 | 4 | 1892516777
| VV |  | Struktura výpočtu: počet kusů | [15 empty] | VV | 2 | 1 | True | 0 | ROZPOCET
| VV |  | 1 |  | 1 | [13 empty] | VV | 2 | 2 | True | 0 | ROZPOCET
| VV |  | Součet |  | 1 | [13 empty] | VV | 2 | 4 | True | 1 | ROZPOCET
3 | K | 741122032 | Montáž kabelů měděných bez ukončení uložených pod omítku plných kulatých (např. CYKY), počtu a průřezu žil 5x4 až 6 mm2 | m | 6 |  | 0 | CS ÚRS 2026 01 |  |  | základní |  | 0 | 0 | 0 | 0 | 0 | 16 | K | 2 |  |  |  | ROZPOCET | 0 | 0 | 0 | 0 | 0 | 1 | 0 | 16 | 1327313368
| VV |  | Struktura výpočtu: změřeno v digitální verzi PD funkcí na měření délek | [15 empty] | VV | 2 | 1 | True | 0 | ROZPOCET
| VV |  | 6 |  | 6 | [13 empty] | VV | 2 | 2 | True | 0 | ROZPOCET
| VV |  | Součet |  | 6 | [13 empty] | VV | 2 | 4 | True | 1 | ROZPOCET
4 | K | 741122232 | Montáž kabelů měděných bez ukončení uložených volně nebo v liště plných kulatých (např. CYKY) počtu a průřezu žil 5x4 až 6 mm2 | m | 10 |  | 0 | CS ÚRS 2026 01 |  |  | základní |  | 0 | 0 | 0 | 0 | 0 | 16 | K | 2 |  |  |  | ROZPOCET | 0 | 0 | 0 | 0 | 0 | 1 | 0 | 16 | 582344132
| VV |  | Struktura výpočtu: změřeno v digitální verzi PD funkcí na měření délek | [15 empty] | VV | 2 | 1 | True | 0 | ROZPOCET
| VV |  | kabeláž uložená nad podhledem ve svazkových držácích | [15 empty] | VV | 2 | 1 | True | 0 | ROZPOCET
| VV |  | 10 |  | 10 | [13 empty] | VV | 2 | 2 | True | 0 | ROZPOCET
| VV |  | Součet |  | 10 | [13 empty] | VV | 2 | 4 | True | 1 | ROZPOCET
5 | M | IP-ESI-M-X306 | kabel instalační bezhaloganový s požární klasifikací B2cas1d1a1, PRAKAB, typ PRAFlaSafe X 5x6-J | m | 16 |  | 0 |  |  |  | základní |  | 0 | 0 | 0 | 0 | 0 | 8 | M | 2 |  |  |  | ROZPOCET | 0 | 0 | 0 | 0 | 0 | 1 | 0 | 4 | 239517629
| VV |  | Struktura výpočtu: změřeno v digitální verzi PD funkcí na měření délek | [15 empty] | VV | 2 | 1 | True | 0 | ROZPOCET
| VV |  | 6+10 |  | 16 | [13 empty] | VV | 2 | 2 | True | 0 | ROZPOCET
| VV |  | Součet |  | 16 | [13 empty] | VV | 2 | 4 | True | 1 | ROZPOCET
6 | K | 741122016 | Montáž kabelů měděných bez ukončení uložených pod omítku plných kulatých (např. CYKY), počtu a průřezu žil 3x2,5 až 6 mm2 | m | 73 |  | 0 | CS ÚRS 2026 01 |  |  | základní |  | 0 | 0 | 0 | 0 | 0 | 16 | K | 2 |  |  |  | ROZPOCET | 0 | 0 | 0 | 0 | 0 | 1 | 0 | 16 | 573016854
| VV |  | Struktura výpočtu: změřeno v digitální verzi PD funkcí na měření délek | [15 empty] | VV | 2 | 1 | True | 0 | ROZPOCET
| VV |  | 73 |  | 73 | [13 empty] | VV | 2 | 2 | True | 0 | ROZPOCET
| VV |  | Součet |  | 73 | [13 empty] | VV | 2 | 4 | True | 1 | ROZPOCET
7 | K | 741122211 | Montáž kabelů měděných bez ukončení uložených volně nebo v liště plných kulatých (např. CYKY, CYKFY) počtu a průřezu žil 3x1,5 až 6 mm2 | m | 135 |  | 0 | CS ÚRS 2026 01 |  |  | základní |  | 0 | 0 | 0 | 0 | 0 | 16 | K | 2 |  |  |  | ROZPOCET | 0 | 0 | 0 | 0 | 0 | 1 | 0 | 16 | 368853021
| VV |  | Struktura výpočtu: změřeno v digitální verzi PD funkcí na měření délek | [15 empty] | VV | 2 | 1 | True | 0 | ROZPOCET
| VV |  | kabeláž uložená nad podhledem ve svazkových držácích | [15 empty] | VV | 2 | 1 | True | 0 | ROZPOCET
| VV |  | 135 |  | 135 | [13 empty] | VV | 2 | 2 | True | 0 | ROZPOCET
| VV |  | Součet |  | 135 | [13 empty] | VV | 2 | 4 | True | 1 | ROZPOCET
8 | K | 741122122 | Montáž kabelů měděných bez ukončení uložených v trubkách zatažených plných kulatých nebo bezhalogenových (např. CYKY) počtu a průřezu žil 3x1,5 až 6 mm2 | m | 5 |  | 0 | CS ÚRS 2026 01 |  |  | základní |  | 0 | 0 | 0 | 0 | 0 | 16 | K | 2 |  |  |  | ROZPOCET | 0 | 0 | 0 | 0 | 0 | 1 | 0 | 16 | 1003315947
| VV |  | Struktura výpočtu: změřeno v digitální verzi PD funkcí na měření délek | [15 empty] | VV | 2 | 1 | True | 0 | ROZPOCET
| VV |  | 5 |  | 5 | [13 empty] | VV | 2 | 2 | True | 0 | ROZPOCET
| VV |  | Součet |  | 5 | [13 empty] | VV | 2 | 4 | True | 1 | ROZPOCET
9 | M | IP-ESI-M-X307 | kabel instalační bezhaloganový s požární klasifikací B2cas1d1a1, PRAKAB, typ PRAFlaSafe X 3x2,5-J | m | 213 |  | 0 |  |  |  | základní |  | 0 | 0 | 0 | 0 | 0 | 8 | M | 2 |  |  |  | ROZPOCET | 0 | 0 | 0 | 0 | 0 | 1 | 0 | 4 | -1943346822
| VV |  | Struktura výpočtu: změřeno v digitální verzi PD funkcí na měření délek | [15 empty] | VV | 2 | 1 | True | 0 | ROZPOCET
| VV |  | 73+135+5 |  | 213 | [13 empty] | VV | 2 | 2 | True | 0 | ROZPOCET
| VV |  | Součet |  | 213 | [13 empty] | VV | 2 | 4 | True | 1 | ROZPOCET
10 | K | 741122031 | Montáž kabelů měděných bez ukončení uložených pod omítku plných kulatých (např. CYKY), počtu a průřezu žil 5x1,5 až 2,5 mm2 | m | 58 |  | 0 | CS ÚRS 2026 01 |  |  | základní |  | 0 | 0 | 0 | 0 | 0 | 16 | K | 2 |  |  |  | ROZPOCET | 0 | 0 | 0 | 0 | 0 | 1 | 0 | 16 | -913901316
| VV |  | Struktura výpočtu: změřeno v digitální verzi PD funkcí na měření délek | [15 empty] | VV | 2 | 1 | True | 0 | ROZPOCET
| VV |  | 58 |  | 58 | [13 empty] | VV | 2 | 2 | True | 0 | ROZPOCET
| VV |  | Součet |  | 58 | [13 empty] | VV | 2 | 4 | True | 1 | ROZPOCET
11 | K | 741122231 | Montáž kabelů měděných bez ukončení uložených volně nebo v liště plných kulatých (např. CYKY, CYKFY) počtu a průřezu žil 5x1,5 až 2,5 mm2 | m | 245 |  | 0 | CS ÚRS 2026 01 |  |  | základní |  | 0 | 0 | 0 | 0 | 0 | 16 | K | 2 |  |  |  | ROZPOCET | 0 | 0 | 0 | 0 | 0 | 1 | 0 | 16 | -421226330
| VV |  | Struktura výpočtu: změřeno v digitální verzi PD funkcí na měření délek | [15 empty] | VV | 2 | 1 | True | 0 | ROZPOCET
| VV |  | kabeláž uložená nad podhledem ve svazkových držácích | [15 empty] | VV | 2 | 1 | True | 0 | ROZPOCET
| VV |  | 245 |  | 245 | [13 empty] | VV | 2 | 2 | True | 0 | ROZPOCET
| VV |  | Součet |  | 245 | [13 empty] | VV | 2 | 4 | True | 1 | ROZPOCET
12 | M | IP-ESI-M-X308 | kabel instalační bezhaloganový s požární klasifikací B2cas1d1a1, PRAKAB, typ PRAFlaSafe X 5x1,5-J | m | 303 |  | 0 |  |  |  | základní |  | 0 | 0 | 0 | 0 | 0 | 8 | M | 2 |  |  |  | ROZPOCET | 0 | 0 | 0 | 0 | 0 | 1 | 0 | 4 | 1801122259
| VV |  | Struktura výpočtu: změřeno v digitální verzi PD funkcí na měření délek | [15 empty] | VV | 2 | 1 | True | 0 | ROZPOCET
| VV |  | 58+245 |  | 303 | [13 empty] | VV | 2 | 2 | True | 0 | ROZPOCET
| VV |  | Součet |  | 303 | [13 empty] | VV | 2 | 4 | True | 1 | ROZPOCET
13 | K | 741130004 | Ukončení vodičů izolovaných s označením a zapojením v rozváděči nebo na přístroji, průřezu žíly do 6 mm2 | kus | 10 |  | 0 | CS ÚRS 2026 01 |  |  | základní |  | 0 | 0 | 0 | 0 | 0 | 4 | K | 2 |  |  |  | ROZPOCET | 0 | 0 | 0 | 0 | 0 | 1 | 0 | 4 | 1024438421
| VV |  | Struktura výpočtu: počet kusů | [15 empty] | VV | 2 | 1 | True | 0 | ROZPOCET
| VV |  | 10 |  | 10 | [13 empty] | VV | 2 | 2 | True | 0 | ROZPOCET
| VV |  | Součet |  | 10 | [13 empty] | VV | 2 | 4 | True | 1 | ROZPOCET
14 | K | 741130001 | Ukončení vodičů izolovaných s označením a zapojením v rozváděči nebo na přístroji, průřezu žíly do 2,5 mm2 | kus | 72 |  | 0 | CS ÚRS 2026 01 |  |  | základní |  | 0 | 0 | 0 | 0 | 0 | 4 | K | 2 |  |  |  | ROZPOCET | 0 | 0 | 0 | 0 | 0 | 1 | 0 | 4 | 89442397
| VV |  | Struktura výpočtu: počet kusů | [15 empty] | VV | 2 | 1 | True | 0 | ROZPOCET
| VV |  | 72 |  | 72 | [13 empty] | VV | 2 | 2 | True | 0 | ROZPOCET
| VV |  | Součet |  | 72 | [13 empty] | VV | 2 | 4 | True | 1 | ROZPOCET
15 | K | 741372112 | Montáž svítidel s integrovaným zdrojem LED se zapojením vodičů interiérových vestavných stropních panelových hranatých nebo kruhových, plochy přes 0,09 do 0,36 m2 | kus | 17 |  | 0 | CS ÚRS 2026 01 |  |  | základní |  | 0 | 0 | 0 | 0 | 0 | 4 | K | 2 |  |  |  | ROZPOCET | 0 | 0 | 0 | 0 | 0 | 1 | 0 | 4 | -1603092549
| VV |  | Struktura výpočtu: počet kusů | [15 empty] | VV | 2 | 1 | True | 0 | ROZPOCET
| VV |  | 15+2 |  | 17 | [13 empty] | VV | 2 | 2 | True | 0 | ROZPOCET
| VV |  | Součet |  | 17 | [13 empty] | VV | 2 | 4 | True | 1 | ROZPOCET
16 | M | IP-ESI-M-X315 | C3 - svítidlo Elkovo Čepelík, Classic, typ ZCLED3G32Q840/M600-MIKRO-C+DimDALI LED modul 3433lm/32W/4000K/CRI>80, DALI, rozměr: ŠxDxV 595x595x75 mm, IP40 včetně recyklačního poplatku | kus | 15 |  | 0 |  |  |  | základní |  | 0 | 0 | 0 | 0 | 0 | 8 | M | 2 |  |  |  | ROZPOCET | 0 | 0 | 0 | 0 | 0 | 1 | 0 | 4 | -613490357
| VV |  | Struktura výpočtu: počet kusů | [15 empty] | VV | 2 | 1 | True | 0 | ROZPOCET
| VV |  | 15 |  | 15 | [13 empty] | VV | 2 | 2 | True | 0 | ROZPOCET
| VV |  | Součet |  | 15 | [13 empty] | VV | 2 | 4 | True | 1 | ROZPOCET
17 | M | IP-ESI-M-X317 | T1 - svítidlo Elkovo Čepelík, AS, typ ZCLED4G14L840/ASM600+DimDALI LED modul 1490lm/14W/4000K/CRI>80, DALI, rozměr: ŠxDxV 187x595x50 mm, IP40 včetně recyklačního poplatku | kus | 2 |  | 0 |  |  |  | základní |  | 0 | 0 | 0 | 0 | 0 | 8 | M | 2 |  |  |  | ROZPOCET | 0 | 0 | 0 | 0 | 0 | 1 | 0 | 4 | -890189457
| VV |  | Struktura výpočtu: počet kusů | [15 empty] | VV | 2 | 1 | True | 0 | ROZPOCET
| VV |  | 2 |  | 2 | [13 empty] | VV | 2 | 2 | True | 0 | ROZPOCET
| VV |  | Součet |  | 2 | [13 empty] | VV | 2 | 4 | True | 1 | ROZPOCET
18 | K | 741313001 | Montáž zásuvek domovních se zapojením vodičů bezšroubové připojení polozapuštěných nebo zapuštěných 10/16 A, provedení 2P + PE | kus | 37 |  | 0 | CS ÚRS 2026 01 |  |  | základní |  | 0 | 0 | 0 | 0 | 0 | 4 | K | 2 |  |  |  | ROZPOCET | 0 | 0 | 0 | 0 | 0 | 1 | 0 | 4 | -1812674459
| VV |  | Struktura výpočtu: počet kusů | [15 empty] | VV | 2 | 1 | True | 0 | ROZPOCET
| VV |  | 37 |  | 37 | [13 empty] | VV | 2 | 2 | True | 0 | ROZPOCET
| VV |  | Součet |  | 37 | [13 empty] | VV | 2 | 4 | True | 1 | ROZPOCET
19 | M | IP-ESI-M-X325 | zásuvka jednonásobná s ochranným kolíkem a clonkami, ABB, design Tango, barva bílá, typ 6619A-A06357 B, bezšroubové svorky, 16 A, 250 V AC, IP40 | kus | 37 |  | 0 |  |  |  | základní |  | 0 | 0 | 0 | 0 | 0 | 8 | M | 2 |  |  |  | ROZPOCET | 0 | 0 | 0 | 0 | 0 | 1 | 0 | 4 | -1301535741
| VV |  | Struktura výpočtu: počet kusů | [15 empty] | VV | 2 | 1 | True | 0 | ROZPOCET
| VV |  | 37 |  | 37 | [13 empty] | VV | 2 | 2 | True | 0 | ROZPOCET
| VV |  | Součet |  | 37 | [13 empty] | VV | 2 | 4 | True | 1 | ROZPOCET
20 | K | 741313005 | Montáž zásuvek domovních se zapojením vodičů bezšroubové připojení polozapuštěných nebo zapuštěných 10/16 A, provedení 2P + PE s ochrannými clonkami a přepěťovou ochranou | kus | 7 |  | 0 | CS ÚRS 2026 01 |  |  | základní |  | 0 | 0 | 0 | 0 | 0 | 4 | K | 2 |  |  |  | ROZPOCET | 0 | 0 | 0 | 0 | 0 | 1 | 0 | 4 | -851174975
| VV |  | Struktura výpočtu: počet kusů | [15 empty] | VV | 2 | 1 | True | 0 | ROZPOCET
| VV |  | 7 |  | 7 | [13 empty] | VV | 2 | 2 | True | 0 | ROZPOCET
| VV |  | Součet |  | 7 | [13 empty] | VV | 2 | 4 | True | 1 | ROZPOCET
21 | M | IP-ESI-M-X326 | zásuvka jednonásobná s ochr. kolíkem a clonkami, s ochranou před přepětím, ABB, design Tango, barva bílá, typ 6699A-A06357 B, bezšroubové svorky, 16 A, 230 V AC, IP40 | kus | 7 |  | 0 |  |  |  | základní |  | 0 | 0 | 0 | 0 | 0 | 8 | M | 2 |  |  |  | ROZPOCET | 0 | 0 | 0 | 0 | 0 | 1 | 0 | 4 | 1181818916
| VV |  | Struktura výpočtu: počet kusů | [15 empty] | VV | 2 | 1 | True | 0 | ROZPOCET
| VV |  | 7 |  | 7 | [13 empty] | VV | 2 | 2 | True | 0 | ROZPOCET
| VV |  | Součet |  | 7 | [13 empty] | VV | 2 | 4 | True | 1 | ROZPOCET
22 | K | 741310235 | Montáž spínačů jedno nebo dvoupólových polozapuštěných nebo zapuštěných se zapojením vodičů šroubové připojení, pro prostředí normální přepínačů, řazení 6-střídavých s plynulou regulací intenzity osvětlení | kus | 3 |  | 0 | CS ÚRS 2026 01 |  |  | základní |  | 0 | 0 | 0 | 0 | 0 | 4 | K | 2 |  |  |  | ROZPOCET | 0 | 0 | 0 | 0 | 0 | 1 | 0 | 4 | 992948643
| VV |  | Struktura výpočtu: počet kusů | [15 empty] | VV | 2 | 1 | True | 0 | ROZPOCET
| VV |  | 2+1 |  | 3 | [13 empty] | VV | 2 | 2 | True | 0 | ROZPOCET
| VV |  | Součet |  | 3 | [13 empty] | VV | 2 | 4 | True | 1 | ROZPOCET
23 | M | IP-ESI-M-X329 | regulátor výkonový (aktivní) pro systém DALI, pro otočné a tlačítkové ovládání, ABB, design Tango, barva bílá, typ 2CKA006599A2988+3294A-A123 B, 230 V AC, 50/60 Hz | kus | 2 |  | 0 |  |  |  | základní |  | 0 | 0 | 0 | 0 | 0 | 8 | M | 2 |  |  |  | ROZPOCET | 0 | 0 | 0 | 0 | 0 | 1 | 0 | 4 | -1980977716
| VV |  | Struktura výpočtu: počet kusů | [15 empty] | VV | 2 | 1 | True | 0 | ROZPOCET
| VV |  | 2 |  | 2 | [13 empty] | VV | 2 | 2 | True | 0 | ROZPOCET
| VV |  | Součet |  | 2 | [13 empty] | VV | 2 | 4 | True | 1 | ROZPOCET
24 | M | IP-ESI-M-X330 | regulátor (pasivní) pro systém DALI, pro otočné a tlačítkové ovládání, ABB, design Tango, barva bílá, typ 2CKA006599A2987+3294A-A123 B, 230 V AC, 50/60 Hz | kus | 1 |  | 0 |  |  |  | základní |  | 0 | 0 | 0 | 0 | 0 | 8 | M | 2 |  |  |  | ROZPOCET | 0 | 0 | 0 | 0 | 0 | 1 | 0 | 4 | 1736654379
| VV |  | Struktura výpočtu: počet kusů | [15 empty] | VV | 2 | 1 | True | 0 | ROZPOCET
| VV |  | 1 |  | 1 | [13 empty] | VV | 2 | 2 | True | 0 | ROZPOCET
| VV |  | Součet |  | 1 | [13 empty] | VV | 2 | 4 | True | 1 | ROZPOCET
25 | M | IP-ESI-M-X331 | kryt zaslepovací, ABB, design Tango, barva bílá, typ 3902A-A001 B | kus | 2 |  | 0 |  |  |  | základní |  | 0 | 0 | 0 | 0 | 0 | 8 | M | 2 |  |  |  | ROZPOCET | 0 | 0 | 0 | 0 | 0 | 1 | 0 | 4 | -1337313117
| VV |  | Struktura výpočtu: počet kusů | [15 empty] | VV | 2 | 1 | True | 0 | ROZPOCET
| VV |  | pro zaslepení rezervních otvorů pro ovládání venkovních žaluzií nebo regulátoru hlasitosti školního rozhlasu | [15 empty] | VV | 2 | 1 | True | 0 | ROZPOCET
| VV |  | 2 |  | 2 | [13 empty] | VV | 2 | 2 | True | 0 | ROZPOCET
| VV |  | Součet |  | 2 | [13 empty] | VV | 2 | 4 | True | 1 | ROZPOCET
26 | M | IP-ESI-M-X332 | rámeček pro elektroinstalační přístroje jednonásobný, ABB, design Tango, barva bílá, kód 3901A-B10 B | kus | 3 |  | 0 |  |  |  | základní |  | 0 | 0 | 0 | 0 | 0 | 8 | M | 2 |  |  |  | ROZPOCET | 0 | 0 | 0 | 0 | 0 | 1 | 0 | 4 | 1989937720
| VV |  | Struktura výpočtu: počet kusů | [15 empty] | VV | 2 | 1 | True | 0 | ROZPOCET
| VV |  | 3 |  | 3 | [13 empty] | VV | 2 | 2 | True | 0 | ROZPOCET
| VV |  | Součet |  | 3 | [13 empty] | VV | 2 | 4 | True | 1 | ROZPOCET
27 | M | IP-ESI-M-X333 | rámeček pro elektroinstalační přístroje dvojnásobný vodorovný, ABB, design Tango, barva bílá, kód 3901A-B20 B | kus | 4 |  | 0 |  |  |  | základní |  | 0 | 0 | 0 | 0 | 0 | 8 | M | 2 |  |  |  | ROZPOCET | 0 | 0 | 0 | 0 | 0 | 1 | 0 | 4 | 542595780
| VV |  | Struktura výpočtu: počet kusů | [15 empty] | VV | 2 | 1 | True | 0 | ROZPOCET
| VV |  | 4 |  | 4 | [13 empty] | VV | 2 | 2 | True | 0 | ROZPOCET
| VV |  | Součet |  | 4 | [13 empty] | VV | 2 | 4 | True | 1 | ROZPOCET
28 | M | IP-ESI-M-X334 | rámeček pro elektroinstalační přístroje trojnásobný vodorovný, ABB, typ Tango, barva bílá, kód 3901A-B30 B | kus | 2 |  | 0 |  |  |  | základní |  | 0 | 0 | 0 | 0 | 0 | 8 | M | 2 |  |  |  | ROZPOCET | 0 | 0 | 0 | 0 | 0 | 1 | 0 | 4 | -293106526
| VV |  | Struktura výpočtu: počet kusů | [15 empty] | VV | 2 | 1 | True | 0 | ROZPOCET
| VV |  | 2 |  | 2 | [13 empty] | VV | 2 | 2 | True | 0 | ROZPOCET
| VV |  | Součet |  | 2 | [13 empty] | VV | 2 | 4 | True | 1 | ROZPOCET
29 | M | IP-ESI-M-X336 | rámeček pro elektroinstalační přístroje pětinásobný vodorovný, ABB, typ Tango, barva bílá, kód 3901A-B50 B | kus | 9 |  | 0 |  |  |  | základní |  | 0 | 0 | 0 | 0 | 0 | 8 | M | 2 |  |  |  | ROZPOCET | 0 | 0 | 0 | 0 | 0 | 1 | 0 | 4 | -606167911
| VV |  | Struktura výpočtu: počet kusů | [15 empty] | VV | 2 | 1 | True | 0 | ROZPOCET
| VV |  | 9 |  | 9 | [13 empty] | VV | 2 | 2 | True | 0 | ROZPOCET
| VV |  | Součet |  | 9 | [13 empty] | VV | 2 | 4 | True | 1 | ROZPOCET
30 | K | 741112061 | Montáž krabic elektroinstalačních bez napojení na trubky a lišty, demontáže a montáže víčka a přístroje přístrojových zapuštěných plastových kruhových do zdiva | kus | 21 |  | 0 | CS ÚRS 2026 01 |  |  | základní |  | 0 | 0 | 0 | 0 | 0 | 4 | K | 2 |  |  |  | ROZPOCET | 0 | 0 | 0 | 0 | 0 | 1 | 0 | 4 | 451638625
| VV |  | Struktura výpočtu: počet kusů | [15 empty] | VV | 2 | 1 | True | 0 | ROZPOCET
| VV |  | 21 |  | 21 | [13 empty] | VV | 2 | 2 | True | 0 | ROZPOCET
| VV |  | Součet |  | 21 | [13 empty] | VV | 2 | 4 | True | 1 | ROZPOCET
31 | M | IP-ESI-M-X337 | krabice přístrojová bezhalogenová, Kopos Kolín, typ KU 68-45/HF | kus | 21 |  | 0 |  |  |  | základní |  | 0 | 0 | 0 | 0 | 0 | 8 | M | 2 |  |  |  | ROZPOCET | 0 | 0 | 0 | 0 | 0 | 1 | 0 | 4 | -1859696604
| VV |  | Struktura výpočtu: počet kusů | [15 empty] | VV | 2 | 1 | True | 0 | ROZPOCET
| VV |  | 21 |  | 21 | [13 empty] | VV | 2 | 2 | True | 0 | ROZPOCET
| VV |  | Součet |  | 21 | [13 empty] | VV | 2 | 4 | True | 1 | ROZPOCET
32 | K | 741112071 | Montáž krabic elektroinstalačních bez napojení na trubky a lišty, demontáže a montáže víčka a přístroje přístrojových lištových plastových jednoduchých | kus | 41 |  | 0 | CS ÚRS 2026 01 |  |  | základní |  | 0 | 0 | 0 | 0 | 0 | 4 | K | 2 |  |  |  | ROZPOCET | 0 | 0 | 0 | 0 | 0 | 1 | 0 | 4 | -75437606
| VV |  | Struktura výpočtu: počet kusů | [15 empty] | VV | 2 | 1 | True | 0 | ROZPOCET
| VV |  | 41 |  | 41 | [13 empty] | VV | 2 | 2 | True | 0 | ROZPOCET
| VV |  | Součet |  | 41 | [13 empty] | VV | 2 | 4 | True | 1 | ROZPOCET
33 | M | IP-ESI-M-X338 | krabice přístrojová bezhalogenová pro parapetní kanály, Kopos Kolín, typ KP PK HF | kus | 41 |  | 0 |  |  |  | základní |  | 0 | 0 | 0 | 0 | 0 | 8 | M | 2 |  |  |  | ROZPOCET | 0 | 0 | 0 | 0 | 0 | 1 | 0 | 4 | 1224007855
| VV |  | Struktura výpočtu: počet kusů | [15 empty] | VV | 2 | 1 | True | 0 | ROZPOCET
| VV |  | 41 |  | 41 | [13 empty] | VV | 2 | 2 | True | 0 | ROZPOCET
| VV |  | Součet |  | 41 | [13 empty] | VV | 2 | 4 | True | 1 | ROZPOCET
34 | K | 741112001 | Montáž krabic elektroinstalačních bez napojení na trubky a lišty, demontáže a montáže víčka a přístroje protahovacích nebo odbočných zapuštěných plastových kruhových do zdiva | kus | 5 |  | 0 | CS ÚRS 2026 01 |  |  | základní |  | 0 | 0 | 0 | 0 | 0 | 4 | K | 2 |  |  |  | ROZPOCET | 0 | 0 | 0 | 0 | 0 | 1 | 0 | 4 | 1147357348
| VV |  | Struktura výpočtu: počet kusů | [15 empty] | VV | 2 | 1 | True | 0 | ROZPOCET
| VV |  | 5 |  | 5 | [13 empty] | VV | 2 | 2 | True | 0 | ROZPOCET
| VV |  | Součet |  | 5 | [13 empty] | VV | 2 | 4 | True | 1 | ROZPOCET
35 | M | IP-ESI-M-X339 | krabice rozvodná bezhalogenová s víčkem, Kopos Kolín, typ KU 68-45/HF+V 68HF | kus | 5 |  | 0 |  |  |  | základní |  | 0 | 0 | 0 | 0 | 0 | 8 | M | 2 |  |  |  | ROZPOCET | 0 | 0 | 0 | 0 | 0 | 1 | 0 | 4 | -1534908964
| VV |  | Struktura výpočtu: počet kusů | [15 empty] | VV | 2 | 1 | True | 0 | ROZPOCET
| VV |  | 5 |  | 5 | [13 empty] | VV | 2 | 2 | True | 0 | ROZPOCET
| VV |  | Součet |  | 5 | [13 empty] | VV | 2 | 4 | True | 1 | ROZPOCET
36 | K | 741110512 | Montáž lišt a kanálků elektroinstalačních se spojkami, ohyby a rohy a s nasunutím do krabic vkládacích s víčkem, šířky do přes 60 do 120 mm | m | 34 |  | 0 | CS ÚRS 2026 01 |  |  | základní |  | 0 | 0 | 0 | 0 | 0 | 4 | K | 2 |  |  |  | ROZPOCET | 0 | 0 | 0 | 0 | 0 | 1 | 0 | 4 | -629010570
| VV |  | Struktura výpočtu: změřeno v digitální verzi PD funkcí na měření délek | [15 empty] | VV | 2 | 1 | True | 0 | ROZPOCET
| VV |  | 34 |  | 34 | [13 empty] | VV | 2 | 2 | True | 0 | ROZPOCET
| VV |  | Součet |  | 34 | [13 empty] | VV | 2 | 4 | True | 1 | ROZPOCET
37 | M | IP-ESI-M-X340 | kanál parapetní bezhalogenový, Kopos Kolín, typ PK 110x65 D HF, barva bílá, rozměr: 110x67,5 mm | m | 34 |  | 0 |  |  |  | základní |  | 0 | 0 | 0 | 0 | 0 | 8 | M | 2 |  |  |  | ROZPOCET | 0 | 0 | 0 | 0 | 0 | 1 | 0 | 4 | 663371007
| VV |  | Struktura výpočtu: změřeno v digitální verzi PD funkcí na měření délek | [15 empty] | VV | 2 | 1 | True | 0 | ROZPOCET
| VV |  | 34 |  | 34 | [13 empty] | VV | 2 | 2 | True | 0 | ROZPOCET
| VV |  | Součet |  | 34 | [13 empty] | VV | 2 | 4 | True | 1 | ROZPOCET
38 | M | IP-ESI-M-X341 | příslušenství pro kanál parametní bezhalogenový (kryt koncový, kryt spojovací, kryt ohybový, kryt odbočný; roh vnitřní, roh vnější; kryt průchodkový) | kpl | 1 |  | 0 |  |  |  | základní |  | 0 | 0 | 0 | 0 | 0 | 8 | M | 2 |  |  |  | ROZPOCET | 0 | 0 | 0 | 0 | 0 | 1 | 0 | 4 | -1104709339
| VV |  | Komplet | [15 empty] | VV | 2 | 1 | True | 0 | ROZPOCET
| VV |  | 1 |  | 1 | [13 empty] | VV | 2 | 2 | True | 0 | ROZPOCET
| VV |  | Součet |  | 1 | [13 empty] | VV | 2 | 4 | True | 1 | ROZPOCET
39 | K | 741110542 | Montáž lišt a kanálků elektroinstalačních se spojkami, ohyby a rohy a s nasunutím do krabic doplňkových prvků kanálu stínícího šířky do 60 mm | m | 34 |  | 0 | CS ÚRS 2026 01 |  |  | základní |  | 0 | 0 | 0 | 0 | 0 | 4 | K | 2 |  |  |  | ROZPOCET | 0 | 0 | 0 | 0 | 0 | 1 | 0 | 4 | -800130460
| VV |  | Struktura výpočtu: změřeno v digitální verzi PD funkcí na měření délek | [15 empty] | VV | 2 | 1 | True | 0 | ROZPOCET
| VV |  | 34 |  | 34 | [13 empty] | VV | 2 | 2 | True | 0 | ROZPOCET
| VV |  | Součet |  | 34 | [13 empty] | VV | 2 | 4 | True | 1 | ROZPOCET
40 | M | IP-ESI-M-X342 | stínící kanál pro parapetní kanál, Kopos Kolín, typ SK 40x33, mat. Zn, rozměr: 40x33 mm | m | 34 |  | 0 |  |  |  | základní |  | 0 | 0 | 0 | 0 | 0 | 8 | M | 2 |  |  |  | ROZPOCET | 0 | 0 | 0 | 0 | 0 | 1 | 0 | 4 | 1986950006
| VV |  | Struktura výpočtu: změřeno v digitální verzi PD funkcí na měření délek | [15 empty] | VV | 2 | 1 | True | 0 | ROZPOCET
| VV |  | 34 |  | 34 | [13 empty] | VV | 2 | 2 | True | 0 | ROZPOCET
| VV |  | Součet |  | 34 | [13 empty] | VV | 2 | 4 | True | 1 | ROZPOCET
41 | K | 741110042 | Montáž trubek elektroinstalačních s nasunutím nebo našroubováním do krabic plastových ohebných, uložených pevně, vnější Ø přes 23 do 35 mm | m | 5 |  | 0 | CS ÚRS 2026 01 |  |  | základní |  | 0 | 0 | 0 | 0 | 0 | 4 | K | 2 |  |  |  | ROZPOCET | 0 | 0 | 0 | 0 | 0 | 1 | 0 | 4 | -253025744
| VV |  | Struktura výpočtu: změřeno v digitální verzi PD funkcí na měření délek | [15 empty] | VV | 2 | 1 | True | 0 | ROZPOCET
| VV |  | 5 |  | 5 | [13 empty] | VV | 2 | 2 | True | 0 | ROZPOCET
| VV |  | Součet |  | 5 | [13 empty] | VV | 2 | 4 | True | 1 | ROZPOCET
42 | M | IP-ESI-M-X343 | bezhalogenová elektroinstalační trubka, Kopos Kolín, typ 2325/LPE-1, průměr 25 mm, barva oranžová | m | 5 |  | 0 |  |  |  | základní |  | 0 | 0 | 0 | 0 | 0 | 8 | M | 2 |  |  |  | ROZPOCET | 0 | 0 | 0 | 0 | 0 | 1 | 0 | 4 | -1569934875
| VV |  | Struktura výpočtu: změřeno v digitální verzi PD funkcí na měření délek | [15 empty] | VV | 2 | 1 | True | 0 | ROZPOCET
| VV |  | 5 |  | 5 | [13 empty] | VV | 2 | 2 | True | 0 | ROZPOCET
| VV |  | Součet |  | 5 | [13 empty] | VV | 2 | 4 | True | 1 | ROZPOCET
43 | M | IP-ESI-M-X345 | bezšroubová svorka pro všechny druhy vodičů do průměru 6 mm2, WAGO, typ COMPACT | kpl | 1 |  | 0 |  |  |  | základní |  | 0 | 0 | 0 | 0 | 0 | 8 | M | 2 |  |  |  | ROZPOCET | 0 | 0 | 0 | 0 | 0 | 1 | 0 | 4 | 935090644
| VV |  | komplet | [15 empty] | VV | 2 | 1 | True | 0 | ROZPOCET
| VV |  | 1 |  | 1 | [13 empty] | VV | 2 | 2 | True | 0 | ROZPOCET
| VV |  | Součet |  | 1 | [13 empty] | VV | 2 | 4 | True | 1 | ROZPOCET
44 | M | IP-ESI-M-X346 | svazkové držáky, OBO Bettermann, typ Grip 15FS/30FS/70FS, mat. kov | kpl | 1 |  | 0 |  |  |  | základní |  | 0 | 0 | 0 | 0 | 0 | 8 | M | 2 |  |  |  | ROZPOCET | 0 | 0 | 0 | 0 | 0 | 1 | 0 | 4 | -53418356
| VV |  | komplet | [15 empty] | VV | 2 | 1 | True | 0 | ROZPOCET
| VV |  | 1 |  | 1 | [13 empty] | VV | 2 | 2 | True | 0 | ROZPOCET
| VV |  | Součet |  | 1 | [13 empty] | VV | 2 | 4 | True | 1 | ROZPOCET
45 | K | HZS2232 | Hodinové zúčtovací sazby profesí PSV provádění stavebních instalací elektrikář odborný | hod | 22 |  | 0 | CS ÚRS 2026 01 |  |  | základní |  | 0 | 0 | 0 | 0 | 0 | 4 | K | 2 |  |  |  | ROZPOCET | 0 | 0 | 0 | 0 | 0 | 1 | 0 | 4 | 692871096
46 | K | IP-ESI-P-X303 | demontážní práce stávajících silnoproudých rozvodů | hod | 27 |  | 0 |  |  |  | základní |  | 0 | 0 | 0 | 0 | 0 | 4 | K | 2 |  |  |  | ROZPOCET | 0 | 0 | 0 | 0 | 0 | 1 | 0 | 4 | -738107284
47 | M | IP-ESI-M-X347 | drobný a pomocný materiál | kpl | 1 |  | 0 |  |  |  | základní |  | 0 | 0 | 0 | 0 | 0 | 8 | M | 2 |  |  |  | ROZPOCET | 0 | 0 | 0 | 0 | 0 | 1 | 0 | 4 | 540988243
48 | K | 741810001 | Zkoušky a prohlídky elektrických rozvodů a zařízení celková prohlídka a vyhotovení revizní zprávy pro objem montážních prací do 100 tis. Kč | kus | 1 |  | 0 | CS ÚRS 2026 01 |  |  | základní |  | 0 | 0 | 0 | 0 | 0 | 4 | K | 2 |  |  |  | ROZPOCET | 0 | 0 | 0 | 0 | 0 | 1 | 0 | 4 | 1231295381
49 | K | 013254000 | Dokumentace skutečného provedení stavby | … | 1 |  | 0 | CS ÚRS 2026 01 |  |  | základní |  | 0 | 0 | 0 | 0 | 0 | 1024 | K | 2 |  |  |  | ROZPOCET | 0 | 0 | 0 | 0 | 0 | 1 | 0 | 1024 | 1542191065

## 209.2 - Slaboproudá elekt...
[9 empty] | >> skryté sloupce << | [9 empty] | {1b9168d5-5406-4832-9100-c2be5d9f9e13}
2
| KRYCÍ LIST SOUPISU PRACÍ | [8 empty] | v --- níže se nacházejí doplnkové a pomocné údaje k sestavám --- v | [8 empty] | False
Stavba:
UPRAVENO ZŠ Pionýrů, Sokolov, Oprava elektroinstalace učeben v 3.NP 1. stupně
Objekt:
209.2 - Slaboproudá elektrotechnika - místnost č. 319
| KSO: |  | 801 31 |  |  | CC-CZ: | 12631
| Místo: |  | Pionýrů 1614, 356 01 Sokolov |  |  | Datum: | 30. 1. 2026
| Zadavatel: |  |  |  |  | IČ: | 00259586
|  | Město Sokolov |  |  |  | DIČ:
| Uchazeč: |  |  |  |  | IČ: | Vyplň údaj
|  | Vyplň údaj |  |  |  | DIČ: | Vyplň údaj
| Projektant: |  |  |  |  | IČ:
|  | Josef Dryk |  |  |  | DIČ:
| Zpracovatel: |  |  |  |  | IČ:
|  | Josef Dryk |  |  |  | DIČ:
Poznámka:
Soupis prací je sestaven s využitím Cenové soustavy ÚRS. Položky, které pochází z této cenové soustavy, jsou ve sloupci 'Cenová soustava' označeny popisem 'CS ÚRS' a úrovní příslušného kalendářního pololetí. Veškeré další informace vymezující popis a podmínky použití těchto položek z Cenové soustavy, které nejsou uvedeny přímo v soupisu prací, jsou neomezeně dálkově k dispozici na webu podminky.urs.cz.
| Cena bez DPH | [5 empty] | 0
|  |  | Základ daně |  |  | Sazba daně | Výše daně
| DPH | základní | 0 |  |  | 21% | 0
|  | snížená | 0 |  |  | 12% | 0
|  | zákl. přenesená | 0 |  |  | 21% | 0
|  | sníž. přenesená | 0 |  |  | 12% | 0
|  | nulová | 0 |  |  | 0% | 0
| Cena s DPH |  |  | v | CZK |  | 0
| Projektant |  |  | Zpracovatel
| Datum a podpis: |  | Razítko | Datum a podpis: |  |  | Razítko
| Objednavatel |  |  | Uchazeč
| Datum a podpis: |  | Razítko | Datum a podpis: |  |  | Razítko
REKAPITULACE ČLENĚNÍ SOUPISU PRACÍ
Stavba:
UPRAVENO ZŠ Pionýrů, Sokolov, Oprava elektroinstalace učeben v 3.NP 1. stupně
Objekt:
209.2 - Slaboproudá elektrotechnika - místnost č. 319
Místo: |  |  | Pionýrů 1614, 356 01 Sokolov |  |  | Datum: | 30. 1. 2026
Zadavatel: |  |  | Město Sokolov |  |  | Projektant: | Josef Dryk
Uchazeč: |  |  | Vyplň údaj |  |  | Zpracovatel: | Josef Dryk
Kód dílu - Popis | [6 empty] | Cena celkem [CZK]
Náklady ze soupisu prací | [6 empty] | 0 | [12 empty] | -1
| PSV - Práce a dodávky PSV | [5 empty] | 0
| 742 - Elektroinstalace - slaboproud | [5 empty] | 0
SOUPIS PRACÍ
Stavba:
UPRAVENO ZŠ Pionýrů, Sokolov, Oprava elektroinstalace učeben v 3.NP 1. stupně
Objekt:
209.2 - Slaboproudá elektrotechnika - místnost č. 319
Místo: |  |  | Pionýrů 1614, 356 01 Sokolov |  |  | Datum: | 30. 1. 2026
Zadavatel: |  |  | Město Sokolov |  |  | Projektant: | Josef Dryk
Uchazeč: |  |  | Vyplň údaj |  |  | Zpracovatel: | Josef Dryk
PČ | Typ | Kód | Popis | MJ | Množství | J.cena [CZK] | Cena celkem [CZK] | Cenová soustava |  |  | DPH | J. Nh [h] | Nh celkem [h] | J. hmotnost [t] | Hmotnost celkem [t] | J. suť [t] | Suť Celkem [t]
Náklady soupisu celkem | [6 empty] | 0 | [5 empty] | 0 |  | 0.0375 |  | 0.0135 |  | D | -1 | [10 empty] | 0
| D | PSV | Práce a dodávky PSV |  |  |  | 0 | [5 empty] | 0 |  | 0.0375 |  | 0.0135 | 2 | D | 0 |  |  |  | ROZPOCET | [6 empty] | 0
| D | 742 | Elektroinstalace - slaboproud |  |  |  | 0 | [5 empty] | 0 |  | 0.0375 |  | 0.0135 | 2 | D | 1 |  |  |  | ROZPOCET | [6 empty] | 0
3 | K | 742124002 | Montáž kabelů datových FTP, UTP, STP pro vnitřní rozvody do trubky | m | 500 |  | 0 | CS ÚRS 2026 01 |  |  | základní |  | 0 | 0 | 0 | 0 | 0 | 4 | K | 2 |  |  |  | ROZPOCET | 0 | 0 | 0 | 0 | 0 | 1 | 0 | 4 | 603081615
| VV |  | Struktura výpočtu: změřeno v digitální verzi PD funkcí na měření délek | [15 empty] | VV | 2 | 1 | True | 0 | ROZPOCET
| VV |  | DAT | [15 empty] | VV | 2 | 1 | True | 0 | ROZPOCET
| VV |  | 500 |  | 500 | [13 empty] | VV | 2 | 2 | True | 0 | ROZPOCET
| VV |  | Součet |  | 500 | [13 empty] | VV | 2 | 4 | True | 1 | ROZPOCET
24 | M | 34121268 | kabel datový bezhalogenový třída reakce na oheň B2cas1d1a1 jádro Cu plné (U/UTP) kategorie 6 | m | 525 |  | 0 | CS ÚRS 2025 02 |  |  | základní |  | 0 | 6e-05 | 0.0315 | 0 | 0 | 8 | M | 2 |  |  |  | ROZPOCET | 0 | 0 | 0 | 0 | 0 | 1 | 0 | 4 | 1505014693
| VV |  | Struktura výpočtu: změřeno v digitální verzi PD funkcí na měření délek | [15 empty] | VV | 2 | 1 | True | 0 | ROZPOCET
| VV |  | DAT | [15 empty] | VV | 2 | 1 | True | 0 | ROZPOCET
| VV |  | 500 |  | 500 | [13 empty] | VV | 2 | 2 | True | 0 | ROZPOCET
| VV |  | Součet |  | 500 | [13 empty] | VV | 2 | 4 | True | 1 | ROZPOCET
| VV |  | 500*1,05 'Přepočtené koeficientem množství |  | 525 | [13 empty] | VV | 2 | 2 | False | 1 | ROZPOCET
7 | K | 742330044 | Montáž strukturované kabeláže zásuvek datových pod omítku, do nábytku, do parapetního žlabu nebo podlahové krabice 1 až 6 pozic | kus | 22 |  | 0 | CS ÚRS 2026 01 |  |  | základní |  | 0 | 0 | 0 | 0 | 0 | 4 | K | 2 |  |  |  | ROZPOCET | 0 | 0 | 0 | 0 | 0 | 1 | 0 | 4 | -677953478
| VV |  | Struktura výpočtu: počet kusů | [15 empty] | VV | 2 | 1 | True | 0 | ROZPOCET
| VV |  | 20+2 |  | 22 | [13 empty] | VV | 2 | 2 | True | 0 | ROZPOCET
| VV |  | Součet |  | 22 | [13 empty] | VV | 2 | 4 | True | 1 | ROZPOCET
26 | M | 37451165 | modul zásuvkový s průhlednou záclonkou a popisovým polem přímý (neosazený) pro keystone 1xRJ45 22,5x45mm | kus | 20 |  | 0 | CS ÚRS 2025 02 |  |  | základní |  | 0 | 0.0002 | 0.004 | 0 | 0 | 8 | M | 2 |  |  |  | ROZPOCET | 0 | 0 | 0 | 0 | 0 | 1 | 0 | 4 | -388064810
27 | M | 37452030 | Keystone - prvek ukončovací datového rozvodu keystone 1xRJ45 UTP Cat6 samořezný kabelová pojistka (pro rozvaděče a datové zásuvky) | kus | 40 |  | 0 |  |  |  | základní |  | 0 | 2e-05 | 0.0008 | 0 | 0 | 32 | M | 2 |  |  |  | ROZPOCET | 0 | 0 | 0 | 0 | 0 | 1 | 0 | 16 | 1424749919
29 | K | 742124005 | Montáž kabelů datových FTP, UTP, STP ukončení kabelu konektorem | kus | 40 |  | 0 | CS ÚRS 2024 01 |  |  | základní |  | 0 | 0 | 0 | 0 | 0 | 16 | K | 2 |  |  |  | ROZPOCET | 0 | 0 | 0 | 0 | 0 | 1 | 0 | 16 | -760948793
30 | K | 742330051 | Montáž strukturované kabeláže zásuvek datových popis portu zásuvky | kus | 20 |  | 0 | CS ÚRS 2024 02 |  |  | základní |  | 0 | 0 | 0 | 0 | 0 | 16 | K | 2 |  |  |  | ROZPOCET | 0 | 0 | 0 | 0 | 0 | 1 | 0 | 16 | -2101679340
34 | M | R003 | Patch kabel délky 2m - kategorie cat6 | kus | 20 |  | 0 |  |  |  | základní |  | 0 | 6e-05 | 0.0012 | 0 | 0 | 32 | M | 2 |  |  |  | ROZPOCET | 0 | 0 | 0 | 0 | 0 | 1 | 0 | 16 | -2019098532
31 | K | 742330101-R | Měření metalického segmentu s vyhotovením protokolu | kus | 1 |  | 0 |  |  |  | základní |  | 0 | 0 | 0 | 0 | 0 | 16 | K | 2 |  |  |  | ROZPOCET | 0 | 0 | 0 | 0 | 0 | 1 | 0 | 16 | 623970516
10 | M | IP-ESL-M-X308 | vývodka pro multimediální rozvod interaktivní tabule (parametry jako ABB, design Tango, barva bílá, typ 5014A-A100 B) elektroinstalační krabice a rámeček součástí silnoproudé části | kus | 2 |  | 0 |  |  |  | základní |  | 0 | 0 | 0 | 0 | 0 | 8 | M | 2 |  |  |  | ROZPOCET | 0 | 0 | 0 | 0 | 0 | 1 | 0 | 4 | 397524826
| VV |  | Struktura výpočtu: počet kusů | [15 empty] | VV | 2 | 1 | True | 0 | ROZPOCET
| VV |  | 2 |  | 2 | [13 empty] | VV | 2 | 2 | True | 0 | ROZPOCET
| VV |  | Součet |  | 2 | [13 empty] | VV | 2 | 4 | True | 1 | ROZPOCET
11 | K | IP-ESL-P-X302 | Montáž trubek pro slaboproud plastových ohebných uložených pod omítku nebo na povrh po příchytkách | m | 10 |  | 0 |  |  |  | základní |  | 0 | 0 | 0 | 0 | 0 | 4 | K | 2 |  |  |  | ROZPOCET | 0 | 0 | 0 | 0 | 0 | 1 | 0 | 4 | 1054059546
| VV |  | Struktura výpočtu: změřeno v digitální verzi PD funkcí na měření délek | [15 empty] | VV | 2 | 1 | True | 0 | ROZPOCET
| VV |  | 5+5 |  | 10 | [13 empty] | VV | 2 | 2 | True | 0 | ROZPOCET
| VV |  | Součet |  | 10 | [13 empty] | VV | 2 | 4 | True | 1 | ROZPOCET
33 | M | IP-ESL-M-X311 | elektroinstalační trubka ohebná s bezhalogenového materiálu, s protahovacím drátem, 25 mm | m | 5 |  | 0 |  |  |  | základní |  | 0 | 0 | 0 | 0 | 0 | 8 | M | 2 |  |  |  | ROZPOCET | 0 | 0 | 0 | 0 | 0 | 1 | 0 | 4 | 250130851
| VV |  | Struktura výpočtu: změřeno v digitální verzi PD funkcí na měření délek | [15 empty] | VV | 2 | 1 | True | 0 | ROZPOCET
| VV |  | 5 |  | 5 | [13 empty] | VV | 2 | 2 | True | 0 | ROZPOCET
| VV |  | Součet |  | 5 | [13 empty] | VV | 2 | 4 | True | 1 | ROZPOCET
13 | M | IP-ESL-M-X312 | elektroinstalační trubka ohebná s bezhalogenového materiálu, s protahovacím drátem, 32 mm | m | 5 |  | 0 |  |  |  | základní |  | 0 | 0 | 0 | 0 | 0 | 8 | M | 2 |  |  |  | ROZPOCET | 0 | 0 | 0 | 0 | 0 | 1 | 0 | 4 | -1652042381
| VV |  | Struktura výpočtu: změřeno v digitální verzi PD funkcí na měření délek | [15 empty] | VV | 2 | 1 | True | 0 | ROZPOCET
| VV |  | 5 |  | 5 | [13 empty] | VV | 2 | 2 | True | 0 | ROZPOCET
| VV |  | Součet |  | 5 | [13 empty] | VV | 2 | 4 | True | 1 | ROZPOCET
15 | K | 742110005 | Montáž trubek elektroinstalačních plastových ohebných uložených v podlaze | m | 10 |  | 0 | CS ÚRS 2026 01 |  |  | základní |  | 0 | 0 | 0 | 0 | 0 | 4 | K | 2 |  |  |  | ROZPOCET | 0 | 0 | 0 | 0 | 0 | 1 | 0 | 4 | 1673069721
| VV |  | Struktura výpočtu: změřeno v digitální verzi PD funkcí na měření délek | [15 empty] | VV | 2 | 1 | True | 0 | ROZPOCET
| VV |  | 5+5 |  | 10 | [13 empty] | VV | 2 | 2 | True | 0 | ROZPOCET
| VV |  | Součet |  | 10 | [13 empty] | VV | 2 | 4 | True | 1 | ROZPOCET
16 | M | IP-ESL-M-X311 | elektroinstalační trubka ohebná s bezhalogenového materiálu, s protahovacím drátem, 25 mm | m | 5 |  | 0 |  |  |  | základní |  | 0 | 0 | 0 | 0 | 0 | 8 | M | 2 |  |  |  | ROZPOCET | 0 | 0 | 0 | 0 | 0 | 1 | 0 | 4 | -1789287788
| VV |  | Struktura výpočtu: změřeno v digitální verzi PD funkcí na měření délek | [15 empty] | VV | 2 | 1 | True | 0 | ROZPOCET
| VV |  | 5 |  | 5 | [13 empty] | VV | 2 | 2 | True | 0 | ROZPOCET
| VV |  | Součet |  | 5 | [13 empty] | VV | 2 | 4 | True | 1 | ROZPOCET
17 | M | IP-ESL-M-X312 | elektroinstalační trubka ohebná s bezhalogenového materiálu, s protahovacím drátem, 32 mm | m | 5 |  | 0 |  |  |  | základní |  | 0 | 0 | 0 | 0 | 0 | 8 | M | 2 |  |  |  | ROZPOCET | 0 | 0 | 0 | 0 | 0 | 1 | 0 | 4 | -1271119557
| VV |  | Struktura výpočtu: změřeno v digitální verzi PD funkcí na měření délek | [15 empty] | VV | 2 | 1 | True | 0 | ROZPOCET
| VV |  | 5 |  | 5 | [13 empty] | VV | 2 | 2 | True | 0 | ROZPOCET
| VV |  | Součet |  | 5 | [13 empty] | VV | 2 | 4 | True | 1 | ROZPOCET
20 | K | HZS2232 | Hodinové zúčtovací sazby profesí PSV provádění stavebních instalací elektrikář odborný | hod | 1 |  | 0 | CS ÚRS 2026 01 |  |  | základní |  | 0 | 0 | 0 | 0 | 0 | 4 | K | 2 |  |  |  | ROZPOCET | 0 | 0 | 0 | 0 | 0 | 1 | 0 | 4 | 44377779
32 | K | 742124801 | Demontáž kabelů datových FTP, UTP, STP pro vnitřní rozvody ze žlabu nebo lišty | m | 450 |  | 0 | CS ÚRS 2025 02 |  |  | základní |  | 0 | 0 | 0 | 3e-05 | 0.0135 | 16 | K | 2 |  |  |  | ROZPOCET | 0 | 0 | 0 | 0 | 0 | 1 | 0 | 16 | -816028602
22 | M | IP-ESL-M-X315 | drobný a pomocný materiál | kpl | 1 |  | 0 |  |  |  | základní |  | 0 | 0 | 0 | 0 | 0 | 8 | M | 2 |  |  |  | ROZPOCET | 0 | 0 | 0 | 0 | 0 | 1 | 0 | 4 | 262693941
23 | K | 013254000 | Dokumentace skutečného provedení stavby | … | 1 |  | 0 | CS ÚRS 2026 01 |  |  | základní |  | 0 | 0 | 0 | 0 | 0 | 1024 | K | 2 |  |  |  | ROZPOCET | 0 | 0 | 0 | 0 | 0 | 1 | 0 | 1024 | -1417663473

## 209.3 - Stavební přípomoc...
[9 empty] | >> skryté sloupce << | [9 empty] | {f85680b5-0ddc-4730-ab98-c7f920abb81b}
2
| KRYCÍ LIST SOUPISU PRACÍ | [8 empty] | v --- níže se nacházejí doplnkové a pomocné údaje k sestavám --- v | [8 empty] | False
Stavba:
UPRAVENO ZŠ Pionýrů, Sokolov, Oprava elektroinstalace učeben v 3.NP 1. stupně
Objekt:
209.3 - Stavební přípomoce při elektromontážích - místnost č. 319
| KSO: |  | 801 31 |  |  | CC-CZ: | 12631
| Místo: |  | Pionýrů 1614, 356 01 Sokolov |  |  | Datum: | 30. 1. 2026
| Zadavatel: |  |  |  |  | IČ: | 00259586
|  | Město Sokolov |  |  |  | DIČ:
| Uchazeč: |  |  |  |  | IČ: | Vyplň údaj
|  | Vyplň údaj |  |  |  | DIČ: | Vyplň údaj
| Projektant: |  |  |  |  | IČ:
|  | Josef Dryk |  |  |  | DIČ:
| Zpracovatel: |  |  |  |  | IČ:
|  | Josef Dryk |  |  |  | DIČ:
Poznámka:
Soupis prací je sestaven s využitím Cenové soustavy ÚRS. Položky, které pochází z této cenové soustavy, jsou ve sloupci 'Cenová soustava' označeny popisem 'CS ÚRS' a úrovní příslušného kalendářního pololetí. Veškeré další informace vymezující popis a podmínky použití těchto položek z Cenové soustavy, které nejsou uvedeny přímo v soupisu prací, jsou neomezeně dálkově k dispozici na webu podminky.urs.cz.
| Cena bez DPH | [5 empty] | 0
|  |  | Základ daně |  |  | Sazba daně | Výše daně
| DPH | základní | 0 |  |  | 21% | 0
|  | snížená | 0 |  |  | 12% | 0
|  | zákl. přenesená | 0 |  |  | 21% | 0
|  | sníž. přenesená | 0 |  |  | 12% | 0
|  | nulová | 0 |  |  | 0% | 0
| Cena s DPH |  |  | v | CZK |  | 0
| Projektant |  |  | Zpracovatel
| Datum a podpis: |  | Razítko | Datum a podpis: |  |  | Razítko
| Objednavatel |  |  | Uchazeč
| Datum a podpis: |  | Razítko | Datum a podpis: |  |  | Razítko
REKAPITULACE ČLENĚNÍ SOUPISU PRACÍ
Stavba:
UPRAVENO ZŠ Pionýrů, Sokolov, Oprava elektroinstalace učeben v 3.NP 1. stupně
Objekt:
209.3 - Stavební přípomoce při elektromontážích - místnost č. 319
Místo: |  |  | Pionýrů 1614, 356 01 Sokolov |  |  | Datum: | 30. 1. 2026
Zadavatel: |  |  | Město Sokolov |  |  | Projektant: | Josef Dryk
Uchazeč: |  |  | Vyplň údaj |  |  | Zpracovatel: | Josef Dryk
Kód dílu - Popis | [6 empty] | Cena celkem [CZK]
Náklady ze soupisu prací | [6 empty] | 0 | [12 empty] | -1
| HSV - Práce a dodávky HSV | [5 empty] | 0
| 9 - Ostatní konstrukce a práce, bourání | [5 empty] | 0
| 997 - Doprava suti a vybouraných hmot | [5 empty] | 0
| M - Práce a dodávky M | [5 empty] | 0
| 46-M - Zemní práce při extr.mont.pracích | [5 empty] | 0
SOUPIS PRACÍ
Stavba:
UPRAVENO ZŠ Pionýrů, Sokolov, Oprava elektroinstalace učeben v 3.NP 1. stupně
Objekt:
209.3 - Stavební přípomoce při elektromontážích - místnost č. 319
Místo: |  |  | Pionýrů 1614, 356 01 Sokolov |  |  | Datum: | 30. 1. 2026
Zadavatel: |  |  | Město Sokolov |  |  | Projektant: | Josef Dryk
Uchazeč: |  |  | Vyplň údaj |  |  | Zpracovatel: | Josef Dryk
PČ | Typ | Kód | Popis | MJ | Množství | J.cena [CZK] | Cena celkem [CZK] | Cenová soustava |  |  | DPH | J. Nh [h] | Nh celkem [h] | J. hmotnost [t] | Hmotnost celkem [t] | J. suť [t] | Suť Celkem [t]
Náklady soupisu celkem | [6 empty] | 0 | [5 empty] | 0 |  | 0.10756 |  | 0.31845 |  | D | -1 | [10 empty] | 0
| D | HSV | Práce a dodávky HSV |  |  |  | 0 | [5 empty] | 0 |  | 0.00014506 |  | 0.07695 | 1 | D | 0 |  |  |  | ROZPOCET | [6 empty] | 0
| D | 9 | Ostatní konstrukce a práce, bourání |  |  |  | 0 | [5 empty] | 0 |  | 0.00014506 |  | 0.07695 | 1 | D | 1 |  |  |  | ROZPOCET | [6 empty] | 0
1 | K | 971033541 | Vybourání otvorů ve zdivu základovém nebo nadzákladovém z cihel, tvárnic, příčkovek z cihel pálených na maltu vápennou nebo vápenocementovou plochy do 1 m2, tl. do 300 mm | m3 | 0.04 |  | 0 | CS ÚRS 2026 01 |  |  | základní |  | 0 | 0 | 0 | 1.8 | 0.072 | 4 | K | 2 |  |  |  | ROZPOCET | 0 | 0 | 0 | 0 | 0 | 1 | 0 | 4 | -256216043
| VV |  | nový otvor pro rozvaděč R319 (ŠxVxH) | [15 empty] | VV | 2 | 1 | True | 0 | ROZPOCET
| VV |  | m.č. 319 | [15 empty] | VV | 2 | 1 | True | 0 | ROZPOCET
| VV |  | 0,56*0,59*0,12 |  | 0.04 | [13 empty] | VV | 2 | 2 | True | 0 | ROZPOCET
| VV |  | Součet |  | 0.04 | [13 empty] | VV | 2 | 4 | True | 1 | ROZPOCET
2 | K | 977131117 | Vrty příklepovými vrtáky do cihelného zdiva nebo prostého betonu průměru přes 20 do 25 mm | m | 0.9 |  | 0 | CS ÚRS 2026 01 |  |  | základní |  | 0 | 6.084e-05 | 5.4756e-05 | 0.002 | 0.0018 | 4 | K | 2 |  |  |  | ROZPOCET | 0 | 0 | 0 | 0 | 0 | 1 | 0 | 4 | -1486765497
| VV |  | průrazy pro kabeláž a trubky | [15 empty] | VV | 2 | 1 | True | 0 | ROZPOCET
| VV |  | tl. zdiva do 150 mm | [15 empty] | VV | 2 | 1 | True | 0 | ROZPOCET
| VV |  | 6*0,15 |  | 0.9 | [13 empty] | VV | 2 | 2 | True | 0 | ROZPOCET
| VV |  | Součet |  | 0.9 | [13 empty] | VV | 2 | 4 | True | 1 | ROZPOCET
3 | K | 977131119 | Vrty příklepovými vrtáky do cihelného zdiva nebo prostého betonu průměru přes 28 do 32 mm | m | 1.05 |  | 0 | CS ÚRS 2026 01 |  |  | základní |  | 0 | 8.6e-05 | 9.03e-05 | 0.003 | 0.00315 | 4 | K | 2 |  |  |  | ROZPOCET | 0 | 0 | 0 | 0 | 0 | 1 | 0 | 4 | 1938975021
| VV |  | průrazy pro kabeláž a trubky | [15 empty] | VV | 2 | 1 | True | 0 | ROZPOCET
| VV |  | tl. zdiva do 150 mm | [15 empty] | VV | 2 | 1 | True | 0 | ROZPOCET
| VV |  | 7*0,15 |  | 1.05 | [13 empty] | VV | 2 | 2 | True | 0 | ROZPOCET
| VV |  | Součet |  | 1.05 | [13 empty] | VV | 2 | 4 | True | 1 | ROZPOCET
| D | 997 | Doprava suti a vybouraných hmot |  |  |  | 0 | [5 empty] | 0 |  | 0 |  | 0 | 1 | D | 1 |  |  |  | ROZPOCET | [6 empty] | 0
4 | K | 997013152 | Vnitrostaveništní doprava suti a vybouraných hmot vodorovně do 50 m svisle s omezením mechanizace pro budovy a haly výšky přes 6 do 9 m | t | 0.077 |  | 0 | CS ÚRS 2026 01 |  |  | základní |  | 0 | 0 | 0 | 0 | 0 | 4 | K | 2 |  |  |  | ROZPOCET | 0 | 0 | 0 | 0 | 0 | 1 | 0 | 4 | 1213867769
5 | K | 997013501 | Odvoz suti a vybouraných hmot na skládku nebo meziskládku se složením, na vzdálenost do 1 km | t | 0.077 |  | 0 | CS ÚRS 2026 01 |  |  | základní |  | 0 | 0 | 0 | 0 | 0 | 4 | K | 2 |  |  |  | ROZPOCET | 0 | 0 | 0 | 0 | 0 | 1 | 0 | 4 | 1905888208
6 | K | 997013509 | Odvoz suti a vybouraných hmot na skládku nebo meziskládku se složením, na vzdálenost Příplatek k ceně za každý další i započatý 1 km přes 1 km | t | 1.155 |  | 0 | CS ÚRS 2026 01 |  |  | základní |  | 0 | 0 | 0 | 0 | 0 | 4 | K | 2 |  |  |  | ROZPOCET | 0 | 0 | 0 | 0 | 0 | 1 | 0 | 4 | -1429840648
| VV |  | 0,077*15 |  | 1.155 | [13 empty] | VV | 2 | 2 | True | 1 | ROZPOCET
7 | K | 997013511 | Odvoz suti a vybouraných hmot z meziskládky na skládku s naložením a se složením, na vzdálenost do 1 km | t | 0.077 |  | 0 | CS ÚRS 2026 01 |  |  | základní |  | 0 | 0 | 0 | 0 | 0 | 4 | K | 2 |  |  |  | ROZPOCET | 0 | 0 | 0 | 0 | 0 | 1 | 0 | 4 | 1837009607
8 | K | 997013631 | Poplatek za uložení stavebního odpadu na skládce (skládkovné) směsného stavebního a demoličního zatříděného do Katalogu odpadů pod kódem 17 09 04 | t | 0.077 |  | 0 | CS ÚRS 2026 01 |  |  | základní |  | 0 | 0 | 0 | 0 | 0 | 4 | K | 2 |  |  |  | ROZPOCET | 0 | 0 | 0 | 0 | 0 | 1 | 0 | 4 | 447391446
| D | M | Práce a dodávky M |  |  |  | 0 | [5 empty] | 0 |  | 0.10742 |  | 0.2415 | 3 | D | 0 |  |  |  | ROZPOCET | [6 empty] | 0
| D | 46-M | Zemní práce při extr.mont.pracích |  |  |  | 0 | [5 empty] | 0 |  | 0.10742 |  | 0.2415 | 3 | D | 1 |  |  |  | ROZPOCET | [6 empty] | 0
9 | K | 460941211 | Vyplnění rýh vyplnění a omítnutí rýh ve stěnách hloubky do 3 cm a šířky do 3 cm | m | 28.75 |  | 0 | CS ÚRS 2026 01 |  |  | základní |  | 0 | 0.00015 | 0.0043125 | 0 | 0 | 64 | K | 2 |  |  |  | ROZPOCET | 0 | 0 | 0 | 0 | 0 | 1 | 0 | 64 | -703407751
| VV |  | Vyplnění rýh včetně omítnutí | [15 empty] | VV | 2 | 1 | True | 0 | ROZPOCET
| VV |  | 30x30 mm | [15 empty] | VV | 2 | 1 | True | 0 | ROZPOCET
| VV |  | stěny | [15 empty] | VV | 2 | 1 | True | 0 | ROZPOCET
| VV |  | pro kabely a trubky +15% | [15 empty] | VV | 2 | 1 | True | 0 | ROZPOCET
| VV |  | 25*1,15 |  | 28.75 | [13 empty] | VV | 2 | 2 | True | 0 | ROZPOCET
| VV |  | Součet |  | 28.75 | [13 empty] | VV | 2 | 4 | True | 1 | ROZPOCET
10 | K | 460941221 | Vyplnění rýh vyplnění a omítnutí rýh ve stěnách hloubky přes 3 do 5 cm a šířky do 5 cm | m | 16.1 |  | 0 | CS ÚRS 2026 01 |  |  | základní |  | 0 | 0.00042 | 0.006762 | 0 | 0 | 64 | K | 2 |  |  |  | ROZPOCET | 0 | 0 | 0 | 0 | 0 | 1 | 0 | 64 | -1603095735
| VV |  | Vyplnění rýh včetně omítnutí | [15 empty] | VV | 2 | 1 | True | 0 | ROZPOCET
| VV |  | 50x50 | [15 empty] | VV | 2 | 1 | True | 0 | ROZPOCET
| VV |  | stěny | [15 empty] | VV | 2 | 1 | True | 0 | ROZPOCET
| VV |  | pro kabely a trubky +15% | [15 empty] | VV | 2 | 1 | True | 0 | ROZPOCET
| VV |  | 14*1,15 |  | 16.1 | [13 empty] | VV | 2 | 2 | True | 0 | ROZPOCET
| VV |  | Součet |  | 16.1 | [13 empty] | VV | 2 | 4 | True | 1 | ROZPOCET
11 | K | 460941311 | Vyplnění rýh vyplnění a omítnutí rýh v betonových podlahách a mazaninách hloubky do 5 cm a šířky do 5 cm | m | 17.25 |  | 0 | CS ÚRS 2026 01 |  |  | základní |  | 0 | 0.005585 | 0.096341 | 0 | 0 | 64 | K | 2 |  |  |  | ROZPOCET | 0 | 0 | 0 | 0 | 0 | 1 | 0 | 64 | 1239525134
| VV |  | Vyplnění rýh včetně omítnutí | [15 empty] | VV | 2 | 1 | True | 0 | ROZPOCET
| VV |  | 50x50 mm | [15 empty] | VV | 2 | 1 | True | 0 | ROZPOCET
| VV |  | podlahy | [15 empty] | VV | 2 | 1 | True | 0 | ROZPOCET
| VV |  | pro kabely a trubky +15% | [15 empty] | VV | 2 | 1 | True | 0 | ROZPOCET
| VV |  | 15*1,15 |  | 17.25 | [13 empty] | VV | 2 | 2 | True | 0 | ROZPOCET
| VV |  | Součet |  | 17.25 | [13 empty] | VV | 2 | 4 | True | 1 | ROZPOCET
12 | K | 468101111 | Vysekání rýh pro montáž trubek a kabelů v kamenných nebo betonových zdech hloubky do 3 cm a šířky do 3 cm | m | 28.75 |  | 0 | CS ÚRS 2026 01 |  |  | základní |  | 0 | 0 | 0 | 0.002 | 0.0575 | 64 | K | 2 |  |  |  | ROZPOCET | 0 | 0 | 0 | 0 | 0 | 1 | 0 | 64 | 1764113046
| VV |  | 30x30 mm | [15 empty] | VV | 2 | 1 | True | 0 | ROZPOCET
| VV |  | stěny | [15 empty] | VV | 2 | 1 | True | 0 | ROZPOCET
| VV |  | pro kabely a trubky +15% | [15 empty] | VV | 2 | 1 | True | 0 | ROZPOCET
| VV |  | 25*1,15 |  | 28.75 | [13 empty] | VV | 2 | 2 | True | 0 | ROZPOCET
| VV |  | Součet |  | 28.75 | [13 empty] | VV | 2 | 4 | True | 1 | ROZPOCET
13 | K | 468101121 | Vysekání rýh pro montáž trubek a kabelů v kamenných nebo betonových zdech hloubky přes 3 do 5 cm a šířky do 5 cm | m | 16.1 |  | 0 | CS ÚRS 2026 01 |  |  | základní |  | 0 | 0 | 0 | 0.005 | 0.0805 | 64 | K | 2 |  |  |  | ROZPOCET | 0 | 0 | 0 | 0 | 0 | 1 | 0 | 64 | -315204745
| VV |  | 50x50 mm | [15 empty] | VV | 2 | 1 | True | 0 | ROZPOCET
| VV |  | stěny | [15 empty] | VV | 2 | 1 | True | 0 | ROZPOCET
| VV |  | pro kabely a trubky +15% | [15 empty] | VV | 2 | 1 | True | 0 | ROZPOCET
| VV |  | 14*1,15 |  | 16.1 | [13 empty] | VV | 2 | 2 | True | 0 | ROZPOCET
| VV |  | Součet |  | 16.1 | [13 empty] | VV | 2 | 4 | True | 1 | ROZPOCET
14 | K | 468101311 | Vysekání rýh pro montáž trubek a kabelů v betonových podlahách a mazaninách hloubky do 5 cm a šířky do 5 cm | m | 17.25 |  | 0 | CS ÚRS 2026 01 |  |  | základní |  | 0 | 0 | 0 | 0.006 | 0.1035 | 64 | K | 2 |  |  |  | ROZPOCET | 0 | 0 | 0 | 0 | 0 | 1 | 0 | 64 | 2099005096
| VV |  | 50x50 mm | [15 empty] | VV | 2 | 1 | True | 0 | ROZPOCET
| VV |  | podlahy | [15 empty] | VV | 2 | 1 | True | 0 | ROZPOCET
| VV |  | pro kabely a trubky +15% | [15 empty] | VV | 2 | 1 | True | 0 | ROZPOCET
| VV |  | 15*1,15 |  | 17.25 | [13 empty] | VV | 2 | 2 | True | 0 | ROZPOCET
| VV |  | Součet |  | 17.25 | [13 empty] | VV | 2 | 4 | True | 1 | ROZPOCET
15 | K | 469971111 | Odvoz suti a vybouraných hmot svislá doprava suti a vybouraných hmot za první podlaží | t | 0.242 |  | 0 | CS ÚRS 2025 01 |  |  | základní |  | 0 | 0 | 0 | 0 | 0 | 64 | K | 2 |  |  |  | ROZPOCET | 0 | 0 | 0 | 0 | 0 | 1 | 0 | 64 | 1708254112
16 | K | 469971121 | Odvoz suti a vybouraných hmot svislá doprava suti a vybouraných hmot Příplatek k ceně za každé další podlaží | t | 0.242 |  | 0 | CS ÚRS 2025 01 |  |  | základní |  | 0 | 0 | 0 | 0 | 0 | 64 | K | 2 |  |  |  | ROZPOCET | 0 | 0 | 0 | 0 | 0 | 1 | 0 | 64 | -2124821406
17 | K | 469972111 | Odvoz suti a vybouraných hmot odvoz suti a vybouraných hmot do 1 km | t | 0.242 |  | 0 | CS ÚRS 2025 01 |  |  | základní |  | 0 | 0 | 0 | 0 | 0 | 64 | K | 2 |  |  |  | ROZPOCET | 0 | 0 | 0 | 0 | 0 | 1 | 0 | 64 | -941876724
18 | K | 469972121 | Odvoz suti a vybouraných hmot odvoz suti a vybouraných hmot Příplatek k ceně za každý další i započatý 1 km | t | 3.63 |  | 0 | CS ÚRS 2025 01 |  |  | základní |  | 0 | 0 | 0 | 0 | 0 | 64 | K | 2 |  |  |  | ROZPOCET | 0 | 0 | 0 | 0 | 0 | 1 | 0 | 64 | 1704435579
| VV |  | 0,242*15 |  | 3.63 | [13 empty] | VV | 2 | 2 | True | 1 | ROZPOCET
19 | K | 469973116 | Poplatek za uložení stavebního odpadu (skládkovné) na skládce směsného stavebního a demoličního zatříděného do Katalogu odpadů pod kódem 17 09 04 | t | 0.242 |  | 0 | CS ÚRS 2026 01 |  |  | základní |  | 0 | 0 | 0 | 0 | 0 | 64 | K | 2 |  |  |  | ROZPOCET | 0 | 0 | 0 | 0 | 0 | 1 | 0 | 64 | -543209923

## 209.4 - Stavební úpravy -...
[9 empty] | >> skryté sloupce << | [9 empty] | {fe0f927c-eb13-4e53-906e-85b361cf3f26}
2
| KRYCÍ LIST SOUPISU PRACÍ | [8 empty] | v --- níže se nacházejí doplnkové a pomocné údaje k sestavám --- v | [8 empty] | False
Stavba:
UPRAVENO ZŠ Pionýrů, Sokolov, Oprava elektroinstalace učeben v 3.NP 1. stupně
Objekt:
209.4 - Stavební úpravy - místnost č. 319
| KSO: |  | 801 31 |  |  | CC-CZ: | 126311
| Místo: |  | Pionýrů 1614, 356 01 Sokolov |  |  | Datum: | 30. 1. 2026
| Zadavatel: |  |  |  |  | IČ: | 00259586
|  | Město Sokolov |  |  |  | DIČ:
| Uchazeč: |  |  |  |  | IČ: | Vyplň údaj
|  | Vyplň údaj |  |  |  | DIČ: | Vyplň údaj
| Projektant: |  |  |  |  | IČ:
|  | Josef Dryk |  |  |  | DIČ:
| Zpracovatel: |  |  |  |  | IČ:
|  | Kateřina Smetanová |  |  |  | DIČ:
Poznámka:
Soupis prací je sestaven s využitím Cenové soustavy ÚRS. Položky, které pochází z této cenové soustavy, jsou ve sloupci 'Cenová soustava' označeny popisem 'CS ÚRS' a úrovní příslušného kalendářního pololetí. Veškeré další informace vymezující popis a podmínky použití těchto položek z Cenové soustavy, které nejsou uvedeny přímo v soupisu prací, jsou neomezeně dálkově k dispozici na webu podminky.urs.cz.
| Cena bez DPH | [5 empty] | 0
|  |  | Základ daně |  |  | Sazba daně | Výše daně
| DPH | základní | 0 |  |  | 21% | 0
|  | snížená | 0 |  |  | 12% | 0
|  | zákl. přenesená | 0 |  |  | 21% | 0
|  | sníž. přenesená | 0 |  |  | 12% | 0
|  | nulová | 0 |  |  | 0% | 0
| Cena s DPH |  |  | v | CZK |  | 0
| Projektant |  |  | Zpracovatel
| Datum a podpis: |  | Razítko | Datum a podpis: |  |  | Razítko
| Objednavatel |  |  | Uchazeč
| Datum a podpis: |  | Razítko | Datum a podpis: |  |  | Razítko
REKAPITULACE ČLENĚNÍ SOUPISU PRACÍ
Stavba:
UPRAVENO ZŠ Pionýrů, Sokolov, Oprava elektroinstalace učeben v 3.NP 1. stupně
Objekt:
209.4 - Stavební úpravy - místnost č. 319
Místo: |  |  | Pionýrů 1614, 356 01 Sokolov |  |  | Datum: | 30. 1. 2026
Zadavatel: |  |  | Město Sokolov |  |  | Projektant: | Josef Dryk
Uchazeč: |  |  | Vyplň údaj |  |  | Zpracovatel: | Kateřina Smetanová
Kód dílu - Popis | [6 empty] | Cena celkem [CZK]
Náklady ze soupisu prací | [6 empty] | 0 | [12 empty] | -1
| HSV - Práce a dodávky HSV | [5 empty] | 0
| 6 - Úpravy povrchů, podlahy a osazování výplní | [5 empty] | 0
| 9 - Ostatní konstrukce a práce, bourání | [5 empty] | 0
| 997 - Doprava suti a vybouraných hmot | [5 empty] | 0
| 998 - Přesun hmot | [5 empty] | 0
| PSV - Práce a dodávky PSV | [5 empty] | 0
| 725 - Zdravotechnika - zařizovací předměty | [5 empty] | 0
| 763 - Konstrukce suché výstavby | [5 empty] | 0
| 766 - Konstrukce truhlářské | [5 empty] | 0
| 776 - Podlahy povlakové | [5 empty] | 0
| 781 - Dokončovací práce - obklady | [5 empty] | 0
| 783 - Dokončovací práce - nátěry | [5 empty] | 0
| 784 - Dokončovací práce - malby a tapety | [5 empty] | 0
| VRN - Vedlejší rozpočtové náklady | [5 empty] | 0
| VRN1 - Průzkumné, geodetické a projektové práce | [5 empty] | 0
| VRN2 - Příprava staveniště | [5 empty] | 0
| VRN3 - Zařízení staveniště | [5 empty] | 0
| VRN4 - Inženýrská činnost | [5 empty] | 0
| VRN7 - Provozní vlivy | [5 empty] | 0
| VRN9 - Ostatní náklady | [5 empty] | 0
SOUPIS PRACÍ
Stavba:
UPRAVENO ZŠ Pionýrů, Sokolov, Oprava elektroinstalace učeben v 3.NP 1. stupně
Objekt:
209.4 - Stavební úpravy - místnost č. 319
Místo: |  |  | Pionýrů 1614, 356 01 Sokolov |  |  | Datum: | 30. 1. 2026
Zadavatel: |  |  | Město Sokolov |  |  | Projektant: | Josef Dryk
Uchazeč: |  |  | Vyplň údaj |  |  | Zpracovatel: | Kateřina Smetanová
PČ | Typ | Kód | Popis | MJ | Množství | J.cena [CZK] | Cena celkem [CZK] | Cenová soustava |  |  | DPH | J. Nh [h] | Nh celkem [h] | J. hmotnost [t] | Hmotnost celkem [t] | J. suť [t] | Suť Celkem [t]
Náklady soupisu celkem | [6 empty] | 0 | [5 empty] | 0 |  | 2.0452 |  | 0.83202 |  | D | -1 | [10 empty] | 0
| D | HSV | Práce a dodávky HSV |  |  |  | 0 | [5 empty] | 0 |  | 0.79213 |  | 0.0016904 | 1 | D | 0 |  |  |  | ROZPOCET | [6 empty] | 0
| D | 6 | Úpravy povrchů, podlahy a osazování výplní |  |  |  | 0 | [5 empty] | 0 |  | 0.78887 |  | 0.0016904 | 1 | D | 1 |  |  |  | ROZPOCET | [6 empty] | 0
1 | K | 612321131 | Vápenocementový štuk vnitřních ploch tloušťky do 3 mm svislých konstrukcí stěn | m2 | 40.325 |  | 0 | CS ÚRS 2026 01 |  |  | základní |  | 0 | 0.003 | 0.12098 | 0 | 0 | 4 | K | 2 |  |  |  | ROZPOCET | 0 | 0 | 0 | 0 | 0 | 1 | 0 | 4 | 2011446602
| VV |  | m.č. 319 | [15 empty] | VV | 2 | 1 | True | 0 | ROZPOCET
| VV |  | (0,2+0,225+2,2+0,225+0,79+0,225+2,2+0,225+0,79+0,225+2,2+0,225+0,79+0,225+2,2+0,225+0,43+6,2+3,3+0,4+2,45+0,4+0,75+0,4+0,9+0,4+4,4+6,2)*(3-1,5) |  | 59.1 | [13 empty] | VV | 2 | 2 | True | 0 | ROZPOCET
| VV |  | -(0,7+0,9+0,9)*(1,97-1,5) |  | -1.175 | [13 empty] | VV | 2 | 2 | True | 0 | ROZPOCET
| VV |  | -4*(2,2*(2,5-0,5)) |  | -17.6 | [13 empty] | VV | 2 | 2 | True | 0 | ROZPOCET
| VV |  | Součet |  | 40.325 | [13 empty] | VV | 2 | 4 | True | 1 | ROZPOCET
2 | K | 612325412 | Oprava vápenocementové omítky vnitřních ploch hladké, tl. do 20 mm stěn, v rozsahu opravované plochy přes 10 do 30% | m2 | 40.325 |  | 0 | CS ÚRS 2026 01 |  |  | základní |  | 0 | 0.0165 | 0.66536 | 0 | 0 | 4 | K | 2 |  |  |  | ROZPOCET | 0 | 0 | 0 | 0 | 0 | 1 | 0 | 4 | -1054632210
| VV |  | m.č. 319 | [15 empty] | VV | 2 | 1 | True | 0 | ROZPOCET
| VV |  | (0,2+0,225+2,2+0,225+0,79+0,225+2,2+0,225+0,79+0,225+2,2+0,225+0,79+0,225+2,2+0,225+0,43+6,2+3,3+0,4+2,45+0,4+0,75+0,4+0,9+0,4+4,4+6,2)*(3-1,5) |  | 59.1 | [13 empty] | VV | 2 | 2 | True | 0 | ROZPOCET
| VV |  | -(0,7+0,9+0,9)*(1,97-1,5) |  | -1.175 | [13 empty] | VV | 2 | 2 | True | 0 | ROZPOCET
| VV |  | -4*(2,2*(2,5-0,5)) |  | -17.6 | [13 empty] | VV | 2 | 2 | True | 0 | ROZPOCET
| VV |  | Součet |  | 40.325 | [13 empty] | VV | 2 | 4 | True | 1 | ROZPOCET
3 | K | 619991011 | Zakrytí vnitřních ploch před znečištěním PE fólií včetně pozdějšího odkrytí samostatných konstrukcí a prvků | m2 | 28.173 |  | 0 | CS ÚRS 2026 01 |  |  | základní |  | 0 | 9e-05 | 0.0025356 | 6e-05 | 0.0016904 | 4 | K | 2 |  |  |  | ROZPOCET | 0 | 0 | 0 | 0 | 0 | 1 | 0 | 4 | -1042844684
| VV |  | dveře, okna | [15 empty] | VV | 2 | 1 | True | 0 | ROZPOCET
| VV |  | 1*0,9*1,97 |  | 1.773 | [13 empty] | VV | 2 | 2 | True | 0 | ROZPOCET
| VV |  | 4*2,2*3 |  | 26.4 | [13 empty] | VV | 2 | 2 | True | 0 | ROZPOCET
| VV |  | Součet |  | 28.173 | [13 empty] | VV | 2 | 4 | True | 1 | ROZPOCET
| D | 9 | Ostatní konstrukce a práce, bourání |  |  |  | 0 | [5 empty] | 0 |  | 0.0032617 |  | 0 | 1 | D | 1 |  |  |  | ROZPOCET | [6 empty] | 0
4 | K | 949101111 | Lešení pomocné pracovní pro objekty pozemních staveb pro zatížení do 150 kg/m2, o výšce lešeňové podlahy do 1,9 m | m2 | 74.5 |  | 0 | CS ÚRS 2026 01 |  |  | základní |  | 0 | 0 | 0 | 0 | 0 | 4 | K | 2 |  |  |  | ROZPOCET | 0 | 0 | 0 | 0 | 0 | 1 | 0 | 4 | 818459397
| VV |  | 74,5 |  | 74.5 | [13 empty] | VV | 2 | 2 | True | 1 | ROZPOCET
5 | K | 952901102 | Čištění budov při provádění oprav a udržovacích prací oken nebo balkonových dveří jednoduchých omytím, plochy do přes 0,6 do 1,5 m2 | m2 | 28.173 |  | 0 | CS ÚRS 2026 01 |  |  | základní |  | 0 | 1e-05 | 0.00028173 | 0 | 0 | 4 | K | 2 |  |  |  | ROZPOCET | 0 | 0 | 0 | 0 | 0 | 1 | 0 | 4 | -1301926832
| VV |  | dveře, okna | [15 empty] | VV | 2 | 1 | True | 0 | ROZPOCET
| VV |  | 1*0,9*1,97 |  | 1.773 | [13 empty] | VV | 2 | 2 | True | 0 | ROZPOCET
| VV |  | 4*2,2*3 |  | 26.4 | [13 empty] | VV | 2 | 2 | True | 0 | ROZPOCET
| VV |  | Součet |  | 28.173 | [13 empty] | VV | 2 | 4 | True | 1 | ROZPOCET
6 | K | 952901111 | Vyčištění budov nebo objektů před předáním do užívání budov bytové nebo občanské výstavby, světlé výšky podlaží do 4 m | m2 | 74.5 |  | 0 | CS ÚRS 2026 01 |  |  | základní |  | 0 | 4e-05 | 0.00298 | 0 | 0 | 4 | K | 2 |  |  |  | ROZPOCET | 0 | 0 | 0 | 0 | 0 | 1 | 0 | 4 | -1255608133
| VV |  | 74,5 |  | 74.5 | [13 empty] | VV | 2 | 2 | True | 1 | ROZPOCET
| D | 997 | Doprava suti a vybouraných hmot |  |  |  | 0 | [5 empty] | 0 |  | 0 |  | 0 | 1 | D | 1 |  |  |  | ROZPOCET | [6 empty] | 0
7 | K | 997013213 | Vnitrostaveništní doprava suti a vybouraných hmot vodorovně do 50 m s naložením ručně pro budovy a haly výšky přes 9 do 12 m | t | 0.832 |  | 0 | CS ÚRS 2026 01 |  |  | základní |  | 0 | 0 | 0 | 0 | 0 | 4 | K | 2 |  |  |  | ROZPOCET | 0 | 0 | 0 | 0 | 0 | 1 | 0 | 4 | 582616974
8 | K | 997013501 | Odvoz suti a vybouraných hmot na skládku nebo meziskládku se složením, na vzdálenost do 1 km | t | 0.832 |  | 0 | CS ÚRS 2026 01 |  |  | základní |  | 0 | 0 | 0 | 0 | 0 | 4 | K | 2 |  |  |  | ROZPOCET | 0 | 0 | 0 | 0 | 0 | 1 | 0 | 4 | 2119604737
9 | K | 997013509 | Odvoz suti a vybouraných hmot na skládku nebo meziskládku se složením, na vzdálenost Příplatek k ceně za každý další započatý 1 km přes 1 km | t | 12.48 |  | 0 | CS ÚRS 2026 01 |  |  | základní |  | 0 | 0 | 0 | 0 | 0 | 4 | K | 2 |  |  |  | ROZPOCET | 0 | 0 | 0 | 0 | 0 | 1 | 0 | 4 | -1424814082
| VV |  | 0,832*15 |  | 12.48 | [13 empty] | VV | 2 | 2 | True | 1 | ROZPOCET
10 | K | 997013631 | Poplatek za uložení stavebního odpadu na skládce (skládkovné) směsného stavebního a demoličního zatříděného do Katalogu odpadů pod kódem 17 09 04 | t | 0.832 |  | 0 | CS ÚRS 2026 01 |  |  | základní |  | 0 | 0 | 0 | 0 | 0 | 4 | K | 2 |  |  |  | ROZPOCET | 0 | 0 | 0 | 0 | 0 | 1 | 0 | 4 | 468961766
| D | 998 | Přesun hmot |  |  |  | 0 | [5 empty] | 0 |  | 0 |  | 0 | 1 | D | 1 |  |  |  | ROZPOCET | [6 empty] | 0
11 | K | 998011002 | Přesun hmot pro budovy občanské výstavby, bydlení, výrobu a služby s nosnou svislou konstrukcí zděnou z cihel, tvárnic nebo kamene vodorovná dopravní vzdálenost do 100 m základní pro budovy výšky přes 6 do 12 m | t | 0.792 |  | 0 | CS ÚRS 2026 01 |  |  | základní |  | 0 | 0 | 0 | 0 | 0 | 4 | K | 2 |  |  |  | ROZPOCET | 0 | 0 | 0 | 0 | 0 | 1 | 0 | 4 | -1113419650
| D | PSV | Práce a dodávky PSV |  |  |  | 0 | [5 empty] | 0 |  | 1.2531 |  | 0.83033 | 2 | D | 0 |  |  |  | ROZPOCET | [6 empty] | 0
| D | 725 | Zdravotechnika - zařizovací předměty |  |  |  | 0 | [5 empty] | 0 |  | 0.03572 |  | 0.02102 | 2 | D | 1 |  |  |  | ROZPOCET | [6 empty] | 0
12 | K | 725210821 | Demontáž umyvadel bez výtokových armatur | soubor | 1 |  | 0 | CS ÚRS 2026 01 |  |  | základní |  | 0 | 0 | 0 | 0.01946 | 0.01946 | 16 | K | 2 |  |  |  | ROZPOCET | 0 | 0 | 0 | 0 | 0 | 1 | 0 | 16 | -1735147933
| VV |  | m.č. 319 | [15 empty] | VV | 2 | 1 | True | 0 | ROZPOCET
| VV |  | 1 |  | 1 | [13 empty] | VV | 2 | 2 | True | 1 | ROZPOCET
13 | K | 725211616 | Umyvadla keramická bílá bez výtokových armatur připevněná na stěnu šrouby s krytem na sifon (polosloupem), šířka umyvadla 550 mm | soubor | 1 |  | 0 | CS ÚRS 2026 01 |  |  | základní |  | 0 | 0.02122 | 0.02122 | 0 | 0 | 16 | K | 2 |  |  |  | ROZPOCET | 0 | 0 | 0 | 0 | 0 | 1 | 0 | 16 | 1573330873
| VV |  | m.č. 319 | [15 empty] | VV | 2 | 1 | True | 0 | ROZPOCET
| VV |  | 1 |  | 1 | [13 empty] | VV | 2 | 2 | True | 1 | ROZPOCET
14 | K | 725820801 | Demontáž baterií | soubor | 1 |  | 0 | CS ÚRS 2026 01 |  |  | základní |  | 0 | 0 | 0 | 0.00156 | 0.00156 | 16 | K | 2 |  |  |  | ROZPOCET | 0 | 0 | 0 | 0 | 0 | 1 | 0 | 16 | 227268885
| VV |  | m.č. 319 | [15 empty] | VV | 2 | 1 | True | 0 | ROZPOCET
| VV |  | 1 |  | 1 | [13 empty] | VV | 2 | 2 | True | 1 | ROZPOCET
15 | K | 725822611 | Baterie umyvadlové stojánkové pákové bez výpusti | soubor | 1 |  | 0 | CS ÚRS 2026 01 |  |  | základní |  | 0 | 0.0018 | 0.0018 | 0 | 0 | 16 | K | 2 |  |  |  | ROZPOCET | 0 | 0 | 0 | 0 | 0 | 1 | 0 | 16 | -1897978137
| VV |  | m.č. 319 | [15 empty] | VV | 2 | 1 | True | 0 | ROZPOCET
| VV |  | 1 |  | 1 | [13 empty] | VV | 2 | 2 | True | 1 | ROZPOCET
16 | K | 725861101 | Zápachové uzávěrky zařizovacích předmětů pro umyvadla DN 32 | kus | 1 |  | 0 | CS ÚRS 2026 01 |  |  | základní |  | 0 | 0.00023 | 0.00023 | 0 | 0 | 16 | K | 2 |  |  |  | ROZPOCET | 0 | 0 | 0 | 0 | 0 | 1 | 0 | 16 | 2029640365
| VV |  | m.č. 319 | [15 empty] | VV | 2 | 1 | True | 0 | ROZPOCET
| VV |  | chromované | [15 empty] | VV | 2 | 1 | True | 0 | ROZPOCET
| VV |  | 1 |  | 1 | [13 empty] | VV | 2 | 2 | True | 1 | ROZPOCET
17 | K | R002 | Napojení na stávající rozvody SV+TV | soubor | 1 |  | 0 |  |  |  | základní |  | 0 | 0.01247 | 0.01247 | 0 | 0 | 16 | K | 2 |  |  |  | ROZPOCET | 0 | 0 | 0 | 0 | 0 | 1 | 0 | 16 | -387275613
| VV |  | m.č. 319 | [15 empty] | VV | 2 | 1 | True | 0 | ROZPOCET
| VV |  | 1 |  | 1 | [13 empty] | VV | 2 | 2 | True | 1 | ROZPOCET
18 | K | 998725212 | Přesun hmot pro zařizovací předměty stanovený procentní sazbou (%) z ceny vodorovná dopravní vzdálenost do 50 m s omezením mechanizace v objektech výšky přes 6 do 12 m | % |  |  | 0 | CS ÚRS 2026 01 |  |  | základní |  | 0 | 0 | 0 | 0 | 0 | 16 | K | 2 |  |  |  | ROZPOCET | 0 | 0 | 0 | 0 | 0 | 1 | 0 | 16 | 1950423390
| D | 763 | Konstrukce suché výstavby |  |  |  | 0 | [5 empty] | 0 |  | 0.71302 |  | 0 | 2 | D | 1 |  |  |  | ROZPOCET | [6 empty] | 0
19 | K | 763431001 | Montáž podhledu minerálního včetně zavěšeného roštu viditelného s panely vyjímatelnými, velikosti panelů do 0,36 m2 | m2 | 74.5 |  | 0 | CS ÚRS 2026 01 |  |  | základní |  | 0 | 0.00705 | 0.52522 | 0 | 0 | 16 | K | 2 |  |  |  | ROZPOCET | 0 | 0 | 0 | 0 | 0 | 1 | 0 | 16 | -937922637
| VV |  | m.č. 319 | [15 empty] | VV | 2 | 1 | True | 0 | ROZPOCET
| VV |  | 74,5 |  | 74.5 | [13 empty] | VV | 2 | 2 | True | 0 | ROZPOCET
| VV |  | Součet |  | 74.5 | [13 empty] | VV | 2 | 4 | True | 1 | ROZPOCET
20 | M | 63126300 | panel akustický povrch velice porézní skelná tkanina hrana zatřená rovná αw=1,00 viditelný rastr š 24mm bílý tl 20mm | m2 | 85.675 |  | 0 | CS ÚRS 2026 01 |  |  | základní |  | 0 | 0.0021 | 0.17992 | 0 | 0 | 32 | M | 2 |  |  |  | ROZPOCET | 0 | 0 | 0 | 0 | 0 | 1 | 0 | 16 | 96123297
| VV |  | 74,5*1,15 "Přepočtené koeficientem množství |  | 85.675 | [13 empty] | VV | 2 | 2 | True | 1 | ROZPOCET
21 | K | 763431201 | Montáž podhledu minerálního napojení na stěnu lištou obvodovou | m | 39.4 |  | 0 | CS ÚRS 2026 01 |  |  | základní |  | 0 | 0.0002 | 0.00788 | 0 | 0 | 16 | K | 2 |  |  |  | ROZPOCET | 0 | 0 | 0 | 0 | 0 | 1 | 0 | 16 | 1481077274
| VV |  | m.č. 319 | [15 empty] | VV | 2 | 1 | True | 0 | ROZPOCET
| VV |  | 4,4+0,4+0,9+0,4+0,75+0,4+2,45+0,4+3,3+6,2+0,43+0,225+2,2+0,225+0,79+0,225+2,2+0,225+0,79+0,225+2,2+0,225+0,79+0,225+2,2+0,225+0,2+6,2 |  | 39.4 | [13 empty] | VV | 2 | 2 | True | 0 | ROZPOCET
| VV |  | Součet |  | 39.4 | [13 empty] | VV | 2 | 4 | True | 1 | ROZPOCET
22 | K | 998763412 | Přesun hmot pro konstrukce montované z desek sádrokartonových, sádrovláknitých, cementovláknitých nebo cementových stanovený procentní sazbou (%) z ceny vodorovná dopravní vzdálenost do 50 m s omezením mechanizace v objektech výšky přes 6 do 12 m | % |  |  | 0 | CS ÚRS 2026 01 |  |  | základní |  | 0 | 0 | 0 | 0 | 0 | 16 | K | 2 |  |  |  | ROZPOCET | 0 | 0 | 0 | 0 | 0 | 1 | 0 | 16 | -1653538823
| D | 766 | Konstrukce truhlářské |  |  |  | 0 | [5 empty] | 0 |  | 0.04764 |  | 0.0509 | 2 | D | 1 |  |  |  | ROZPOCET | [6 empty] | 0
23 | K | 766491851 | Demontáž ostatních truhlářských konstrukcí prahů dveří jednokřídlových | kus | 2 |  | 0 | CS ÚRS 2026 01 |  |  | základní |  | 0 | 0 | 0 | 0.001 | 0.002 | 16 | K | 2 |  |  |  | ROZPOCET | 0 | 0 | 0 | 0 | 0 | 1 | 0 | 16 | -2091100145
| VV |  | š. 900 mm | [15 empty] | VV | 2 | 1 | True | 0 | ROZPOCET
| VV |  | m.č. 319 | [15 empty] | VV | 2 | 1 | True | 0 | ROZPOCET
| VV |  | 2 |  | 2 | [13 empty] | VV | 2 | 2 | True | 0 | ROZPOCET
| VV |  | Součet |  | 2 | [13 empty] | VV | 2 | 4 | True | 1 | ROZPOCET
24 | K | 766660002 | Montáž dveřních křídel dřevěných nebo plastových otevíravých do ocelové zárubně povrchově upravených jednokřídlových, šířky přes 800 mm | kus | 2 |  | 0 | CS ÚRS 2026 01 |  |  | základní |  | 0 | 0 | 0 | 0 | 0 | 16 | K | 2 |  |  |  | ROZPOCET | 0 | 0 | 0 | 0 | 0 | 1 | 0 | 16 | -1988848499
| VV |  | z m.č. 302-319, dveře 900x1970 mm | [15 empty] | VV | 2 | 1 | True | 0 | ROZPOCET
| VV |  | 1 |  | 1 | [13 empty] | VV | 2 | 2 | True | 0 | ROZPOCET
| VV |  | z m.č. 316-319, dveře 900x1970 mm | [15 empty] | VV | 2 | 1 | True | 0 | ROZPOCET
| VV |  | 1 |  | 1 | [13 empty] | VV | 2 | 2 | True | 0 | ROZPOCET
| VV |  | Součet |  | 2 | [13 empty] | VV | 2 | 4 | True | 1 | ROZPOCET
25 | M | 61162087 | dveře jednokřídlé dřevotřískové povrch laminátový plné 900x1970-2100mm | kus | 2 |  | 0 | CS ÚRS 2026 01 |  |  | základní |  | 0 | 0.0205 | 0.041 | 0 | 0 | 32 | M | 2 |  |  |  | ROZPOCET | 0 | 0 | 0 | 0 | 0 | 1 | 0 | 16 | 1639559608
| VV |  | z m.č. 302-319, dveře 900x1970 mm | [15 empty] | VV | 2 | 1 | True | 0 | ROZPOCET
| VV |  | 1 |  | 1 | [13 empty] | VV | 2 | 2 | True | 0 | ROZPOCET
| VV |  | z m.č. 316-319, dveře 900x1970 mm | [15 empty] | VV | 2 | 1 | True | 0 | ROZPOCET
| VV |  | 1 |  | 1 | [13 empty] | VV | 2 | 2 | True | 0 | ROZPOCET
| VV |  | Součet |  | 2 | [13 empty] | VV | 2 | 4 | True | 1 | ROZPOCET
26 | K | 766660752 | Montáž dveřních doplňků dveřního kování interiérového zámkové vložky | kus | 2 |  | 0 | CS ÚRS 2026 01 |  |  | základní |  | 0 | 0 | 0 | 0 | 0 | 16 | K | 2 |  |  |  | ROZPOCET | 0 | 0 | 0 | 0 | 0 | 1 | 0 | 16 | -164576889
| VV |  | 2 |  | 2 | [13 empty] | VV | 2 | 2 | True | 1 | ROZPOCET
27 | M | 54964116 | vložka cylindrická bezpečnostní 30+45 | kus | 2 |  | 0 | CS ÚRS 2026 01 |  |  | základní |  | 0 | 0.00015 | 0.0003 | 0 | 0 | 32 | M | 2 |  |  |  | ROZPOCET | 0 | 0 | 0 | 0 | 0 | 1 | 0 | 16 | 1868952222
28 | K | 766663915 | Oprava dveřních křídel dřevěných ruční seříznutí dveřních křídel z měkkého dřeva | kus | 2 |  | 0 | CS ÚRS 2026 01 |  |  | základní |  | 0 | 0 | 0 | 0.00045 | 0.0009 | 16 | K | 2 |  |  |  | ROZPOCET | 0 | 0 | 0 | 0 | 0 | 1 | 0 | 16 | -886927926
| VV |  | 2 |  | 2 | [13 empty] | VV | 2 | 2 | True | 1 | ROZPOCET
29 | K | 766663920 | Oprava dveřních křídel dřevěných přihoblováním křídla po obvodu | m | 9.8 |  | 0 | CS ÚRS 2026 01 |  |  | základní |  | 0 | 0 | 0 | 0 | 0 | 16 | K | 2 |  |  |  | ROZPOCET | 0 | 0 | 0 | 0 | 0 | 1 | 0 | 16 | -2055318969
| VV |  | 2*(2+0,9+2) |  | 9.8 | [13 empty] | VV | 2 | 2 | True | 0 | ROZPOCET
| VV |  | Součet |  | 9.8 | [13 empty] | VV | 2 | 4 | True | 1 | ROZPOCET
30 | K | 766691914 | Ostatní práce vyvěšení nebo zavěšení křídel dřevěných dveřních, plochy do 2 m2 | kus | 2 |  | 0 | CS ÚRS 2026 01 |  |  | základní |  | 0 | 0 | 0 | 0.024 | 0.048 | 16 | K | 2 |  |  |  | ROZPOCET | 0 | 0 | 0 | 0 | 0 | 1 | 0 | 16 | 283561974
| VV |  | Vyvěšení a likvidace původních dveřních křídel | [15 empty] | VV | 2 | 1 | True | 0 | ROZPOCET
| VV |  | 2 |  | 2 | [13 empty] | VV | 2 | 2 | True | 1 | ROZPOCET
31 | K | 766695212 | Montáž ostatních truhlářských konstrukcí prahů dveří jednokřídlových, šířky do 100 mm | kus | 2 |  | 0 | CS ÚRS 2026 01 |  |  | základní |  | 0 | 0 | 0 | 0 | 0 | 16 | K | 2 |  |  |  | ROZPOCET | 0 | 0 | 0 | 0 | 0 | 1 | 0 | 16 | -325056138
| VV |  | š. 900 mm | [15 empty] | VV | 2 | 1 | True | 0 | ROZPOCET
| VV |  | m.č. 319 | [15 empty] | VV | 2 | 1 | True | 0 | ROZPOCET
| VV |  | 2 |  | 2 | [13 empty] | VV | 2 | 2 | True | 0 | ROZPOCET
| VV |  | Součet |  | 2 | [13 empty] | VV | 2 | 4 | True | 1 | ROZPOCET
32 | M | 61187172 | práh dveřní dřevěný dubový tl 20mm dl 920mm š 70mm | kus | 2 |  | 0 | CS ÚRS 2026 01 |  |  | základní |  | 0 | 0.00097 | 0.00194 | 0 | 0 | 32 | M | 2 |  |  |  | ROZPOCET | 0 | 0 | 0 | 0 | 0 | 1 | 0 | 16 | 1838578539
| VV |  | š. 900 mm | [15 empty] | VV | 2 | 1 | True | 0 | ROZPOCET
| VV |  | m.č. 319 | [15 empty] | VV | 2 | 1 | True | 0 | ROZPOCET
| VV |  | 2 |  | 2 | [13 empty] | VV | 2 | 2 | True | 1 | ROZPOCET
33 | K | R003 | Montáž dveřního interiérového kování - dle výběru investora | kus | 2 |  | 0 |  |  |  | základní |  | 0 | 0 | 0 | 0 | 0 | 16 | K | 2 |  |  |  | ROZPOCET | 0 | 0 | 0 | 0 | 0 | 1 | 0 | 16 | 1385092084
| VV |  | 2 |  | 2 | [13 empty] | VV | 2 | 2 | True | 1 | ROZPOCET
34 | M | 54914123 | dveřní kování interiérové rozetové klika/klika | kus | 2 |  | 0 | CS ÚRS 2026 01 |  |  | základní |  | 0 | 0.0022 | 0.0044 | 0 | 0 | 32 | M | 2 |  |  |  | ROZPOCET | 0 | 0 | 0 | 0 | 0 | 1 | 0 | 16 | -1455153149
| VV |  | 2 |  | 2 | [13 empty] | VV | 2 | 2 | True | 1 | ROZPOCET
35 | K | 998766212 | Přesun hmot pro konstrukce truhlářské stanovený procentní sazbou (%) z ceny vodorovná dopravní vzdálenost do 50 m s omezením mechanizace v objektech výšky přes 6 do 12 m | % |  |  | 0 | CS ÚRS 2026 01 |  |  | základní |  | 0 | 0 | 0 | 0 | 0 | 16 | K | 2 |  |  |  | ROZPOCET | 0 | 0 | 0 | 0 | 0 | 1 | 0 | 16 | -1031371274
| D | 776 | Podlahy povlakové |  |  |  | 0 | [5 empty] | 0 |  | 0.31098 |  | 0.6705 | 2 | D | 1 |  |  |  | ROZPOCET | [6 empty] | 0
36 | K | 776111116 | Příprava podkladu povlakových podlah a stěn broušení podlah stávajícího podkladu pro odstranění lepidla (po starých krytinách) | m2 | 74.5 |  | 0 | CS ÚRS 2026 01 |  |  | základní |  | 0 | 0 | 0 | 0 | 0 | 16 | K | 2 |  |  |  | ROZPOCET | 0 | 0 | 0 | 0 | 0 | 1 | 0 | 16 | 1390924148
| VV |  | Odstranění povlakových podlah - lino | [15 empty] | VV | 2 | 1 | True | 0 | ROZPOCET
| VV |  | m.č. 319 | [15 empty] | VV | 2 | 1 | True | 0 | ROZPOCET
| VV |  | 74,5 |  | 74.5 | [13 empty] | VV | 2 | 2 | True | 0 | ROZPOCET
| VV |  | Součet |  | 74.5 | [13 empty] | VV | 2 | 4 | True | 1 | ROZPOCET
37 | K | 776111311 | Příprava podkladu povlakových podlah a stěn vysátí podlah | m2 | 74.5 |  | 0 | CS ÚRS 2026 01 |  |  | základní |  | 0 | 0 | 0 | 0 | 0 | 16 | K | 2 |  |  |  | ROZPOCET | 0 | 0 | 0 | 0 | 0 | 1 | 0 | 16 | 296266567
| VV |  | Odstranění povlakových podlah - lino | [15 empty] | VV | 2 | 1 | True | 0 | ROZPOCET
| VV |  | m.č. 319 | [15 empty] | VV | 2 | 1 | True | 0 | ROZPOCET
| VV |  | 74,5 |  | 74.5 | [13 empty] | VV | 2 | 2 | True | 0 | ROZPOCET
| VV |  | Součet |  | 74.5 | [13 empty] | VV | 2 | 4 | True | 1 | ROZPOCET
38 | K | 776201812 | Demontáž povlakových podlahovin lepených ručně s podložkou | m2 | 223.5 |  | 0 | CS ÚRS 2026 01 |  |  | základní |  | 0 | 0 | 0 | 0.003 | 0.6705 | 16 | K | 2 |  |  |  | ROZPOCET | 0 | 0 | 0 | 0 | 0 | 1 | 0 | 16 | 1661968806
| VV |  | Odstranění povlakových podlah - lino - dle předchozích zkušeností je výměra počítána 3x, jelikož pod původním linem byla nalezena další lina | [15 empty] | VV | 2 | 1 | True | 0 | ROZPOCET
| VV |  | m.č. 319 | [15 empty] | VV | 2 | 1 | True | 0 | ROZPOCET
| VV |  | 74,5*3 |  | 223.5 | [13 empty] | VV | 2 | 2 | True | 0 | ROZPOCET
| VV |  | Součet |  | 223.5 | [13 empty] | VV | 2 | 4 | True | 1 | ROZPOCET
39 | K | 776231111 | Montáž podlahovin z vinylu lepením lamel nebo čtverců standardním lepidlem | m2 | 74.5 |  | 0 | CS ÚRS 2025 02 |  |  | základní |  | 0 | 0.0003 | 0.02235 | 0 | 0 | 16 | K | 2 |  |  |  | ROZPOCET | 0 | 0 | 0 | 0 | 0 | 1 | 0 | 16 | -1348903814
| VV |  | m.č. 319 | [15 empty] | VV | 2 | 1 | True | 0 | ROZPOCET
| VV |  | 74,5 |  | 74.5 | [13 empty] | VV | 2 | 2 | True | 0 | ROZPOCET
| VV |  | Součet |  | 74.5 | [13 empty] | VV | 2 | 4 | True | 1 | ROZPOCET
40 | M | 28411144 | podlahovina vinylová homogenní protiskluzná se vsypem a výztuž. vrstvou, třída zátěže 34/43, hořlavost Bfl-s1 tl 2,50mm | m2 | 90.188 |  | 0 | CS ÚRS 2026 01 |  |  | základní |  | 0 | 0.0032 | 0.2886 | 0 | 0 | 32 | M | 2 |  |  |  | ROZPOCET | 0 | 0 | 0 | 0 | 0 | 1 | 0 | 16 | -1414138244
| VV |  | 78,4241677175284*1,15 "Přepočtené koeficientem množství |  | 90.188 | [13 empty] | VV | 2 | 2 | True | 1 | ROZPOCET
41 | K | 776411111 | Montáž soklíků lepením obvodových, výšky do 80 mm | m | 2.952 |  | 0 | CS ÚRS 2026 01 |  |  | základní |  | 0 | 1e-05 | 2.952e-05 | 0 | 0 | 16 | K | 2 |  |  |  | ROZPOCET | 0 | 0 | 0 | 0 | 0 | 1 | 0 | 16 | 1101659090
| VV |  | sokl - vinyl | [15 empty] | VV | 2 | 1 | True | 0 | ROZPOCET
| VV |  | m.č. 319 | [15 empty] | VV | 2 | 1 | True | 0 | ROZPOCET
| VV |  | (0,2+0,225+2,2+0,225+0,79+0,225+2,2+0,225+0,79+0,225+2,2+0,225+0,79+0,225+2,2+0,225+0,43+6,2+3,3+0,4+2,45+0,4+0,75+0,4+0,9+0,4+4,4+6,2)*0,08 |  | 3.152 | [13 empty] | VV | 2 | 2 | True | 0 | ROZPOCET
| VV |  | -(0,7+0,9+0,9)*0,08 |  | -0.2 | [13 empty] | VV | 2 | 2 | True | 0 | ROZPOCET
| VV |  | Součet |  | 2.952 | [13 empty] | VV | 2 | 4 | True | 1 | ROZPOCET
42 | K | 776991821 | Ostatní práce odstranění lepidla ručně z podlah | m2 | 74.5 |  | 0 | CS ÚRS 2026 01 |  |  | základní |  | 0 | 0 | 0 | 0 | 0 | 16 | K | 2 |  |  |  | ROZPOCET | 0 | 0 | 0 | 0 | 0 | 1 | 0 | 16 | 109715300
| VV |  | Odstranění povlakových podlah - lino | [15 empty] | VV | 2 | 1 | True | 0 | ROZPOCET
| VV |  | m.č. 319 | [15 empty] | VV | 2 | 1 | True | 0 | ROZPOCET
| VV |  | 74,5 |  | 74.5 | [13 empty] | VV | 2 | 2 | True | 0 | ROZPOCET
| VV |  | Součet |  | 74.5 | [13 empty] | VV | 2 | 4 | True | 1 | ROZPOCET
43 | K | 998776212 | Přesun hmot pro podlahy povlakové stanovený procentní sazbou (%) z ceny vodorovná dopravní vzdálenost do 50 m s omezením mechanizace v objektech výšky přes 6 do 12 m | % |  |  | 0 | CS ÚRS 2026 01 |  |  | základní |  | 0 | 0 | 0 | 0 | 0 | 16 | K | 2 |  |  |  | ROZPOCET | 0 | 0 | 0 | 0 | 0 | 1 | 0 | 16 | -1161728959
| D | 781 | Dokončovací práce - obklady |  |  |  | 0 | [5 empty] | 0 |  | 0.072887 |  | 0.06936 | 2 | D | 1 |  |  |  | ROZPOCET | [6 empty] | 0
44 | K | 781111011 | Příprava podkladu před provedením obkladu oprášení (ometení) stěny | m2 | 2.55 |  | 0 | CS ÚRS 2026 01 |  |  | základní |  | 0 | 0 | 0 | 0 | 0 | 16 | K | 2 |  |  |  | ROZPOCET | 0 | 0 | 0 | 0 | 0 | 1 | 0 | 16 | 1588250731
| VV |  | m.č. 319 | [15 empty] | VV | 2 | 1 | True | 0 | ROZPOCET
| VV |  | (0,4+0,9+0,4)*1,5 |  | 2.55 | [13 empty] | VV | 2 | 2 | True | 0 | ROZPOCET
| VV |  | Součet |  | 2.55 | [13 empty] | VV | 2 | 4 | True | 1 | ROZPOCET
45 | K | 781151012 | Příprava podkladu před provedením obkladu lokální vyrovnání podkladu stěrkou, tloušťky do 3 mm, plochy přes 0,1 do 0,25 m2 | kus | 2 |  | 0 | CS ÚRS 2026 01 |  |  | základní |  | 0 | 0.00109 | 0.00218 | 0 | 0 | 16 | K | 2 |  |  |  | ROZPOCET | 0 | 0 | 0 | 0 | 0 | 1 | 0 | 16 | 437554178
| VV |  | 2 |  | 2 | [13 empty] | VV | 2 | 2 | True | 1 | ROZPOCET
46 | K | 781151031 | Příprava podkladu před provedením obkladu celoplošné vyrovnání podkladu stěrkou, tloušťky 3 mm | m2 | 2.55 |  | 0 | CS ÚRS 2026 01 |  |  | základní |  | 0 | 0.0045 | 0.011475 | 0 | 0 | 16 | K | 2 |  |  |  | ROZPOCET | 0 | 0 | 0 | 0 | 0 | 1 | 0 | 16 | -783591005
| VV |  | m.č. 319 | [15 empty] | VV | 2 | 1 | True | 0 | ROZPOCET
| VV |  | (0,4+0,9+0,4)*1,5 |  | 2.55 | [13 empty] | VV | 2 | 2 | True | 0 | ROZPOCET
| VV |  | Součet |  | 2.55 | [13 empty] | VV | 2 | 4 | True | 1 | ROZPOCET
47 | K | 781472220 | Montáž keramických obkladů stěn lepených cementovým flexibilním lepidlem hladkých přes 25 do 35 ks/m2 | m2 | 2.55 |  | 0 | CS ÚRS 2026 01 |  |  | základní |  | 0 | 0.00548 | 0.013974 | 0 | 0 | 16 | K | 2 |  |  |  | ROZPOCET | 0 | 0 | 0 | 0 | 0 | 1 | 0 | 16 | 605697161
| VV |  | m.č. 319 | [15 empty] | VV | 2 | 1 | True | 0 | ROZPOCET
| VV |  | (0,4+0,9+0,4)*1,5 |  | 2.55 | [13 empty] | VV | 2 | 2 | True | 0 | ROZPOCET
| VV |  | Součet |  | 2.55 | [13 empty] | VV | 2 | 4 | True | 1 | ROZPOCET
48 | M | 59761715 | obklad keramický nemrazuvzdorný povrch hladký/matný tl do 10mm přes 25 do 35ks/m2 | m2 | 2.933 |  | 0 | CS ÚRS 2026 01 |  |  | základní |  | 0 | 0.01457 | 0.042734 | 0 | 0 | 32 | M | 2 |  |  |  | ROZPOCET | 0 | 0 | 0 | 0 | 0 | 1 | 0 | 16 | -1281651093
| VV |  | 2,55*1,15 "Přepočtené koeficientem množství |  | 2.933 | [13 empty] | VV | 2 | 2 | True | 1 | ROZPOCET
49 | K | 781472291 | Montáž keramických obkladů stěn lepených cementovým flexibilním lepidlem Příplatek k cenám za plochu do 10 m2 jednotlivě | m2 | 2.55 |  | 0 | CS ÚRS 2026 01 |  |  | základní |  | 0 | 0 | 0 | 0 | 0 | 16 | K | 2 |  |  |  | ROZPOCET | 0 | 0 | 0 | 0 | 0 | 1 | 0 | 16 | -280871819
| VV |  | m.č. 319 | [15 empty] | VV | 2 | 1 | True | 0 | ROZPOCET
| VV |  | (0,4+0,9+0,4)*1,5 |  | 2.55 | [13 empty] | VV | 2 | 2 | True | 0 | ROZPOCET
| VV |  | Součet |  | 2.55 | [13 empty] | VV | 2 | 4 | True | 1 | ROZPOCET
50 | K | 781473810 | Demontáž obkladů z dlaždic keramických lepených | m2 | 2.55 |  | 0 | CS ÚRS 2026 01 |  |  | základní |  | 0 | 0 | 0 | 0.0272 | 0.06936 | 16 | K | 2 |  |  |  | ROZPOCET | 0 | 0 | 0 | 0 | 0 | 1 | 0 | 16 | 2051324402
| VV |  | m.č. 319 | [15 empty] | VV | 2 | 1 | True | 0 | ROZPOCET
| VV |  | (0,4+0,9+0,4)*1,5 |  | 2.55 | [13 empty] | VV | 2 | 2 | True | 0 | ROZPOCET
| VV |  | Součet |  | 2.55 | [13 empty] | VV | 2 | 4 | True | 1 | ROZPOCET
51 | K | 781492251 | Obklad - dokončující práce montáž profilu lepeného flexibilním cementovým lepidlem ukončovacího | m | 4.7 |  | 0 | CS ÚRS 2026 01 |  |  | základní |  | 0 | 0.00018 | 0.000846 | 0 | 0 | 16 | K | 2 |  |  |  | ROZPOCET | 0 | 0 | 0 | 0 | 0 | 1 | 0 | 16 | -1113756631
| VV |  | m.č. 319 | [15 empty] | VV | 2 | 1 | True | 0 | ROZPOCET
| VV |  | 0,4+0,9+0,4+1,5+1,5 |  | 4.7 | [13 empty] | VV | 2 | 2 | True | 0 | ROZPOCET
| VV |  | Součet |  | 4.7 | [13 empty] | VV | 2 | 4 | True | 1 | ROZPOCET
52 | M | 28342003 | lišta ukončovací z PVC 10mm | m | 5.17 |  | 0 | CS ÚRS 2026 01 |  |  | základní |  | 0 | 0.0003 | 0.001551 | 0 | 0 | 32 | M | 2 |  |  |  | ROZPOCET | 0 | 0 | 0 | 0 | 0 | 1 | 0 | 16 | 1771767536
| VV |  | 4,7*1,1 "Přepočtené koeficientem množství |  | 5.17 | [13 empty] | VV | 2 | 2 | True | 1 | ROZPOCET
53 | K | 781495211 | Čištění vnitřních ploch po provedení obkladu stěn chemickými prostředky | m2 | 2.55 |  | 0 | CS ÚRS 2026 01 |  |  | základní |  | 0 | 5e-05 | 0.0001275 | 0 | 0 | 16 | K | 2 |  |  |  | ROZPOCET | 0 | 0 | 0 | 0 | 0 | 1 | 0 | 16 | -2017524274
| VV |  | m.č. 319 | [15 empty] | VV | 2 | 1 | True | 0 | ROZPOCET
| VV |  | (0,4+0,9+0,4)*1,5 |  | 2.55 | [13 empty] | VV | 2 | 2 | True | 0 | ROZPOCET
| VV |  | Součet |  | 2.55 | [13 empty] | VV | 2 | 4 | True | 1 | ROZPOCET
54 | K | 998781212 | Přesun hmot pro obklady keramické stanovený procentní sazbou (%) z ceny vodorovná dopravní vzdálenost do 50 m s omezením mechanizace v objektech výšky přes 6 do 12 m | % |  |  | 0 | CS ÚRS 2026 01 |  |  | základní |  | 0 | 0 | 0 | 0 | 0 | 16 | K | 2 |  |  |  | ROZPOCET | 0 | 0 | 0 | 0 | 0 | 1 | 0 | 16 | -1796354952
| D | 783 | Dokončovací práce - nátěry |  |  |  | 0 | [5 empty] | 0 |  | 0.00162 |  | 0 | 2 | D | 1 |  |  |  | ROZPOCET | [6 empty] | 0
55 | K | 783301313 | Příprava podkladu zámečnických konstrukcí před provedením nátěru odmaštění odmašťovačem ředidlovým | m2 | 3 |  | 0 | CS ÚRS 2026 01 |  |  | základní |  | 0 | 7e-05 | 0.00021 | 0 | 0 | 16 | K | 2 |  |  |  | ROZPOCET | 0 | 0 | 0 | 0 | 0 | 1 | 0 | 16 | -1642504480
| VV |  | Odmaštění povrchu ocelových zárubní | [15 empty] | VV | 2 | 1 | True | 0 | ROZPOCET
| VV |  | dveře z m.č. 312-319, dveře š.900 mm | [15 empty] | VV | 2 | 1 | True | 0 | ROZPOCET
| VV |  | 1,5 |  | 1.5 | [13 empty] | VV | 2 | 2 | True | 0 | ROZPOCET
| VV |  | dveře z m.č. 316-319, dveře š.900 mm | [15 empty] | VV | 2 | 1 | True | 0 | ROZPOCET
| VV |  | 1,5 |  | 1.5 | [13 empty] | VV | 2 | 2 | True | 0 | ROZPOCET
| VV |  | Součet |  | 3 | [13 empty] | VV | 2 | 4 | True | 1 | ROZPOCET
56 | K | 783306807 | Odstranění nátěrů ze zámečnických konstrukcí odstraňovačem nátěrů s obroušením | m2 | 3 |  | 0 | CS ÚRS 2026 01 |  |  | základní |  | 0 | 0.00011 | 0.00033 | 0 | 0 | 16 | K | 2 |  |  |  | ROZPOCET | 0 | 0 | 0 | 0 | 0 | 1 | 0 | 16 | -601088847
| VV |  | Odstranění starého nátěru z ocelové zárubně | [15 empty] | VV | 2 | 1 | True | 0 | ROZPOCET
| VV |  | dveře z m.č. 312-319, dveře š.900 mm | [15 empty] | VV | 2 | 1 | True | 0 | ROZPOCET
| VV |  | 1,5 |  | 1.5 | [13 empty] | VV | 2 | 2 | True | 0 | ROZPOCET
| VV |  | dveře z m.č. 316-319, dveře š.900 mm | [15 empty] | VV | 2 | 1 | True | 0 | ROZPOCET
| VV |  | 1,5 |  | 1.5 | [13 empty] | VV | 2 | 2 | True | 0 | ROZPOCET
| VV |  | Součet |  | 3 | [13 empty] | VV | 2 | 4 | True | 1 | ROZPOCET
57 | K | 783334101 | Základní nátěr zámečnických konstrukcí jednonásobný epoxidový | m2 | 3 |  | 0 | CS ÚRS 2026 01 |  |  | základní |  | 0 | 0.00013 | 0.00039 | 0 | 0 | 16 | K | 2 |  |  |  | ROZPOCET | 0 | 0 | 0 | 0 | 0 | 1 | 0 | 16 | -809137060
| VV |  | Nový nátěr ocelových zárubní | [15 empty] | VV | 2 | 1 | True | 0 | ROZPOCET
| VV |  | dveře z m.č. 312-319, dveře š.900 mm | [15 empty] | VV | 2 | 1 | True | 0 | ROZPOCET
| VV |  | 1,5 |  | 1.5 | [13 empty] | VV | 2 | 2 | True | 0 | ROZPOCET
| VV |  | dveře z m.č. 316-319, dveře š.900 mm | [15 empty] | VV | 2 | 1 | True | 0 | ROZPOCET
| VV |  | 1,5 |  | 1.5 | [13 empty] | VV | 2 | 2 | True | 0 | ROZPOCET
| VV |  | Součet |  | 3 | [13 empty] | VV | 2 | 4 | True | 1 | ROZPOCET
58 | K | 783337101 | Krycí nátěr (email) zámečnických konstrukcí jednonásobný epoxidový | m2 | 3 |  | 0 | CS ÚRS 2026 01 |  |  | základní |  | 0 | 0.00023 | 0.00069 | 0 | 0 | 16 | K | 2 |  |  |  | ROZPOCET | 0 | 0 | 0 | 0 | 0 | 1 | 0 | 16 | -1921181729
| VV |  | Nový nátěr ocelových zárubní | [15 empty] | VV | 2 | 1 | True | 0 | ROZPOCET
| VV |  | dveře z m.č. 312-319, dveře š.900 mm | [15 empty] | VV | 2 | 1 | True | 0 | ROZPOCET
| VV |  | 1,5 |  | 1.5 | [13 empty] | VV | 2 | 2 | True | 0 | ROZPOCET
| VV |  | dveře z m.č. 316-319, dveře š.900 mm | [15 empty] | VV | 2 | 1 | True | 0 | ROZPOCET
| VV |  | 1,5 |  | 1.5 | [13 empty] | VV | 2 | 2 | True | 0 | ROZPOCET
| VV |  | Součet |  | 3 | [13 empty] | VV | 2 | 4 | True | 1 | ROZPOCET
| D | 784 | Dokončovací práce - malby a tapety |  |  |  | 0 | [5 empty] | 0 |  | 0.071187 |  | 0.01855 | 2 | D | 1 |  |  |  | ROZPOCET | [6 empty] | 0
59 | K | 784111001 | Oprášení (ometení) podkladu v místnostech výšky do 3,80 m | m2 | 40.325 |  | 0 | CS ÚRS 2026 01 |  |  | základní |  | 0 | 0 | 0 | 0 | 0 | 16 | K | 2 |  |  |  | ROZPOCET | 0 | 0 | 0 | 0 | 0 | 1 | 0 | 16 | -1020532391
| VV |  | m.č. 319 | [15 empty] | VV | 2 | 1 | True | 0 | ROZPOCET
| VV |  | (0,2+0,225+2,2+0,225+0,79+0,225+2,2+0,225+0,79+0,225+2,2+0,225+0,79+0,225+2,2+0,225+0,43+6,2+3,3+0,4+2,45+0,4+0,75+0,4+0,9+0,4+4,4+6,2)*(3-1,5) |  | 59.1 | [13 empty] | VV | 2 | 2 | True | 0 | ROZPOCET
| VV |  | -(0,7+0,9+0,9)*(1,97-1,5) |  | -1.175 | [13 empty] | VV | 2 | 2 | True | 0 | ROZPOCET
| VV |  | -4*(2,2*(2,5-0,5)) |  | -17.6 | [13 empty] | VV | 2 | 2 | True | 0 | ROZPOCET
| VV |  | Součet |  | 40.325 | [13 empty] | VV | 2 | 4 | True | 1 | ROZPOCET
60 | K | 784111011 | Obroušení podkladu omítky v místnostech výšky do 3,80 m | m2 | 40.325 |  | 0 | CS ÚRS 2026 01 |  |  | základní |  | 0 | 0 | 0 | 0.00015 | 0.0060488 | 16 | K | 2 |  |  |  | ROZPOCET | 0 | 0 | 0 | 0 | 0 | 1 | 0 | 16 | -1942909945
| VV |  | m.č. 319 | [15 empty] | VV | 2 | 1 | True | 0 | ROZPOCET
| VV |  | (0,2+0,225+2,2+0,225+0,79+0,225+2,2+0,225+0,79+0,225+2,2+0,225+0,79+0,225+2,2+0,225+0,43+6,2+3,3+0,4+2,45+0,4+0,75+0,4+0,9+0,4+4,4+6,2)*(3-1,5) |  | 59.1 | [13 empty] | VV | 2 | 2 | True | 0 | ROZPOCET
| VV |  | -(0,7+0,9+0,9)*(1,97-1,5) |  | -1.175 | [13 empty] | VV | 2 | 2 | True | 0 | ROZPOCET
| VV |  | -4*(2,2*(2,5-0,5)) |  | -17.6 | [13 empty] | VV | 2 | 2 | True | 0 | ROZPOCET
| VV |  | Součet |  | 40.325 | [13 empty] | VV | 2 | 4 | True | 1 | ROZPOCET
61 | K | 784121001 | Oškrabání malby v místnostech výšky do 3,80 m | m2 | 40.325 |  | 0 | CS ÚRS 2026 01 |  |  | základní |  | 0 | 0.001 | 0.040325 | 0.00031 | 0.012501 | 16 | K | 2 |  |  |  | ROZPOCET | 0 | 0 | 0 | 0 | 0 | 1 | 0 | 16 | -514059701
| VV |  | m.č. 319 | [15 empty] | VV | 2 | 1 | True | 0 | ROZPOCET
| VV |  | (0,2+0,225+2,2+0,225+0,79+0,225+2,2+0,225+0,79+0,225+2,2+0,225+0,79+0,225+2,2+0,225+0,43+6,2+3,3+0,4+2,45+0,4+0,75+0,4+0,9+0,4+4,4+6,2)*(3-1,5) |  | 59.1 | [13 empty] | VV | 2 | 2 | True | 0 | ROZPOCET
| VV |  | -(0,7+0,9+0,9)*(1,97-1,5) |  | -1.175 | [13 empty] | VV | 2 | 2 | True | 0 | ROZPOCET
| VV |  | -4*(2,2*(2,5-0,5)) |  | -17.6 | [13 empty] | VV | 2 | 2 | True | 0 | ROZPOCET
| VV |  | Součet |  | 40.325 | [13 empty] | VV | 2 | 4 | True | 1 | ROZPOCET
62 | K | 784181111 | Penetrace podkladu jednonásobná základní silikátová bezbarvá v místnostech výšky do 3,80 m | m2 | 40.325 |  | 0 | CS ÚRS 2026 01 |  |  | základní |  | 0 | 0.00021 | 0.0084683 | 0 | 0 | 16 | K | 2 |  |  |  | ROZPOCET | 0 | 0 | 0 | 0 | 0 | 1 | 0 | 16 | -996811632
| VV |  | m.č. 319 | [15 empty] | VV | 2 | 1 | True | 0 | ROZPOCET
| VV |  | (0,2+0,225+2,2+0,225+0,79+0,225+2,2+0,225+0,79+0,225+2,2+0,225+0,79+0,225+2,2+0,225+0,43+6,2+3,3+0,4+2,45+0,4+0,75+0,4+0,9+0,4+4,4+6,2)*(3-1,5) |  | 59.1 | [13 empty] | VV | 2 | 2 | True | 0 | ROZPOCET
| VV |  | -(0,7+0,9+0,9)*(1,97-1,5) |  | -1.175 | [13 empty] | VV | 2 | 2 | True | 0 | ROZPOCET
| VV |  | -4*(2,2*(2,5-0,5)) |  | -17.6 | [13 empty] | VV | 2 | 2 | True | 0 | ROZPOCET
| VV |  | Součet |  | 40.325 | [13 empty] | VV | 2 | 4 | True | 1 | ROZPOCET
63 | K | 784211101 | Malby z malířských směsí oděruvzdorných za mokra dvojnásobné, bílé za mokra oděruvzdorné výborně v místnostech výšky do 3,80 m | m2 | 40.325 |  | 0 | CS ÚRS 2026 01 |  |  | základní |  | 0 | 0.00029 | 0.011694 | 0 | 0 | 16 | K | 2 |  |  |  | ROZPOCET | 0 | 0 | 0 | 0 | 0 | 1 | 0 | 16 | -700527746
| VV |  | m.č. 319 | [15 empty] | VV | 2 | 1 | True | 0 | ROZPOCET
| VV |  | (0,2+0,225+2,2+0,225+0,79+0,225+2,2+0,225+0,79+0,225+2,2+0,225+0,79+0,225+2,2+0,225+0,43+6,2+3,3+0,4+2,45+0,4+0,75+0,4+0,9+0,4+4,4+6,2)*(3-1,5) |  | 59.1 | [13 empty] | VV | 2 | 2 | True | 0 | ROZPOCET
| VV |  | -(0,7+0,9+0,9)*(1,97-1,5) |  | -1.175 | [13 empty] | VV | 2 | 2 | True | 0 | ROZPOCET
| VV |  | -4*(2,2*(2,5-0,5)) |  | -17.6 | [13 empty] | VV | 2 | 2 | True | 0 | ROZPOCET
| VV |  | Součet |  | 40.325 | [13 empty] | VV | 2 | 4 | True | 1 | ROZPOCET
64 | K | 784660131 | Linkrustace obnovovací nátěr linkrusty, jednonásobný latexový v místnostech výšky do 3,80 m | m2 | 50.95 |  | 0 | CS ÚRS 2026 01 |  |  | základní |  | 0 | 0.00021 | 0.0107 | 0 | 0 | 16 | K | 2 |  |  |  | ROZPOCET | 0 | 0 | 0 | 0 | 0 | 1 | 0 | 16 | -1325623675
| VV |  | m.č. 319 | [15 empty] | VV | 2 | 1 | True | 0 | ROZPOCET
| VV |  | (0,2+0,225+2,2+0,225+0,79+0,225+2,2+0,225+0,79+0,225+2,2+0,225+0,79+0,225+2,2+0,225+0,43+6,2+3,3+0,4+2,45+0,4+0,75+0,4+0,9+0,4+4,4+6,2)*1,5 |  | 59.1 | [13 empty] | VV | 2 | 2 | True | 0 | ROZPOCET
| VV |  | -(0,7+0,9+0,9)*1,5 |  | -3.75 | [13 empty] | VV | 2 | 2 | True | 0 | ROZPOCET
| VV |  | -4*2,2*0,5 |  | -4.4 | [13 empty] | VV | 2 | 2 | True | 0 | ROZPOCET
| VV |  | Součet |  | 50.95 | [13 empty] | VV | 2 | 4 | True | 1 | ROZPOCET
| D | VRN | Vedlejší rozpočtové náklady |  |  |  | 0 | [5 empty] | 0 |  | 0 |  | 0 | 5 | D | 0 |  |  |  | ROZPOCET | [6 empty] | 0
| D | VRN1 | Průzkumné, geodetické a projektové práce |  |  |  | 0 | [5 empty] | 0 |  | 0 |  | 0 | 5 | D | 1 |  |  |  | ROZPOCET | [6 empty] | 0
65 | K | 013254000 | Dokumentace skutečného provedení stavby | … | 1 |  | 0 | CS ÚRS 2026 01 |  |  | základní |  | 0 | 0 | 0 | 0 | 0 | 1024 | K | 2 |  |  |  | ROZPOCET | 0 | 0 | 0 | 0 | 0 | 1 | 0 | 1024 | 1962901325
| D | VRN2 | Příprava staveniště |  |  |  | 0 | [5 empty] | 0 |  | 0 |  | 0 | 5 | D | 1 |  |  |  | ROZPOCET | [6 empty] | 0
66 | K | 020001000 | Příprava staveniště | … | 1 |  | 0 | CS ÚRS 2026 01 |  |  | základní |  | 0 | 0 | 0 | 0 | 0 | 1024 | K | 2 |  |  |  | ROZPOCET | 0 | 0 | 0 | 0 | 0 | 1 | 0 | 1024 | 1751374841
| D | VRN3 | Zařízení staveniště |  |  |  | 0 | [5 empty] | 0 |  | 0 |  | 0 | 5 | D | 1 |  |  |  | ROZPOCET | [6 empty] | 0
67 | K | 030001000 | Zařízení staveniště | … | 1 |  | 0 | CS ÚRS 2026 01 |  |  | základní |  | 0 | 0 | 0 | 0 | 0 | 1024 | K | 2 |  |  |  | ROZPOCET | 0 | 0 | 0 | 0 | 0 | 1 | 0 | 1024 | -625566679
68 | K | 033002000 | Připojení a spotřeba energií pro zařízení staveniště | … | 1 |  | 0 | CS ÚRS 2026 01 |  |  | základní |  | 0 | 0 | 0 | 0 | 0 | 1024 | K | 2 |  |  |  | ROZPOCET | 0 | 0 | 0 | 0 | 0 | 1 | 0 | 1024 | -601084195
| D | VRN4 | Inženýrská činnost |  |  |  | 0 | [5 empty] | 0 |  | 0 |  | 0 | 5 | D | 1 |  |  |  | ROZPOCET | [6 empty] | 0
69 | K | 040001000 | Inženýrská činnost | … | 1 |  | 0 | CS ÚRS 2026 01 |  |  | základní |  | 0 | 0 | 0 | 0 | 0 | 1024 | K | 2 |  |  |  | ROZPOCET | 0 | 0 | 0 | 0 | 0 | 1 | 0 | 1024 | 1688961506
| D | VRN7 | Provozní vlivy |  |  |  | 0 | [5 empty] | 0 |  | 0 |  | 0 | 5 | D | 1 |  |  |  | ROZPOCET | [6 empty] | 0
70 | K | 070001000 | Provozní vlivy | … | 1 |  | 0 | CS ÚRS 2026 01 |  |  | základní |  | 0 | 0 | 0 | 0 | 0 | 1024 | K | 2 |  |  |  | ROZPOCET | 0 | 0 | 0 | 0 | 0 | 1 | 0 | 1024 | 239511657
| D | VRN9 | Ostatní náklady |  |  |  | 0 | [5 empty] | 0 |  | 0 |  | 0 | 5 | D | 1 |  |  |  | ROZPOCET | [6 empty] | 0
71 | K | 094103000 | Náklady na vyklizení objektu | … | 1 |  | 0 | CS ÚRS 2026 01 |  |  | základní |  | 0 | 0 | 0 | 0 | 0 | 1024 | K | 2 |  |  |  | ROZPOCET | 0 | 0 | 0 | 0 | 0 | 1 | 0 | 1024 | -1877117655

## 209.5 - Vybavení učebny -...
[9 empty] | >> skryté sloupce << | [9 empty] | {6df42575-1f59-4dc5-b5f8-4dfb609edc9a}
2
| KRYCÍ LIST SOUPISU PRACÍ | [8 empty] | v --- níže se nacházejí doplnkové a pomocné údaje k sestavám --- v | [8 empty] | False
Stavba:
UPRAVENO ZŠ Pionýrů, Sokolov, Oprava elektroinstalace učeben v 3.NP 1. stupně
Objekt:
209.5 - Vybavení učebny - místnost č. 319
| KSO: |  | 801 31 |  |  | CC-CZ: | 12631
| Místo: |  | Pionýrů 1614, 356 01 Sokolov |  |  | Datum: | 30. 1. 2026
| Zadavatel: |  |  |  |  | IČ: | 00259586
|  | Město Sokolov |  |  |  | DIČ:
| Uchazeč: |  |  |  |  | IČ: | Vyplň údaj
|  | Vyplň údaj |  |  |  | DIČ: | Vyplň údaj
| Projektant: |  |  |  |  | IČ:
|  | Josef Dryk |  |  |  | DIČ:
| Zpracovatel: |  |  |  |  | IČ:
|  | Josef Dryk |  |  |  | DIČ:
Poznámka:
Soupis prací je sestaven s využitím Cenové soustavy ÚRS. Položky, které pochází z této cenové soustavy, jsou ve sloupci 'Cenová soustava' označeny popisem 'CS ÚRS' a úrovní příslušného kalendářního pololetí. Veškeré další informace vymezující popis a podmínky použití těchto položek z Cenové soustavy, které nejsou uvedeny přímo v soupisu prací, jsou neomezeně dálkově k dispozici na webu podminky.urs.cz.
| Cena bez DPH | [5 empty] | 0
|  |  | Základ daně |  |  | Sazba daně | Výše daně
| DPH | základní | 0 |  |  | 21% | 0
|  | snížená | 0 |  |  | 12% | 0
|  | zákl. přenesená | 0 |  |  | 21% | 0
|  | sníž. přenesená | 0 |  |  | 12% | 0
|  | nulová | 0 |  |  | 0% | 0
| Cena s DPH |  |  | v | CZK |  | 0
| Projektant |  |  | Zpracovatel
| Datum a podpis: |  | Razítko | Datum a podpis: |  |  | Razítko
| Objednavatel |  |  | Uchazeč
| Datum a podpis: |  | Razítko | Datum a podpis: |  |  | Razítko
REKAPITULACE ČLENĚNÍ SOUPISU PRACÍ
Stavba:
UPRAVENO ZŠ Pionýrů, Sokolov, Oprava elektroinstalace učeben v 3.NP 1. stupně
Objekt:
209.5 - Vybavení učebny - místnost č. 319
Místo: |  |  | Pionýrů 1614, 356 01 Sokolov |  |  | Datum: | 30. 1. 2026
Zadavatel: |  |  | Město Sokolov |  |  | Projektant: | Josef Dryk
Uchazeč: |  |  | Vyplň údaj |  |  | Zpracovatel: | Josef Dryk
Kód dílu - Popis | [6 empty] | Cena celkem [CZK]
Náklady ze soupisu prací | [6 empty] | 0 | [12 empty] | -1
| PSV - Práce a dodávky PSV | [5 empty] | 0
| 749 - Elektromontáže - ostatní práce a konstrukce | [5 empty] | 0
SOUPIS PRACÍ
Stavba:
UPRAVENO ZŠ Pionýrů, Sokolov, Oprava elektroinstalace učeben v 3.NP 1. stupně
Objekt:
209.5 - Vybavení učebny - místnost č. 319
Místo: |  |  | Pionýrů 1614, 356 01 Sokolov |  |  | Datum: | 30. 1. 2026
Zadavatel: |  |  | Město Sokolov |  |  | Projektant: | Josef Dryk
Uchazeč: |  |  | Vyplň údaj |  |  | Zpracovatel: | Josef Dryk
PČ | Typ | Kód | Popis | MJ | Množství | J.cena [CZK] | Cena celkem [CZK] | Cenová soustava |  |  | DPH | J. Nh [h] | Nh celkem [h] | J. hmotnost [t] | Hmotnost celkem [t] | J. suť [t] | Suť Celkem [t]
Náklady soupisu celkem | [6 empty] | 0 | [5 empty] | 0 |  | 0 |  | 0 |  | D | -1 | [10 empty] | 0
| D | PSV | Práce a dodávky PSV |  |  |  | 0 | [5 empty] | 0 |  | 0 |  | 0 | 2 | D | 0 |  |  |  | ROZPOCET | [6 empty] | 0
| D | 749 | Elektromontáže - ostatní práce a konstrukce |  |  |  | 0 | [5 empty] | 0 |  | 0 |  | 0 | 2 | D | 1 |  |  |  | ROZPOCET | [6 empty] | 0
1 | K | R03-001 | demontáž školní tabule, včetně odvozu a ekologické likvidace | kus | 1 |  | 0 |  |  |  | základní |  | 0 | 0 | 0 | 0 | 0 | 16 | K | 2 |  |  |  | ROZPOCET | 0 | 0 | 0 | 0 | 0 | 1 | 0 | 16 | -913220406
| VV |  | demontáž stávající školní tabule v místnosti č. 306 | [15 empty] | VV | 2 | 1 | True | 0 | ROZPOCET
| VV |  | Struktura výpočtu: počet kusů | [15 empty] | VV | 2 | 1 | True | 0 | ROZPOCET
| VV |  | 1 |  | 1 | [13 empty] | VV | 2 | 2 | True | 0 | ROZPOCET
| VV |  | Součet |  | 1 | [13 empty] | VV | 2 | 4 | True | 1 | ROZPOCET
2 | M | R03-008 | Interaktivní displej s úhlopříčkou min. 86" (218cm) a rozlišením obrazu 4K UHD. Dotyková technologie umožňuje odlišit dotyk prstem (pro ovládání) a popisovačem (pro psaní). Součástí displeje je počítačový modul s minimálními parametry 6GB RAM a 32GB, který obsahuje aplikaci pro psaní na bílé ploše a prohlížeč webových stránek. Integrované reproduktory min. 2x20W, integrované mikrofonní pole, integrovaná čtečka NFC karet. Pro připojení minimálně konektory HDMI a USB-C (s napájením min. 65W) a podpora Wifi 6 (802.11ax). Pylonový pojezd s bílými křídly. Stabilní konstrukce z hliníkových profilů o výšce min. 250cm. Rozsah posunu min. 70 cm. Rozložení hmotnosti sestavy na stěnu a podlahu. HDMI optický kabel, HDMI 2.0. Podpora 4K/60Hz 4:4:4 18Gbps, HDR 12bit, HDCP2.2, 3D & ARC. Pro instalaci do chrániček vysoká pevnost v tahu nejméně 15 kg. Minimální poloměr ohybu aspoň 25 mm. SW balíček který obsahuje aplikaci pro přípravu interaktivních cvičení (nástroje pero, tužka, zvýrazňovač, převod psaného textu na tiskací, pravítko, kreslení tvarů, nástroj pro bezpečné vyhledávání obrázků a videí na internetu, nástroj pro vytváření učebních aktivit pomocí šablon - alespoň 4 šablony musí umožnit zapojení žáků pomocí žákovských zařízení, galerii obrázků). Aplikace musí být v českém jazyce.pdf, .ppt a musí obsahovat nástroj pro hlasování a společnou práci nad podkladem z více zařízení přes internet s možností současného zapisování a ovládání všemi uživateli. Úložiště musí umožnit třídění souborů do složek, import souborů, přímé vytváření nových souborů - cvičení. Cena včetně dopravy a instalace. | kus | 1 |  | 0 |  |  |  | základní |  | 0 | 0 | 0 | 0 | 0 | 32 | M | 2 |  |  |  | ROZPOCET | 0 | 0 | 0 | 0 | 0 | 1 | 0 | 16 | -979680078
| VV |  | nové interaktivní tabule v místnostech č. 306 | [15 empty] | VV | 2 | 1 | True | 0 | ROZPOCET
| VV |  | Struktura výpočtu: počet kusů | [15 empty] | VV | 2 | 1 | True | 0 | ROZPOCET
| VV |  | 1 |  | 1 | [13 empty] | VV | 2 | 2 | True | 0 | ROZPOCET
| VV |  | Součet |  | 1 | [13 empty] | VV | 2 | 4 | True | 1 | ROZPOCET

## 210.1 - Silnoproudá elekt...
[9 empty] | >> skryté sloupce << | [9 empty] | {781cd7af-7e2f-467d-a52a-18c845b850b8}
2
| KRYCÍ LIST SOUPISU PRACÍ | [8 empty] | v --- níže se nacházejí doplnkové a pomocné údaje k sestavám --- v | [8 empty] | False
Stavba:
UPRAVENO ZŠ Pionýrů, Sokolov, Oprava elektroinstalace učeben v 3.NP 1. stupně
Objekt:
210.1 - Silnoproudá elektrotechnika - místnost č. 320
| KSO: |  | 801 31 |  |  | CC-CZ: | 12631
| Místo: |  | Pionýrů 1614, 356 01 Sokolov |  |  | Datum: | 30. 1. 2026
| Zadavatel: |  |  |  |  | IČ: | 00259586
|  | Město Sokolov |  |  |  | DIČ:
| Uchazeč: |  |  |  |  | IČ: | Vyplň údaj
|  | Vyplň údaj |  |  |  | DIČ: | Vyplň údaj
| Projektant: |  |  |  |  | IČ:
|  | Josef Dryk |  |  |  | DIČ:
| Zpracovatel: |  |  |  |  | IČ:
|  | Josef Dryk |  |  |  | DIČ:
Poznámka:
Soupis prací je sestaven s využitím Cenové soustavy ÚRS. Položky, které pochází z této cenové soustavy, jsou ve sloupci 'Cenová soustava' označeny popisem 'CS ÚRS' a úrovní příslušného kalendářního pololetí. Veškeré další informace vymezující popis a podmínky použití těchto položek z Cenové soustavy, které nejsou uvedeny přímo v soupisu prací, jsou neomezeně dálkově k dispozici na webu podminky.urs.cz.
| Cena bez DPH | [5 empty] | 0
|  |  | Základ daně |  |  | Sazba daně | Výše daně
| DPH | základní | 0 |  |  | 21% | 0
|  | snížená | 0 |  |  | 12% | 0
|  | zákl. přenesená | 0 |  |  | 21% | 0
|  | sníž. přenesená | 0 |  |  | 12% | 0
|  | nulová | 0 |  |  | 0% | 0
| Cena s DPH |  |  | v | CZK |  | 0
| Projektant |  |  | Zpracovatel
| Datum a podpis: |  | Razítko | Datum a podpis: |  |  | Razítko
| Objednavatel |  |  | Uchazeč
| Datum a podpis: |  | Razítko | Datum a podpis: |  |  | Razítko
REKAPITULACE ČLENĚNÍ SOUPISU PRACÍ
Stavba:
UPRAVENO ZŠ Pionýrů, Sokolov, Oprava elektroinstalace učeben v 3.NP 1. stupně
Objekt:
210.1 - Silnoproudá elektrotechnika - místnost č. 320
Místo: |  |  | Pionýrů 1614, 356 01 Sokolov |  |  | Datum: | 30. 1. 2026
Zadavatel: |  |  | Město Sokolov |  |  | Projektant: | Josef Dryk
Uchazeč: |  |  | Vyplň údaj |  |  | Zpracovatel: | Josef Dryk
Kód dílu - Popis | [6 empty] | Cena celkem [CZK]
Náklady ze soupisu prací | [6 empty] | 0 | [12 empty] | -1
| PSV - Práce a dodávky PSV | [5 empty] | 0
| 741 - Elektroinstalace - silnoproud | [5 empty] | 0
SOUPIS PRACÍ
Stavba:
UPRAVENO ZŠ Pionýrů, Sokolov, Oprava elektroinstalace učeben v 3.NP 1. stupně
Objekt:
210.1 - Silnoproudá elektrotechnika - místnost č. 320
Místo: |  |  | Pionýrů 1614, 356 01 Sokolov |  |  | Datum: | 30. 1. 2026
Zadavatel: |  |  | Město Sokolov |  |  | Projektant: | Josef Dryk
Uchazeč: |  |  | Vyplň údaj |  |  | Zpracovatel: | Josef Dryk
PČ | Typ | Kód | Popis | MJ | Množství | J.cena [CZK] | Cena celkem [CZK] | Cenová soustava |  |  | DPH | J. Nh [h] | Nh celkem [h] | J. hmotnost [t] | Hmotnost celkem [t] | J. suť [t] | Suť Celkem [t]
Náklady soupisu celkem | [6 empty] | 0 | [5 empty] | 0 |  | 0 |  | 0 |  | D | -1 | [10 empty] | 0
| D | PSV | Práce a dodávky PSV |  |  |  | 0 | [5 empty] | 0 |  | 0 |  | 0 | 2 | D | 0 |  |  |  | ROZPOCET | [6 empty] | 0
| D | 741 | Elektroinstalace - silnoproud |  |  |  | 0 | [5 empty] | 0 |  | 0 |  | 0 | 2 | D | 1 |  |  |  | ROZPOCET | [6 empty] | 0
1 | K | 741122032 | Montáž kabelů měděných bez ukončení uložených pod omítku plných kulatých (např. CYKY), počtu a průřezu žil 5x4 až 6 mm2 | m | 6 |  | 0 | CS ÚRS 2026 01 |  |  | základní |  | 0 | 0 | 0 | 0 | 0 | 16 | K | 2 |  |  |  | ROZPOCET | 0 | 0 | 0 | 0 | 0 | 1 | 0 | 16 | 1011777476
| VV |  | Struktura výpočtu: změřeno v digitální verzi PD funkcí na měření délek | [15 empty] | VV | 2 | 1 | True | 0 | ROZPOCET
| VV |  | 6 |  | 6 | [13 empty] | VV | 2 | 2 | True | 0 | ROZPOCET
| VV |  | Součet |  | 6 | [13 empty] | VV | 2 | 4 | True | 1 | ROZPOCET
2 | K | 741122232 | Montáž kabelů měděných bez ukončení uložených volně nebo v liště plných kulatých (např. CYKY) počtu a průřezu žil 5x4 až 6 mm2 | m | 17 |  | 0 | CS ÚRS 2026 01 |  |  | základní |  | 0 | 0 | 0 | 0 | 0 | 16 | K | 2 |  |  |  | ROZPOCET | 0 | 0 | 0 | 0 | 0 | 1 | 0 | 16 | 1372912561
| VV |  | Struktura výpočtu: změřeno v digitální verzi PD funkcí na měření délek | [15 empty] | VV | 2 | 1 | True | 0 | ROZPOCET
| VV |  | kabeláž uložená nad podhledem ve svazkových držácích | [15 empty] | VV | 2 | 1 | True | 0 | ROZPOCET
| VV |  | 17 |  | 17 | [13 empty] | VV | 2 | 2 | True | 0 | ROZPOCET
| VV |  | Součet |  | 17 | [13 empty] | VV | 2 | 4 | True | 1 | ROZPOCET
3 | M | IP-ESI-M-X306 | kabel instalační bezhaloganový s požární klasifikací B2cas1d1a1, PRAKAB, typ PRAFlaSafe X 5x6-J | m | 23 |  | 0 |  |  |  | základní |  | 0 | 0 | 0 | 0 | 0 | 8 | M | 2 |  |  |  | ROZPOCET | 0 | 0 | 0 | 0 | 0 | 1 | 0 | 4 | 1291877819
| VV |  | Struktura výpočtu: změřeno v digitální verzi PD funkcí na měření délek | [15 empty] | VV | 2 | 1 | True | 0 | ROZPOCET
| VV |  | 6+17 |  | 23 | [13 empty] | VV | 2 | 2 | True | 0 | ROZPOCET
| VV |  | Součet |  | 23 | [13 empty] | VV | 2 | 4 | True | 1 | ROZPOCET
4 | K | 741122016 | Montáž kabelů měděných bez ukončení uložených pod omítku plných kulatých (např. CYKY), počtu a průřezu žil 3x2,5 až 6 mm2 | m | 14 |  | 0 | CS ÚRS 2026 01 |  |  | základní |  | 0 | 0 | 0 | 0 | 0 | 16 | K | 2 |  |  |  | ROZPOCET | 0 | 0 | 0 | 0 | 0 | 1 | 0 | 16 | 926269189
| VV |  | Struktura výpočtu: změřeno v digitální verzi PD funkcí na měření délek | [15 empty] | VV | 2 | 1 | True | 0 | ROZPOCET
| VV |  | 14 |  | 14 | [13 empty] | VV | 2 | 2 | True | 0 | ROZPOCET
| VV |  | Součet |  | 14 | [13 empty] | VV | 2 | 4 | True | 1 | ROZPOCET
5 | K | 741122211 | Montáž kabelů měděných bez ukončení uložených volně nebo v liště plných kulatých (např. CYKY, CYKFY) počtu a průřezu žil 3x1,5 až 6 mm2 | m | 35 |  | 0 | CS ÚRS 2026 01 |  |  | základní |  | 0 | 0 | 0 | 0 | 0 | 16 | K | 2 |  |  |  | ROZPOCET | 0 | 0 | 0 | 0 | 0 | 1 | 0 | 16 | -1153651233
| VV |  | Struktura výpočtu: změřeno v digitální verzi PD funkcí na měření délek | [15 empty] | VV | 2 | 1 | True | 0 | ROZPOCET
| VV |  | kabeláž uložená nad podhledem ve svazkových držácích | [15 empty] | VV | 2 | 1 | True | 0 | ROZPOCET
| VV |  | 35 |  | 35 | [13 empty] | VV | 2 | 2 | True | 0 | ROZPOCET
| VV |  | Součet |  | 35 | [13 empty] | VV | 2 | 4 | True | 1 | ROZPOCET
6 | M | IP-ESI-M-X307 | kabel instalační bezhaloganový s požární klasifikací B2cas1d1a1, PRAKAB, typ PRAFlaSafe X 3x2,5-J | m | 49 |  | 0 |  |  |  | základní |  | 0 | 0 | 0 | 0 | 0 | 8 | M | 2 |  |  |  | ROZPOCET | 0 | 0 | 0 | 0 | 0 | 1 | 0 | 4 | -1090667008
| VV |  | Struktura výpočtu: změřeno v digitální verzi PD funkcí na měření délek | [15 empty] | VV | 2 | 1 | True | 0 | ROZPOCET
| VV |  | 14+35 |  | 49 | [13 empty] | VV | 2 | 2 | True | 0 | ROZPOCET
| VV |  | Součet |  | 49 | [13 empty] | VV | 2 | 4 | True | 1 | ROZPOCET
7 | K | 741122015 | Montáž kabelů měděných bez ukončení uložených pod omítku plných kulatých (např. CYKY), počtu a průřezu žil 3x1,5 mm2 | m | 8 |  | 0 | CS ÚRS 2026 01 |  |  | základní |  | 0 | 0 | 0 | 0 | 0 | 16 | K | 2 |  |  |  | ROZPOCET | 0 | 0 | 0 | 0 | 0 | 1 | 0 | 16 | -1586640600
| VV |  | Struktura výpočtu: změřeno v digitální verzi PD funkcí na měření délek | [15 empty] | VV | 2 | 1 | True | 0 | ROZPOCET
| VV |  | 8 |  | 8 | [13 empty] | VV | 2 | 2 | True | 0 | ROZPOCET
| VV |  | Součet |  | 8 | [13 empty] | VV | 2 | 4 | True | 1 | ROZPOCET
8 | K | 741122211 | Montáž kabelů měděných bez ukončení uložených volně nebo v liště plných kulatých (např. CYKY, CYKFY) počtu a průřezu žil 3x1,5 až 6 mm2 | m | 15 |  | 0 | CS ÚRS 2026 01 |  |  | základní |  | 0 | 0 | 0 | 0 | 0 | 16 | K | 2 |  |  |  | ROZPOCET | 0 | 0 | 0 | 0 | 0 | 1 | 0 | 16 | -203326232
| VV |  | Struktura výpočtu: změřeno v digitální verzi PD funkcí na měření délek | [15 empty] | VV | 2 | 1 | True | 0 | ROZPOCET
| VV |  | 15 |  | 15 | [13 empty] | VV | 2 | 2 | True | 0 | ROZPOCET
| VV |  | Součet |  | 15 | [13 empty] | VV | 2 | 4 | True | 1 | ROZPOCET
9 | M | IP-ESI-M-X309 | kabel instalační bezhaloganový s požární klasifikací B2cas1d1a1, PRAKAB, typ PRAFlaSafe X 3x1,5-J | m | 23 |  | 0 |  |  |  | základní |  | 0 | 0 | 0 | 0 | 0 | 8 | M | 2 |  |  |  | ROZPOCET | 0 | 0 | 0 | 0 | 0 | 1 | 0 | 4 | -328130916
| VV |  | Struktura výpočtu: změřeno v digitální verzi PD funkcí na měření délek | [15 empty] | VV | 2 | 1 | True | 0 | ROZPOCET
| VV |  | 8+15 |  | 23 | [13 empty] | VV | 2 | 2 | True | 0 | ROZPOCET
| VV |  | Součet |  | 23 | [13 empty] | VV | 2 | 4 | True | 1 | ROZPOCET
10 | K | 741130004 | Ukončení vodičů izolovaných s označením a zapojením v rozváděči nebo na přístroji, průřezu žíly do 6 mm2 | kus | 10 |  | 0 | CS ÚRS 2026 01 |  |  | základní |  | 0 | 0 | 0 | 0 | 0 | 4 | K | 2 |  |  |  | ROZPOCET | 0 | 0 | 0 | 0 | 0 | 1 | 0 | 4 | 1526182046
| VV |  | Struktura výpočtu: počet kusů | [15 empty] | VV | 2 | 1 | True | 0 | ROZPOCET
| VV |  | 10 |  | 10 | [13 empty] | VV | 2 | 2 | True | 0 | ROZPOCET
| VV |  | Součet |  | 10 | [13 empty] | VV | 2 | 4 | True | 1 | ROZPOCET
11 | K | 741130001 | Ukončení vodičů izolovaných s označením a zapojením v rozváděči nebo na přístroji, průřezu žíly do 2,5 mm2 | kus | 9 |  | 0 | CS ÚRS 2026 01 |  |  | základní |  | 0 | 0 | 0 | 0 | 0 | 4 | K | 2 |  |  |  | ROZPOCET | 0 | 0 | 0 | 0 | 0 | 1 | 0 | 4 | -1414446851
| VV |  | Struktura výpočtu: počet kusů | [15 empty] | VV | 2 | 1 | True | 0 | ROZPOCET
| VV |  | 9 |  | 9 | [13 empty] | VV | 2 | 2 | True | 0 | ROZPOCET
| VV |  | Součet |  | 9 | [13 empty] | VV | 2 | 4 | True | 1 | ROZPOCET
12 | K | 741372112 | Montáž svítidel s integrovaným zdrojem LED se zapojením vodičů interiérových vestavných stropních panelových hranatých nebo kruhových, plochy přes 0,09 do 0,36 m2 | kus | 1 |  | 0 | CS ÚRS 2026 01 |  |  | základní |  | 0 | 0 | 0 | 0 | 0 | 4 | K | 2 |  |  |  | ROZPOCET | 0 | 0 | 0 | 0 | 0 | 1 | 0 | 4 | -1851653215
| VV |  | Struktura výpočtu: počet kusů | [15 empty] | VV | 2 | 1 | True | 0 | ROZPOCET
| VV |  | 1 |  | 1 | [13 empty] | VV | 2 | 2 | True | 0 | ROZPOCET
| VV |  | Součet |  | 1 | [13 empty] | VV | 2 | 4 | True | 1 | ROZPOCET
13 | M | IP-ESI-M-X316 | C4 - svítidlo Elkovo Čepelík, Classic, typ ZCLED3G53Q840/M600-MIKRO-C+DimDALI LED modul 5689lm/53W/4000K/CRI>80, DALI, rozměr: ŠxDxV 595x595x75 mm, IP40 včetně recyklačního poplatku | kus | 1 |  | 0 |  |  |  | základní |  | 0 | 0 | 0 | 0 | 0 | 8 | M | 2 |  |  |  | ROZPOCET | 0 | 0 | 0 | 0 | 0 | 1 | 0 | 4 | 1092696431
| VV |  | Struktura výpočtu: počet kusů | [15 empty] | VV | 2 | 1 | True | 0 | ROZPOCET
| VV |  | 1 |  | 1 | [13 empty] | VV | 2 | 2 | True | 0 | ROZPOCET
| VV |  | Součet |  | 1 | [13 empty] | VV | 2 | 4 | True | 1 | ROZPOCET
14 | K | 741313001 | Montáž zásuvek domovních se zapojením vodičů bezšroubové připojení polozapuštěných nebo zapuštěných 10/16 A, provedení 2P + PE | kus | 1 |  | 0 | CS ÚRS 2026 01 |  |  | základní |  | 0 | 0 | 0 | 0 | 0 | 4 | K | 2 |  |  |  | ROZPOCET | 0 | 0 | 0 | 0 | 0 | 1 | 0 | 4 | -212619913
| VV |  | Struktura výpočtu: počet kusů | [15 empty] | VV | 2 | 1 | True | 0 | ROZPOCET
| VV |  | 1 |  | 1 | [13 empty] | VV | 2 | 2 | True | 0 | ROZPOCET
| VV |  | Součet |  | 1 | [13 empty] | VV | 2 | 4 | True | 1 | ROZPOCET
15 | M | IP-ESI-M-X325 | zásuvka jednonásobná s ochranným kolíkem a clonkami, ABB, design Tango, barva bílá, typ 6619A-A06357 B, bezšroubové svorky, 16 A, 250 V AC, IP40 | kus | 1 |  | 0 |  |  |  | základní |  | 0 | 0 | 0 | 0 | 0 | 8 | M | 2 |  |  |  | ROZPOCET | 0 | 0 | 0 | 0 | 0 | 1 | 0 | 4 | -69902741
| VV |  | Struktura výpočtu: počet kusů | [15 empty] | VV | 2 | 1 | True | 0 | ROZPOCET
| VV |  | 1 |  | 1 | [13 empty] | VV | 2 | 2 | True | 0 | ROZPOCET
| VV |  | Součet |  | 1 | [13 empty] | VV | 2 | 4 | True | 1 | ROZPOCET
16 | K | 741310101 | Montáž spínačů jedno nebo dvoupólových polozapuštěných nebo zapuštěných se zapojením vodičů bezšroubové připojení spínačů, řazení 1-jednopólových | kus | 1 |  | 0 | CS ÚRS 2026 01 |  |  | základní |  | 0 | 0 | 0 | 0 | 0 | 4 | K | 2 |  |  |  | ROZPOCET | 0 | 0 | 0 | 0 | 0 | 1 | 0 | 4 | 1959050502
| VV |  | Struktura výpočtu: počet kusů | [15 empty] | VV | 2 | 1 | True | 0 | ROZPOCET
| VV |  | 1 |  | 1 | [13 empty] | VV | 2 | 2 | True | 0 | ROZPOCET
| VV |  | Součet |  | 1 | [13 empty] | VV | 2 | 4 | True | 1 | ROZPOCET
17 | M | IP-ESI-M-X327 | spínač jednopólový, barva bílá, řazení 1 ABB, design Tango, barva bílá, typ 3559-A01345+3558A-A651 B, bezšroubové svorky, 10 AX, 250 V AC | kus | 1 |  | 0 |  |  |  | základní |  | 0 | 0 | 0 | 0 | 0 | 8 | M | 2 |  |  |  | ROZPOCET | 0 | 0 | 0 | 0 | 0 | 1 | 0 | 4 | 82803092
| VV |  | Struktura výpočtu: počet kusů | [15 empty] | VV | 2 | 1 | True | 0 | ROZPOCET
| VV |  | 1 |  | 1 | [13 empty] | VV | 2 | 2 | True | 0 | ROZPOCET
| VV |  | Součet |  | 1 | [13 empty] | VV | 2 | 4 | True | 1 | ROZPOCET
18 | M | IP-ESI-M-X332 | rámeček pro elektroinstalační přístroje jednonásobný, ABB, design Tango, barva bílá, kód 3901A-B10 B | kus | 2 |  | 0 |  |  |  | základní |  | 0 | 0 | 0 | 0 | 0 | 8 | M | 2 |  |  |  | ROZPOCET | 0 | 0 | 0 | 0 | 0 | 1 | 0 | 4 | 303208624
| VV |  | Struktura výpočtu: počet kusů | [15 empty] | VV | 2 | 1 | True | 0 | ROZPOCET
| VV |  | 2 |  | 2 | [13 empty] | VV | 2 | 2 | True | 0 | ROZPOCET
| VV |  | Součet |  | 2 | [13 empty] | VV | 2 | 4 | True | 1 | ROZPOCET
19 | K | 741112061 | Montáž krabic elektroinstalačních bez napojení na trubky a lišty, demontáže a montáže víčka a přístroje přístrojových zapuštěných plastových kruhových do zdiva | kus | 2 |  | 0 | CS ÚRS 2026 01 |  |  | základní |  | 0 | 0 | 0 | 0 | 0 | 4 | K | 2 |  |  |  | ROZPOCET | 0 | 0 | 0 | 0 | 0 | 1 | 0 | 4 | 1265680757
| VV |  | Struktura výpočtu: počet kusů | [15 empty] | VV | 2 | 1 | True | 0 | ROZPOCET
| VV |  | 2 |  | 2 | [13 empty] | VV | 2 | 2 | True | 0 | ROZPOCET
| VV |  | Součet |  | 2 | [13 empty] | VV | 2 | 4 | True | 1 | ROZPOCET
20 | M | IP-ESI-M-X337 | krabice přístrojová bezhalogenová, Kopos Kolín, typ KU 68-45/HF | kus | 2 |  | 0 |  |  |  | základní |  | 0 | 0 | 0 | 0 | 0 | 8 | M | 2 |  |  |  | ROZPOCET | 0 | 0 | 0 | 0 | 0 | 1 | 0 | 4 | 1992923318
| VV |  | Struktura výpočtu: počet kusů | [15 empty] | VV | 2 | 1 | True | 0 | ROZPOCET
| VV |  | 2 |  | 2 | [13 empty] | VV | 2 | 2 | True | 0 | ROZPOCET
| VV |  | Součet |  | 2 | [13 empty] | VV | 2 | 4 | True | 1 | ROZPOCET
21 | K | 741112001 | Montáž krabic elektroinstalačních bez napojení na trubky a lišty, demontáže a montáže víčka a přístroje protahovacích nebo odbočných zapuštěných plastových kruhových do zdiva | kus | 1 |  | 0 | CS ÚRS 2026 01 |  |  | základní |  | 0 | 0 | 0 | 0 | 0 | 4 | K | 2 |  |  |  | ROZPOCET | 0 | 0 | 0 | 0 | 0 | 1 | 0 | 4 | -760967988
| VV |  | Struktura výpočtu: počet kusů | [15 empty] | VV | 2 | 1 | True | 0 | ROZPOCET
| VV |  | 1 |  | 1 | [13 empty] | VV | 2 | 2 | True | 0 | ROZPOCET
| VV |  | Součet |  | 1 | [13 empty] | VV | 2 | 4 | True | 1 | ROZPOCET
22 | M | IP-ESI-M-X339 | krabice rozvodná bezhalogenová s víčkem, Kopos Kolín, typ KU 68-45/HF+V 68HF | kus | 1 |  | 0 |  |  |  | základní |  | 0 | 0 | 0 | 0 | 0 | 8 | M | 2 |  |  |  | ROZPOCET | 0 | 0 | 0 | 0 | 0 | 1 | 0 | 4 | 1794440325
| VV |  | Struktura výpočtu: počet kusů | [15 empty] | VV | 2 | 1 | True | 0 | ROZPOCET
| VV |  | 1 |  | 1 | [13 empty] | VV | 2 | 2 | True | 0 | ROZPOCET
| VV |  | Součet |  | 1 | [13 empty] | VV | 2 | 4 | True | 1 | ROZPOCET
23 | M | IP-ESI-M-X345 | bezšroubová svorka pro všechny druhy vodičů do průměru 6 mm2, WAGO, typ COMPACT | kpl | 1 |  | 0 |  |  |  | základní |  | 0 | 0 | 0 | 0 | 0 | 8 | M | 2 |  |  |  | ROZPOCET | 0 | 0 | 0 | 0 | 0 | 1 | 0 | 4 | 1394523280
| VV |  | komplet | [15 empty] | VV | 2 | 1 | True | 0 | ROZPOCET
| VV |  | 1 |  | 1 | [13 empty] | VV | 2 | 2 | True | 0 | ROZPOCET
| VV |  | Součet |  | 1 | [13 empty] | VV | 2 | 4 | True | 1 | ROZPOCET
24 | M | IP-ESI-M-X346 | svazkové držáky, OBO Bettermann, typ Grip 15FS/30FS/70FS, mat. kov | kpl | 1 |  | 0 |  |  |  | základní |  | 0 | 0 | 0 | 0 | 0 | 8 | M | 2 |  |  |  | ROZPOCET | 0 | 0 | 0 | 0 | 0 | 1 | 0 | 4 | 492540845
| VV |  | komplet | [15 empty] | VV | 2 | 1 | True | 0 | ROZPOCET
| VV |  | 1 |  | 1 | [13 empty] | VV | 2 | 2 | True | 0 | ROZPOCET
| VV |  | Součet |  | 1 | [13 empty] | VV | 2 | 4 | True | 1 | ROZPOCET
25 | K | HZS2232 | Hodinové zúčtovací sazby profesí PSV provádění stavebních instalací elektrikář odborný | hod | 5 |  | 0 | CS ÚRS 2026 01 |  |  | základní |  | 0 | 0 | 0 | 0 | 0 | 4 | K | 2 |  |  |  | ROZPOCET | 0 | 0 | 0 | 0 | 0 | 1 | 0 | 4 | -997929038
26 | K | IP-ESI-P-X303 | demontážní práce stávajících silnoproudých rozvodů | hod | 6 |  | 0 |  |  |  | základní |  | 0 | 0 | 0 | 0 | 0 | 4 | K | 2 |  |  |  | ROZPOCET | 0 | 0 | 0 | 0 | 0 | 1 | 0 | 4 | -69308488
27 | M | IP-ESI-M-X347 | drobný a pomocný materiál | kpl | 1 |  | 0 |  |  |  | základní |  | 0 | 0 | 0 | 0 | 0 | 8 | M | 2 |  |  |  | ROZPOCET | 0 | 0 | 0 | 0 | 0 | 1 | 0 | 4 | 2089096004
28 | K | 741810001 | Zkoušky a prohlídky elektrických rozvodů a zařízení celková prohlídka a vyhotovení revizní zprávy pro objem montážních prací do 100 tis. Kč | kus | 1 |  | 0 | CS ÚRS 2026 01 |  |  | základní |  | 0 | 0 | 0 | 0 | 0 | 4 | K | 2 |  |  |  | ROZPOCET | 0 | 0 | 0 | 0 | 0 | 1 | 0 | 4 | 122505253
29 | K | 013254000 | Dokumentace skutečného provedení stavby | … | 1 |  | 0 | CS ÚRS 2026 01 |  |  | základní |  | 0 | 0 | 0 | 0 | 0 | 1024 | K | 2 |  |  |  | ROZPOCET | 0 | 0 | 0 | 0 | 0 | 1 | 0 | 1024 | 1396793106

## 210.2 - Stavební přípomoc...
[9 empty] | >> skryté sloupce << | [9 empty] | {fc8edd78-01e4-47b1-9bc6-4718e4382bd8}
2
| KRYCÍ LIST SOUPISU PRACÍ | [8 empty] | v --- níže se nacházejí doplnkové a pomocné údaje k sestavám --- v | [8 empty] | False
Stavba:
UPRAVENO ZŠ Pionýrů, Sokolov, Oprava elektroinstalace učeben v 3.NP 1. stupně
Objekt:
210.2 - Stavební přípomoce při elektromontážích - místnost č. 320
| KSO: |  | 801 31 |  |  | CC-CZ: | 12631
| Místo: |  | Pionýrů 1614, 356 01 Sokolov |  |  | Datum: | 30. 1. 2026
| Zadavatel: |  |  |  |  | IČ: | 00259586
|  | Město Sokolov |  |  |  | DIČ:
| Uchazeč: |  |  |  |  | IČ: | Vyplň údaj
|  | Vyplň údaj |  |  |  | DIČ: | Vyplň údaj
| Projektant: |  |  |  |  | IČ:
|  | Josef Dryk |  |  |  | DIČ:
| Zpracovatel: |  |  |  |  | IČ:
|  | Josef Dryk |  |  |  | DIČ:
Poznámka:
Soupis prací je sestaven s využitím Cenové soustavy ÚRS. Položky, které pochází z této cenové soustavy, jsou ve sloupci 'Cenová soustava' označeny popisem 'CS ÚRS' a úrovní příslušného kalendářního pololetí. Veškeré další informace vymezující popis a podmínky použití těchto položek z Cenové soustavy, které nejsou uvedeny přímo v soupisu prací, jsou neomezeně dálkově k dispozici na webu podminky.urs.cz.
| Cena bez DPH | [5 empty] | 0
|  |  | Základ daně |  |  | Sazba daně | Výše daně
| DPH | základní | 0 |  |  | 21% | 0
|  | snížená | 0 |  |  | 12% | 0
|  | zákl. přenesená | 0 |  |  | 21% | 0
|  | sníž. přenesená | 0 |  |  | 12% | 0
|  | nulová | 0 |  |  | 0% | 0
| Cena s DPH |  |  | v | CZK |  | 0
| Projektant |  |  | Zpracovatel
| Datum a podpis: |  | Razítko | Datum a podpis: |  |  | Razítko
| Objednavatel |  |  | Uchazeč
| Datum a podpis: |  | Razítko | Datum a podpis: |  |  | Razítko
REKAPITULACE ČLENĚNÍ SOUPISU PRACÍ
Stavba:
UPRAVENO ZŠ Pionýrů, Sokolov, Oprava elektroinstalace učeben v 3.NP 1. stupně
Objekt:
210.2 - Stavební přípomoce při elektromontážích - místnost č. 320
Místo: |  |  | Pionýrů 1614, 356 01 Sokolov |  |  | Datum: | 30. 1. 2026
Zadavatel: |  |  | Město Sokolov |  |  | Projektant: | Josef Dryk
Uchazeč: |  |  | Vyplň údaj |  |  | Zpracovatel: | Josef Dryk
Kód dílu - Popis | [6 empty] | Cena celkem [CZK]
Náklady ze soupisu prací | [6 empty] | 0 | [12 empty] | -1
| HSV - Práce a dodávky HSV | [5 empty] | 0
| 9 - Ostatní konstrukce a práce, bourání | [5 empty] | 0
| 997 - Doprava suti a vybouraných hmot | [5 empty] | 0
| M - Práce a dodávky M | [5 empty] | 0
| 46-M - Zemní práce při extr.mont.pracích | [5 empty] | 0
SOUPIS PRACÍ
Stavba:
UPRAVENO ZŠ Pionýrů, Sokolov, Oprava elektroinstalace učeben v 3.NP 1. stupně
Objekt:
210.2 - Stavební přípomoce při elektromontážích - místnost č. 320
Místo: |  |  | Pionýrů 1614, 356 01 Sokolov |  |  | Datum: | 30. 1. 2026
Zadavatel: |  |  | Město Sokolov |  |  | Projektant: | Josef Dryk
Uchazeč: |  |  | Vyplň údaj |  |  | Zpracovatel: | Josef Dryk
PČ | Typ | Kód | Popis | MJ | Množství | J.cena [CZK] | Cena celkem [CZK] | Cenová soustava |  |  | DPH | J. Nh [h] | Nh celkem [h] | J. hmotnost [t] | Hmotnost celkem [t] | J. suť [t] | Suť Celkem [t]
Náklady soupisu celkem | [6 empty] | 0 | [5 empty] | 0 |  | 0.00099466 |  | 0.016 |  | D | -1 | [10 empty] | 0
| D | HSV | Práce a dodávky HSV |  |  |  | 0 | [5 empty] | 0 |  | 0.00013216 |  | 0.0045 | 1 | D | 0 |  |  |  | ROZPOCET | [6 empty] | 0
| D | 9 | Ostatní konstrukce a práce, bourání |  |  |  | 0 | [5 empty] | 0 |  | 0.00013216 |  | 0.0045 | 1 | D | 1 |  |  |  | ROZPOCET | [6 empty] | 0
1 | K | 977131117 | Vrty příklepovými vrtáky do cihelného zdiva nebo prostého betonu průměru přes 20 do 25 mm | m | 0.9 |  | 0 | CS ÚRS 2026 01 |  |  | základní |  | 0 | 6.084e-05 | 5.4756e-05 | 0.002 | 0.0018 | 4 | K | 2 |  |  |  | ROZPOCET | 0 | 0 | 0 | 0 | 0 | 1 | 0 | 4 | -2082573133
| VV |  | průrazy pro kabeláž a trubky | [15 empty] | VV | 2 | 1 | True | 0 | ROZPOCET
| VV |  | tl. zdiva do 150 mm | [15 empty] | VV | 2 | 1 | True | 0 | ROZPOCET
| VV |  | 6*0,15 |  | 0.9 | [13 empty] | VV | 2 | 2 | True | 0 | ROZPOCET
| VV |  | Součet |  | 0.9 | [13 empty] | VV | 2 | 4 | True | 1 | ROZPOCET
2 | K | 977131119 | Vrty příklepovými vrtáky do cihelného zdiva nebo prostého betonu průměru přes 28 do 32 mm | m | 0.9 |  | 0 | CS ÚRS 2026 01 |  |  | základní |  | 0 | 8.6e-05 | 7.74e-05 | 0.003 | 0.0027 | 4 | K | 2 |  |  |  | ROZPOCET | 0 | 0 | 0 | 0 | 0 | 1 | 0 | 4 | 1179718636
| VV |  | průrazy pro kabeláž a trubky | [15 empty] | VV | 2 | 1 | True | 0 | ROZPOCET
| VV |  | tl. zdiva do 150 mm | [15 empty] | VV | 2 | 1 | True | 0 | ROZPOCET
| VV |  | 6*0,15 |  | 0.9 | [13 empty] | VV | 2 | 2 | True | 0 | ROZPOCET
| VV |  | Součet |  | 0.9 | [13 empty] | VV | 2 | 4 | True | 1 | ROZPOCET
| D | 997 | Doprava suti a vybouraných hmot |  |  |  | 0 | [5 empty] | 0 |  | 0 |  | 0 | 1 | D | 1 |  |  |  | ROZPOCET | [6 empty] | 0
3 | K | 997013152 | Vnitrostaveništní doprava suti a vybouraných hmot vodorovně do 50 m svisle s omezením mechanizace pro budovy a haly výšky přes 6 do 9 m | t | 0.005 |  | 0 | CS ÚRS 2026 01 |  |  | základní |  | 0 | 0 | 0 | 0 | 0 | 4 | K | 2 |  |  |  | ROZPOCET | 0 | 0 | 0 | 0 | 0 | 1 | 0 | 4 | -2033491795
4 | K | 997013501 | Odvoz suti a vybouraných hmot na skládku nebo meziskládku se složením, na vzdálenost do 1 km | t | 0.005 |  | 0 | CS ÚRS 2026 01 |  |  | základní |  | 0 | 0 | 0 | 0 | 0 | 4 | K | 2 |  |  |  | ROZPOCET | 0 | 0 | 0 | 0 | 0 | 1 | 0 | 4 | -78567488
5 | K | 997013509 | Odvoz suti a vybouraných hmot na skládku nebo meziskládku se složením, na vzdálenost Příplatek k ceně za každý další i započatý 1 km přes 1 km | t | 0.075 |  | 0 | CS ÚRS 2026 01 |  |  | základní |  | 0 | 0 | 0 | 0 | 0 | 4 | K | 2 |  |  |  | ROZPOCET | 0 | 0 | 0 | 0 | 0 | 1 | 0 | 4 | -398233754
| VV |  | 0,005*15 |  | 0.075 | [13 empty] | VV | 2 | 2 | True | 1 | ROZPOCET
6 | K | 997013511 | Odvoz suti a vybouraných hmot z meziskládky na skládku s naložením a se složením, na vzdálenost do 1 km | t | 0.005 |  | 0 | CS ÚRS 2026 01 |  |  | základní |  | 0 | 0 | 0 | 0 | 0 | 4 | K | 2 |  |  |  | ROZPOCET | 0 | 0 | 0 | 0 | 0 | 1 | 0 | 4 | 347859379
7 | K | 997013631 | Poplatek za uložení stavebního odpadu na skládce (skládkovné) směsného stavebního a demoličního zatříděného do Katalogu odpadů pod kódem 17 09 04 | t | 0.005 |  | 0 | CS ÚRS 2026 01 |  |  | základní |  | 0 | 0 | 0 | 0 | 0 | 4 | K | 2 |  |  |  | ROZPOCET | 0 | 0 | 0 | 0 | 0 | 1 | 0 | 4 | -1760305354
| D | M | Práce a dodávky M |  |  |  | 0 | [5 empty] | 0 |  | 0.0008625 |  | 0.0115 | 3 | D | 0 |  |  |  | ROZPOCET | [6 empty] | 0
| D | 46-M | Zemní práce při extr.mont.pracích |  |  |  | 0 | [5 empty] | 0 |  | 0.0008625 |  | 0.0115 | 3 | D | 1 |  |  |  | ROZPOCET | [6 empty] | 0
8 | K | 460941211 | Vyplnění rýh vyplnění a omítnutí rýh ve stěnách hloubky do 3 cm a šířky do 3 cm | m | 5.75 |  | 0 | CS ÚRS 2026 01 |  |  | základní |  | 0 | 0.00015 | 0.0008625 | 0 | 0 | 64 | K | 2 |  |  |  | ROZPOCET | 0 | 0 | 0 | 0 | 0 | 1 | 0 | 64 | -767764973
| VV |  | Vyplnění rýh včetně omítnutí | [15 empty] | VV | 2 | 1 | True | 0 | ROZPOCET
| VV |  | 30x30 mm | [15 empty] | VV | 2 | 1 | True | 0 | ROZPOCET
| VV |  | stěny | [15 empty] | VV | 2 | 1 | True | 0 | ROZPOCET
| VV |  | pro kabely a trubky +15% | [15 empty] | VV | 2 | 1 | True | 0 | ROZPOCET
| VV |  | 5*1,15 |  | 5.75 | [13 empty] | VV | 2 | 2 | True | 0 | ROZPOCET
| VV |  | Součet |  | 5.75 | [13 empty] | VV | 2 | 4 | True | 1 | ROZPOCET
9 | K | 468101111 | Vysekání rýh pro montáž trubek a kabelů v kamenných nebo betonových zdech hloubky do 3 cm a šířky do 3 cm | m | 5.75 |  | 0 | CS ÚRS 2026 01 |  |  | základní |  | 0 | 0 | 0 | 0.002 | 0.0115 | 64 | K | 2 |  |  |  | ROZPOCET | 0 | 0 | 0 | 0 | 0 | 1 | 0 | 64 | 1403569570
| VV |  | 30x30 mm | [15 empty] | VV | 2 | 1 | True | 0 | ROZPOCET
| VV |  | stěny | [15 empty] | VV | 2 | 1 | True | 0 | ROZPOCET
| VV |  | pro kabely a trubky +15% | [15 empty] | VV | 2 | 1 | True | 0 | ROZPOCET
| VV |  | 5*1,15 |  | 5.75 | [13 empty] | VV | 2 | 2 | True | 0 | ROZPOCET
| VV |  | Součet |  | 5.75 | [13 empty] | VV | 2 | 4 | True | 1 | ROZPOCET
10 | K | 469971111 | Odvoz suti a vybouraných hmot svislá doprava suti a vybouraných hmot za první podlaží | t | 0.012 |  | 0 | CS ÚRS 2025 01 |  |  | základní |  | 0 | 0 | 0 | 0 | 0 | 64 | K | 2 |  |  |  | ROZPOCET | 0 | 0 | 0 | 0 | 0 | 1 | 0 | 64 | -803418955
11 | K | 469971121 | Odvoz suti a vybouraných hmot svislá doprava suti a vybouraných hmot Příplatek k ceně za každé další podlaží | t | 0.012 |  | 0 | CS ÚRS 2025 01 |  |  | základní |  | 0 | 0 | 0 | 0 | 0 | 64 | K | 2 |  |  |  | ROZPOCET | 0 | 0 | 0 | 0 | 0 | 1 | 0 | 64 | 1568339048
12 | K | 469972111 | Odvoz suti a vybouraných hmot odvoz suti a vybouraných hmot do 1 km | t | 0.012 |  | 0 | CS ÚRS 2025 01 |  |  | základní |  | 0 | 0 | 0 | 0 | 0 | 64 | K | 2 |  |  |  | ROZPOCET | 0 | 0 | 0 | 0 | 0 | 1 | 0 | 64 | 400591093
13 | K | 469972121 | Odvoz suti a vybouraných hmot odvoz suti a vybouraných hmot Příplatek k ceně za každý další i započatý 1 km | t | 0.18 |  | 0 | CS ÚRS 2025 01 |  |  | základní |  | 0 | 0 | 0 | 0 | 0 | 64 | K | 2 |  |  |  | ROZPOCET | 0 | 0 | 0 | 0 | 0 | 1 | 0 | 64 | -223448354
| VV |  | 0,012*15 |  | 0.18 | [13 empty] | VV | 2 | 2 | True | 1 | ROZPOCET
14 | K | 469973116 | Poplatek za uložení stavebního odpadu (skládkovné) na skládce směsného stavebního a demoličního zatříděného do Katalogu odpadů pod kódem 17 09 04 | t | 0.012 |  | 0 | CS ÚRS 2026 01 |  |  | základní |  | 0 | 0 | 0 | 0 | 0 | 64 | K | 2 |  |  |  | ROZPOCET | 0 | 0 | 0 | 0 | 0 | 1 | 0 | 64 | -997132907

## 210.3 - Stavební úpravy -...
[9 empty] | >> skryté sloupce << | [9 empty] | {80cec42b-e95c-447f-b3ad-70b4cab462eb}
2
| KRYCÍ LIST SOUPISU PRACÍ | [8 empty] | v --- níže se nacházejí doplnkové a pomocné údaje k sestavám --- v | [8 empty] | False
Stavba:
UPRAVENO ZŠ Pionýrů, Sokolov, Oprava elektroinstalace učeben v 3.NP 1. stupně
Objekt:
210.3 - Stavební úpravy - místnost č. 320
| KSO: |  | 801 31 |  |  | CC-CZ: | 126311
| Místo: |  | Pionýrů 1614, 356 01 Sokolov |  |  | Datum: | 30. 1. 2026
| Zadavatel: |  |  |  |  | IČ: | 00259586
|  | Město Sokolov |  |  |  | DIČ:
| Uchazeč: |  |  |  |  | IČ: | Vyplň údaj
|  | Vyplň údaj |  |  |  | DIČ: | Vyplň údaj
| Projektant: |  |  |  |  | IČ:
|  | Josef Dryk |  |  |  | DIČ:
| Zpracovatel: |  |  |  |  | IČ:
|  | Kateřina Smetanová |  |  |  | DIČ:
Poznámka:
Soupis prací je sestaven s využitím Cenové soustavy ÚRS. Položky, které pochází z této cenové soustavy, jsou ve sloupci 'Cenová soustava' označeny popisem 'CS ÚRS' a úrovní příslušného kalendářního pololetí. Veškeré další informace vymezující popis a podmínky použití těchto položek z Cenové soustavy, které nejsou uvedeny přímo v soupisu prací, jsou neomezeně dálkově k dispozici na webu podminky.urs.cz.
| Cena bez DPH | [5 empty] | 0
|  |  | Základ daně |  |  | Sazba daně | Výše daně
| DPH | základní | 0 |  |  | 21% | 0
|  | snížená | 0 |  |  | 12% | 0
|  | zákl. přenesená | 0 |  |  | 21% | 0
|  | sníž. přenesená | 0 |  |  | 12% | 0
|  | nulová | 0 |  |  | 0% | 0
| Cena s DPH |  |  | v | CZK |  | 0
| Projektant |  |  | Zpracovatel
| Datum a podpis: |  | Razítko | Datum a podpis: |  |  | Razítko
| Objednavatel |  |  | Uchazeč
| Datum a podpis: |  | Razítko | Datum a podpis: |  |  | Razítko
REKAPITULACE ČLENĚNÍ SOUPISU PRACÍ
Stavba:
UPRAVENO ZŠ Pionýrů, Sokolov, Oprava elektroinstalace učeben v 3.NP 1. stupně
Objekt:
210.3 - Stavební úpravy - místnost č. 320
Místo: |  |  | Pionýrů 1614, 356 01 Sokolov |  |  | Datum: | 30. 1. 2026
Zadavatel: |  |  | Město Sokolov |  |  | Projektant: | Josef Dryk
Uchazeč: |  |  | Vyplň údaj |  |  | Zpracovatel: | Kateřina Smetanová
Kód dílu - Popis | [6 empty] | Cena celkem [CZK]
Náklady ze soupisu prací | [6 empty] | 0 | [12 empty] | -1
| HSV - Práce a dodávky HSV | [5 empty] | 0
| 6 - Úpravy povrchů, podlahy a osazování výplní | [5 empty] | 0
| 9 - Ostatní konstrukce a práce, bourání | [5 empty] | 0
| 997 - Doprava suti a vybouraných hmot | [5 empty] | 0
| 998 - Přesun hmot | [5 empty] | 0
| PSV - Práce a dodávky PSV | [5 empty] | 0
| 763 - Konstrukce suché výstavby | [5 empty] | 0
| 766 - Konstrukce truhlářské | [5 empty] | 0
| 776 - Podlahy povlakové | [5 empty] | 0
| 783 - Dokončovací práce - nátěry | [5 empty] | 0
| 784 - Dokončovací práce - malby a tapety | [5 empty] | 0
| VRN - Vedlejší rozpočtové náklady | [5 empty] | 0
| VRN1 - Průzkumné, geodetické a projektové práce | [5 empty] | 0
| VRN2 - Příprava staveniště | [5 empty] | 0
| VRN3 - Zařízení staveniště | [5 empty] | 0
| VRN4 - Inženýrská činnost | [5 empty] | 0
| VRN7 - Provozní vlivy | [5 empty] | 0
| VRN9 - Ostatní náklady | [5 empty] | 0
SOUPIS PRACÍ
Stavba:
UPRAVENO ZŠ Pionýrů, Sokolov, Oprava elektroinstalace učeben v 3.NP 1. stupně
Objekt:
210.3 - Stavební úpravy - místnost č. 320
Místo: |  |  | Pionýrů 1614, 356 01 Sokolov |  |  | Datum: | 30. 1. 2026
Zadavatel: |  |  | Město Sokolov |  |  | Projektant: | Josef Dryk
Uchazeč: |  |  | Vyplň údaj |  |  | Zpracovatel: | Kateřina Smetanová
PČ | Typ | Kód | Popis | MJ | Množství | J.cena [CZK] | Cena celkem [CZK] | Cenová soustava |  |  | DPH | J. Nh [h] | Nh celkem [h] | J. hmotnost [t] | Hmotnost celkem [t] | J. suť [t] | Suť Celkem [t]
Náklady soupisu celkem | [6 empty] | 0 | [5 empty] | 0 |  | 0.66705 |  | 0.12664 |  | D | -1 | [10 empty] | 0
| D | HSV | Práce a dodávky HSV |  |  |  | 0 | [5 empty] | 0 |  | 0.46257 |  | 0.00049056 | 1 | D | 0 |  |  |  | ROZPOCET | [6 empty] | 0
| D | 6 | Úpravy povrchů, podlahy a osazování výplní |  |  |  | 0 | [5 empty] | 0 |  | 0.46209 |  | 0.00049056 | 1 | D | 1 |  |  |  | ROZPOCET | [6 empty] | 0
1 | K | 612321131 | Vápenocementový štuk vnitřních ploch tloušťky do 3 mm svislých konstrukcí stěn | m2 | 23.659 |  | 0 | CS ÚRS 2026 01 |  |  | základní |  | 0 | 0.003 | 0.070977 | 0 | 0 | 4 | K | 2 |  |  |  | ROZPOCET | 0 | 0 | 0 | 0 | 0 | 1 | 0 | 4 | -1702632798
| VV |  | m.č. 320 | [15 empty] | VV | 2 | 1 | True | 0 | ROZPOCET
| VV |  | (3,12+3,2+0,71+0,225+2,2+0,225+0,21+3,2)*(3-1,5) |  | 19.635 | [13 empty] | VV | 2 | 2 | True | 0 | ROZPOCET
| VV |  | -0,8*(1,97-1,5) |  | -0.376 | [13 empty] | VV | 2 | 2 | True | 0 | ROZPOCET
| VV |  | 2,2*(2,5-0,5) |  | 4.4 | [13 empty] | VV | 2 | 2 | True | 0 | ROZPOCET
| VV |  | Součet |  | 23.659 | [13 empty] | VV | 2 | 4 | True | 1 | ROZPOCET
2 | K | 612325412 | Oprava vápenocementové omítky vnitřních ploch hladké, tl. do 20 mm stěn, v rozsahu opravované plochy přes 10 do 30% | m2 | 23.659 |  | 0 | CS ÚRS 2026 01 |  |  | základní |  | 0 | 0.0165 | 0.39037 | 0 | 0 | 4 | K | 2 |  |  |  | ROZPOCET | 0 | 0 | 0 | 0 | 0 | 1 | 0 | 4 | -1352810281
| VV |  | m.č. 320 | [15 empty] | VV | 2 | 1 | True | 0 | ROZPOCET
| VV |  | (3,12+3,2+0,71+0,225+2,2+0,225+0,21+3,2)*(3-1,5) |  | 19.635 | [13 empty] | VV | 2 | 2 | True | 0 | ROZPOCET
| VV |  | -0,8*(1,97-1,5) |  | -0.376 | [13 empty] | VV | 2 | 2 | True | 0 | ROZPOCET
| VV |  | 2,2*(2,5-0,5) |  | 4.4 | [13 empty] | VV | 2 | 2 | True | 0 | ROZPOCET
| VV |  | Součet |  | 23.659 | [13 empty] | VV | 2 | 4 | True | 1 | ROZPOCET
3 | K | 619991011 | Zakrytí vnitřních ploch před znečištěním PE fólií včetně pozdějšího odkrytí samostatných konstrukcí a prvků | m2 | 8.176 |  | 0 | CS ÚRS 2026 01 |  |  | základní |  | 0 | 9e-05 | 0.00073584 | 6e-05 | 0.00049056 | 4 | K | 2 |  |  |  | ROZPOCET | 0 | 0 | 0 | 0 | 0 | 1 | 0 | 4 | -1806165142
| VV |  | dveře, okna | [15 empty] | VV | 2 | 1 | True | 0 | ROZPOCET
| VV |  | 1*0,8*1,97 |  | 1.576 | [13 empty] | VV | 2 | 2 | True | 0 | ROZPOCET
| VV |  | 1*2,2*3 |  | 6.6 | [13 empty] | VV | 2 | 2 | True | 0 | ROZPOCET
| VV |  | Součet |  | 8.176 | [13 empty] | VV | 2 | 4 | True | 1 | ROZPOCET
| D | 9 | Ostatní konstrukce a práce, bourání |  |  |  | 0 | [5 empty] | 0 |  | 0.00048096 |  | 0 | 1 | D | 1 |  |  |  | ROZPOCET | [6 empty] | 0
4 | K | 949101111 | Lešení pomocné pracovní pro objekty pozemních staveb pro zatížení do 150 kg/m2, o výšce lešeňové podlahy do 1,9 m | m2 | 9.98 |  | 0 | CS ÚRS 2026 01 |  |  | základní |  | 0 | 0 | 0 | 0 | 0 | 4 | K | 2 |  |  |  | ROZPOCET | 0 | 0 | 0 | 0 | 0 | 1 | 0 | 4 | -97220939
| VV |  | 9,98 |  | 9.98 | [13 empty] | VV | 2 | 2 | True | 1 | ROZPOCET
5 | K | 952901102 | Čištění budov při provádění oprav a udržovacích prací oken nebo balkonových dveří jednoduchých omytím, plochy do přes 0,6 do 1,5 m2 | m2 | 8.176 |  | 0 | CS ÚRS 2026 01 |  |  | základní |  | 0 | 1e-05 | 8.176e-05 | 0 | 0 | 4 | K | 2 |  |  |  | ROZPOCET | 0 | 0 | 0 | 0 | 0 | 1 | 0 | 4 | 743336398
| VV |  | dveře, okna | [15 empty] | VV | 2 | 1 | True | 0 | ROZPOCET
| VV |  | 1*0,8*1,97 |  | 1.576 | [13 empty] | VV | 2 | 2 | True | 0 | ROZPOCET
| VV |  | 1*2,2*3 |  | 6.6 | [13 empty] | VV | 2 | 2 | True | 0 | ROZPOCET
| VV |  | Součet |  | 8.176 | [13 empty] | VV | 2 | 4 | True | 1 | ROZPOCET
6 | K | 952901111 | Vyčištění budov nebo objektů před předáním do užívání budov bytové nebo občanské výstavby, světlé výšky podlaží do 4 m | m2 | 9.98 |  | 0 | CS ÚRS 2026 01 |  |  | základní |  | 0 | 4e-05 | 0.0003992 | 0 | 0 | 4 | K | 2 |  |  |  | ROZPOCET | 0 | 0 | 0 | 0 | 0 | 1 | 0 | 4 | 1208705519
| VV |  | 9,98 |  | 9.98 | [13 empty] | VV | 2 | 2 | True | 1 | ROZPOCET
| D | 997 | Doprava suti a vybouraných hmot |  |  |  | 0 | [5 empty] | 0 |  | 0 |  | 0 | 1 | D | 1 |  |  |  | ROZPOCET | [6 empty] | 0
7 | K | 997013213 | Vnitrostaveništní doprava suti a vybouraných hmot vodorovně do 50 m s naložením ručně pro budovy a haly výšky přes 9 do 12 m | t | 0.127 |  | 0 | CS ÚRS 2026 01 |  |  | základní |  | 0 | 0 | 0 | 0 | 0 | 4 | K | 2 |  |  |  | ROZPOCET | 0 | 0 | 0 | 0 | 0 | 1 | 0 | 4 | -873026867
8 | K | 997013501 | Odvoz suti a vybouraných hmot na skládku nebo meziskládku se složením, na vzdálenost do 1 km | t | 0.127 |  | 0 | CS ÚRS 2026 01 |  |  | základní |  | 0 | 0 | 0 | 0 | 0 | 4 | K | 2 |  |  |  | ROZPOCET | 0 | 0 | 0 | 0 | 0 | 1 | 0 | 4 | -323504483
9 | K | 997013509 | Odvoz suti a vybouraných hmot na skládku nebo meziskládku se složením, na vzdálenost Příplatek k ceně za každý další započatý 1 km přes 1 km | t | 1.905 |  | 0 | CS ÚRS 2026 01 |  |  | základní |  | 0 | 0 | 0 | 0 | 0 | 4 | K | 2 |  |  |  | ROZPOCET | 0 | 0 | 0 | 0 | 0 | 1 | 0 | 4 | 561618123
| VV |  | 0,127*15 |  | 1.905 | [13 empty] | VV | 2 | 2 | True | 1 | ROZPOCET
10 | K | 997013631 | Poplatek za uložení stavebního odpadu na skládce (skládkovné) směsného stavebního a demoličního zatříděného do Katalogu odpadů pod kódem 17 09 04 | t | 0.127 |  | 0 | CS ÚRS 2026 01 |  |  | základní |  | 0 | 0 | 0 | 0 | 0 | 4 | K | 2 |  |  |  | ROZPOCET | 0 | 0 | 0 | 0 | 0 | 1 | 0 | 4 | -342828921
| D | 998 | Přesun hmot |  |  |  | 0 | [5 empty] | 0 |  | 0 |  | 0 | 1 | D | 1 |  |  |  | ROZPOCET | [6 empty] | 0
11 | K | 998011002 | Přesun hmot pro budovy občanské výstavby, bydlení, výrobu a služby s nosnou svislou konstrukcí zděnou z cihel, tvárnic nebo kamene vodorovná dopravní vzdálenost do 100 m základní pro budovy výšky přes 6 do 12 m | t | 0.463 |  | 0 | CS ÚRS 2026 01 |  |  | základní |  | 0 | 0 | 0 | 0 | 0 | 4 | K | 2 |  |  |  | ROZPOCET | 0 | 0 | 0 | 0 | 0 | 1 | 0 | 4 | 1988083587
| D | PSV | Práce a dodávky PSV |  |  |  | 0 | [5 empty] | 0 |  | 0.20448 |  | 0.12615 | 2 | D | 0 |  |  |  | ROZPOCET | [6 empty] | 0
| D | 763 | Konstrukce suché výstavby |  |  |  | 0 | [5 empty] | 0 |  | 0.097079 |  | 0 | 2 | D | 1 |  |  |  | ROZPOCET | [6 empty] | 0
12 | K | 763431001 | Montáž podhledu minerálního včetně zavěšeného roštu viditelného s panely vyjímatelnými, velikosti panelů do 0,36 m2 | m2 | 9.98 |  | 0 | CS ÚRS 2026 01 |  |  | základní |  | 0 | 0.00705 | 0.070359 | 0 | 0 | 16 | K | 2 |  |  |  | ROZPOCET | 0 | 0 | 0 | 0 | 0 | 1 | 0 | 16 | -407703126
| VV |  | m.č. 320 | [15 empty] | VV | 2 | 1 | True | 0 | ROZPOCET
| VV |  | 9,98 |  | 9.98 | [13 empty] | VV | 2 | 2 | True | 0 | ROZPOCET
| VV |  | Součet |  | 9.98 | [13 empty] | VV | 2 | 4 | True | 1 | ROZPOCET
13 | M | 63126300 | panel akustický povrch velice porézní skelná tkanina hrana zatřená rovná αw=1,00 viditelný rastr š 24mm bílý tl 20mm | m2 | 11.477 |  | 0 | CS ÚRS 2026 01 |  |  | základní |  | 0 | 0.0021 | 0.024102 | 0 | 0 | 32 | M | 2 |  |  |  | ROZPOCET | 0 | 0 | 0 | 0 | 0 | 1 | 0 | 16 | 456183575
| VV |  | 9,98*1,15 "Přepočtené koeficientem množství |  | 11.477 | [13 empty] | VV | 2 | 2 | True | 1 | ROZPOCET
14 | K | 763431201 | Montáž podhledu minerálního napojení na stěnu lištou obvodovou | m | 13.09 |  | 0 | CS ÚRS 2026 01 |  |  | základní |  | 0 | 0.0002 | 0.002618 | 0 | 0 | 16 | K | 2 |  |  |  | ROZPOCET | 0 | 0 | 0 | 0 | 0 | 1 | 0 | 16 | -1133002963
| VV |  | m.č. 320 | [15 empty] | VV | 2 | 1 | True | 0 | ROZPOCET
| VV |  | 3,12+3,2+0,71+0,225+2,2+0,225+0,21+3,2 |  | 13.09 | [13 empty] | VV | 2 | 2 | True | 0 | ROZPOCET
| VV |  | Součet |  | 13.09 | [13 empty] | VV | 2 | 4 | True | 1 | ROZPOCET
15 | K | 998763412 | Přesun hmot pro konstrukce montované z desek sádrokartonových, sádrovláknitých, cementovláknitých nebo cementových stanovený procentní sazbou (%) z ceny vodorovná dopravní vzdálenost do 50 m s omezením mechanizace v objektech výšky přes 6 do 12 m | % |  |  | 0 | CS ÚRS 2026 01 |  |  | základní |  | 0 | 0 | 0 | 0 | 0 | 16 | K | 2 |  |  |  | ROZPOCET | 0 | 0 | 0 | 0 | 0 | 1 | 0 | 16 | -2104492433
| D | 766 | Konstrukce truhlářské |  |  |  | 0 | [5 empty] | 0 |  | 0.02271 |  | 0.02545 | 2 | D | 1 |  |  |  | ROZPOCET | [6 empty] | 0
16 | K | 766491851 | Demontáž ostatních truhlářských konstrukcí prahů dveří jednokřídlových | kus | 1 |  | 0 | CS ÚRS 2026 01 |  |  | základní |  | 0 | 0 | 0 | 0.001 | 0.001 | 16 | K | 2 |  |  |  | ROZPOCET | 0 | 0 | 0 | 0 | 0 | 1 | 0 | 16 | -120403807
| VV |  | m.č. 320 | [15 empty] | VV | 2 | 1 | True | 0 | ROZPOCET
| VV |  | 1 |  | 1 | [13 empty] | VV | 2 | 2 | True | 0 | ROZPOCET
| VV |  | Součet |  | 1 | [13 empty] | VV | 2 | 4 | True | 1 | ROZPOCET
17 | K | 766660001 | Montáž dveřních křídel dřevěných nebo plastových otevíravých do ocelové zárubně povrchově upravených jednokřídlových, šířky do 800 mm | kus | 1 |  | 0 | CS ÚRS 2026 01 |  |  | základní |  | 0 | 0 | 0 | 0 | 0 | 16 | K | 2 |  |  |  | ROZPOCET | 0 | 0 | 0 | 0 | 0 | 1 | 0 | 16 | -1156854876
| VV |  | z m.č. 302-320, dveře 800x1970 mm | [15 empty] | VV | 2 | 1 | True | 0 | ROZPOCET
| VV |  | 1 |  | 1 | [13 empty] | VV | 2 | 2 | True | 0 | ROZPOCET
| VV |  | Součet |  | 1 | [13 empty] | VV | 2 | 4 | True | 1 | ROZPOCET
18 | M | 61162086 | dveře jednokřídlé dřevotřískové povrch laminátový plné 800x1970-2100mm | kus | 1 |  | 0 | CS ÚRS 2026 01 |  |  | základní |  | 0 | 0.0195 | 0.0195 | 0 | 0 | 32 | M | 2 |  |  |  | ROZPOCET | 0 | 0 | 0 | 0 | 0 | 1 | 0 | 16 | -328884613
| VV |  | z m.č. 302-320, dveře 800x1970 mm | [15 empty] | VV | 2 | 1 | True | 0 | ROZPOCET
| VV |  | 1 |  | 1 | [13 empty] | VV | 2 | 2 | True | 0 | ROZPOCET
| VV |  | Součet |  | 1 | [13 empty] | VV | 2 | 4 | True | 1 | ROZPOCET
19 | K | 766660752 | Montáž dveřních doplňků dveřního kování interiérového zámkové vložky | kus | 1 |  | 0 | CS ÚRS 2026 01 |  |  | základní |  | 0 | 0 | 0 | 0 | 0 | 16 | K | 2 |  |  |  | ROZPOCET | 0 | 0 | 0 | 0 | 0 | 1 | 0 | 16 | 1200824262
| VV |  | 1 |  | 1 | [13 empty] | VV | 2 | 2 | True | 1 | ROZPOCET
20 | M | 54964116 | vložka cylindrická bezpečnostní 30+45 | kus | 1 |  | 0 | CS ÚRS 2026 01 |  |  | základní |  | 0 | 0.00015 | 0.00015 | 0 | 0 | 32 | M | 2 |  |  |  | ROZPOCET | 0 | 0 | 0 | 0 | 0 | 1 | 0 | 16 | -2123948767
21 | K | 766663915 | Oprava dveřních křídel dřevěných ruční seříznutí dveřních křídel z měkkého dřeva | kus | 1 |  | 0 | CS ÚRS 2026 01 |  |  | základní |  | 0 | 0 | 0 | 0.00045 | 0.00045 | 16 | K | 2 |  |  |  | ROZPOCET | 0 | 0 | 0 | 0 | 0 | 1 | 0 | 16 | 1005567210
| VV |  | 1 |  | 1 | [13 empty] | VV | 2 | 2 | True | 1 | ROZPOCET
22 | K | 766663920 | Oprava dveřních křídel dřevěných přihoblováním křídla po obvodu | m | 4.8 |  | 0 | CS ÚRS 2026 01 |  |  | základní |  | 0 | 0 | 0 | 0 | 0 | 16 | K | 2 |  |  |  | ROZPOCET | 0 | 0 | 0 | 0 | 0 | 1 | 0 | 16 | 5583764
| VV |  | 1*(2+0,8+2) |  | 4.8 | [13 empty] | VV | 2 | 2 | True | 0 | ROZPOCET
| VV |  | Součet |  | 4.8 | [13 empty] | VV | 2 | 4 | True | 1 | ROZPOCET
23 | K | 766691914 | Ostatní práce vyvěšení nebo zavěšení křídel dřevěných dveřních, plochy do 2 m2 | kus | 1 |  | 0 | CS ÚRS 2026 01 |  |  | základní |  | 0 | 0 | 0 | 0.024 | 0.024 | 16 | K | 2 |  |  |  | ROZPOCET | 0 | 0 | 0 | 0 | 0 | 1 | 0 | 16 | -796428057
| VV |  | Vyvěšení a likvidace původních dveřních křídel | [15 empty] | VV | 2 | 1 | True | 0 | ROZPOCET
| VV |  | 1 |  | 1 | [13 empty] | VV | 2 | 2 | True | 1 | ROZPOCET
24 | K | 766695212 | Montáž ostatních truhlářských konstrukcí prahů dveří jednokřídlových, šířky do 100 mm | kus | 1 |  | 0 | CS ÚRS 2026 01 |  |  | základní |  | 0 | 0 | 0 | 0 | 0 | 16 | K | 2 |  |  |  | ROZPOCET | 0 | 0 | 0 | 0 | 0 | 1 | 0 | 16 | 1444872389
| VV |  | š. 800 mm | [15 empty] | VV | 2 | 1 | True | 0 | ROZPOCET
| VV |  | m.č. 320 | [15 empty] | VV | 2 | 1 | True | 0 | ROZPOCET
| VV |  | 1 |  | 1 | [13 empty] | VV | 2 | 2 | True | 0 | ROZPOCET
| VV |  | Součet |  | 1 | [13 empty] | VV | 2 | 4 | True | 1 | ROZPOCET
25 | M | 61187152 | práh dveřní dřevěný dubový tl 20mm dl 820mm š 70mm | kus | 1 |  | 0 | CS ÚRS 2026 01 |  |  | základní |  | 0 | 0.00086 | 0.00086 | 0 | 0 | 32 | M | 2 |  |  |  | ROZPOCET | 0 | 0 | 0 | 0 | 0 | 1 | 0 | 16 | -348194627
| VV |  | š. 800 mm | [15 empty] | VV | 2 | 1 | True | 0 | ROZPOCET
| VV |  | m.č. 320 | [15 empty] | VV | 2 | 1 | True | 0 | ROZPOCET
| VV |  | 1 |  | 1 | [13 empty] | VV | 2 | 2 | True | 1 | ROZPOCET
26 | K | R003 | Montáž dveřního interiérového kování - dle výběru investora | kus | 1 |  | 0 |  |  |  | základní |  | 0 | 0 | 0 | 0 | 0 | 16 | K | 2 |  |  |  | ROZPOCET | 0 | 0 | 0 | 0 | 0 | 1 | 0 | 16 | 1233955642
| VV |  | 1 |  | 1 | [13 empty] | VV | 2 | 2 | True | 1 | ROZPOCET
27 | M | 54914124 | dveřní kování interiérové rozetové koule/klika | kus | 1 |  | 0 | CS ÚRS 2026 01 |  |  | základní |  | 0 | 0.0022 | 0.0022 | 0 | 0 | 32 | M | 2 |  |  |  | ROZPOCET | 0 | 0 | 0 | 0 | 0 | 1 | 0 | 16 | -1642653403
28 | K | 998766212 | Přesun hmot pro konstrukce truhlářské stanovený procentní sazbou (%) z ceny vodorovná dopravní vzdálenost do 50 m s omezením mechanizace v objektech výšky přes 6 do 12 m | % |  |  | 0 | CS ÚRS 2026 01 |  |  | základní |  | 0 | 0 | 0 | 0 | 0 | 16 | K | 2 |  |  |  | ROZPOCET | 0 | 0 | 0 | 0 | 0 | 1 | 0 | 16 | 975533742
| D | 776 | Podlahy povlakové |  |  |  | 0 | [5 empty] | 0 |  | 0.041666 |  | 0.08982 | 2 | D | 1 |  |  |  | ROZPOCET | [6 empty] | 0
29 | K | 776111116 | Příprava podkladu povlakových podlah a stěn broušení podlah stávajícího podkladu pro odstranění lepidla (po starých krytinách) | m2 | 9.98 |  | 0 | CS ÚRS 2026 01 |  |  | základní |  | 0 | 0 | 0 | 0 | 0 | 16 | K | 2 |  |  |  | ROZPOCET | 0 | 0 | 0 | 0 | 0 | 1 | 0 | 16 | 1073719644
| VV |  | Odstranění povlakových podlah - lino | [15 empty] | VV | 2 | 1 | True | 0 | ROZPOCET
| VV |  | m.č. 320 | [15 empty] | VV | 2 | 1 | True | 0 | ROZPOCET
| VV |  | 9,98 |  | 9.98 | [13 empty] | VV | 2 | 2 | True | 0 | ROZPOCET
| VV |  | Součet |  | 9.98 | [13 empty] | VV | 2 | 4 | True | 1 | ROZPOCET
30 | K | 776111311 | Příprava podkladu povlakových podlah a stěn vysátí podlah | m2 | 9.98 |  | 0 | CS ÚRS 2026 01 |  |  | základní |  | 0 | 0 | 0 | 0 | 0 | 16 | K | 2 |  |  |  | ROZPOCET | 0 | 0 | 0 | 0 | 0 | 1 | 0 | 16 | -612032886
| VV |  | Odstranění povlakových podlah - lino | [15 empty] | VV | 2 | 1 | True | 0 | ROZPOCET
| VV |  | m.č. 320 | [15 empty] | VV | 2 | 1 | True | 0 | ROZPOCET
| VV |  | 9,98 |  | 9.98 | [13 empty] | VV | 2 | 2 | True | 0 | ROZPOCET
| VV |  | Součet |  | 9.98 | [13 empty] | VV | 2 | 4 | True | 1 | ROZPOCET
31 | K | 776201812 | Demontáž povlakových podlahovin lepených ručně s podložkou | m2 | 29.94 |  | 0 | CS ÚRS 2026 01 |  |  | základní |  | 0 | 0 | 0 | 0.003 | 0.08982 | 16 | K | 2 |  |  |  | ROZPOCET | 0 | 0 | 0 | 0 | 0 | 1 | 0 | 16 | -1050616391
| VV |  | Odstranění povlakových podlah - lino - dle předchozích zkušeností je výměra počítána 3x, jelikož pod původním linem byla nalezena další lina | [15 empty] | VV | 2 | 1 | True | 0 | ROZPOCET
| VV |  | m.č. 320 | [15 empty] | VV | 2 | 1 | True | 0 | ROZPOCET
| VV |  | 9,98*3 |  | 29.94 | [13 empty] | VV | 2 | 2 | True | 0 | ROZPOCET
| VV |  | Součet |  | 29.94 | [13 empty] | VV | 2 | 4 | True | 1 | ROZPOCET
32 | K | 776231111 | Montáž podlahovin z vinylu lepením lamel nebo čtverců standardním lepidlem | m2 | 9.98 |  | 0 | CS ÚRS 2025 02 |  |  | základní |  | 0 | 0.0003 | 0.002994 | 0 | 0 | 16 | K | 2 |  |  |  | ROZPOCET | 0 | 0 | 0 | 0 | 0 | 1 | 0 | 16 | 92554005
| VV |  | m.č. 320 | [15 empty] | VV | 2 | 1 | True | 0 | ROZPOCET
| VV |  | 9,98 |  | 9.98 | [13 empty] | VV | 2 | 2 | True | 0 | ROZPOCET
| VV |  | Součet |  | 9.98 | [13 empty] | VV | 2 | 4 | True | 1 | ROZPOCET
33 | M | 28411144 | podlahovina vinylová homogenní protiskluzná se vsypem a výztuž. vrstvou, třída zátěže 34/43, hořlavost Bfl-s1 tl 2,50mm | m2 | 12.082 |  | 0 | CS ÚRS 2026 01 |  |  | základní |  | 0 | 0.0032 | 0.038662 | 0 | 0 | 32 | M | 2 |  |  |  | ROZPOCET | 0 | 0 | 0 | 0 | 0 | 1 | 0 | 16 | 1910430067
| VV |  | 10,5056804539723*1,15 "Přepočtené koeficientem množství |  | 12.082 | [13 empty] | VV | 2 | 2 | True | 1 | ROZPOCET
34 | K | 776411111 | Montáž soklíků lepením obvodových, výšky do 80 mm | m | 0.983 |  | 0 | CS ÚRS 2026 01 |  |  | základní |  | 0 | 1e-05 | 9.83e-06 | 0 | 0 | 16 | K | 2 |  |  |  | ROZPOCET | 0 | 0 | 0 | 0 | 0 | 1 | 0 | 16 | -1915865661
| VV |  | sokl - vinyl | [15 empty] | VV | 2 | 1 | True | 0 | ROZPOCET
| VV |  | m.č. 320 | [15 empty] | VV | 2 | 1 | True | 0 | ROZPOCET
| VV |  | (3,12+3,2+0,71+0,225+2,2+0,225+0,21+3,2)*0,08 |  | 1.047 | [13 empty] | VV | 2 | 2 | True | 0 | ROZPOCET
| VV |  | -0,8*0,08 |  | -0.064 | [13 empty] | VV | 2 | 2 | True | 0 | ROZPOCET
| VV |  | Součet |  | 0.983 | [13 empty] | VV | 2 | 4 | True | 1 | ROZPOCET
35 | K | 776991821 | Ostatní práce odstranění lepidla ručně z podlah | m2 | 9.98 |  | 0 | CS ÚRS 2026 01 |  |  | základní |  | 0 | 0 | 0 | 0 | 0 | 16 | K | 2 |  |  |  | ROZPOCET | 0 | 0 | 0 | 0 | 0 | 1 | 0 | 16 | -1288747019
| VV |  | Odstranění povlakových podlah - lino | [15 empty] | VV | 2 | 1 | True | 0 | ROZPOCET
| VV |  | m.č. 320 | [15 empty] | VV | 2 | 1 | True | 0 | ROZPOCET
| VV |  | 9,98 |  | 9.98 | [13 empty] | VV | 2 | 2 | True | 0 | ROZPOCET
| VV |  | Součet |  | 9.98 | [13 empty] | VV | 2 | 4 | True | 1 | ROZPOCET
36 | K | 998776212 | Přesun hmot pro podlahy povlakové stanovený procentní sazbou (%) z ceny vodorovná dopravní vzdálenost do 50 m s omezením mechanizace v objektech výšky přes 6 do 12 m | % |  |  | 0 | CS ÚRS 2026 01 |  |  | základní |  | 0 | 0 | 0 | 0 | 0 | 16 | K | 2 |  |  |  | ROZPOCET | 0 | 0 | 0 | 0 | 0 | 1 | 0 | 16 | 923801405
| D | 783 | Dokončovací práce - nátěry |  |  |  | 0 | [5 empty] | 0 |  | 0.003435 |  | 0 | 2 | D | 1 |  |  |  | ROZPOCET | [6 empty] | 0
37 | K | 783301313 | Příprava podkladu zámečnických konstrukcí před provedením nátěru odmaštění odmašťovačem ředidlovým | m2 | 7.1 |  | 0 | CS ÚRS 2026 01 |  |  | základní |  | 0 | 7e-05 | 0.000497 | 0 | 0 | 16 | K | 2 |  |  |  | ROZPOCET | 0 | 0 | 0 | 0 | 0 | 1 | 0 | 16 | 628941187
| VV |  | Odmaštění povrchu ocelových zárubní | [15 empty] | VV | 2 | 1 | True | 0 | ROZPOCET
| VV |  | dveře z m.č. 302-320, dveře š.800 mm | [15 empty] | VV | 2 | 1 | True | 0 | ROZPOCET
| VV |  | 1,4 |  | 1.4 | [13 empty] | VV | 2 | 2 | True | 0 | ROZPOCET
| VV |  | Mezisoučet |  | 1.4 | [13 empty] | VV | 2 | 3 | True | 0 | ROZPOCET
| VV |  | Odmaštění povrchu litinových článkových otopných těles - plocha 1 článku cca 0,3 m2 | [15 empty] | VV | 2 | 1 | True | 0 | ROZPOCET
| VV |  | m.č. 320 - 19 článků - 1 ks | [15 empty] | VV | 2 | 1 | True | 0 | ROZPOCET
| VV |  | 19*0,3 |  | 5.7 | [13 empty] | VV | 2 | 2 | True | 0 | ROZPOCET
| VV |  | Mezisoučet |  | 5.7 | [13 empty] | VV | 2 | 3 | True | 0 | ROZPOCET
| VV |  | Součet |  | 7.1 | [13 empty] | VV | 2 | 4 | True | 1 | ROZPOCET
38 | K | 783306807 | Odstranění nátěrů ze zámečnických konstrukcí odstraňovačem nátěrů s obroušením | m2 | 1.4 |  | 0 | CS ÚRS 2026 01 |  |  | základní |  | 0 | 0.00011 | 0.000154 | 0 | 0 | 16 | K | 2 |  |  |  | ROZPOCET | 0 | 0 | 0 | 0 | 0 | 1 | 0 | 16 | -1325537240
| VV |  | Odstranění starého nátěru z ocelové zárubně | [15 empty] | VV | 2 | 1 | True | 0 | ROZPOCET
| VV |  | dveře z m.č. 302-320, dveře š.800 mm | [15 empty] | VV | 2 | 1 | True | 0 | ROZPOCET
| VV |  | 1,4 |  | 1.4 | [13 empty] | VV | 2 | 2 | True | 0 | ROZPOCET
| VV |  | Součet |  | 1.4 | [13 empty] | VV | 2 | 4 | True | 1 | ROZPOCET
39 | K | 783334101 | Základní nátěr zámečnických konstrukcí jednonásobný epoxidový | m2 | 1.4 |  | 0 | CS ÚRS 2026 01 |  |  | základní |  | 0 | 0.00013 | 0.000182 | 0 | 0 | 16 | K | 2 |  |  |  | ROZPOCET | 0 | 0 | 0 | 0 | 0 | 1 | 0 | 16 | 1853490036
| VV |  | Nový nátěr ocelových zárubní | [15 empty] | VV | 2 | 1 | True | 0 | ROZPOCET
| VV |  | dveře z m.č. 302-320, dveře š.800 mm | [15 empty] | VV | 2 | 1 | True | 0 | ROZPOCET
| VV |  | 1,4 |  | 1.4 | [13 empty] | VV | 2 | 2 | True | 0 | ROZPOCET
| VV |  | Součet |  | 1.4 | [13 empty] | VV | 2 | 4 | True | 1 | ROZPOCET
40 | K | 783337101 | Krycí nátěr (email) zámečnických konstrukcí jednonásobný epoxidový | m2 | 1.4 |  | 0 | CS ÚRS 2026 01 |  |  | základní |  | 0 | 0.00023 | 0.000322 | 0 | 0 | 16 | K | 2 |  |  |  | ROZPOCET | 0 | 0 | 0 | 0 | 0 | 1 | 0 | 16 | 1650506205
| VV |  | Nový nátěr ocelových zárubní | [15 empty] | VV | 2 | 1 | True | 0 | ROZPOCET
| VV |  | dveře z m.č. 302-320, dveře š.800 mm | [15 empty] | VV | 2 | 1 | True | 0 | ROZPOCET
| VV |  | 1,4 |  | 1.4 | [13 empty] | VV | 2 | 2 | True | 0 | ROZPOCET
| VV |  | Součet |  | 1.4 | [13 empty] | VV | 2 | 4 | True | 1 | ROZPOCET
41 | K | 783606803 | Odstranění nátěrů z otopných těles žebrových trub odstraňovačem nátěrů s obroušením | m2 | 5.7 |  | 0 | CS ÚRS 2026 01 |  |  | základní |  | 0 | 0.00022 | 0.001254 | 0 | 0 | 16 | K | 2 |  |  |  | ROZPOCET | 0 | 0 | 0 | 0 | 0 | 1 | 0 | 16 | 82921316
| VV |  | Odstranění stávajících nátěrů litinových článkových otopných těles - plocha 1 článku cca 0,3 m2 | [15 empty] | VV | 2 | 1 | True | 0 | ROZPOCET
| VV |  | m.č. 320 - 19 článků - 1 ks | [15 empty] | VV | 2 | 1 | True | 0 | ROZPOCET
| VV |  | 19*0,3 |  | 5.7 | [13 empty] | VV | 2 | 2 | True | 0 | ROZPOCET
| VV |  | Součet |  | 5.7 | [13 empty] | VV | 2 | 4 | True | 1 | ROZPOCET
42 | K | 783607110 | Provedení nátěru otopných těles krycího jednonásobného článkových | m2 | 5.7 |  | 0 | CS ÚRS 2026 01 |  |  | základní |  | 0 | 0 | 0 | 0 | 0 | 16 | K | 2 |  |  |  | ROZPOCET | 0 | 0 | 0 | 0 | 0 | 1 | 0 | 16 | 1414975705
| VV |  | Nový nátěr litinových článkových otopných těles - plocha 1 článku cca 0,3 m2 | [15 empty] | VV | 2 | 1 | True | 0 | ROZPOCET
| VV |  | m.č. 320 - 19 článků - 1 ks | [15 empty] | VV | 2 | 1 | True | 0 | ROZPOCET
| VV |  | 19*0,3 |  | 5.7 | [13 empty] | VV | 2 | 2 | True | 0 | ROZPOCET
| VV |  | Součet |  | 5.7 | [13 empty] | VV | 2 | 4 | True | 1 | ROZPOCET
43 | M | 24621532 | hmota nátěrová syntetická krycí (email) na tepelně namáhané kovy | kg | 1.026 |  | 0 | CS ÚRS 2026 01 |  |  | základní |  | 0 | 0.001 | 0.001026 | 0 | 0 | 32 | M | 2 |  |  |  | ROZPOCET | 0 | 0 | 0 | 0 | 0 | 1 | 0 | 16 | -2086472318
| VV |  | 5,7*0,18 "Přepočtené koeficientem množství |  | 1.026 | [13 empty] | VV | 2 | 2 | True | 1 | ROZPOCET
| D | 784 | Dokončovací práce - malby a tapety |  |  |  | 0 | [5 empty] | 0 |  | 0.039591 |  | 0.010883 | 2 | D | 1 |  |  |  | ROZPOCET | [6 empty] | 0
44 | K | 784111001 | Oprášení (ometení) podkladu v místnostech výšky do 3,80 m | m2 | 23.659 |  | 0 | CS ÚRS 2026 01 |  |  | základní |  | 0 | 0 | 0 | 0 | 0 | 16 | K | 2 |  |  |  | ROZPOCET | 0 | 0 | 0 | 0 | 0 | 1 | 0 | 16 | -1898718267
| VV |  | m.č. 320 | [15 empty] | VV | 2 | 1 | True | 0 | ROZPOCET
| VV |  | (3,12+3,2+0,71+0,225+2,2+0,225+0,21+3,2)*(3-1,5) |  | 19.635 | [13 empty] | VV | 2 | 2 | True | 0 | ROZPOCET
| VV |  | -0,8*(1,97-1,5) |  | -0.376 | [13 empty] | VV | 2 | 2 | True | 0 | ROZPOCET
| VV |  | 2,2*(2,5-0,5) |  | 4.4 | [13 empty] | VV | 2 | 2 | True | 0 | ROZPOCET
| VV |  | Součet |  | 23.659 | [13 empty] | VV | 2 | 4 | True | 1 | ROZPOCET
45 | K | 784111011 | Obroušení podkladu omítky v místnostech výšky do 3,80 m | m2 | 23.659 |  | 0 | CS ÚRS 2026 01 |  |  | základní |  | 0 | 0 | 0 | 0.00015 | 0.0035488 | 16 | K | 2 |  |  |  | ROZPOCET | 0 | 0 | 0 | 0 | 0 | 1 | 0 | 16 | 1016705888
| VV |  | m.č. 320 | [15 empty] | VV | 2 | 1 | True | 0 | ROZPOCET
| VV |  | (3,12+3,2+0,71+0,225+2,2+0,225+0,21+3,2)*(3-1,5) |  | 19.635 | [13 empty] | VV | 2 | 2 | True | 0 | ROZPOCET
| VV |  | -0,8*(1,97-1,5) |  | -0.376 | [13 empty] | VV | 2 | 2 | True | 0 | ROZPOCET
| VV |  | 2,2*(2,5-0,5) |  | 4.4 | [13 empty] | VV | 2 | 2 | True | 0 | ROZPOCET
| VV |  | Součet |  | 23.659 | [13 empty] | VV | 2 | 4 | True | 1 | ROZPOCET
46 | K | 784121001 | Oškrabání malby v místnostech výšky do 3,80 m | m2 | 23.659 |  | 0 | CS ÚRS 2026 01 |  |  | základní |  | 0 | 0.001 | 0.023659 | 0.00031 | 0.0073343 | 16 | K | 2 |  |  |  | ROZPOCET | 0 | 0 | 0 | 0 | 0 | 1 | 0 | 16 | -1008325054
| VV |  | m.č. 320 | [15 empty] | VV | 2 | 1 | True | 0 | ROZPOCET
| VV |  | (3,12+3,2+0,71+0,225+2,2+0,225+0,21+3,2)*(3-1,5) |  | 19.635 | [13 empty] | VV | 2 | 2 | True | 0 | ROZPOCET
| VV |  | -0,8*(1,97-1,5) |  | -0.376 | [13 empty] | VV | 2 | 2 | True | 0 | ROZPOCET
| VV |  | 2,2*(2,5-0,5) |  | 4.4 | [13 empty] | VV | 2 | 2 | True | 0 | ROZPOCET
| VV |  | Součet |  | 23.659 | [13 empty] | VV | 2 | 4 | True | 1 | ROZPOCET
47 | K | 784181111 | Penetrace podkladu jednonásobná základní silikátová bezbarvá v místnostech výšky do 3,80 m | m2 | 23.659 |  | 0 | CS ÚRS 2026 01 |  |  | základní |  | 0 | 0.00021 | 0.0049684 | 0 | 0 | 16 | K | 2 |  |  |  | ROZPOCET | 0 | 0 | 0 | 0 | 0 | 1 | 0 | 16 | 542938041
| VV |  | m.č. 320 | [15 empty] | VV | 2 | 1 | True | 0 | ROZPOCET
| VV |  | (3,12+3,2+0,71+0,225+2,2+0,225+0,21+3,2)*(3-1,5) |  | 19.635 | [13 empty] | VV | 2 | 2 | True | 0 | ROZPOCET
| VV |  | -0,8*(1,97-1,5) |  | -0.376 | [13 empty] | VV | 2 | 2 | True | 0 | ROZPOCET
| VV |  | 2,2*(2,5-0,5) |  | 4.4 | [13 empty] | VV | 2 | 2 | True | 0 | ROZPOCET
| VV |  | Součet |  | 23.659 | [13 empty] | VV | 2 | 4 | True | 1 | ROZPOCET
48 | K | 784211101 | Malby z malířských směsí oděruvzdorných za mokra dvojnásobné, bílé za mokra oděruvzdorné výborně v místnostech výšky do 3,80 m | m2 | 23.659 |  | 0 | CS ÚRS 2026 01 |  |  | základní |  | 0 | 0.00029 | 0.0068611 | 0 | 0 | 16 | K | 2 |  |  |  | ROZPOCET | 0 | 0 | 0 | 0 | 0 | 1 | 0 | 16 | 906984640
| VV |  | m.č. 320 | [15 empty] | VV | 2 | 1 | True | 0 | ROZPOCET
| VV |  | (3,12+3,2+0,71+0,225+2,2+0,225+0,21+3,2)*(3-1,5) |  | 19.635 | [13 empty] | VV | 2 | 2 | True | 0 | ROZPOCET
| VV |  | -0,8*(1,97-1,5) |  | -0.376 | [13 empty] | VV | 2 | 2 | True | 0 | ROZPOCET
| VV |  | 2,2*(2,5-0,5) |  | 4.4 | [13 empty] | VV | 2 | 2 | True | 0 | ROZPOCET
| VV |  | Součet |  | 23.659 | [13 empty] | VV | 2 | 4 | True | 1 | ROZPOCET
49 | K | 784660131 | Linkrustace obnovovací nátěr linkrusty, jednonásobný latexový v místnostech výšky do 3,80 m | m2 | 19.535 |  | 0 | CS ÚRS 2026 01 |  |  | základní |  | 0 | 0.00021 | 0.0041024 | 0 | 0 | 16 | K | 2 |  |  |  | ROZPOCET | 0 | 0 | 0 | 0 | 0 | 1 | 0 | 16 | 867638999
| VV |  | m.č. 320 | [15 empty] | VV | 2 | 1 | True | 0 | ROZPOCET
| VV |  | (3,12+3,2+0,71+0,225+2,2+0,225+0,21+3,2)*1,5 |  | 19.635 | [13 empty] | VV | 2 | 2 | True | 0 | ROZPOCET
| VV |  | -0,8*1,5 |  | -1.2 | [13 empty] | VV | 2 | 2 | True | 0 | ROZPOCET
| VV |  | 2,2*0,5 |  | 1.1 | [13 empty] | VV | 2 | 2 | True | 0 | ROZPOCET
| VV |  | Součet |  | 19.535 | [13 empty] | VV | 2 | 4 | True | 1 | ROZPOCET
| D | VRN | Vedlejší rozpočtové náklady |  |  |  | 0 | [5 empty] | 0 |  | 0 |  | 0 | 5 | D | 0 |  |  |  | ROZPOCET | [6 empty] | 0
| D | VRN1 | Průzkumné, geodetické a projektové práce |  |  |  | 0 | [5 empty] | 0 |  | 0 |  | 0 | 5 | D | 1 |  |  |  | ROZPOCET | [6 empty] | 0
50 | K | 013254000 | Dokumentace skutečného provedení stavby | … | 1 |  | 0 | CS ÚRS 2026 01 |  |  | základní |  | 0 | 0 | 0 | 0 | 0 | 1024 | K | 2 |  |  |  | ROZPOCET | 0 | 0 | 0 | 0 | 0 | 1 | 0 | 1024 | -1328953919
| D | VRN2 | Příprava staveniště |  |  |  | 0 | [5 empty] | 0 |  | 0 |  | 0 | 5 | D | 1 |  |  |  | ROZPOCET | [6 empty] | 0
51 | K | 020001000 | Příprava staveniště | … | 1 |  | 0 | CS ÚRS 2026 01 |  |  | základní |  | 0 | 0 | 0 | 0 | 0 | 1024 | K | 2 |  |  |  | ROZPOCET | 0 | 0 | 0 | 0 | 0 | 1 | 0 | 1024 | 205755609
| D | VRN3 | Zařízení staveniště |  |  |  | 0 | [5 empty] | 0 |  | 0 |  | 0 | 5 | D | 1 |  |  |  | ROZPOCET | [6 empty] | 0
52 | K | 030001000 | Zařízení staveniště | … | 1 |  | 0 | CS ÚRS 2026 01 |  |  | základní |  | 0 | 0 | 0 | 0 | 0 | 1024 | K | 2 |  |  |  | ROZPOCET | 0 | 0 | 0 | 0 | 0 | 1 | 0 | 1024 | -915926821
53 | K | 033002000 | Připojení a spotřeba energií pro zařízení staveniště | … | 1 |  | 0 | CS ÚRS 2026 01 |  |  | základní |  | 0 | 0 | 0 | 0 | 0 | 1024 | K | 2 |  |  |  | ROZPOCET | 0 | 0 | 0 | 0 | 0 | 1 | 0 | 1024 | 2031916915
| D | VRN4 | Inženýrská činnost |  |  |  | 0 | [5 empty] | 0 |  | 0 |  | 0 | 5 | D | 1 |  |  |  | ROZPOCET | [6 empty] | 0
54 | K | 040001000 | Inženýrská činnost | … | 1 |  | 0 | CS ÚRS 2026 01 |  |  | základní |  | 0 | 0 | 0 | 0 | 0 | 1024 | K | 2 |  |  |  | ROZPOCET | 0 | 0 | 0 | 0 | 0 | 1 | 0 | 1024 | -1442524692
| D | VRN7 | Provozní vlivy |  |  |  | 0 | [5 empty] | 0 |  | 0 |  | 0 | 5 | D | 1 |  |  |  | ROZPOCET | [6 empty] | 0
55 | K | 070001000 | Provozní vlivy | … | 1 |  | 0 | CS ÚRS 2026 01 |  |  | základní |  | 0 | 0 | 0 | 0 | 0 | 1024 | K | 2 |  |  |  | ROZPOCET | 0 | 0 | 0 | 0 | 0 | 1 | 0 | 1024 | 1631788552
| D | VRN9 | Ostatní náklady |  |  |  | 0 | [5 empty] | 0 |  | 0 |  | 0 | 5 | D | 1 |  |  |  | ROZPOCET | [6 empty] | 0
56 | K | 094103000 | Náklady na vyklizení objektu | … | 1 |  | 0 | CS ÚRS 2026 01 |  |  | základní |  | 0 | 0 | 0 | 0 | 0 | 1024 | K | 2 |  |  |  | ROZPOCET | 0 | 0 | 0 | 0 | 0 | 1 | 0 | 1024 | 1461017211

## 210.4 - Slaboproudá elekt...
[9 empty] | >> skryté sloupce << | [9 empty] | {4dee3534-92f5-4efd-b676-79151f53ee71}
2
| KRYCÍ LIST SOUPISU PRACÍ | [8 empty] | v --- níže se nacházejí doplnkové a pomocné údaje k sestavám --- v | [8 empty] | False
Stavba:
UPRAVENO ZŠ Pionýrů, Sokolov, Oprava elektroinstalace učeben v 3.NP 1. stupně
Objekt:
210.4 - Slaboproudá elektrotechnika - místnost č. 320
| KSO: |  | 801 32 |  |  | CC-CZ:
| Místo: |  | Pionýrů 1614, 356 01 Sokolov |  |  | Datum: | 30. 1. 2026
| Zadavatel: |  |  |  |  | IČ: | 00259586
|  | Město Sokolov |  |  |  | DIČ:
| Uchazeč: |  |  |  |  | IČ: | Vyplň údaj
|  | Vyplň údaj |  |  |  | DIČ: | Vyplň údaj
| Projektant: |  |  |  |  | IČ:
|  | Josef Dryk |  |  |  | DIČ:
| Zpracovatel: |  |  |  |  | IČ:
|  | Josef Dryk |  |  |  | DIČ:
Poznámka:
| Cena bez DPH | [5 empty] | 0
|  |  | Základ daně |  |  | Sazba daně | Výše daně
| DPH | základní | 0 |  |  | 21% | 0
|  | snížená | 0 |  |  | 12% | 0
|  | zákl. přenesená | 0 |  |  | 21% | 0
|  | sníž. přenesená | 0 |  |  | 12% | 0
|  | nulová | 0 |  |  | 0% | 0
| Cena s DPH |  |  | v | CZK |  | 0
| Projektant |  |  | Zpracovatel
| Datum a podpis: |  | Razítko | Datum a podpis: |  |  | Razítko
| Objednavatel |  |  | Uchazeč
| Datum a podpis: |  | Razítko | Datum a podpis: |  |  | Razítko
REKAPITULACE ČLENĚNÍ SOUPISU PRACÍ
Stavba:
UPRAVENO ZŠ Pionýrů, Sokolov, Oprava elektroinstalace učeben v 3.NP 1. stupně
Objekt:
210.4 - Slaboproudá elektrotechnika - místnost č. 320
Místo: |  |  | Pionýrů 1614, 356 01 Sokolov |  |  | Datum: | 30. 1. 2026
Zadavatel: |  |  | Město Sokolov |  |  | Projektant: | Josef Dryk
Uchazeč: |  |  | Vyplň údaj |  |  | Zpracovatel: | Josef Dryk
Kód dílu - Popis | [6 empty] | Cena celkem [CZK]
Náklady ze soupisu prací | [6 empty] | 0 | [12 empty] | -1
SOUPIS PRACÍ
Stavba:
UPRAVENO ZŠ Pionýrů, Sokolov, Oprava elektroinstalace učeben v 3.NP 1. stupně
Objekt:
210.4 - Slaboproudá elektrotechnika - místnost č. 320
Místo: |  |  | Pionýrů 1614, 356 01 Sokolov |  |  | Datum: | 30. 1. 2026
Zadavatel: |  |  | Město Sokolov |  |  | Projektant: | Josef Dryk
Uchazeč: |  |  | Vyplň údaj |  |  | Zpracovatel: | Josef Dryk
PČ | Typ | Kód | Popis | MJ | Množství | J.cena [CZK] | Cena celkem [CZK] | Cenová soustava |  |  | DPH | J. Nh [h] | Nh celkem [h] | J. hmotnost [t] | Hmotnost celkem [t] | J. suť [t] | Suť Celkem [t]
Náklady soupisu celkem | [6 empty] | 0 | [5 empty] | 0 |  | 0.01668 |  | 0 |  | D | -1 | [7 empty] | 0
1 | M | R001 | Přístupové přepínače - dodání včetně implementace Základní parametry L2+ přepínač v rackovém provedení max. 1U Porty - min. 24x 10/100/1000Base-T RJ-45 porty + min. 4x 10 Gb/s SFP+ porty Propustnost - přepínací kapacita min. 120 Gb/s Podpora protokolů - podpora IPv6, Storm control, Spanning tree protocol Správa - správa prostřednictvím webového rozhraní (web GUI) nebo pomocí CLI konzole (RJ45 nebo USB-C) popřípadě správa prostřednictvím kontroléru s plnou integrací (tj. kompletní správa prostřednictvím kontroléru a vyčítaní všech statusů do něj, vzdálený upgrade firmwaru z kontroléru) Nutná kompatibilita se stávajícím kontrolérem školy Port management - rozšířený port management: VLAN, 802.1X autorizace, Radius VLAN, mirroring, agregace portů, pojmenování portů VLAN - podpora VLAN, min. 250 aktivních VLAN současně (VLAN Group) Ověřování uživatelů a zařízení - plná podpora 802.1X Záruka / Podpora - min. 60 měsíců poskytovaná výrobcem zařízení, včetně nároku na nové verze firmware po celou dobu záruky, pokud bude SW na administraci přepínače zpoplatněný, bude tato cena zahrnuta v nabídce. | ks | 2 |  | 0 |  |  |  | základní |  | 0 | 0 | 0 | 0 | 0 | 32 | M | 0 | ROZPOCET | 0 | 0 | 0 | 0 | 0 | 1 | 0 | 16 | -567678379
2 | M | 400008 | DAC kabel | kus | 2 |  | 0 |  |  |  | základní |  | 0 | 0 | 0 | 0 | 0 | 32 | M | 0 | ROZPOCET | 0 | 0 | 0 | 0 | 0 | 1 | 0 | 16 | -2109777913
3 | K | DAC_M-R | DAC kabel - montáž | kus | 2 |  | 0 |  |  |  | základní |  | 0 | 0 | 0 | 0 | 0 | 64 | K | 0 | ROZPOCET | 0 | 0 | 0 | 0 | 0 | 1 | 0 | 64 | 174437650
4 | M | 4001 | Vyvazovací panel 19" včetně montáže do rackové skříně | kus | 2 |  | 0 |  |  |  | základní |  | 0 | 0 | 0 | 0 | 0 | 32 | M | 0 | ROZPOCET | 0 | 0 | 0 | 0 | 0 | 1 | 0 | 16 | -825683017
5 | K | 742330023 | Montáž strukturované kabeláže příslušenství a ostatní práce k rozvaděčům vyvazovacíhoho panelu 1U | kus | 2 |  | 0 | CS ÚRS 2024 02 |  |  | základní |  | 0 | 0 | 0 | 0 | 0 | 16 | K | 0 | ROZPOCET | 0 | 0 | 0 | 0 | 0 | 1 | 0 | 16 | 916230941
6 | M | 4002 | Napájecí panel 230V pro 19" rackové skříně včetně přepěťové ochrany, velikost 1U, 8 zásuvkových pozic | kus | 1 |  | 0 |  |  |  | základní |  | 0 | 0 | 0 | 0 | 0 | 32 | M | 0 | ROZPOCET | 0 | 0 | 0 | 0 | 0 | 1 | 0 | 16 | 2105542041
7 | K | 742330022 | Montáž strukturované kabeláže příslušenství a ostatní práce k rozvaděčům napájecího panelu | kus | 1 |  | 0 | CS ÚRS 2024 02 |  |  | základní |  | 0 | 0 | 0 | 0 | 0 | 16 | K | 0 | ROZPOCET | 0 | 0 | 0 | 0 | 0 | 1 | 0 | 16 | -544509430
8 | M | R002 | Patch kabel délky 1m - kategorie cat6 | kus | 48 |  | 0 |  |  |  | základní |  | 0 | 6e-05 | 0.00288 | 0 | 0 | 32 | M | 0 | ROZPOCET | 0 | 0 | 0 | 0 | 0 | 1 | 0 | 16 | -1788044370
9 | M | 34641102 | UPS interaktivní 1/1 fáze 850VA/600W montáž do racku 1U | kus | 1 |  | 0 | CS ÚRS 2025 02 |  |  | základní |  | 0 | 0.0138 | 0.0138 | 0 | 0 | 32 | M | 0 | ROZPOCET | 0 | 0 | 0 | 0 | 0 | 1 | 0 | 16 | 4920610
10 | K | 742330012 | Montáž strukturované kabeláže zařízení do rozvaděče switche, UPS, DVR, server bez nastavení | kus | 3 |  | 0 | CS ÚRS 2024 02 |  |  | základní |  | 0 | 0 | 0 | 0 | 0 | 16 | K | 0 | ROZPOCET | 0 | 0 | 0 | 0 | 0 | 1 | 0 | 16 | 1209120847
11 | K | 742330034 | Montáž strukturované kabeláže příslušenství a ostatní práce k rozvaděčům patch panelu 24 portů neosazeného | kus | 2 |  | 0 |  |  |  | základní |  | 0 | 0 | 0 | 0 | 0 | 16 | K | 0 | ROZPOCET | 0 | 0 | 0 | 0 | 0 | 1 | 0 | 16 | 2082354888
12 | M | 37451120 | patch panel neosazený 1U 24 portů 19" STP | kus | 2 |  | 0 |  |  |  | základní |  | 0 | 0 | 0 | 0 | 0 | 32 | M | 0 | ROZPOCET | 0 | 0 | 0 | 0 | 0 | 1 | 0 | 16 | 1936960929
13 | K | 742330052 | Popis portů patchpanelu | kus | 2 |  | 0 |  |  |  | základní |  | 0 | 0 | 0 | 0 | 0 | 16 | K | 0 | ROZPOCET | 0 | 0 | 0 | 0 | 0 | 1 | 0 | 16 | -1861104747
15 | K | HZS2232 | Hodinové zúčtovací sazby profesí PSV provádění stavebních instalací elektrikář odborný | hod | 5 |  | 0 |  |  |  | základní |  | 0 | 0 | 0 | 0 | 0 | 4 | K | 0 | ROZPOCET | 0 | 0 | 0 | 0 | 0 | 1 | 0 | 4 | 1072225328
16 | M | IP-ESL-M-X315 | drobný a pomocný materiál | kpl | 1 |  | 0 |  |  |  | základní |  | 0 | 0 | 0 | 0 | 0 | 8 | M | 0 | ROZPOCET | 0 | 0 | 0 | 0 | 0 | 1 | 0 | 4 | -1574037618
17 | K | 013254000 | Dokumentace skutečného provedení stavby | … | 1 |  | 0 |  |  |  | základní |  | 0 | 0 | 0 | 0 | 0 | 1024 | K | 0 | ROZPOCET | 0 | 0 | 0 | 0 | 0 | 1 | 0 | 1024 | 1331559834