## Kryci list
Krycí list rozpočtu
0 | Číslo zakázky | Zakázka
21 |  | ÚPRAVA KŘIŽOVATKY B.NĚMCOVÉ - SLOVENSKÁ - SOKOLOVSKÁ
_ | Komentář
| Popis verze | Nabídka
Komentář verze
| Adresa |  | Datum zahájení
| Rok | 2014 | Datum dokončení
| Typ Firmy | Název | Kontaktní osoba | Telefon
| Význam (funkce) | Jméno
| Zpracovatel | 1634A
REKAPITULACE
| Kód stavebního objektu | Popis objektu | Kód zatřídění | Zatřídění
| 001 | Úprava křižovatky
| 001 | Zemní práce
|  |  | Celkem (bez DPH) | 0
|  |  | DPH | 0
0
0
|  |  | Celkem (včetně DPH) | 0
| Za zhotovitele |  | Za objednatele
| Jméno : |  | Jméno :
| Datum : |  | Datum :
| Podpis: |  | Podpis :
Poznámka :

## Rekapitulace
Zakázka:
0 | ÚPRAVA KŘIŽOVATKY B.NĚMCOVÉ - SLOVENSKÁ - SOKOLOVSKÁ
21 | Popis | Cena | Hmotnost | DPH | Cena s DPH | Počet položek
_
| 001: Úprava křižovatky |  | 1515.6571 |  |  | 93
| 001: Zemní práce |  | 0.069478 |  |  | 28
| 002: Základy |  | 0.00309 |  |  | 2
| 005: Komunikace |  | 1078.8262 |  |  | 19
| 008: Trubní vedení |  | 0.36477 |  |  | 7
| 009: Ostatní konstrukce a práce |  | 436.3936 |  |  | 27
| 021: Silnoproud |  |  |  |  | 1
| 099: Přesun hmot HSV |  |  |  |  | 1
| 767: Konstrukce zámečnické |  |  |  |  | 3
| VRN: Vedlejší rozpočtové náklady |  |  |  |  | 5
0 | Celkem (bez DPH) | 0
| DPH | 0
0
0
| Celkem (včetně DPH) | 0

## Zakazka
Zakázka:
ÚPRAVA KŘIŽOVATKY B.NĚMCOVÉ - SLOVENSKÁ - SOKOLOVSKÁ
[5 empty] | Poř. | Typ | Kód | Popis | MJ | Výměra bez ztr. | Ztratné | Výměra | Jedn. cena | Cena | Jedn. hmotn. | Hmotnost | Jedn. suť | Suť | Sazba DPH | DPH | Cena s DPH | Komentář | Cen. soustava | Počet
[8 empty] | 001: Úprava křižovatky | [5 empty] | 0 |  | 1515.6571 |  | 1782.9184 |  | 0 | 0 |  |  | 93
[8 empty] | 001: Zemní práce | [5 empty] | 0 |  | 0.069478 |  | 1780.7644 |  | 0 | 0 |  |  | 28
##T2##N_Catalog_catGUID | ##T2##PRO_ITEM_catID | ##T2##PRO_ITEM_iteCode | ##T2##PRO_ITEM_szvCode | ##T2##PRO_ITEM_tevCode | 1 | SP | 941Bp1020-004 | Odstranění podkladů nebo krytů z kameniva, v ploše jednotlivě do 200 m2 - z kameniva těženého, tloušťka vrstvy přes 100 do 200 mm | m2 | 1166.25 | 0 | 1166.25 |  | 0 |  | 0 | 0.24 | 279.9 | 21 | 0 | 0 |  |  | 1
Plný popis:
[7 empty] | Výkaz výměr: | zrušené komunikace ; 788 |  |  |  | 788 | [6 empty] | _
[8 empty] | rušené a předělané chodníky ; 378,25 |  |  |  | 378.25 | [6 empty] | _
[12 empty] | 0 | [6 empty] | _
[5 empty] | 2 | SP | 941Bp1020-012 | Odstranění podkladů nebo krytů z kameniva, v ploše jednotlivě do 200 m2 - z kameniva hrubého drceného, tloušťka vrstvy přes 200 do 300 mm | m2 | 1166.25 | 0 | 1166.25 |  | 0 |  | 0 | 0.4 | 466.5 | 21 | 0 | 0 |  |  | 1
Plný popis:
[5 empty] | 3 | SP | 941Bs1010-006 | Odstranění podkladů nebo krytů živičných, v ploše jednotlivě přes 50 do 200 m2 - tloušťka vrstvy přes 100 do 150 mm | m2 | 1343 | 0 | 1343 |  | 0 |  | 0 | 0.316 | 424.388 | 21 | 0 | 0 |  |  | 1
Plný popis:
[7 empty] | Výkaz výměr: |  |  |  |  | 0 | [6 empty] | _
[8 empty] | Slovenská směr koupaliště ; 30*12,5 |  |  |  | 375 | [6 empty] | _
[8 empty] | Slovenská směr Slovanka ; 15*12,5*0,5*2+30*3 |  |  |  | 277.5 | [6 empty] | _
[8 empty] | hlavní ul; 92,5*2,5 |  |  |  | 231.25 | [6 empty] | _
[8 empty] | chodníky v asfaltu; 47,5*2,4+32,5*1,7+145*2 |  |  |  | 459.25 | [6 empty] | _
[12 empty] | 0 | [6 empty] | _
[5 empty] | 4 | SP | 941Bs5040-016 | Odstranění živičného podkladu nebo krytu frézováním ploch přes 500 m2 na jednom objektu - s překážkami v trase, tloušťka vrstvy 40 mm | m2 | 1472.95 | 0 | 1472.95 |  | 0 | 2e-05 | 0.029459 | 0.103 | 151.7139 | 21 | 0 | 0 |  |  | 1
Plný popis:
[7 empty] | Výkaz výměr: | hlavní ul ; 172,3*7 |  |  |  | 1206.1 | [6 empty] | _
[8 empty] | vedlejší ul ;5*7,7+5*3,67+37,5*5,6 |  |  |  | 266.85 | [6 empty] | _
[12 empty] | 0 | [6 empty] | _
[5 empty] | 5 | SP | 941Bs5040-018 | Odstranění živičného podkladu nebo krytu frézováním ploch přes 500 m2 na jednom objektu - s překážkami v trase, tloušťka vrstvy 50 mm | m2 | 1472.95 | 0 | 1472.95 |  | 0 | 2e-05 | 0.029459 | 0.128 | 188.5376 | 21 | 0 | 0 |  |  | 1
Plný popis:
[5 empty] | 6 | SP | 943Ba0010-006 | Rozebrání dlažeb komunikací pro pěší - ostatní - ze zámkové dlažby, lože jakékoliv, výplň spár jakákoliv | m2 | 378.25 | 0 | 378.25 |  | 0 |  | 0 | 0.26 | 98.345 | 21 | 0 | 0 |  |  | 1
Plný popis:
[7 empty] | Výkaz výměr: | chodníky ; 45*2,1+95*2+37,5*2,5 |  |  |  | 378.25 | [6 empty] | _
[12 empty] | 0 | [6 empty] | _
[5 empty] | 7 | SP | 942Be0020-004 | Vytrhání obrub - z krajníků nebo obrubníků stojatých, s vybouráním lože | m | 836 | 0 | 836 |  | 0 |  | 0 | 0.205 | 171.38 | 21 | 0 | 0 |  |  | 1
Plný popis:
[5 empty] | 8 | SP | 123Cc0040-018 | Hloubení nezapažených jam - hornina 4, množství do 100 m3 | m3 | 6 | 0 | 6 |  | 0 |  | 0 |  | 0 | 21 | 0 | 0 |  |  | 1
Plný popis:
[7 empty] | Výkaz výměr: | vpusti ; 2 |  |  |  | 2 | [6 empty] | _
[8 empty] | výsadba ; 8*0,5 |  |  |  | 4 | [6 empty] | _
[12 empty] | 0 | [6 empty] | _
[5 empty] | 9 | SP | 123Cc0050-004 | Příplatek k cenám hloubení nezapažených jam za lepivost horniny - hornina 4 | m3 | 3 | 0 | 3 |  | 0 |  | 0 |  | 0 | 21 | 0 | 0 |  |  | 1
Plný popis:
[5 empty] | 10 | SP | 123Cc0074-004 | Příplatek k cenám hloubení jam ručním nebo pneum. nářadím za lepivost horniny - hornina 4 | m3 | 6 | 0 | 6 |  | 0 |  | 0 |  | 0 | 21 | 0 | 0 |  |  | 1
Plný popis:
[5 empty] | 11 | SP | 121Bx8160-008 | Pokácení stromu ve ztížených podmínkách bez odstranění pařezu - v rovině nebo na svahu do 1:5, průměr kmene na řezné ploše pařezu přes 400 do 500 mm | kus | 4 | 0 | 4 |  | 0 |  | 0 |  | 0 | 21 | 0 | 0 |  |  | 1
Plný popis:
[5 empty] | 12 | SP | 121Bx8140-002 | Sejmutí drnu tloušťky do 100 mm - plocha jakákoliv | m2 | 70 | 0 | 70 |  | 0 |  | 0 |  | 0 | 21 | 0 | 0 |  |  | 1
Plný popis:
[7 empty] | Výkaz výměr: | 70*1 |  |  |  | 70 | [6 empty] | _
[12 empty] | 0 | [6 empty] | _
[5 empty] | 13 | SP | 122Cc0020-004 | Sejmutí ornice s vodorovným přemístěním - přes 50 do 100 m | m3 | 70 | 0 | 70 |  | 0 |  | 0 |  | 0 | 21 | 0 | 0 |  |  | 1
Plný popis:
[5 empty] | 14 | SP | 121Bx8180-008 | Odstranění pařezu ve ztížených podmínkách s odklizením získaného dřeva - v rovině nebo na svahu do 1:5, průměr pařezu na řezné ploše přes 400 do 500 mm | kus | 4 | 0 | 4 |  | 0 |  | 0 |  | 0 | 21 | 0 | 0 |  |  | 1
Plný popis:
[5 empty] | 15 | SP | 127Cc0110-004 | Úprava pláně - hornina 1 až 4, se zhutněním | m2 | 1868 | 0 | 1868 |  | 0 |  | 0 |  | 0 | 21 | 0 | 0 |  |  | 1
Plný popis:
[7 empty] | Výkaz výměr: | situace B1.1; |  |  |  | 0 | [6 empty] | _
[8 empty] | etapa I ; 544+257 |  |  |  | 801 | [6 empty] | _
[8 empty] | etapa II ; 347+13,5+22+31+18,5+532+103 |  |  |  | 1067 | [6 empty] | _
[12 empty] | 0 | [6 empty] | _
[5 empty] | 16 | SP | 911Cc0010-004 | Rozprostření a urovnání ornice v rovině nebo ve svahu sklonu do 1 : 5 - souvislá plocha do 500 m2, tloušťka vrstvy maximálně do 50cm | m2 | 892 | 0 | 892 |  | 0 |  | 0 |  | 0 | 21 | 0 | 0 |  |  | 1
Plný popis:
[7 empty] | Výkaz výměr: | situace B1.1. |  |  |  | 0 | [6 empty] | _
[8 empty] | homogenizovaná a tříděná směs zeminy ; |  |  |  | 0 | [6 empty] | _
[8 empty] | etapa I ; 257 |  |  |  | 257 | [6 empty] | _
[8 empty] | etapa II ; 532+103 |  |  |  | 635 | [6 empty] | _
[12 empty] | 0 | [6 empty] | _
[5 empty] | 17 | SP | 914Wx8010-014 | Založení trávníku - parterový, výsev v rovině nebo na svahu do 1:5 | m2 | 789 | 0 | 789 |  | 0 |  | 0 |  | 0 | 21 | 0 | 0 |  |  | 1
Plný popis:
[7 empty] | Výkaz výměr: | situace B1.1. |  |  |  | 0 | [6 empty] | _
[8 empty] | etapa I ; 257 |  |  |  | 257 | [6 empty] | _
[8 empty] | etapa II ; 532 |  |  |  | 532 | [6 empty] | _
[12 empty] | 0 | [6 empty] | _
[5 empty] | 18 | SP | 912Wx8030-016 | Výsadba dřeviny s balem do předem vyhloubené jamky se zalitím - v rovině nebo na svahu do 1:5, průměr balu přes 800 do 1000 mm | kus | 8 | 0 | 8 |  | 0 |  | 0 |  | 0 | 21 | 0 | 0 |  |  | 1
Plný popis:
[5 empty] | 19 | H | 912Wx8002-06 | Sazenice dřevin - SAKURA ok 10-12 | kus | 8 | 0 | 8 |  | 0 |  | 0 |  | 0 | 21 | 0 | 0 |  |  | 1
Plný popis:
[5 empty] | 20 | SP | 912Wx8150-010 | Mulčování vysazených rostlin - tloušťka mulče přes 100 do 150 mm, na svahu přes 1:5 do 1:2 | m2 | 103 | 0 | 103 |  | 0 |  | 0 |  | 0 | 21 | 0 | 0 |  |  | 1
Plný popis:
[7 empty] | Výkaz výměr: | situace B1.1.; |  |  |  | 0 | [6 empty] | _
[8 empty] | 103 |  |  |  | 103 | [6 empty] | _
[12 empty] | 0 | [6 empty] | _
[5 empty] | 21 | SP | 912Hi0010-004 | Ukotvení dřeviny třemi a více kůly, s ochranou proti poškození kmene - průměr kůlů do 100 mm, délka kůlů přes 2 do 3 m | kus | 32 | 0 | 32 |  | 0 | 0.00033 | 0.01056 |  | 0 | 21 | 0 | 0 |  |  | 1
Plný popis:
[5 empty] | 22 | SP | 126Ac0090-006 | Nakládání, vykládání a překládání neulehlého výkopku - nakládání, množství přes 100 m3, hornina 1 až 4 | m3 | 2.5 | 0 | 2.5 |  | 0 |  | 0 |  | 0 | 21 | 0 | 0 |  |  | 1
Plný popis:
[5 empty] | 23 | SP | 126Ac0040-024 | Vodorovné přemístění výkopku - hornina 1 až 4, přes 6 000 do 7000 m | m3 | 2.5 | 0 | 2.5 |  | 0 |  | 0 |  | 0 | 21 | 0 | 0 |  |  | 1
Plný popis:
[5 empty] | 24 | SP | 127Cc0020-002 | Uložení sypaniny do násypů - nezhutněné | m3 | 2.5 | 0 | 2.5 |  | 0 |  | 0 |  | 0 | 21 | 0 | 0 |  |  | 1
Plný popis:
[5 empty] | 25 | SP | 127Cc0050-002 | Zásyp sypaninou - jáma, šachta, rýha nebo kolem objektů, se zhutněním | m3 | 5 | 0 | 5 |  | 0 |  | 0 |  | 0 | 21 | 0 | 0 |  |  | 1
Plný popis:
[5 empty] | 26 | SP | 127Cc0042-004 | Poplatek za skládku - ostatní zemina | t | 5 | 0 | 5 |  | 0 |  | 0 |  | 0 | 21 | 0 | 0 |  |  | 1
Plný popis:
[5 empty] | 70 | SP | 001 001 | Dodávka travního osiva | kg | 80 | 0 | 80 |  | 0 |  | 0 |  | 0 | 21 | 0 | 0 |  |  | 1
Plný popis:
[5 empty] | 71 | SP | 001 002 | Dodávka mulčovací kůry | m3 | 15 | 0 | 15 |  | 0 |  | 0 |  | 0 | 21 | 0 | 0 |  |  | 1
Plný popis:
_
[8 empty] | 002: Základy | [5 empty] | 0 |  | 0.00309 |  | 0 |  | 0 | 0 |  |  | 2
[5 empty] | 92 | SP | 132Ln6010-002 | Zřízení vrstvy z geotextilie na upraveném povrchu - sklon do 1:5, šířka od 0 do 3 m | m2 | 103 | 0 | 103 |  | 0 | 3e-05 | 0.00309 |  | 0 | 21 | 0 | 0 |  |  | 1
Plný popis:
[7 empty] | Výkaz výměr: | situace B1.1. ; 103 |  |  |  | 103 | [6 empty] | _
[12 empty] | 0 | [6 empty] | _
[5 empty] | 93 | H | 002 001 | Dodávka geotextilie vhodné pod mulč | m2 | 110 | 0 | 110 |  | 0 |  | 0 |  | 0 | 21 | 0 | 0 |  |  | 1
Plný popis:
_
[8 empty] | 005: Komunikace | [5 empty] | 0 |  | 1078.8262 |  | 0 |  | 0 | 0 |  |  | 19
[5 empty] | 34 | SP | 941Cp1070-026 | Podklad ze štěrkodrti - tloušťka po zhutnění 150 mm | m2 | 926.5 | 0 | 926.5 |  | 0 | 0.27994 | 259.3644 |  | 0 | 21 | 0 | 0 |  |  | 1
Plný popis:
[7 empty] | Výkaz výměr: | situace B1.1 |  |  |  | 0 | [6 empty] | _
[8 empty] | chodník - skladba C1 ; |  |  |  | 0 | [6 empty] | _
[8 empty] | etapa I ; 544 |  |  |  | 544 | [6 empty] | _
[8 empty] | etapa II ; 347 |  |  |  | 347 | [6 empty] | _
[8 empty] | chodníky skladba C2 ; 13,5+22 |  |  |  | 35.5 | [6 empty] | _
[12 empty] | 0 | [6 empty] | _
[5 empty] | 35 | SP | 941Cp1070-002 | Podklad ze štěrkodrti - tloušťka po zhutnění 30 mm | m2 | 976 | 0 | 976 |  | 0 | 0.06185 | 60.3656 |  | 0 | 21 | 0 | 0 |  |  | 1
Plný popis:
[7 empty] | Výkaz výměr: | situace B1.1. |  |  |  | 0 | [6 empty] | _
[8 empty] | chodník - skladba C1 ; |  |  |  | 0 | [6 empty] | _
[8 empty] | etapa I ; 544 |  |  |  | 544 | [6 empty] | _
[8 empty] | etapa II ; 347 |  |  |  | 347 | [6 empty] | _
[8 empty] | pojízdná komunikace - skladba C 2 ; 13,5+22 |  |  |  | 35.5 | [6 empty] | _
[8 empty] | skladba C3 ; 31+18,5 |  |  |  | 49.5 | [6 empty] | _
[12 empty] | 0 | [6 empty] | _
[5 empty] | 36 | SP | 941Cp1070-016 | Podklad ze štěrkodrti - tloušťka po zhutnění 100 mm | m2 | 49.5 | 0 | 49.5 |  | 0 | 0.18907 | 9.359 |  | 0 | 21 | 0 | 0 |  |  | 1
Plný popis:
[7 empty] | Výkaz výměr: | situace B1.1. |  |  |  | 0 | [6 empty] | _
[8 empty] | pojízdná komunikace - skladba C3; |  |  |  | 0 | [6 empty] | _
[8 empty] | 31+18,5 |  |  |  | 49.5 | [6 empty] | _
[12 empty] | 0 | [6 empty] | _
[5 empty] | 37 | SP | 941Cp1060-018 | Podklad nebo kryt z kameniva hrubého drceného vel. 32-63 mm s výplňovým kamenivem (vibrovaný štěrk) - tloušťka po zhutnění 200 mm | m2 | 49.5 | 0 | 49.5 |  | 0 | 0.48574 | 24.0441 |  | 0 | 21 | 0 | 0 |  |  | 1
Plný popis:
[7 empty] | Výkaz výměr: | situace B1.1. |  |  |  | 0 | [6 empty] | _
[8 empty] | pojízdná komunikace - skladba C 3 ; |  |  |  | 0 | [6 empty] | _
[8 empty] | 31+18,5 |  |  |  | 49.5 | [6 empty] | _
[12 empty] | 0 | [6 empty] | _
[5 empty] | 38 | SP | 941Cp1070-036 | Podklad ze štěrkodrti - tloušťka po zhutnění 200 mm | m2 | 49.5 | 0 | 49.5 |  | 0 | 0.3708 | 18.3546 |  | 0 | 21 | 0 | 0 |  |  | 1
Plný popis:
[7 empty] | Výkaz výměr: | situace B1.1. |  |  |  | 0 | [6 empty] | _
[8 empty] | pojízdná komunikace - skladba C 3 ; |  |  |  | 0 | [6 empty] | _
[8 empty] | 31+18,5 |  |  |  | 49.5 | [6 empty] | _
[12 empty] | 0 | [6 empty] | _
[5 empty] | 39 | SP | 941Eq4030-008 | Podklad z kameniva zpevněného cementem - KZC I, tloušťka po zhutnění 150 mm | m2 | 49.5 | 0 | 49.5 |  | 0 | 0.38314 | 18.9654 |  | 0 | 21 | 0 | 0 |  |  | 1
Plný popis:
[7 empty] | Výkaz výměr: | situace B1.1. |  |  |  | 0 | [6 empty] | _
[8 empty] | pojízdná komunikace - skladba C 3 ; |  |  |  | 0 | [6 empty] | _
[8 empty] | 31+18,5 |  |  |  | 49.5 | [6 empty] | _
[12 empty] | 0 | [6 empty] | _
[5 empty] | 40 | SP | 942Ds1030-002 | Postřik živičný spojovací, bez posypu kamenivem - asfalt silniční, množství od 0,50 do 0,70 kg/m2 | m2 | 1709 | 0 | 1709 |  | 0 | 0.00061 | 1.0425 |  | 0 | 21 | 0 | 0 |  |  | 1
Plný popis:
[7 empty] | Výkaz výměr: | situace B1.1. pojízdná komunikace - skladba A ; |  |  |  | 0 | [6 empty] | _
[8 empty] | etapa I ; 358 |  |  |  | 358 | [6 empty] | _
[8 empty] | etapa II ; 1351 |  |  |  | 1351 | [6 empty] | _
[12 empty] | 0 | [6 empty] | _
[5 empty] | 41 | SP | 133Cp1003-003 | Podklad z obalovaného kameniva střednězrnného OKS s rozprostřením a zhutněním - šířka pruhu do 3 m, třída I., tloušťka po zhutnění 0-50 mm - vyrovnání podkladu | m2 | 1709 | 0 | 1709 |  | 0 | 0.13188 | 225.3829 |  | 0 | 21 | 0 | 0 |  |  | 1
Plný popis:
[7 empty] | Výkaz výměr: | situace B1.1. pojízdná komunikace - skladba A ; |  |  |  | 0 | [6 empty] | _
[8 empty] | etapa I ; 358 |  |  |  | 358 | [6 empty] | _
[8 empty] | etapa II ; 1351 |  |  |  | 1351 | [6 empty] | _
[5 empty] | 42 | SP | 942Eq9003-013 | Asfaltový beton střednězrnný ABS s rozprostřením a zhutněním - šířka pruhu do 3 m, modifikovaný asfalt, třída II, tloušťka 40 mm | m2 | 1709 | 0 | 1709 |  | 0 | 0.10373 | 177.2746 |  | 0 | 21 | 0 | 0 |  |  | 1
Plný popis:
[7 empty] | Výkaz výměr: | situace B1.1. pojízdná komunikace - skladba A ; |  |  |  | 0 | [6 empty] | _
[8 empty] | etapa I ; 358 |  |  |  | 358 | [6 empty] | _
[8 empty] | etapa II ; 1351 |  |  |  | 1351 | [6 empty] | _
[5 empty] | 43 | SP | 942Ff2002-026 | Kladení dlažby pozemních, z betonových zámkových dlaždic - tl. dlaždic 100 mm, skup. A, plocha do 300 m2, lože kam. těž. nebo drcené, tl. lože do 50 mm | m2 | 49.5 | 0 | 49.5 |  | 0 | 0.10503 | 5.199 |  | 0 | 21 | 0 | 0 |  |  | 1
Plný popis:
[7 empty] | Výkaz výměr: | situace B1.1. ; |  |  |  | 0 | [6 empty] | _
[8 empty] | skladba C3 ; 31+18,5 |  |  |  | 49.5 | [6 empty] | _
[12 empty] | 0 | [6 empty] | _
[5 empty] | 44 | H | 943Sf2662-17 | Dlažba zámková betonová - základní kámen, L×B×H 200×165×100 mm, barva přírodní šedá | m2 | 34.1 | 0 | 34.1 |  | 0 | 0.22 | 7.502 |  | 0 | 21 | 0 | 0 |  |  | 1
Plný popis:
[7 empty] | Výkaz výměr: | skladba C3 ; 31 |  |  |  | 31 | [6 empty] | _
[8 empty] | ztratné ; 31*0,1 |  |  |  | 3.1 | [6 empty] | _
[12 empty] | 0 | [6 empty] | _
[5 empty] | 45 | H | 943Sf2662-18 | Dlažba zámková betonová - základní kámen, L×B×H 200×165×100 mm, barva základní červená, hmatová | m2 | 20.35 | 0 | 20.35 |  | 0 | 0.22 | 4.477 |  | 0 | 21 | 0 | 0 |  |  | 1
Plný popis:
[7 empty] | Výkaz výměr: | hmatová dlažba skladba C3 ; 18,5 |  |  |  | 18.5 | [6 empty] | _
[8 empty] | ztratné ; 18,5*0,1 |  |  |  | 1.85 | [6 empty] | _
[12 empty] | 0 | [6 empty] | _
[5 empty] | 46 | SP | 943Ff2010-007 | Kladení dlažby komunikací pro pěší, z betonových vibrolisovaných dlaždic - tl. dlaždic 60 mm, skup. A, plocha přes 300 m2, lože kam. těž. nebo drcené, tl. lože do 40 mm | m2 | 891 | 0 | 891 |  | 0 | 0.08425 | 75.0667 |  | 0 | 21 | 0 | 0 |  |  | 1
Plný popis:
[7 empty] | Výkaz výměr: | skladba C1; |  |  |  | 0 | [6 empty] | _
[8 empty] | etapa I ; 544 |  |  |  | 544 | [6 empty] | _
[8 empty] | etapa II ; 347 |  |  |  | 347 | [6 empty] | _
[12 empty] | 0 | [6 empty] | _
[5 empty] | 47 | H | 943Sf2668-01 | Dlažba betonová - přírodní šedá, výška 60 mm | m2 | 980.1 | 0 | 980.1 |  | 0 | 0.17 | 166.617 |  | 0 | 21 | 0 | 0 |  |  | 1
Plný popis:
[7 empty] | Výkaz výměr: | 891 |  |  |  | 891 | [6 empty] | _
[8 empty] | ztratné ; 891*0,1 |  |  |  | 89.1 | [6 empty] | _
[12 empty] | 0 | [6 empty] | _
[5 empty] | 79 | H | 005 001 | Dodávka betonové zámkové dlažby hmatové červené tl 80 mm | m2 | 24.2 | 0 | 24.2 |  | 0 |  | 0 |  | 0 | 21 | 0 | 0 |  |  | 1
Plný popis:
[7 empty] | Výkaz výměr: | situace B1.1. |  |  |  | 0 | [6 empty] | _
[8 empty] | skladba C2; 22 |  |  |  | 22 | [6 empty] | _
[8 empty] | ztratné; 22*0,1 |  |  |  | 2.2 | [6 empty] | _
[12 empty] | 0 | [6 empty] | _
[5 empty] | 88 | SP | 941Cp1070-006 | Podklad ze štěrkodrti - tloušťka po zhutnění 50 mm | m2 | 35.5 | 0 | 35.5 |  | 0 | 0.0982 | 3.4861 |  | 0 | 21 | 0 | 0 |  |  | 1
Plný popis:
[7 empty] | Výkaz výměr: | situace B1.1. |  |  |  | 0 | [6 empty] | _
[8 empty] | pojízdná komunikace - skladba C 2 ; 13,5+22 |  |  |  | 35.5 | [6 empty] | _
[12 empty] | 0 | [6 empty] | _
[5 empty] | 89 | SP | 941Cp1070-046 | Podklad ze štěrkodrti - tloušťka po zhutnění 250 mm | m2 | 35.5 | 0 | 35.5 |  | 0 | 0.46166 | 16.3889 |  | 0 | 21 | 0 | 0 |  |  | 1
Plný popis:
[7 empty] | Výkaz výměr: | situace B1.1. |  |  |  | 0 | [6 empty] | _
[8 empty] | pojízdná komunikace - skladba C 2 ; 13,5+22 |  |  |  | 35.5 | [6 empty] | _
[12 empty] | 0 | [6 empty] | _
[5 empty] | 90 | H | 005 002 | Dodávka betonové zámkové dlažby tl 80 mm - přírodní šedá | m2 | 14.85 | 0 | 14.85 |  | 0 | 0.195 | 2.8958 |  | 0 | 21 | 0 | 0 |  |  | 1
Plný popis:
[7 empty] | Výkaz výměr: | situace B1.1. |  |  |  | 0 | [6 empty] | _
[8 empty] | skladba C2; 13,5 |  |  |  | 13.5 | [6 empty] | _
[8 empty] | ztratné ; 13,5*0,1 |  |  |  | 1.35 | [6 empty] | _
[12 empty] | 0 | [6 empty] | _
[5 empty] | 91 | SP | 943Ff2010-027 | Kladení dlažby komunikací pro pěší, z betonových vibrolisovaných dlaždic - tl. dlaždic 80 mm, skup. A, plocha do 100 m2, lože kam. těž. nebo drcené, tl. lože do 40 mm | m2 | 35.5 | 0 | 35.5 |  | 0 | 0.08565 | 3.0406 |  | 0 | 21 | 0 | 0 |  |  | 1
Plný popis:
[7 empty] | Výkaz výměr: | situace B1.1. |  |  |  | 0 | [6 empty] | _
[8 empty] | skladba C2; 13,5+22 |  |  |  | 35.5 | [6 empty] | _
[12 empty] | 0 | [6 empty] | _
_
[8 empty] | 008: Trubní vedení | [5 empty] | 0 |  | 0.36477 |  | 0.52 |  | 0 | 0 |  |  | 7
[5 empty] | 27 | SP | 952Bh1010-004 | Demontáž mříží litinových - včetně rámů, hmotnost jednotlivě přes 50 do 100 kg | kus | 4 | 0 | 4 |  | 0 |  | 0 | 0.1 | 0.4 | 21 | 0 | 0 |  |  | 1
Plný popis:
[5 empty] | 28 | SP | 008 001 | Demontáž stávajících rušených uličních vpustí | kus | 4 | 0 | 4 |  | 0 |  | 0 | 0.03 | 0.12 | 21 | 0 | 0 |  |  | 1
Plný popis:
[5 empty] | 29 | SP | 954Ig3080-006 | Zřízení vpusti kanalizační dvorní - z kameninových dílců, DN 400/150 | kus | 1 | 0 | 1 |  | 0 | 0.07489 | 0.07489 |  | 0 | 21 | 0 | 0 |  |  | 1
Plný popis:
[5 empty] | 30 | SP | 954Gf2050-006 | Zřízení vpusti kanalizační uliční - z betonových dílců, UVB-50 | kus | 2 | 0 | 2 |  | 0 | 0.14494 | 0.28988 |  | 0 | 21 | 0 | 0 |  |  | 1
Plný popis:
[5 empty] | 31 | SP | 008 002 | Dodávka dvorní vpusti | kus | 1 | 0 | 1 |  | 0 |  | 0 |  | 0 | 21 | 0 | 0 |  |  | 1
Plný popis:
[5 empty] | 32 | SP | 008 003 | Dodávka uliční rohové vpusti | kus | 2 | 0 | 2 |  | 0 |  | 0 |  | 0 | 21 | 0 | 0 |  |  | 1
Plný popis:
[5 empty] | 33 | SP | 008 004 | Napojení nových vpustí na kanalizaci | kus | 3 | 0 | 3 |  | 0 |  | 0 |  | 0 | 21 | 0 | 0 |  |  | 1
Plný popis:
_
[8 empty] | 009: Ostatní konstrukce a práce | [5 empty] | 0 |  | 436.3936 |  | 1.634 |  | 0 | 0 |  |  | 27
[5 empty] | 48 | SP | 942Fe0021-006 | Osazení silničního obrubníku betonového ležatého - s boční opěrou, lože z betonu prostého tř. C 12/15 | m | 21 | 0 | 21 |  | 0 | 0.20219 | 4.246 |  | 0 | 21 | 0 | 0 |  |  | 1
Plný popis:
[7 empty] | Výkaz výměr: | 21 |  |  |  | 21 | [6 empty] | _
[12 empty] | 0 | [6 empty] | _
[5 empty] | 49 | SP | 942Ff2040-006 | Osazení silničního obrubníku betonového stojatého - s boční opěrou a lože z betonu prostého tř. C 12/15 | m | 594.5 | 0 | 594.5 |  | 0 | 0.15555 | 92.4745 |  | 0 | 21 | 0 | 0 |  |  | 1
Plný popis:
[7 empty] | Výkaz výměr: | situace B1.1. |  |  |  | 0 | [6 empty] | _
[8 empty] | etapa I ; 241+25+14+11 |  |  |  | 291 | [6 empty] | _
[8 empty] | etapa II ; 252+33,5+12+6 |  |  |  | 303.5 | [6 empty] | _
[12 empty] | 0 | [6 empty] | _
[5 empty] | 51 | SP | 943Ff2064-006 | Osazení chodníkového obrubníku betonového stojatého - s boční opěrou, lože z betonu prostého tř. C 12/15 | m | 654 | 0 | 654 |  | 0 | 0.1295 | 84.693 |  | 0 | 21 | 0 | 0 |  |  | 1
Plný popis:
[7 empty] | Výkaz výměr: | situace B1.1. |  |  |  | 0 | [6 empty] | _
[8 empty] | etapa I ; 307 |  |  |  | 307 | [6 empty] | _
[8 empty] | etapa II ; 347 |  |  |  | 347 | [6 empty] | _
[12 empty] | 0 | [6 empty] | _
[5 empty] | 52 | SP | 944Ef2002-002 | Lože pod obrubníky, krajníky nebo obruby z dlažebních kostek - beton prostý tř. C 12/15 | m3 | 111.0812 | 0 | 111.0812 |  | 0 | 2.2563 | 250.6371 |  | 0 | 21 | 0 | 0 |  |  | 1
Plný popis:
[7 empty] | Výkaz výměr: | (21+594,5+654)*0,25*0,35 |  |  |  | 111.0812 | [6 empty] | _
[12 empty] | 0 | [6 empty] | _
[5 empty] | 53 | SP | 009 001 | Obrubník betonový zahradní - 250x1000x50 mm přírodní šedý | kus | 719.4 | 0 | 719.4 |  | 0 |  | 0 |  | 0 | 21 | 0 | 0 |  |  | 1
Plný popis:
[7 empty] | Výkaz výměr: | etapa I ; 307 |  |  |  | 307 | [6 empty] | _
[8 empty] | ztratné ; 307*0,1 |  |  |  | 30.7 | [6 empty] | _
[8 empty] | etapa II ; 347 |  |  |  | 347 | [6 empty] | _
[8 empty] | ztratné ; 347*0,1 |  |  |  | 34.7 | [6 empty] | _
[12 empty] | 0 | [6 empty] | _
[5 empty] | 54 | SP | 009 002 | Obrubník betonový silniční 250x1000x150 mm - přírodní šedý | kus | 653.95 | 0 | 653.95 |  | 0 |  | 0 |  | 0 | 21 | 0 | 0 |  |  | 1
Plný popis:
[7 empty] | Výkaz výměr: | etapa I ; 241+25+14+11 |  |  |  | 291 | [6 empty] | _
[8 empty] | ztratné ; 291*0,1 |  |  |  | 29.1 | [6 empty] | _
[8 empty] | etapa II ; 252+33,5+12+6 |  |  |  | 303.5 | [6 empty] | _
[8 empty] | ztratné ; 303,5*0,1 |  |  |  | 30.35 | [6 empty] | _
[12 empty] | 0 | [6 empty] | _
[5 empty] | 55 | SP | 009 003 | Obrubník betonový silniční nájezdový | kus | 19 | 0 | 19 |  | 0 |  | 0 |  | 0 | 21 | 0 | 0 |  |  | 1
Plný popis:
[7 empty] | Výkaz výměr: | etapaI; 13 |  |  |  | 13 | [6 empty] | _
[8 empty] | etapa II ; 6 |  |  |  | 6 | [6 empty] | _
[12 empty] | 0 | [6 empty] | _
[5 empty] | 56 | SP | 009 004 | Dodávka , osazení a modeláž okrasných kamenů | soub | 1 | 0 | 1 |  | 0 |  | 0 |  | 0 | 21 | 0 | 0 |  |  | 1
Plný popis:
[5 empty] | 59 | SP | 948Bh2040-002 | Odstranění (demontáž) svislých dopravních značek - ze sloupů, sloupků nebo konzolí | kus | 19 | 0 | 19 |  | 0 |  | 0 | 0.004 | 0.076 | 21 | 0 | 0 |  |  | 1
Plný popis:
[7 empty] | Výkaz výměr: | etapa I ; 15 |  |  |  | 15 | [6 empty] | _
[8 empty] | etapa II ; 4 |  |  |  | 4 | [6 empty] | _
[12 empty] | 0 | [6 empty] | _
[5 empty] | 60 | SP | 948Bh2030-004 | Odstranění značek - s betonovými patkami, dopravní nebo orientační se sloupky | kus | 19 | 0 | 19 |  | 0 |  | 0 | 0.082 | 1.558 | 21 | 0 | 0 |  |  | 1
Plný popis:
[5 empty] | 61 | SP | 948Rh2010-002 | Osazení a montáž silničních svislých dopravních značek - na sloupky, sloupy, konzoly nebo objekty | kus | 13 | 0 | 13 |  | 0 | 0.2234 | 2.9042 |  | 0 | 21 | 0 | 0 |  |  | 1
Plný popis:
[5 empty] | 62 | SP | 948Xx0050-002 | Montáž sloupku dopravních značek - délka do 3,5 m, do betonového základu | kus | 13 | 0 | 13 |  | 0 | 0.10941 | 1.4223 |  | 0 | 21 | 0 | 0 |  |  | 1
Plný popis:
[5 empty] | 63 | H | 009 001 | Dodávka nových dopravních značek (P2+E2a, P2+E2d) - ostatní jsou přemístěné stávající | kus | 4 | 0 | 4 |  | 0 |  | 0 |  | 0 | 21 | 0 | 0 |  |  | 1
Plný popis:
[5 empty] | 64 | SP | 948Vv2002-002 | Předznačení pro vodorovné značení liniové - dělicí čáry, vodicí proužky | m | 90 | 0 | 90 |  | 0 |  | 0 |  | 0 | 21 | 0 | 0 |  |  | 1
Plný popis:
[5 empty] | 65 | SP | 948Vv6010-002 | Zřízení vodorovného značení krytu z nátěrových hmot, tl. 2,5 až 3 mm - stopčar, zeber, stínů, šipek, nápisů, přechodů, dělicích čar a vodicích proužků | m2 | 10.5 | 0 | 10.5 |  | 0 | 0.00014 | 0.00147 |  | 0 | 21 | 0 | 0 |  |  | 1
Plný popis:
[7 empty] | Výkaz výměr: | přechod ; 7*3*0,5 |  |  |  | 10.5 | [6 empty] | _
[12 empty] | 0 | [6 empty] | _
[5 empty] | 66 | SP | 948Vv6020-002 | Příplatek k ceně zřízení vodorovného značení krytu z nátěrových hmot - za reflexní úpravu balotinovou | m2 | 10.5 | 0 | 10.5 |  | 0 | 0.00032 | 0.00336 |  | 0 | 21 | 0 | 0 |  |  | 1
Plný popis:
[5 empty] | 67 | SP | 948Vv6030-002 | Vodorovné značení krytu z nátěrových hmot (barvou), stříkané - liniové - dělicích čar, šířka 120 mm | m | 90 | 0 | 90 |  | 0 | 9e-05 | 0.0081 |  | 0 | 21 | 0 | 0 |  |  | 1
Plný popis:
[5 empty] | 68 | SP | 948Vv6040-002 | Příplatek k ceně vodorovného značení krytu barvou, stříkané - za reflexní úpravu balotinou, dělicích čar, šířka 120 mm | m | 90 | 0 | 90 |  | 0 | 4e-05 | 0.0036 |  | 0 | 21 | 0 | 0 |  |  | 1
Plný popis:
[5 empty] | 69 | SP | 009 006 | Provizorní dopravní značení - po dobu provádění prací - Dodávka , osazení, pronájem a demontáž | den | 60 | 0 | 60 |  | 0 |  | 0 |  | 0 | 21 | 0 | 0 |  |  | 1
Plný popis:
[5 empty] | 72 | SP | 941Bz0080-002 | Nakládání na dopravní prostředky - pro vodorovnou dopravu suti | t | 1782.9184 | 0 | 1782.9184 |  | 0 |  | 0 |  | 0 | 21 | 0 | 0 |  |  | 1
Plný popis:
[5 empty] | 73 | SP | 180Bz0030-002 | Odvoz suti a vybouraných hmot na skládku - vzdálenost do 1 km | t | 1782.9184 | 0 | 1782.9184 |  | 0 |  | 0 |  | 0 | 21 | 0 | 0 |  |  | 1
Plný popis:
[5 empty] | 74 | SP | 180Bz0030-004 | Odvoz suti a vybouraných hmot na skládku - vzdálenost za každý další 1 km | t | 10697.508 | 0 | 10697.508 |  | 0 |  | 0 |  | 0 | 21 | 0 | 0 |  |  | 1
Plný popis:
[7 empty] | Výkaz výměr: | 1782,918*6 |  |  |  | 10697.508 | [6 empty] | _
[12 empty] | 0 | [6 empty] | _
[5 empty] | 75 | SP | 111Ba0010-002 | Uložení suti na skládku s hrubým urovnáním - bez zhutnění | t | 1782.918 | 0 | 1782.918 |  | 0 |  | 0 |  | 0 | 21 | 0 | 0 |  |  | 1
Plný popis:
[5 empty] | 76 | SP | 111Eq4010-034 | Poplatek za skládku - netříděné suti | t | 271.918 | 0 | 271.918 |  | 0 |  | 0 |  | 0 | 21 | 0 | 0 |  |  | 1
Plný popis:
[5 empty] | 77 | SP | 941As0010-004 | Poplatek za skládku asfaltových povrchů - s příměsí do 5 % | t | 764.6 | 0 | 764.6 |  | 0 |  | 0 |  | 0 | 21 | 0 | 0 |  |  | 1
Plný popis:
[5 empty] | 78 | SP | 941Ce0010-004 | Poplatek za skládku kameniva - s příměsí do 5 % | t | 746.4 | 0 | 746.4 |  | 0 |  | 0 |  | 0 | 21 | 0 | 0 |  |  | 1
Plný popis:
[5 empty] | 83 | SP | 942Bs5020-006 | Řezání stávajícího živičného krytu nebo podkladu - hloubka přes 100 do 150 mm | m | 533.57 | 0 | 533.57 |  | 0 |  | 0 |  | 0 | 21 | 0 | 0 |  |  | 1
Plný popis:
[7 empty] | Výkaz výměr: | 7+7+7,7+3,67+5,6*2+20*2+16,5*2+212*2 |  |  |  | 533.57 | [6 empty] | _
[12 empty] | 0 | [6 empty] | _
_
[8 empty] | 021: Silnoproud | [5 empty] | 0 |  | 0 |  | 0 |  | 0 | 0 |  |  | 1
[5 empty] | 94 | SP | 021 001 | Veřejné osvětlení - přenosem z dílčího rozpočtu | soubor | 1 | 0 | 1 |  | 0 |  | 0 |  | 0 | 21 | 0 | 0 |  |  | 1
Plný popis:
_
[8 empty] | 099: Přesun hmot HSV | [5 empty] | 0 |  | 0 |  | 0 |  | 0 | 0 |  |  | 1
[5 empty] | 57 | SP | 941Az0070-002 | Přesun hmot pro pozemní komunikace a letiště s krytem živičným - jakékoliv délky objektu | t | 1515.6571 | 0 | 1515.6571 |  | 0 |  | 0 |  | 0 | 21 | 0 | 0 |  |  | 1
Plný popis:
_
[8 empty] | 767: Konstrukce zámečnické | [5 empty] | 0 |  | 0 |  | 0 |  | 0 | 0 |  |  | 3
[5 empty] | 80 | SP | 767 001 | Demontáž a likvidace stávajícího zábradlí a svodidel | m | 260 | 0 | 260 |  | 0 |  | 0 |  | 0 | 21 | 0 | 0 |  |  | 1
Plný popis:
[5 empty] | 81 | SP | 767 002 | Dodávka a osazení nového zábradlí v 1,1 m vč.zarážky ( dle vyhlášky 398/2009 sb. a TP 186 ) | m | 155.1 | 0 | 155.1 |  | 0 |  | 0 |  | 0 | 21 | 0 | 0 |  |  | 1
Plný popis:
[7 empty] | Výkaz výměr: | 133,5+21,6 |  |  |  | 155.1 | [6 empty] | _
[12 empty] | 0 | [6 empty] | _
[5 empty] | 82 | SP | 213Az0110-002 | Přesun hmot pro zámečnické konstrukce - výška do 6 m | % | 1.35 | 0 | 1.35 |  | 0 |  | 0 |  | 0 | 21 | 0 | 0 |  |  | 1
Plný popis:
_
[8 empty] | VRN: Vedlejší rozpočtové náklady | [5 empty] | 0 |  | 0 |  | 0 |  | 0 | 0 |  |  | 5
[5 empty] | 85 | ON | 001 | Zařízení staveniště | soubor | 1 | 0 | 1 |  | 0 |  | 0 |  | 0 | 21 | 0 | 0 |  |  | 1
Plný popis:
[5 empty] | 86 | ON | 002 | Geodetické práce | soubor | 1 | 0 | 1 |  | 0 |  | 0 |  | 0 | 21 | 0 | 0 |  |  | 1
Plný popis:
[5 empty] | 87 | ON | 003 | Dokumentace skutečného provedení stavby | soubor | 1 | 0 | 1 |  | 0 |  | 0 |  | 0 | 21 | 0 | 0 |  |  | 1
Plný popis:
[5 empty] | 88 | ON | 004 | Propagační cedule - informační bilbord | ks | 1 | 0 | 1 |  | 0 |  | 0 |  | 0 | 21 | 0 | 0 |  |  | 1
[7 empty] | Plný popis: | [11 empty] | _
[5 empty] | 89 | ON | 005 | Propagační cedule - pamětní deska | ks | 1 | 0 | 1 |  | 0 |  | 0 |  | 0 | 21 | 0 | 0 |  |  | 1
Plný popis:
_

## Veřejné osvětlení
název akce: ÚPRAVY KŘIŽOVATKY B.NĚMCOVÉ,SOKOLOVSKÁ,SLOVENSKÁ
objekt: C2.VEŘEJNÉ OSVĚTLENÍ
Soupis položek
p.č. | č.položky | popis položky | mj. | množství | cena/mj. | cena celkem | Nh/mj. | Nh celkem | DPH | VKP | TC | kap.
Materiál elektromontážní
1 | 533033 | svítidlo venk výbojkové SAFÍR 1/SHC 100W 820716 | ks | 12 |  | 0 | 0 | 0 | S | * |  | ME
2 | 593242 | výbojka sodík Master SON-T PIA plus E 100W 251046 | ks | 12 |  | 0 | 0 | 0 | Z |  |  | ME
3 | 10.054.99 | Sví. MC 2 ZEBRA 150W CDM-T/KP/pravá SCHREDER | KS | 8 |  | 0 | 0 | 0 | Z | * |  | ME
4 | 10.024.35 | Výb.150W hal.E40 2800K čirá CDO-TT PHILIPS | KS | 8 |  | 0 | 0 | 0 | S |  |  | ME
5 | 560252 | stožár osv bezpatic UZL10-133/89Z žárZn +manžeta | ks | 12 |  | 0 | 0 | 0 | S | * |  | ME
6 | 574361 | výložník osvětlov obloukový UZB1-1500Z žárZn | ks | 12 |  | 0 | 0 | 0 | S | * |  | ME
7 | 565251 | stožár osvětlov přechodový P6-114/89/76Z žárZn | ks | 7 |  | 0 | 0 | 0 | S | * |  | ME
8 | 574481 | výložník osvětlov přechodový PD1-1000Z žárZn | ks | 7 |  | 0 | 0 | 0 | S | * |  | ME
9 | 574360 | výložník třmenový TRBC 1000/prům.89 | ks | 1 |  | 0 | 0 | 0 | S | * |  | ME
10 | 10.228.22 | Svorka SS 6.35/1 stožárová výzbroj ELEKTRO BEČOV | KS | 13 |  | 0 | 0 | 0 | S | * |  | ME
11 | 164-681 | SS 9.35/1 Stožárová výzbroj BECOV | ks | 9 |  | 0 | 0 | 0 | S | * |  | ME
12 | 164-681 | SS 9.35/2 Stožárová výzbroj BECOV | ks | 1 |  | 0 | 0 | 0 | S | * |  | ME
13 | 10.081.92 | Pojistka F 6,3 A keramická - 5x20mm OMEGA | KS | 20 |  | 0 | 0 | 0 | S | * |  | ME
14 | 10.562.50 | Spojka POLJ 01/4x 10-35 RAYCHEM | KS | 2 |  | 0 | 0 | 0 | S | * |  | ME
15 | 152211 | kabel 1kV AYKY 4x25 | m | 650 |  | 0 | 0 | 0 | S | * |  | ME
16 | 101105 | kabel CYKY 3x1,5 | m | 250 |  | 0 | 0 | 0 | S | * |  | ME
17 | 10.154.03 | Trubka HDPE 06040 pr.40/33 šedá KOPOS KOLÍN | M | 630 |  | 0 | 0 | 0 | S | * |  | ME
18 | 321505 | roura korugovaná KOPOFLEX KF09110 pr.110/94mm | m | 70 |  | 0 | 0 | 0 | S | * |  | ME
19 | 295011 | vedení FeZn pr.10mm(0,63kg/m) | m | 550 |  | 0 | 0 | 0 | S | * |  | ME
20 | 295071 | svorka odbočná+spojov SR3a FeZn pásek/drát/2šrouby | ks | 60 |  | 0 | 0 | 0 | S | * |  | ME
21 | 295423 | svorka připojovací SP/FeZn pr.7-10 | ks | 19 |  | 0 | 0 | 0 | S | * |  | ME
22 | 101210 | kabel CYKY 4x16 | m | 30 |  | 0 | 0 | 0 | S | * |  | ME
23 | 900001 | plast.antikorozní páska pro spoje uzem DEHN (10m) | ks | 3 |  | 0 | 0 | 0 | S | * |  | ME
|  | součet |  |  |  | 0 |  | 0
Materiál zemní
24 | 46134 | beton B13,5 | m3 | 16.92 |  | 0 | 0 | 0 | S |  |  | MZ
25 | 46456 | stožárové pouzdro plast SP315/1500 | ks | 12 |  | 0 | 0 | 0 | S |  |  | MZ
26 | 46134 | beton B13,5 | m3 | 2.38 |  | 0 | 0 | 0 | S |  |  | MZ
27 | 46453 | stožárové pouzdro plast SP315/1000 | ks | 7 |  | 0 | 0 | 0 | S |  |  | MZ
28 | 46383 | výstražná fólie šířka 0,34m | m | 28 |  | 0 | 0 | 0 | S |  |  | MZ
29 | 46383 | výstražná fólie šířka 0,34m | m | 56 |  | 0 | 0 | 0 | S |  |  | MZ
30 | 46383 | výstražná fólie šířka 0,34m | m | 30 |  | 0 | 0 | 0 | S |  |  | MZ
31 | 46383 | výstražná fólie šířka 0,34m | m | 252 |  | 0 | 0 | 0 | S |  |  | MZ
32 | 46383 | výstražná fólie šířka 0,34m | m | 93 |  | 0 | 0 | 0 | S |  |  | MZ
33 | 46383 | výstražná fólie šířka 0,34m | m | 32 |  | 0 | 0 | 0 | S |  |  | MZ
34 | 46383 | výstražná fólie šířka 0,34m | m | 4 |  | 0 | 0 | 0 | S |  |  | MZ
35 | 46383 | výstražná fólie šířka 0,34m | m | 2 |  | 0 | 0 | 0 | S |  |  | MZ
|  | součet |  |  |  | 0 |  | 0
Elektromontáže
36 | 210202103 | svítidlo výbojkové venkovní na výložník | ks | 12 |  | 0 | 1.07 | 12.84 | S |  |  | CE
37 | 210202103 | svítidlo výbojkové venkovní na výložník | ks | 8 |  | 0 | 1.07 | 8.56 | S |  |  | CE
38 | 210204011 | stožár osvětlovací ocelový do 12m | ks | 12 |  | 0 | 4.24 | 50.88 | S |  |  | CE
39 | 210204103 | výložník na stožár 1-ramenný do 35kg | ks | 12 |  | 0 | 2.72 | 32.64 | S |  |  | CE
40 | 210204002 | stožár osvětlovací sadový ocelový | ks | 7 |  | 0 | 1.68 | 11.76 | S |  |  | CE
41 | 210204103 | výložník na stožár 1-ramenný do 35kg | ks | 7 |  | 0 | 2.72 | 19.04 | S |  |  | CE
42 | 210204103 | výložník na stožár 1-ramenný do 35kg | ks | 1 |  | 0 | 2.72 | 2.72 | S |  |  | CE
43 | 210204201 | elektrovýzbroj stožárů pro 1 okruh | ks | 22 |  | 0 | 1.37 | 30.14 | S | * |  | CE
44 | 210204202 | elektrovýzbroj stožárů pro 2 okruhy | ks | 1 |  | 0 | 1.42 | 1.42 | S | * |  | CE
45 | 210101201 | spojka 1kV | ks | 2 |  | 0 | 4.14 | 8.28 | S |  |  | CE
46 | 210901062 | kabel Al(-1kV AYKY)volně uložený do 3x35/4x25/5x16 | m | 650 |  | 0 | 0.057 | 37.05 | S |  |  | CE
47 | 210810048 | kabel(-CYKY) pevně uložený do 3x6/4x4/7x2,5 | m | 250 |  | 0 | 0.09 | 22.5 | S |  |  | CE
48 | 210010123 | trubka plast volně uložená do pr.50mm | m | 630 |  | 0 | 0.12 | 75.6 | S |  |  | CE
49 | 210010125 | trubka plast volně uložená do pr.110mm | m | 70 |  | 0 | 0.158 | 11.06 | S |  |  | CE
50 | 210220022 | uzemňov.vedení v zemi úplná mtž FeZn pr.8-10mm | m | 550 |  | 0 | 0.123 | 67.65 | S |  |  | CE
51 | 210220301 | svorka hromosvodová do 2 šroubů | ks | 19 |  | 0 | 0.251 | 4.769 | S |  |  | CE
52 | 210810081 | kabel Cu(-1kV CYKY) volně uložený do 3x35/4x25 | m | 30 |  | 0 | 0.067 | 2.01 | S |  |  | CE
53 | 210810013 | kabel(-CYKY) volně ulož.do 4x10 | m | 12 |  | 0 | 0.057 | 0.684 | S | * |  | CE
54 | 210100101 | ukončení na svorkovnici vodič do 16mm2 | ks | 4 |  | 0 | 0.067 | 0.268 | S | * |  | CE
55 | 210990001 | antikorozní ošetření spojů v zemi | ks | 60 |  | 0 | 0 | 0 | S |  |  | CE
|  | součet |  |  |  | 0 |  | 399.871
Demontáže
56 | 210204011 | stožár osvětlovací ocelový do 12m /dmtž | ks | 9 |  | 0 | 2.12 | 19.08 | S | * |  | CD
57 | 210204104 | výložník na stožár 1-ramenný nad 35kg /dmtž | ks | 9 |  | 0 | 1.415 | 12.735 | S | * |  | CD
58 | 210204201 | elektrovýzbroj stožárů pro 1 okruh /dmtž | ks | 9 |  | 0 | 0.685 | 6.165 | S | * |  | CD
59 | 210202103 | svítidlo výbojkové venkovní na výložník /dmtž | ks | 9 |  | 0 | 0.53 | 4.77 | S | * |  | CD
|  | součet |  |  |  | 0 |  | 42.75
Zemní práce
60 | 460100003 | pouzdrový základ VO mimo trasu kabelu pr.0,3/1,5m | ks | 12 |  | 0 | 2.89 | 34.68 | S | * |  | CZ
61 | 460050703 | výkop jámy do 2m3 pro stožár VO ruční tz.3/ko1.0 | m3 | 18 |  | 0 | 2.77 | 49.86 | S |  |  | CZ
62 | 460600001 | odvoz zeminy do 10km vč.poplatku za skládku | m3 | 18 |  | 0 | 0.364 | 6.552 | S |  |  | CZ
63 | 460100003 | pouzdrový základ VO mimo trasu kabelu pr.0,3/1,5m | ks | 7 |  | 0 | 2.89 | 20.23 | S | * |  | CZ
64 | 460050703 | výkop jámy do 2m3 pro stožár VO ruční tz.3/ko1.0 | m3 | 2.8 |  | 0 | 2.77 | 7.756 | S |  |  | CZ
65 | 460600001 | odvoz zeminy do 10km vč.poplatku za skládku | m3 | 2.8 |  | 0 | 2.28 | 6.384 | S |  |  | CZ
66 | 460200133 | výkop kabel.rýhy šířka 35/hloubka 50cm tz.3/ko1.0 | m | 28 |  | 0 | 0.215 | 6.02 | S | * |  | CZ
67 | 460490012 | výstražná fólie šířka nad 30cm | m | 28 |  | 0 | 0.026 | 0.728 | S |  |  | CZ
68 | 460560133 | zához kabelové rýhy šířka 35/hloubka 50cm tz.3 | m | 28 |  | 0 | 0.082 | 2.296 | S |  |  | CZ
69 | 460600001 | odvoz zeminy do 10km vč.poplatku za skládku | m3 | 1.96 |  | 0 | 2.28 | 4.4688 | S |  |  | CZ
70 | 460620013 | provizorní úprava terénu třída zeminy 3 | m2 | 9.8 |  | 0 | 0.112 | 1.0976 | S |  |  | CZ
71 | 460200133 | výkop kabel.rýhy šířka 35/hloubka 50cm tz.3/ko1.0 | m | 56 |  | 0 | 0.215 | 12.04 | S | * |  | CZ
72 | 460030072 | bourání živičných povrchů 6-10cm | m2 | 19.6 |  | 0 | 0.53 | 10.388 | S |  |  | CZ
73 | 460030081 | řezání spáry v asfaltu do 10cm | m | 112 |  | 0 | 0.733 | 82.096 | S |  |  | CZ
74 | 460080102 | bourání betonu tl.5cm | m2 | 19.6 |  | 0 | 0.514 | 10.0744 | S |  |  | CZ
75 | 460490012 | výstražná fólie šířka nad 30cm | m | 56 |  | 0 | 0.026 | 1.456 | S |  |  | CZ
76 | 460560133 | zához kabelové rýhy šířka 35/hloubka 50cm tz.3 | m | 56 |  | 0 | 0.082 | 4.592 | S |  |  | CZ
77 | 460600001 | odvoz zeminy do 10km vč.poplatku za skládku | m3 | 6.86 |  | 0 | 2.28 | 15.6408 | S |  |  | CZ
78 | 460650021 | betonová vozovka vrstva 5cm vč.materiálu | m2 | 19.6 |  | 0 | 0.68 | 13.328 | S |  |  | CZ
79 | 460650042 | obalovaná drť ABJII tl.10cm vč.materiálu | m2 | 19.6 |  | 0 | 2.67 | 52.332 | S |  |  | CZ
80 | 460200133 | výkop kabel.rýhy šířka 35/hloubka 50cm tz.3/ko1.0 | m | 30 |  | 0 | 0.215 | 6.45 | S | * |  | CZ
81 | 460030035 | vytrhání mozaik dlažby v písku | m2 | 10.5 |  | 0 | 0.348 | 3.654 | S |  |  | CZ
82 | 460490012 | výstražná fólie šířka nad 30cm | m | 30 |  | 0 | 0.026 | 0.78 | S |  |  | CZ
83 | 460560133 | zához kabelové rýhy šířka 35/hloubka 50cm tz.3 | m | 30 |  | 0 | 0.082 | 2.46 | S |  |  | CZ
84 | 460600001 | odvoz zeminy do 10km vč.poplatku za skládku | m3 | 3.68 |  | 0 | 2.28 | 8.3904 | S |  |  | CZ
85 | 460650054 | dlažba betonová zámková pokládka bez materiálu | m2 | 10.5 |  | 0 | 1.75 | 18.375 | S |  |  | CZ
86 | 460200163 | výkop kabel.rýhy šířka 35/hloubka 80cm tz.3/ko1.0 | m | 252 |  | 0 | 0.339 | 85.428 | S | * |  | CZ
87 | 460490012 | výstražná fólie šířka nad 30cm | m | 252 |  | 0 | 0.026 | 6.552 | S |  |  | CZ
88 | 460560163 | zához kabelové rýhy šířka 35/hloubka 80cm tz.3 | m | 252 |  | 0 | 0.128 | 32.256 | S |  |  | CZ
89 | 460600001 | odvoz zeminy do 10km vč.poplatku za skládku | m3 | 17.64 |  | 0 | 2.28 | 40.2192 | S |  |  | CZ
90 | 460620013 | provizorní úprava terénu třída zeminy 3 | m2 | 88.2 |  | 0 | 0.112 | 9.8784 | S |  |  | CZ
91 | 460200163 | výkop kabel.rýhy šířka 35/hloubka 80cm tz.3/ko1.0 | m | 93 |  | 0 | 0.339 | 31.527 | S | * |  | CZ
92 | 460490012 | výstražná fólie šířka nad 30cm | m | 93 |  | 0 | 0.026 | 2.418 | S |  |  | CZ
93 | 460560163 | zához kabelové rýhy šířka 35/hloubka 80cm tz.3 | m | 93 |  | 0 | 0.128 | 11.904 | S |  |  | CZ
94 | 460600001 | odvoz zeminy do 10km vč.poplatku za skládku | m3 | 6.51 |  | 0 | 2.28 | 14.8428 | S |  |  | CZ
95 | 460620013 | provizorní úprava terénu třída zeminy 3 | m2 | 32.55 |  | 0 | 0.112 | 3.6456 | S |  |  | CZ
96 | 460200303 | výkop kabel.rýhy šířka 50/hloubka 120cm tz.3/ko1.0 | m | 32 |  | 0 | 0.641 | 20.512 | S | * |  | CZ
97 | 460490012 | výstražná fólie šířka nad 30cm | m | 32 |  | 0 | 0.026 | 0.832 | S |  |  | CZ
98 | 460560303 | zához kabelové rýhy šířka 50/hloubka 120cm tz.3 | m | 32 |  | 0 | 0.275 | 8.8 | S |  |  | CZ
99 | 460600001 | odvoz zeminy do 10km vč.poplatku za skládku | m3 | 3.2 |  | 0 | 2.28 | 7.296 | S |  |  | CZ
100 | 460620013 | provizorní úprava terénu třída zeminy 3 | m2 | 16 |  | 0 | 0.112 | 1.792 | S |  |  | CZ
101 | 460200303 | výkop kabel.rýhy šířka 50/hloubka 120cm tz.3/ko1.0 | m | 4 |  | 0 | 0.641 | 2.564 | S | * |  | CZ
102 | 460030035 | vytrhání mozaik dlažby v písku | m2 | 2 |  | 0 | 0.348 | 0.696 | S |  |  | CZ
103 | 460490012 | výstražná fólie šířka nad 30cm | m | 4 |  | 0 | 0.026 | 0.104 | S |  |  | CZ
104 | 460560303 | zához kabelové rýhy šířka 50/hloubka 120cm tz.3 | m | 4 |  | 0 | 0.275 | 1.1 | S |  |  | CZ
105 | 460600001 | odvoz zeminy do 10km vč.poplatku za skládku | m3 | 0.7 |  | 0 | 2.28 | 1.596 | S |  |  | CZ
106 | 460650054 | dlažba betonová zámková pokládka bez materiálu | m2 | 2 |  | 0 | 1.75 | 3.5 | S |  |  | CZ
107 | 460200303 | výkop kabel.rýhy šířka 50/hloubka 120cm tz.3/ko1.0 | m | 2 |  | 0 | 0.641 | 1.282 | S | * |  | CZ
108 | 460030083 | řezání spáry v betonu do 15cm | m | 4 |  | 0 | 1.49 | 5.96 | S |  |  | CZ
109 | 460080104 | bourání betonu tl.15cm | m2 | 1 |  | 0 | 1.54 | 1.54 | S |  |  | CZ
110 | 460490012 | výstražná fólie šířka nad 30cm | m | 2 |  | 0 | 0.026 | 0.052 | S |  |  | CZ
111 | 460560303 | zához kabelové rýhy šířka 50/hloubka 120cm tz.3 | m | 2 |  | 0 | 0.275 | 0.55 | S |  |  | CZ
112 | 460600001 | odvoz zeminy do 10km vč.poplatku za skládku | m3 | 0.35 |  | 0 | 2.28 | 0.798 | S |  |  | CZ
113 | 460650023 | betonová vozovka vrstva 15cm vč.materiálu | m2 | 1 |  | 0 | 1.68 | 1.68 | S |  |  | CZ
|  | součet |  |  |  | 0 |  | 681.454
Ostatní náklady
114 | 218009001 | poplatek za recyklaci svítidla | ks | 12 |  | 0 | 0 | 0 | Z |  |  | ON
115 | 218009011 | poplatek za recyklaci světelného zdroje | ks | 12 |  | 0 | 0 | 0 | Z |  |  | ON
116 | 218009001 | poplatek za recyklaci svítidla | ks | 8 |  | 0 | 0 | 0 | Z |  |  | ON
117 | 218009011 | poplatek za recyklaci světelného zdroje | ks | 8 |  | 0 | 0 | 0 | Z |  |  | ON
|  | součet |  |  |  | 0 |  | 0
|  | součet celkem v Kč bez DPH |  |  |  | 0 |  | 0
Datum: 4. 10. 2013
Vypracoval: