## Rekapitulace stavby
Export VZ |  | List obsahuje: |  |  |  |  | 1) Rekapitulace stavby |  |  | 2) Rekapitulace objektů stavby a soupisů prací | [15 empty] | 3.0 | [5 empty] | False | False | {BE3B105F-E4DF-4FB9-B383-F39467C3B0AE}
[31 empty] | 0,01 | 21
[31 empty] | 0,01 | 15
|  | REKAPITULACE STAVBY | [15 empty] | v --- níže se nacházejí doplnkové a pomocné údaje k sestavám --- v | [11 empty] | Návod na vyplnění | 0,001
|  | Kód: |  |  |  |  | HP-482013 | [22 empty] | Měnit lze pouze buňky se žlutým podbarvením! 1) v Rekapitulaci stavby vyplňte údaje o Uchazeči (přenesou se do ostatních sestav i v jiných listech) 2) na vybraných listech vyplňte v sestavě Soupis prací ceny u položek Podrobnosti k vyplnění naleznete na poslední záložce s Pokyny pro vyplnění | 0,01
|  | Stavba: |  |  |  |  | Parkoviště v ul. K. H. Máchy, Sokolov | [23 empty] | 0,1
|  | KSO: | [11 empty] | CC-CZ: |  | 21122 | [14 empty] | 1
|  | Místo: |  |  |  |  | K.H. Máchy. Sokolov | [6 empty] | Datum: |  | 13.01.2014 | [14 empty] | 10
100
|  | Zadavatel: | [11 empty] | IČ: |  | 00259586 | [14 empty] | 0,1
|  |  | Město Sokolov | [10 empty] | DIČ: |  | CZ 00259586 | [14 empty] | 0,1
0,1
|  | Uchazeč: | [11 empty] | IČ: |  | Vyplň údaj | [14 empty] | 0,1
|  |  | Vyplň údaj | [10 empty] | DIČ: |  | Vyplň údaj | [14 empty] | 0,1
False
|  | Projektant: | [11 empty] | IČ: |  | 87334321 | [14 empty] | False
|  |  | Ing. Martin Haueisen | [10 empty] | DIČ: |  | neplátce DPH | [14 empty] | True
0,01
|  | Poznámka: | [28 empty] | 0,01
False
|  | Cena bez DPH | [11 empty] | 0
[8 empty] | Sazba daně |  | Základ daně |  |  |  | Výše daně
|  | DPH |  | základní |  |  |  | 21% |  | 0 |  |  |  | 0
|  |  |  | snížená |  |  |  | 15% |  | 0 |  |  |  | 0
|  |  |  | zákl. přenesená |  |  |  | 21% |  | 0 |  |  |  | 0
|  |  |  | sníž. přenesená |  |  |  | 15% |  | 0 |  |  |  | 0
|  |  |  | nulová |  |  |  | 0% |  | 0 |  |  |  | 0
|  | Cena s DPH | [6 empty] | v |  | CZK |  |  | 0
REKAPITULACE OBJEKTŮ STAVBY A SOUPISŮ PRACÍ
| Kód: | [6 empty] | HP-482013
| Stavba: | [6 empty] | Parkoviště v ul. K. H. Máchy, Sokolov
| Místo: | [6 empty] | K.H. Máchy. Sokolov |  |  |  |  | Datum: |  | 13.01.2014
| Zadavatel: | [6 empty] | Město Sokolov |  |  |  |  | Projektant: |  | Ing. Martin Haueisen |  |  | Informatívní údaje z listů zakázek
Uchazeč:
| Kód |  |  |  | Objekt, Soupis prací | [6 empty] | Cena bez DPH [CZK] |  |  |  | Cena s DPH [CZK] | Typ | z toho Ostat. náklady [CZK] | DPH [CZK] | Normohodiny [h] | DPH základní [CZK] | DPH snížená [CZK] | DPH základní přenesená [CZK] | DPH snížená přenesená [CZK] | Základna DPH základní | Základna DPH snížená | Základna DPH zákl. přenesená | Základna DPH sníž. přenesená | Základna DPH nulová
| Náklady stavby celkem | [10 empty] | 0 |  |  |  | 0 |  | 0 | 0 | 0 | 0 | 0 | 0 | 0 | 0 | 0 | 0 | 0 | 0 |  | D | 0 | ###NOIMPORT### | IMPORT | {BE3B105F-E4DF-4FB9-B383-F39467C3B0AE} | {00000000-0000-0000-0000-000000000000}
|  | HP-482013-C.1 |  |  |  | C.1 Objekty pozemních komunikací | [5 empty] | 0 |  |  |  | 0 | STA | 0 | 0 | 0 | 0 | 0 | 0 | 0 | 0 | 0 | 0 | 0 | 0 |  | D | 1 | ###NOIMPORT### | IMPORT | {5704E360-ED4A-4A90-A74C-739715EE309F} | {BE3B105F-E4DF-4FB9-B383-F39467C3B0AE} | 822 55 | 2
/ |  |  | HP-482013-C.1-SP |  |  |  | C.1 - Soupis prací - Objekty pozemních komunikací |  |  |  |  | 0 |  |  |  | 0 | Soupis | 0 | 0 | 0 | 0 | 0 | 0 | 0 | 0 | 0 | 0 | 0 | 0 |  |  | 2 |  | IMPORT | {E0F4DA6B-B2B3-471E-8DE6-E92BEB30BD2C} | {5704E360-ED4A-4A90-A74C-739715EE309F} | 822 55
|  | HP-482013-C.4 |  |  |  | C.4 - Objekty osvětlení pozemní komunikace | [5 empty] | 0 |  |  |  | 0 | STA | 0 | 0 | 0 | 0 | 0 | 0 | 0 | 0 | 0 | 0 | 0 | 0 |  | D | 1 | ###NOIMPORT### | IMPORT | {BBB34F86-F763-4D74-86B9-C4DE6A88F474} | {BE3B105F-E4DF-4FB9-B383-F39467C3B0AE} | 828 75 | 2
/ |  |  | HP-482013-C.4-SP |  |  |  | C.4 - Soupis prací - Objekty osvětlení pozemní komunikace |  |  |  |  | 0 |  |  |  | 0 | Soupis | 0 | 0 | 0 | 0 | 0 | 0 | 0 | 0 | 0 | 0 | 0 | 0 |  |  | 2 |  | IMPORT | {41171281-53F2-4102-9542-78407A81DE61} | {BBB34F86-F763-4D74-86B9-C4DE6A88F474} | 828 75
|  | HP-482013-C.6 |  |  |  | C.6 - Objekty zařízení pro provozní informace a telematiku | [5 empty] | 0 |  |  |  | 0 | STA | 0 | 0 | 0 | 0 | 0 | 0 | 0 | 0 | 0 | 0 | 0 | 0 |  | D | 1 | ###NOIMPORT### | IMPORT | {B8811D2A-DA3D-4F73-A1AD-AF8BC0B49EF6} | {BE3B105F-E4DF-4FB9-B383-F39467C3B0AE} | 828 82 | 2
/ |  |  | HP-482013-C.6.2-SP |  |  |  | C.6.2 Soupis prací - Ochrana SEK UPC |  |  |  |  | 0 |  |  |  | 0 | Soupis | 0 | 0 | 0 | 0 | 0 | 0 | 0 | 0 | 0 | 0 | 0 | 0 |  |  | 2 |  | IMPORT | {653A063A-A7B1-4992-BAA5-E61DDE6EB7AE} | {B8811D2A-DA3D-4F73-A1AD-AF8BC0B49EF6} | 828 82
/ |  |  | HP-482013-C.6.3-SP |  |  |  | C.6.3 Soupis prací - Ochrana SEK NL |  |  |  |  | 0 |  |  |  | 0 | Soupis | 0 | 0 | 0 | 0 | 0 | 0 | 0 | 0 | 0 | 0 | 0 | 0 |  |  | 2 |  | IMPORT | {245BFC86-3E23-48D5-A878-0B9D29DF551B} | {B8811D2A-DA3D-4F73-A1AD-AF8BC0B49EF6} | 828 82
|  | HP-482013-VON |  |  |  | VON - Vedlejší a ostatní náklady | [5 empty] | 0 |  |  |  | 0 | STA | 0 | 0 | 0 | 0 | 0 | 0 | 0 | 0 | 0 | 0 | 0 | 0 |  | D | 1 | ###NOIMPORT### | IMPORT | {875DBFB9-F7A2-4876-A7B5-6AE8A265AA4F} | {BE3B105F-E4DF-4FB9-B383-F39467C3B0AE} |  | 2
/ |  |  | HP-482013-VON-SP |  |  |  | VON - Soupis prací - Vedlejší a ostatní náklady |  |  |  |  | 0 |  |  |  | 0 | Soupis | 0 | 0 | 0 | 0 | 0 | 0 | 0 | 0 | 0 | 0 | 0 | 0 |  |  | 2 |  | IMPORT | {3AD6B199-0CA9-479D-B731-120AD082F6B7} | {875DBFB9-F7A2-4876-A7B5-6AE8A265AA4F}

## HP-482013-C.1-SP - C.1 - ...
| List obsahuje: |  | 1) Krycí list soupisu | 2) Rekapitulace |  |  | 3) Soupis prací | Zpět na list: | Rekapitulace stavby
[19 empty] | {E0F4DA6B-B2B3-471E-8DE6-E92BEB30BD2C} | [5 empty] | F1 | dlažba | m2 | 328,75 | 2
[19 empty] | 2 | [5 empty] | F10 | ornice | m2 | 125,3 | 2
| KRYCÍ LIST SOUPISU | [8 empty] | v --- níže se nacházejí doplnkové a pomocné údaje k sestavám --- v | [8 empty] | False | [5 empty] | F11 | stromy 300 | kus | 1 | 2
[25 empty] | F12 | voda | m3 | 1,88 | 2
| Stavba: | [23 empty] | F13 | stromy 500 | kus | 2 | 2
|  | Parkoviště v ul. K. H. Máchy, Sokolov | [22 empty] | F14 | obruba | m | 14,35 | 2
| Objekt: | [23 empty] | F15 | obruba | kus | 24 | 2
|  | HP-482013-C.1 - C.1 Objekty pozemních komunikací | [22 empty] | F16 | obruba | kus | 5 | 2
| Soupis: | [23 empty] | F17 | obruba | kus | 6,4 | 2
|  | HP-482013-C.1-SP - C.1 - Soupis prací - Objekty pozemních komunikací | [22 empty] | F18 | obruba | kus | 96,3 | 2
[25 empty] | F19 | sloupek | kus | 2 | 2
| KSO: |  | 822 55 |  |  | CC-CZ: | 21122 | [17 empty] | F2 | VDZ | m2 | 6,05 | 2
| Místo: |  | K.H. Máchy. Sokolov |  |  | Datum: | 13.01.2014 | [17 empty] | F20 | řezání | m | 61,8 | 2
[25 empty] | F21 | asfalt bourání | m2 | 34,1 | 2
| Zadavatel: |  |  |  |  | IČ: | 00259586 | [17 empty] | F22 | výkopek | m3 | 94,6 | 2
|  | Město Sokolov |  |  |  | DIČ: | CZ 00259586 | [17 empty] | F23 | Drenáž | m | 40 | 2
[25 empty] | F24 | rýha | m3 | 7 | 2
| Uchazeč: |  |  |  |  | IČ: | [18 empty] | F25 | výplň rýh | m3 | 7 | 2
[6 empty] | DIČ: | [18 empty] | F26 | Kanalizační tvarovka | kus | 2 | 2
[25 empty] | F27 | Kanalizační přípojky | m3 | 8,7 | 2
| Projektant: |  |  |  |  | IČ: | 87334321 | [17 empty] | F28 | výkopek | m3 | 45,17 | 2
|  | Ing. Martin Haueisen |  |  |  | DIČ: | neplátce DPH | [17 empty] | F29 | přípojka UV | m | 5,8 | 2
[25 empty] | F3 | VDZ | m2 | 2,4 | 2
| Poznámka: | [23 empty] | F30 | zásyp | m3 | 1,74 | 2
[25 empty] | F31 | podsyp | m3 | 0,87 | 2
[25 empty] | F32 | zásyp | m3 | 5,988 | 2
[25 empty] | F33 | ornice | m3 | 45 | 2
| Cena bez DPH | [5 empty] | 0 | [17 empty] | F34 | přebytek ornice | m3 | 32,47 | 2
[25 empty] | F35 | přebytek výkopku | m3 | 54,882 | 2
|  |  | Základ daně |  |  | Sazba daně | Výše daně | [17 empty] | F36 | rozebraná dlažba | m2 | 19,1 | 2
| DPH | základní | 0 |  |  | 21% | 0 | [17 empty] | F4 | dlažba | m2 | 3,7 | 2
|  | snížená | 0 |  |  | 15% | 0 | [17 empty] | F6 | dlažba | m2 | 18,55 | 2
|  | zákl. přenesená | 0 |  |  | 21% | 0 | [17 empty] | F7 | obrus |  | 34,1 | 2
|  | sníž. přenesená | 0 |  |  | 15% | 0 | [17 empty] | F8 | pláň | m2 | 412,5 | 2
|  | nulová | 0 |  |  | 0% | 0 | [17 empty] | F9 | pláň | m2 | 18,55 | 2
| Cena s DPH |  |  | v | CZK |  | 0
REKAPITULACE ČLENĚNÍ SOUPISU PRACÍ
Stavba:
Parkoviště v ul. K. H. Máchy, Sokolov
Objekt:
HP-482013-C.1 - C.1 Objekty pozemních komunikací
Soupis:
HP-482013-C.1-SP - C.1 - Soupis prací - Objekty pozemních komunikací
Místo: |  |  | K.H. Máchy. Sokolov |  |  | Datum: | 13.01.2014
Zadavatel: |  |  | Město Sokolov |  |  | Projektant: | Ing. Martin Haueisen
Uchazeč:
Kód dílu - Popis | [6 empty] | Cena celkem [CZK]
Náklady soupisu celkem | [6 empty] | 0 | [12 empty] | -1
| HSV - Práce a dodávky HSV | [5 empty] | 0
| 1 - Zemní práce | [5 empty] | 0
| 18 - Zemní práce - povrchové úpravy terénu | [5 empty] | 0
| 2 - Zakládání | [5 empty] | 0
| 4 - Vodorovné konstrukce | [5 empty] | 0
| 5 - Komunikace | [5 empty] | 0
| 8 - Trubní vedení | [5 empty] | 0
| 9 - Ostatní konstrukce a práce-bourání | [5 empty] | 0
| 99 - Přesun hmot | [5 empty] | 0
SOUPIS PRACÍ
Stavba:
Parkoviště v ul. K. H. Máchy, Sokolov
Objekt:
HP-482013-C.1 - C.1 Objekty pozemních komunikací
Soupis:
HP-482013-C.1-SP - C.1 - Soupis prací - Objekty pozemních komunikací
Místo: |  |  | K.H. Máchy. Sokolov |  |  | Datum: | 13.01.2014
Zadavatel: |  |  | Město Sokolov |  |  | Projektant: | Ing. Martin Haueisen
Uchazeč:
PČ | Typ | Kód | Popis | MJ | Množství | J.cena [CZK] | Cena celkem [CZK] | Cenová soustava |  | Poznámka | DPH | J. Nh [h] | Nh celkem [h] | J. hmotnost [t] | Hmotnost celkem [t] | J. suť [t] | Suť Celkem [t]
Náklady soupisu celkem | [6 empty] | 0 | [5 empty] | 0 |  | 553.3397 |  | 31.5736 |  | D | -1 | [15 empty] | 0
| D | HSV | Práce a dodávky HSV |  |  |  | 0 | [5 empty] | 0 |  | 553.3397 |  | 31.5736 | 1 | D | 0 |  |  |  | ROZPOCET | [11 empty] | 0
| D | 1 | Zemní práce |  |  |  | 0 | [5 empty] | 0 |  | 2.8491 |  | 31.5736 | 1 | D | 1 |  |  |  | ROZPOCET | [11 empty] | 0
1 | K | 112101101 | Kácení stromů listnatých D kmene do 300 mm | kus | 1 |  | 0 | CS ÚRS 2014 01 |  |  | základní |  |  | 0 | 0 | 0 | 0 | 4 | K | 2 |  |  |  | ROZPOCET | [5 empty] | 0 | 0 | 0 | 0 | 0 | 1 | 0 | 4 | -555389298
| PP |  | Kácení stromů s odřezáním kmene a s odvětvením listnatých, průměru kmene přes 100 do 300 mm | [15 empty] | PP | 2
| VV |  | Struktura výpočtu: počet kusů | [15 empty] | VV | 2 | 1 | -1 | 0 | ROZPOCET
| VV | F11 | 1 |  | 1 | [13 empty] | VV | 2 | 2 | -1 | 0 | ROZPOCET
| VV |  | Součet |  | 1 | [13 empty] | VV | 2 | 4 | -1 | 1 | ROZPOCET
2 | K | 112101102 | Kácení stromů listnatých D kmene do 500 mm | kus | 2 |  | 0 | CS ÚRS 2014 01 |  |  | základní |  |  | 0 | 0 | 0 | 0 | 4 | K | 2 |  |  |  | ROZPOCET | [5 empty] | 0 | 0 | 0 | 0 | 0 | 1 | 0 | 4 | -1712041607
| PP |  | Kácení stromů s odřezáním kmene a s odvětvením listnatých, průměru kmene přes 300 do 500 mm | [15 empty] | PP | 2
| VV |  | Struktura výpočtu: počet kusů | [15 empty] | VV | 2 | 1 | -1 | 0 | ROZPOCET
| VV | F13 | 2 |  | 2 | [13 empty] | VV | 2 | 2 | -1 | 0 | ROZPOCET
| VV |  | Součet |  | 2 | [13 empty] | VV | 2 | 4 | -1 | 1 | ROZPOCET
3 | K | 112201101 | Odstranění pařezů D do 300 mm | kus | 1 |  | 0 | CS ÚRS 2014 01 |  |  | základní |  |  | 8e-05 | 8e-05 | 0 | 0 | 4 | K | 2 |  |  |  | ROZPOCET | [5 empty] | 0 | 0 | 0 | 0 | 0 | 1 | 0 | 4 | 2076491794
| PP |  | Odstranění pařezů s jejich vykopáním, vytrháním nebo odstřelením, s přesekáním kořenů průměru přes 100 do 300 mm | [15 empty] | PP | 2
| VV |  | F11 |  | 1 | [13 empty] | VV | 2 | 2 | -1 | 0 | ROZPOCET
| VV |  | Součet |  | 1 | [13 empty] | VV | 2 | 4 | -1 | 1 | ROZPOCET
4 | K | 112201102 | Odstranění pařezů D do 500 mm | kus | 2 |  | 0 | CS ÚRS 2014 01 |  |  | základní |  |  | 8e-05 | 0.00016 | 0 | 0 | 4 | K | 2 |  |  |  | ROZPOCET | [5 empty] | 0 | 0 | 0 | 0 | 0 | 1 | 0 | 4 | -913481838
| PP |  | Odstranění pařezů s jejich vykopáním, vytrháním nebo odstřelením, s přesekáním kořenů průměru přes 300 do 500 mm | [15 empty] | PP | 2
| VV |  | F13 |  | 2 | [13 empty] | VV | 2 | 2 | -1 | 0 | ROZPOCET
| VV |  | Součet |  | 2 | [13 empty] | VV | 2 | 4 | -1 | 1 | ROZPOCET
5 | K | 113106123 | Rozebrání dlažeb komunikací pro pěší ze zámkových dlaždic | m2 | 19.1 |  | 0 | CS ÚRS 2014 01 |  |  | základní |  |  | 0 | 0 | 0.26 | 4.966 | 4 | K | 2 |  |  |  | ROZPOCET | [5 empty] | 0 | 0 | 0 | 0 | 0 | 1 | 0 | 4 | -1409006569
| PP |  | Rozebrání dlažeb a dílců komunikací pro pěší, vozovek a ploch s přemístěním hmot na skládku na vzdálenost do 3 m nebo s naložením na dopravní prostředek komunikací pro pěší s ložem z kameniva nebo živice a s výplní spár ze zámkové dlažby | [15 empty] | PP | 2
| VV |  | Struktura výpočtu: změřeno v digitální verzi PD funkcí na měření ploch | [15 empty] | VV | 2 | 1 | -1 | 0 | ROZPOCET
| VV | F36 | 2,3+2,7+7,3+3,2+1,6+2 |  | 19.1 | [13 empty] | VV | 2 | 2 | -1 | 0 | ROZPOCET
| VV |  | Součet |  | 19.1 | [13 empty] | VV | 2 | 4 | -1 | 1 | ROZPOCET
6 | K | 113107142 | Odstranění podkladu pl do 50 m2 živičných tl 100 mm | m2 | 34.1 |  | 0 | CS ÚRS 2014 01 |  |  | základní |  |  | 0 | 0 | 0.181 | 6.1721 | 4 | K | 2 |  |  |  | ROZPOCET | [5 empty] | 0 | 0 | 0 | 0 | 0 | 1 | 0 | 4 | 1511396939
| PP |  | Odstranění podkladů nebo krytů s přemístěním hmot na skládku na vzdálenost do 3 m nebo s naložením na dopravní prostředek v ploše jednotlivě do 50 m2 živičných, o tl. vrstvy přes 50 do 100 mm | [15 empty] | PP | 2
| VV |  | Struktura výpočtu: změřeno v digitální verzi PD funkcí na měření ploch | [15 empty] | VV | 2 | 1 | -1 | 0 | ROZPOCET
| VV | F21 | 23,9+4,6+5,6 |  | 34.1 | [13 empty] | VV | 2 | 2 | -1 | 0 | ROZPOCET
| VV |  | Součet |  | 34.1 | [13 empty] | VV | 2 | 4 | -1 | 1 | ROZPOCET
7 | K | 113107162 | Odstranění podkladu pl přes 50 do 200 m2 z kameniva drceného tl 200 mm | m2 | 53.2 |  | 0 | CS ÚRS 2014 01 |  |  | základní |  |  | 0 | 0 | 0.235 | 12.502 | 4 | K | 2 |  |  |  | ROZPOCET | [5 empty] | 0 | 0 | 0 | 0 | 0 | 1 | 0 | 4 | -507114314
| PP |  | Odstranění podkladů nebo krytů s přemístěním hmot na skládku na vzdálenost do 20 m nebo s naložením na dopravní prostředek v ploše jednotlivě přes 50 m2 do 200 m2 z kameniva hrubého drceného, o tl. vrstvy přes 100 do 200 mm | [15 empty] | PP | 2
| VV |  | F21+F36 |  | 53.2 | [13 empty] | VV | 2 | 2 | -1 | 0 | ROZPOCET
| VV |  | Součet |  | 53.2 | [13 empty] | VV | 2 | 4 | -1 | 1 | ROZPOCET
8 | K | 113202111 | Vytrhání obrub krajníků obrubníků stojatých | m | 38.7 |  | 0 | CS ÚRS 2014 01 |  |  | základní |  |  | 0 | 0 | 0.205 | 7.9335 | 4 | K | 2 |  |  |  | ROZPOCET | [5 empty] | 0 | 0 | 0 | 0 | 0 | 1 | 0 | 4 | -523921492
| PP |  | Vytrhání obrub s vybouráním lože, s přemístěním hmot na skládku na vzdálenost do 3 m nebo s naložením na dopravní prostředek z krajníků nebo obrubníků stojatých | [15 empty] | PP | 2
| VV |  | Struktura výpočtu: změřeno v digitální verzi PD funkcí na měření délek | [15 empty] | VV | 2 | 1 | -1 | 0 | ROZPOCET
| VV |  | 10,5+4,2+6,2+15,8+2 |  | 38.7 | [13 empty] | VV | 2 | 2 | -1 | 0 | ROZPOCET
| VV |  | Součet |  | 38.7 | [13 empty] | VV | 2 | 4 | -1 | 1 | ROZPOCET
9 | K | 121101101 | Sejmutí ornice s přemístěním na vzdálenost do 50 m | m3 | 45 |  | 0 | CS ÚRS 2014 01 |  |  | základní |  |  | 0 | 0 | 0 | 0 | 4 | K | 2 |  |  |  | ROZPOCET | [5 empty] | 0 | 0 | 0 | 0 | 0 | 1 | 0 | 4 | 1286337547
| PP |  | Sejmutí ornice nebo lesní půdy s vodorovným přemístěním na hromady v místě upotřebení nebo na dočasné či trvalé skládky se složením, na vzdálenost do 50 m | [15 empty] | PP | 2
| VV |  | Struktura výpočtu: Ornice - změřeno v digitální verzi PD funkcí na měření ploch x přrpokládaná tloušťka vrstvy | [15 empty] | VV | 2 | 1 | -1 | 0 | ROZPOCET
| VV | F33 | (450)*0,1 |  | 45 | [13 empty] | VV | 2 | 2 | -1 | 0 | ROZPOCET
| VV |  | Součet |  | 45 | [13 empty] | VV | 2 | 4 | -1 | 1 | ROZPOCET
10 | K | 122201101 | Odkopávky a prokopávky nezapažené v hornině tř. 3 objem do 100 m3 | m3 | 94.6 |  | 0 | CS ÚRS 2014 01 |  |  | základní |  |  | 0 | 0 | 0 | 0 | 4 | K | 2 |  |  |  | ROZPOCET | [5 empty] | 0 | 0 | 0 | 0 | 0 | 1 | 0 | 4 | 487449432
| PP |  | Odkopávky a prokopávky nezapažené s přehozením výkopku na vzdálenost do 3 m nebo s naložením na dopravní prostředek v hornině tř. 3 do 100 m3 | [15 empty] | PP | 2
| P |  | Poznámka k položce: Položka je uvažována jako REZERVA v případě nutnosti sanace aktivní zóny zemní pláně. Výměra je uvažována v plném rozsahu zemní pláně. Fakturováno bude skutečné množství. | [15 empty] | P | 2
| VV |  | Struktura výpočtu: objem | [15 empty] | VV | 2 | 1 | -1 | 0 | ROZPOCET
| VV | F22 | (F8-F7)*0,25 |  | 94.6 | [13 empty] | VV | 2 | 2 | -1 | 0 | ROZPOCET
| VV |  | Součet |  | 94.6 | [13 empty] | VV | 2 | 4 | -1 | 1 | ROZPOCET
11 | K | 122201101 | Odkopávky a prokopávky nezapažené v hornině tř. 3 objem do 100 m3 | m3 | 45.17 |  | 0 | CS ÚRS 2014 01 |  |  | základní |  |  | 0 | 0 | 0 | 0 | 4 | K | 2 |  |  |  | ROZPOCET | [5 empty] | 0 | 0 | 0 | 0 | 0 | 1 | 0 | 4 | 878189873
| PP |  | Odkopávky a prokopávky nezapažené s přehozením výkopku na vzdálenost do 3 m nebo s naložením na dopravní prostředek v hornině tř. 3 do 100 m3 | [15 empty] | PP | 2
| VV |  | Struktura výpočtu: objem dle hmotnice | [15 empty] | VV | 2 | 1 | -1 | 0 | ROZPOCET
| VV | F28 | 45,17 |  | 45.17 | [13 empty] | VV | 2 | 2 | -1 | 0 | ROZPOCET
| VV |  | Součet |  | 45.17 | [13 empty] | VV | 2 | 4 | -1 | 1 | ROZPOCET
12 | K | 122201109 | Příplatek za lepivost u odkopávek v hornině tř. 1 až 3 | m3 | 94.6 |  | 0 | CS ÚRS 2014 01 |  |  | základní |  |  | 0 | 0 | 0 | 0 | 4 | K | 2 |  |  |  | ROZPOCET | [5 empty] | 0 | 0 | 0 | 0 | 0 | 1 | 0 | 4 | -646703844
| PP |  | Odkopávky a prokopávky nezapažené s přehozením výkopku na vzdálenost do 3 m nebo s naložením na dopravní prostředek v hornině tř. 3 Příplatek k cenám za lepivost horniny tř. 3 | [15 empty] | PP | 2
| P |  | Poznámka k položce: Položka je uvažována jako REZERVA v případě nutnosti sanace aktivní zóny zemní pláně. Výměra je uvažována v plném rozsahu zemní pláně. Fakturováno bude skutečné množství. | [15 empty] | P | 2
| VV |  | F22 |  | 94.6 | [13 empty] | VV | 2 | 2 | -1 | 0 | ROZPOCET
| VV |  | Součet |  | 94.6 | [13 empty] | VV | 2 | 4 | -1 | 1 | ROZPOCET
13 | K | 122201109 | Příplatek za lepivost u odkopávek v hornině tř. 1 až 3 | m3 | 45.17 |  | 0 | CS ÚRS 2014 01 |  |  | základní |  |  | 0 | 0 | 0 | 0 | 4 | K | 2 |  |  |  | ROZPOCET | [5 empty] | 0 | 0 | 0 | 0 | 0 | 1 | 0 | 4 | -1053344440
| PP |  | Odkopávky a prokopávky nezapažené s přehozením výkopku na vzdálenost do 3 m nebo s naložením na dopravní prostředek v hornině tř. 3 Příplatek k cenám za lepivost horniny tř. 3 | [15 empty] | PP | 2
| VV |  | F28 |  | 45.17 | [13 empty] | VV | 2 | 2 | -1 | 0 | ROZPOCET
| VV |  | Součet |  | 45.17 | [13 empty] | VV | 2 | 4 | -1 | 1 | ROZPOCET
14 | K | 132201101 | Hloubení rýh š do 600 mm v hornině tř. 3 objemu do 100 m3 | m3 | 7 |  | 0 | CS ÚRS 2014 01 |  |  | základní |  |  | 0 | 0 | 0 | 0 | 4 | K | 2 |  |  |  | ROZPOCET | [5 empty] | 0 | 0 | 0 | 0 | 0 | 1 | 0 | 4 | -2072717105
| PP |  | Hloubení zapažených i nezapažených rýh šířky do 600 mm s urovnáním dna do předepsaného profilu a spádu v hornině tř. 3 do 100 m3 | [15 empty] | PP | 2
| VV |  | Struktura výpočtu: délka * šířka * hloubka | [15 empty] | VV | 2 | 1 | -1 | 0 | ROZPOCET
| VV | F24 | F23*0,35*0,5 |  | 7 | [13 empty] | VV | 2 | 2 | -1 | 0 | ROZPOCET
| VV |  | Součet |  | 7 | [13 empty] | VV | 2 | 4 | -1 | 1 | ROZPOCET
15 | K | 132201109 | Příplatek za lepivost k hloubení rýh š do 600 mm v hornině tř. 3 | m3 | 7 |  | 0 | CS ÚRS 2014 01 |  |  | základní |  |  | 0 | 0 | 0 | 0 | 4 | K | 2 |  |  |  | ROZPOCET | [5 empty] | 0 | 0 | 0 | 0 | 0 | 1 | 0 | 4 | -2050808005
| PP |  | Hloubení zapažených i nezapažených rýh šířky do 600 mm s urovnáním dna do předepsaného profilu a spádu v hornině tř. 3 Příplatek k cenám za lepivost horniny tř. 3 | [15 empty] | PP | 2
| VV |  | F24 |  | 7 | [13 empty] | VV | 2 | 2 | -1 | 0 | ROZPOCET
| VV |  | Součet |  | 7 | [13 empty] | VV | 2 | 4 | -1 | 1 | ROZPOCET
16 | K | 132201201 | Hloubení rýh š do 2000 mm v hornině tř. 3 objemu do 100 m3 | m3 | 8.7 |  | 0 | CS ÚRS 2014 01 |  |  | základní |  |  | 0 | 0 | 0 | 0 | 4 | K | 2 |  |  |  | ROZPOCET | [5 empty] | 0 | 0 | 0 | 0 | 0 | 1 | 0 | 4 | -1107848699
| PP |  | Hloubení zapažených i nezapažených rýh šířky přes 600 do 2 000 mm s urovnáním dna do předepsaného profilu a spádu v hornině tř. 3 do 100 m3 | [15 empty] | PP | 2
| VV |  | Struktura výpočtu: délka x šířka x hloubka | [15 empty] | VV | 2 | 1 | -1 | 0 | ROZPOCET
| VV |  | F29*1*1,5 "přípojka UV1" |  | 8.7 | [13 empty] | VV | 2 | 2 | -1 | 0 | ROZPOCET
| VV | F27 | Součet |  | 8.7 | [13 empty] | VV | 2 | 4 | -1 | 1 | ROZPOCET
17 | K | 132201209 | Příplatek za lepivost k hloubení rýh š do 2000 mm v hornině tř. 3 | m3 | 8.7 |  | 0 | CS ÚRS 2014 01 |  |  | základní |  |  | 0 | 0 | 0 | 0 | 4 | K | 2 |  |  |  | ROZPOCET | [5 empty] | 0 | 0 | 0 | 0 | 0 | 1 | 0 | 4 | -750178049
| PP |  | Hloubení zapažených i nezapažených rýh šířky přes 600 do 2 000 mm s urovnáním dna do předepsaného profilu a spádu v hornině tř. 3 Příplatek k cenám za lepivost horniny tř. 3 | [15 empty] | PP | 2
| VV |  | F27 |  | 8.7 | [13 empty] | VV | 2 | 2 | -1 | 0 | ROZPOCET
| VV |  | Součet |  | 8.7 | [13 empty] | VV | 2 | 4 | -1 | 1 | ROZPOCET
18 | K | 161101101 | Svislé přemístění výkopku z horniny tř. 1 až 4 hl výkopu do 2,5 m | m3 | 8.7 |  | 0 | CS ÚRS 2014 01 |  |  | základní |  |  | 0 | 0 | 0 | 0 | 4 | K | 2 |  |  |  | ROZPOCET | [5 empty] | 0 | 0 | 0 | 0 | 0 | 1 | 0 | 4 | -871766137
| PP |  | Svislé přemístění výkopku bez naložení do dopravní nádoby avšak s vyprázdněním dopravní nádoby na hromadu nebo do dopravního prostředku z horniny tř. 1 až 4, při hloubce výkopu přes 1 do 2,5 m | [15 empty] | PP | 2
| VV |  | F27 |  | 8.7 | [13 empty] | VV | 2 | 2 | -1 | 0 | ROZPOCET
| VV |  | Součet |  | 8.7 | [13 empty] | VV | 2 | 4 | -1 | 1 | ROZPOCET
19 | K | 162206112 | Vodorovné přemístění do 50 m bez naložení výkopku ze zemin schopných zúrodnění | m3 | 12.53 |  | 0 | CS ÚRS 2014 01 |  |  | základní |  |  | 0 | 0 | 0 | 0 | 4 | K | 2 |  |  |  | ROZPOCET | [5 empty] | 0 | 0 | 0 | 0 | 0 | 1 | 0 | 4 | -335268738
| PP |  | Vodorovné přemístění výkopku bez naložení, avšak se složením zemin schopných zúrodnění, na vzdálenost přes 20 do 50 m | [15 empty] | PP | 2
| VV |  | F10*0,1 |  | 12.53 | [13 empty] | VV | 2 | 2 | -1 | 0 | ROZPOCET
| VV |  | Součet |  | 12.53 | [13 empty] | VV | 2 | 4 | -1 | 1 | ROZPOCET
20 | K | 162301401 | Vodorovné přemístění větví stromů listnatých do 5 km D kmene do 300 mm | kus | 1 |  | 0 | CS ÚRS 2014 01 |  |  | základní |  |  | 0 | 0 | 0 | 0 | 4 | K | 2 |  |  |  | ROZPOCET | [5 empty] | 0 | 0 | 0 | 0 | 0 | 1 | 0 | 4 | 635605864
| PP |  | Vodorovné přemístění větví, kmenů nebo pařezů s naložením, složením a dopravou do 5000 m větví stromů listnatých, průměru kmene přes 100 do 300 mm | [15 empty] | PP | 2
| VV |  | F11 |  | 1 | [13 empty] | VV | 2 | 2 | -1 | 0 | ROZPOCET
| VV |  | Součet |  | 1 | [13 empty] | VV | 2 | 4 | -1 | 1 | ROZPOCET
21 | K | 162301402 | Vodorovné přemístění větví stromů listnatých do 5 km D kmene do 500 mm | kus | 2 |  | 0 | CS ÚRS 2014 01 |  |  | základní |  |  | 0 | 0 | 0 | 0 | 4 | K | 2 |  |  |  | ROZPOCET | [5 empty] | 0 | 0 | 0 | 0 | 0 | 1 | 0 | 4 | 2079901939
| PP |  | Vodorovné přemístění větví, kmenů nebo pařezů s naložením, složením a dopravou do 5000 m větví stromů listnatých, průměru kmene přes 300 do 500 mm | [15 empty] | PP | 2
| VV |  | F13 |  | 2 | [13 empty] | VV | 2 | 2 | -1 | 0 | ROZPOCET
| VV |  | Součet |  | 2 | [13 empty] | VV | 2 | 4 | -1 | 1 | ROZPOCET
22 | K | 162301411 | Vodorovné přemístění kmenů stromů listnatých do 5 km D kmene do 300 mm | kus | 1 |  | 0 | CS ÚRS 2014 01 |  |  | základní |  |  | 0 | 0 | 0 | 0 | 4 | K | 2 |  |  |  | ROZPOCET | [5 empty] | 0 | 0 | 0 | 0 | 0 | 1 | 0 | 4 | 61963634
| PP |  | Vodorovné přemístění větví, kmenů nebo pařezů s naložením, složením a dopravou do 5000 m kmenů stromů listnatých, průměru přes 100 do 300 mm | [15 empty] | PP | 2
| VV |  | F11 |  | 1 | [13 empty] | VV | 2 | 2 | -1 | 0 | ROZPOCET
| VV |  | Součet |  | 1 | [13 empty] | VV | 2 | 4 | -1 | 1 | ROZPOCET
23 | K | 162301412 | Vodorovné přemístění kmenů stromů listnatých do 5 km D kmene do 500 mm | kus | 2 |  | 0 | CS ÚRS 2014 01 |  |  | základní |  |  | 0 | 0 | 0 | 0 | 4 | K | 2 |  |  |  | ROZPOCET | [5 empty] | 0 | 0 | 0 | 0 | 0 | 1 | 0 | 4 | -1662468498
| PP |  | Vodorovné přemístění větví, kmenů nebo pařezů s naložením, složením a dopravou do 5000 m kmenů stromů listnatých, průměru přes 300 do 500 mm | [15 empty] | PP | 2
| VV |  | F13 |  | 2 | [13 empty] | VV | 2 | 2 | -1 | 0 | ROZPOCET
| VV |  | Součet |  | 2 | [13 empty] | VV | 2 | 4 | -1 | 1 | ROZPOCET
24 | K | 162301421 | Vodorovné přemístění pařezů do 5 km D do 300 mm | kus | 1 |  | 0 | CS ÚRS 2014 01 |  |  | základní |  |  | 0 | 0 | 0 | 0 | 4 | K | 2 |  |  |  | ROZPOCET | [5 empty] | 0 | 0 | 0 | 0 | 0 | 1 | 0 | 4 | -753273719
| PP |  | Vodorovné přemístění větví, kmenů nebo pařezů s naložením, složením a dopravou do 5000 m pařezů kmenů, průměru přes 100 do 300 mm | [15 empty] | PP | 2
| VV |  | F11 |  | 1 | [13 empty] | VV | 2 | 2 | -1 | 0 | ROZPOCET
| VV |  | Součet |  | 1 | [13 empty] | VV | 2 | 4 | -1 | 1 | ROZPOCET
25 | K | 162301422 | Vodorovné přemístění pařezů do 5 km D do 500 mm | kus | 2 |  | 0 | CS ÚRS 2014 01 |  |  | základní |  |  | 0 | 0 | 0 | 0 | 4 | K | 2 |  |  |  | ROZPOCET | [5 empty] | 0 | 0 | 0 | 0 | 0 | 1 | 0 | 4 | -510865008
| PP |  | Vodorovné přemístění větví, kmenů nebo pařezů s naložením, složením a dopravou do 5000 m pařezů kmenů, průměru přes 300 do 500 mm | [15 empty] | PP | 2
| VV |  | F13 |  | 2 | [13 empty] | VV | 2 | 2 | -1 | 0 | ROZPOCET
| VV |  | Součet |  | 2 | [13 empty] | VV | 2 | 4 | -1 | 1 | ROZPOCET
26 | K | 162701101 | Vodorovné přemístění do 6000 m výkopku/sypaniny z horniny tř. 1 až 4 | m3 | 54.882 |  | 0 | CS ÚRS 2014 01 |  |  | základní |  |  | 0 | 0 | 0 | 0 | 4 | K | 2 |  |  |  | ROZPOCET | [5 empty] | 0 | 0 | 0 | 0 | 0 | 1 | 0 | 4 | -1013340059
| PP |  | Vodorovné přemístění výkopku nebo sypaniny po suchu na obvyklém dopravním prostředku, bez naložení výkopku, avšak se složením bez rozhrnutí z horniny tř. 1 až 4 na vzdálenost přes 5 000 do 6 000 m | [15 empty] | PP | 2
| VV |  | F24+F27+F28-F32 |  | 54.882 | [13 empty] | VV | 2 | 2 | -1 | 0 | ROZPOCET
| VV |  | Součet |  | 54.882 | [13 empty] | VV | 2 | 4 | -1 | 1 | ROZPOCET
27 | K | 162701101 | Vodorovné přemístění do 6000 m výkopku/sypaniny z horniny tř. 1 až 4 | m3 | 94.6 |  | 0 | CS ÚRS 2014 01 |  |  | základní |  |  | 0 | 0 | 0 | 0 | 4 | K | 2 |  |  |  | ROZPOCET | [5 empty] | 0 | 0 | 0 | 0 | 0 | 1 | 0 | 4 | 975084431
| PP |  | Vodorovné přemístění výkopku nebo sypaniny po suchu na obvyklém dopravním prostředku, bez naložení výkopku, avšak se složením bez rozhrnutí z horniny tř. 1 až 4 na vzdálenost přes 5 000 do 6 000 m | [15 empty] | PP | 2
| P |  | Poznámka k položce: Položka je uvažována jako REZERVA v případě nutnosti sanace aktivní zóny zemní pláně. Výměra je uvažována v plném rozsahu zemní pláně. Fakturováno bude skutečné množství. | [15 empty] | P | 2
| VV |  | F22 |  | 94.6 | [13 empty] | VV | 2 | 2 | -1 | 0 | ROZPOCET
| VV |  | Součet |  | 94.6 | [13 empty] | VV | 2 | 4 | -1 | 1 | ROZPOCET
28 | K | 162706111 | Vodorovné přemístění do 6000 m bez naložení výkopku ze zemin schopných zúrodnění | m3 | 32.47 |  | 0 | CS ÚRS 2014 01 |  |  | základní |  |  | 0 | 0 | 0 | 0 | 4 | K | 2 |  |  |  | ROZPOCET | [5 empty] | 0 | 0 | 0 | 0 | 0 | 1 | 0 | 4 | -708443441
| PP |  | Vodorovné přemístění výkopku bez naložení, avšak se složením zemin schopných zúrodnění, na vzdálenost přes 5000 do 6000 m | [15 empty] | PP | 2
| VV | F34 | F33-F10*0,1 |  | 32.47 | [13 empty] | VV | 2 | 2 | -1 | 0 | ROZPOCET
| VV |  | Součet |  | 32.47 | [13 empty] | VV | 2 | 4 | -1 | 1 | ROZPOCET
29 | K | 167101101 | Nakládání výkopku z hornin tř. 1 až 4 do 100 m3 | m3 | 54.882 |  | 0 | CS ÚRS 2014 01 |  |  | základní |  |  | 0 | 0 | 0 | 0 | 4 | K | 2 |  |  |  | ROZPOCET | [5 empty] | 0 | 0 | 0 | 0 | 0 | 1 | 0 | 4 | -830542681
| PP |  | Nakládání, skládání a překládání neulehlého výkopku nebo sypaniny nakládání, množství do 100 m3, z hornin tř. 1 až 4 | [15 empty] | PP | 2
| VV |  | F35 |  | 54.882 | [13 empty] | VV | 2 | 2 | -1 | 0 | ROZPOCET
| VV |  | Součet |  | 54.882 | [13 empty] | VV | 2 | 4 | -1 | 1 | ROZPOCET
30 | K | 167101101 | Nakládání výkopku z hornin tř. 1 až 4 do 100 m3 | m3 | 94.6 |  | 0 | CS ÚRS 2014 01 |  |  | základní |  |  | 0 | 0 | 0 | 0 | 4 | K | 2 |  |  |  | ROZPOCET | [5 empty] | 0 | 0 | 0 | 0 | 0 | 1 | 0 | 4 | -614375902
| PP |  | Nakládání, skládání a překládání neulehlého výkopku nebo sypaniny nakládání, množství do 100 m3, z hornin tř. 1 až 4 | [15 empty] | PP | 2
| P |  | Poznámka k položce: Položka je uvažována jako REZERVA v případě nutnosti sanace aktivní zóny zemní pláně. Výměra je uvažována v plném rozsahu zemní pláně. Fakturováno bude skutečné množství. | [15 empty] | P | 2
| VV |  | F22 |  | 94.6 | [13 empty] | VV | 2 | 2 | -1 | 0 | ROZPOCET
| VV |  | Součet |  | 94.6 | [13 empty] | VV | 2 | 4 | -1 | 1 | ROZPOCET
31 | K | 167103101 | Nakládání výkopku ze zemin schopných zúrodnění | m3 | 45 |  | 0 | CS ÚRS 2014 01 |  |  | základní |  |  | 0 | 0 | 0 | 0 | 4 | K | 2 |  |  |  | ROZPOCET | [5 empty] | 0 | 0 | 0 | 0 | 0 | 1 | 0 | 4 | -613057471
| PP |  | Nakládání neulehlého výkopku z hromad zeminy schopné zúrodnění | [15 empty] | PP | 2
| VV |  | F33 |  | 45 | [13 empty] | VV | 2 | 2 | -1 | 0 | ROZPOCET
| VV |  | Součet |  | 45 | [13 empty] | VV | 2 | 4 | -1 | 1 | ROZPOCET
32 | K | 171201201 | Uložení sypaniny na skládky | m3 | 87.352 |  | 0 | CS ÚRS 2014 01 |  |  | základní |  |  | 0 | 0 | 0 | 0 | 4 | K | 2 |  |  |  | ROZPOCET | [5 empty] | 0 | 0 | 0 | 0 | 0 | 1 | 0 | 4 | -1070626861
| PP |  | Uložení sypaniny na skládky | [15 empty] | PP | 2
| VV |  | F34+F35 |  | 87.352 | [13 empty] | VV | 2 | 2 | -1 | 0 | ROZPOCET
| VV |  | Součet |  | 87.352 | [13 empty] | VV | 2 | 4 | -1 | 1 | ROZPOCET
33 | K | 171201201 | Uložení sypaniny na skládky | m3 | 94.6 |  | 0 | CS ÚRS 2014 01 |  |  | základní |  |  | 0 | 0 | 0 | 0 | 4 | K | 2 |  |  |  | ROZPOCET | [5 empty] | 0 | 0 | 0 | 0 | 0 | 1 | 0 | 4 | 871839632
| PP |  | Uložení sypaniny na skládky | [15 empty] | PP | 2
| P |  | Poznámka k položce: Položka je uvažována jako REZERVA v případě nutnosti sanace aktivní zóny zemní pláně. Výměra je uvažována v plném rozsahu zemní pláně. Fakturováno bude skutečné množství. | [15 empty] | P | 2
| VV |  | F22 |  | 94.6 | [13 empty] | VV | 2 | 2 | -1 | 0 | ROZPOCET
| VV |  | Součet |  | 94.6 | [13 empty] | VV | 2 | 4 | -1 | 1 | ROZPOCET
34 | K | 171201211 | Poplatek za uložení odpadu ze sypaniny na skládce (skládkovné) | t | 157.234 |  | 0 | CS ÚRS 2014 01 |  |  | základní |  |  | 0 | 0 | 0 | 0 | 4 | K | 2 |  |  |  | ROZPOCET | [5 empty] | 0 | 0 | 0 | 0 | 0 | 1 | 0 | 4 | -1703212825
| PP |  | Uložení sypaniny poplatek za uložení sypaniny na skládce ( skládkovné ) | [15 empty] | PP | 2
| VV |  | Struktura výpočtu: objem * objemová hmotnost | [15 empty] | VV | 2 | 1 | -1 | 0 | ROZPOCET
| VV |  | (F34+F35)*1,8 |  | 157.234 | [13 empty] | VV | 2 | 2 | -1 | 0 | ROZPOCET
| VV |  | Součet |  | 157.234 | [13 empty] | VV | 2 | 4 | -1 | 1 | ROZPOCET
35 | K | 171201211 | Poplatek za uložení odpadu ze sypaniny na skládce (skládkovné) | t | 170.28 |  | 0 | CS ÚRS 2014 01 |  |  | základní |  |  | 0 | 0 | 0 | 0 | 4 | K | 2 |  |  |  | ROZPOCET | [5 empty] | 0 | 0 | 0 | 0 | 0 | 1 | 0 | 4 | 1709359093
| PP |  | Uložení sypaniny poplatek za uložení sypaniny na skládce ( skládkovné ) | [15 empty] | PP | 2
| P |  | Poznámka k položce: Položka je uvažována jako REZERVA v případě nutnosti sanace aktivní zóny zemní pláně. Výměra je uvažována v plném rozsahu zemní pláně. Fakturováno bude skutečné množství. | [15 empty] | P | 2
| VV |  | Struktura výpočtu: objem * objemová hmotnost | [15 empty] | VV | 2 | 1 | -1 | 0 | ROZPOCET
| VV |  | F22*1,8 |  | 170.28 | [13 empty] | VV | 2 | 2 | -1 | 0 | ROZPOCET
| VV |  | Součet |  | 170.28 | [13 empty] | VV | 2 | 4 | -1 | 1 | ROZPOCET
36 | K | 174101101 | Zásyp jam, šachet rýh nebo kolem objektů sypaninou se zhutněním | m3 | 5.988 |  | 0 | CS ÚRS 2014 01 |  |  | základní |  |  | 0 | 0 | 0 | 0 | 4 | K | 2 |  |  |  | ROZPOCET | [5 empty] | 0 | 0 | 0 | 0 | 0 | 1 | 0 | 4 | -1246482766
| PP |  | Zásyp sypaninou z jakékoliv horniny s uložením výkopku ve vrstvách se zhutněním jam, šachet, rýh nebo kolem objektů v těchto vykopávkách | [15 empty] | PP | 2
| VV |  | Struktura výpočtu: výkopek - obsyp - podsyp - objem potrubí | [15 empty] | VV | 2 | 1 | -1 | 0 | ROZPOCET
| VV | F32 | F27-F31-F30-F29*3,14*0,075^2 |  | 5.988 | [13 empty] | VV | 2 | 2 | -1 | 0 | ROZPOCET
| VV |  | Součet |  | 5.988 | [13 empty] | VV | 2 | 4 | -1 | 1 | ROZPOCET
37 | K | 175101101 | Obsypání potrubí bez prohození sypaniny z hornin tř. 1 až 4 uloženým do 3 m od kraje výkopu | m3 | 1.74 |  | 0 | CS ÚRS 2014 01 |  |  | základní |  |  | 0 | 0 | 0 | 0 | 4 | K | 2 |  |  |  | ROZPOCET | [5 empty] | 0 | 0 | 0 | 0 | 0 | 1 | 0 | 4 | 225939413
| PP |  | Obsypání potrubí sypaninou z vhodných hornin tř. 1 až 4 nebo materiálem připraveným podél výkopu ve vzdálenosti do 3 m od jeho kraje, pro jakoukoliv hloubku výkopu a míru zhutnění bez prohození sypaniny | [15 empty] | PP | 2
| VV |  | Struktura výpočtu: délka x šířka x tloušťka vrstvy | [15 empty] | VV | 2 | 1 | -1 | 0 | ROZPOCET
| VV |  | F29*1*0,3 "přípojky UV" |  | 1.74 | [13 empty] | VV | 2 | 2 | -1 | 0 | ROZPOCET
| VV | F30 | Součet |  | 1.74 | [13 empty] | VV | 2 | 4 | -1 | 1 | ROZPOCET
38 | M | 583413440 | kamenivo drcené drobné (Bratčice) frakce 0-4 | t | 2.847 |  | 0 | CS ÚRS 2014 01 |  |  | základní |  |  | 1 | 2.847 | 0 | 0 | 8 | M | 2 |  |  |  | ROZPOCET | [5 empty] | 0 | 0 | 0 | 0 | 0 | 1 | 0 | 4 | -1906241100
| PP |  | kamenivo přírodní drcené hutné pro stavební účely PDK (drobné, hrubé a štěrkodrť) kamenivo drcené drobné D<=2 mm (ČSN EN 13043 ) D<=4 mm (ČSN EN 12620, ČSN EN 13139 ) d=0 mm, D<=6,3 mm (ČSN EN 13242) frakce 0-4 Bratčice | [15 empty] | PP | 2
| VV |  | Struktura výpočtu: figura x sypná hmotnost setřeseného kameniva fr. 0/4 | [15 empty] | VV | 2 | 1 | -1 | 0 | ROZPOCET
| VV |  | F30*1,636 |  | 2.847 | [13 empty] | VV | 2 | 2 | -1 | 1 | ROZPOCET
| VV |  | Součet |  | 2.847 | [13 empty] | VV | 2 | 4 | -1 | 0 | ROZPOCET
39 | K | 181301101 | Rozprostření ornice tl vrstvy do 100 mm pl do 500 m2 v rovině nebo ve svahu do 1:5 | m2 | 125.3 |  | 0 | CS ÚRS 2014 01 |  |  | základní |  |  | 0 | 0 | 0 | 0 | 4 | K | 2 |  |  |  | ROZPOCET | [5 empty] | 0 | 0 | 0 | 0 | 0 | 1 | 0 | 4 | -40036749
| PP |  | Rozprostření a urovnání ornice v rovině nebo ve svahu sklonu do 1:5 při souvislé ploše do 500 m2, tl. vrstvy do 100 mm | [15 empty] | PP | 2
| VV |  | Struktura výpočtu: změřeno v digitální verzi PD funkcí na měření ploch | [15 empty] | VV | 2 | 1 | -1 | 0 | ROZPOCET
| VV | F10 | 14,2+15,8+2,6+82+3,5+3,7+3,5 |  | 125.3 | [13 empty] | VV | 2 | 2 | -1 | 0 | ROZPOCET
| VV |  | Součet |  | 125.3 | [13 empty] | VV | 2 | 4 | -1 | 1 | ROZPOCET
40 | K | 181951102 | Úprava pláně v hornině tř. 1 až 4 se zhutněním | m2 | 431.05 |  | 0 | CS ÚRS 2014 01 |  |  | základní |  |  | 0 | 0 | 0 | 0 | 4 | K | 2 |  |  |  | ROZPOCET | [5 empty] | 0 | 0 | 0 | 0 | 0 | 1 | 0 | 4 | 1737773537
| PP |  | Úprava pláně vyrovnáním výškových rozdílů v hornině tř. 1 až 4 se zhutněním | [15 empty] | PP | 2
| VV |  | F8+F9 |  | 431.05 | [13 empty] | VV | 2 | 2 | -1 | 0 | ROZPOCET
| VV |  | Součet |  | 431.05 | [13 empty] | VV | 2 | 4 | -1 | 1 | ROZPOCET
41 | K | 184802211 | Chemické odplevelení před založením kultury nad 20 m2 postřikem na široko ve svahu do 1:2 | m2 | 125.3 |  | 0 | CS ÚRS 2014 01 |  |  | základní |  |  | 0 | 0 | 0 | 0 | 4 | K | 2 |  |  |  | ROZPOCET | [5 empty] | 0 | 0 | 0 | 0 | 0 | 1 | 0 | 4 | 1715831964
| PP |  | Chemické odplevelení půdy před založením kultury, trávníku nebo zpevněných ploch o výměře jednotlivě přes 20 m2 na svahu přes 1:5 do 1:2 postřikem na široko | [15 empty] | PP | 2
| VV |  | F10 |  | 125.3 | [13 empty] | VV | 2 | 2 | -1 | 0 | ROZPOCET
| VV |  | Součet |  | 125.3 | [13 empty] | VV | 2 | 4 | -1 | 1 | ROZPOCET
42 | K | 185802133 | Hnojení půdy umělým hnojivem na široko ve svahu do 1:1 | t | 0.001 |  | 0 | CS ÚRS 2014 01 |  |  | základní |  |  | 0 | 0 | 0 | 0 | 4 | K | 2 |  |  |  | ROZPOCET | [5 empty] | 0 | 0 | 0 | 0 | 0 | 1 | 0 | 4 | 712417125
| PP |  | Hnojení půdy nebo trávníku na svahu přes 1:2 do 1:1 umělým hnojivem na široko | [15 empty] | PP | 2
| VV |  | Struktura výpočtu: plocha x 8 /1000000 | [15 empty] | VV | 2 | 1 | -1 | 0 | ROZPOCET
| VV |  | F10*8/1000000 |  | 0.001 | [13 empty] | VV | 2 | 2 | -1 | 0 | ROZPOCET
| VV |  | Součet |  | 0.001 | [13 empty] | VV | 2 | 4 | -1 | 1 | ROZPOCET
43 | K | 185804312 | Zalití rostlin vodou plocha přes 20 m2 | m3 | 1.88 |  | 0 | CS ÚRS 2014 01 |  |  | základní |  |  | 0 | 0 | 0 | 0 | 4 | K | 2 |  |  |  | ROZPOCET | [5 empty] | 0 | 0 | 0 | 0 | 0 | 1 | 0 | 4 | 1895444871
| PP |  | Zalití rostlin vodou plochy záhonů jednotlivě přes 20 m2 | [15 empty] | PP | 2
| VV |  | Struktura výpočtu: figura x množství / 1000 | [15 empty] | VV | 2 | 1 | -1 | 0 | ROZPOCET
| VV | F12 | F10*3*5/1000 |  | 1.88 | [13 empty] | VV | 2 | 2 | -1 | 0 | ROZPOCET
| VV |  | Součet |  | 1.88 | [13 empty] | VV | 2 | 4 | -1 | 1 | ROZPOCET
44 | K | 185851121 | Dovoz vody pro zálivku rostlin za vzdálenost do 1000 m | m3 | 1.88 |  | 0 | CS ÚRS 2014 01 |  |  | základní |  |  | 0 | 0 | 0 | 0 | 4 | K | 2 |  |  |  | ROZPOCET | [5 empty] | 0 | 0 | 0 | 0 | 0 | 1 | 0 | 4 | -1992235585
| PP |  | Dovoz vody pro zálivku rostlin na vzdálenost do 1000 m | [15 empty] | PP | 2
| VV |  | F12 |  | 1.88 | [13 empty] | VV | 2 | 2 | -1 | 0 | ROZPOCET
| VV |  | Součet |  | 1.88 | [13 empty] | VV | 2 | 4 | -1 | 1 | ROZPOCET
45 | K | 185851129 | Příplatek k dovozu vody pro zálivku rostlin do 1000 m ZKD 1000 m | m3 | 3.76 |  | 0 | CS ÚRS 2014 01 |  |  | základní |  |  | 0 | 0 | 0 | 0 | 4 | K | 2 |  |  |  | ROZPOCET | [5 empty] | 0 | 0 | 0 | 0 | 0 | 1 | 0 | 4 | 1454936774
| PP |  | Dovoz vody pro zálivku rostlin Příplatek k ceně za každých dalších i započatých 1000 m | [15 empty] | PP | 2
| VV |  | F12 |  | 1.88 | [13 empty] | VV | 2 | 2 | -1 | 0 | ROZPOCET
| VV |  | Součet |  | 1.88 | [13 empty] | VV | 2 | 4 | -1 | 1 | ROZPOCET
| VV |  | 1,88*2 'Přepočtené koeficientem množství |  | 3.76 | [13 empty] | VV | 2 | 2 | 0 | 1 | ROZPOCET
| D | 18 | Zemní práce - povrchové úpravy terénu |  |  |  | 0 | [5 empty] | 0 |  | 0.00188 |  | 0 | 1 | D | 2 |  |  |  | ROZPOCET | [11 empty] | 0
46 | K | 181411131 | Založení parkového trávníku výsevem plochy do 1000 m2 v rovině a ve svahu do 1:5 | m2 | 125.3 |  | 0 | CS ÚRS 2014 01 |  |  | základní |  |  | 0 | 0 | 0 | 0 | 4 | K | 3 |  |  |  | ROZPOCET | [5 empty] | 0 | 0 | 0 | 0 | 0 | 1 | 0 | 4 | -661648678
| PP |  | Založení trávníku na půdě předem připravené plochy do 1000 m2 výsevem včetně utažení parkového v rovině nebo na svahu do 1:5 | [15 empty] | PP | 3
47 | M | 005724100 | osivo směs travní parková | kg | 1.88 |  | 0 | CS ÚRS 2014 01 |  |  | základní |  |  | 0.001 | 0.00188 | 0 | 0 | 8 | M | 3 |  |  |  | ROZPOCET | [5 empty] | 0 | 0 | 0 | 0 | 0 | 1 | 0 | 4 | 919451355
| PP |  | osiva pícnin směsi travní balení obvykle 25 kg parková | [15 empty] | PP | 3
| VV |  | F10 |  | 125.3 | [13 empty] | VV | 3 | 2 | -1 | 0 | ROZPOCET
| VV |  | Součet |  | 125.3 | [13 empty] | VV | 3 | 4 | -1 | 1 | ROZPOCET
| VV |  | 125,3*0,015 'Přepočtené koeficientem množství |  | 1.88 | [13 empty] | VV | 3 | 2 | 0 | 1 | ROZPOCET
| D | 2 | Zakládání |  |  |  | 0 | [5 empty] | 0 |  | 22.3668 |  | 0 | 1 | D | 1 |  |  |  | ROZPOCET | [11 empty] | 0
48 | K | 212752212 | Trativod z drenážních trubek plastových flexibilních D do 100 mm včetně lože otevřený výkop | m | 40 |  | 0 | CS ÚRS 2014 01 |  |  | základní |  |  | 0.22657 | 9.0628 | 0 | 0 | 4 | K | 2 |  |  |  | ROZPOCET | [5 empty] | 0 | 0 | 0 | 0 | 0 | 1 | 0 | 4 | -2103463920
| PP |  | Trativody z drenážních trubek se zřízením štěrkopískového lože pod trubky a s jejich obsypem v průměrném celkovém množství do 0,15 m3/m v otevřeném výkopu z trubek plastových flexibilních D přes 65 do 100 mm | [15 empty] | PP | 2
| P |  | Poznámka k položce: Výplň rýh HDK fr. 16/32 | [15 empty] | P | 2
| VV |  | Struktura výpočtu: délka | [15 empty] | VV | 2 | 1 | -1 | 0 | ROZPOCET
| VV | F23 | 40 |  | 40 | [13 empty] | VV | 2 | 2 | -1 | 0 | ROZPOCET
| VV |  | Součet |  | 40 | [13 empty] | VV | 2 | 4 | -1 | 1 | ROZPOCET
49 | K | 212972112 | Opláštění drenážních trub filtrační textilií DN 100 | m | 40 |  | 0 | CS ÚRS 2014 01 |  |  | základní |  |  | 0.0001 | 0.004 | 0 | 0 | 4 | K | 2 |  |  |  | ROZPOCET | [5 empty] | 0 | 0 | 0 | 0 | 0 | 1 | 0 | 4 | 275943602
| PP |  | Opláštění drenážních trub filtrační textilií DN 100 | [15 empty] | PP | 2
| VV |  | F23 |  | 40 | [13 empty] | VV | 2 | 2 | -1 | 0 | ROZPOCET
| VV |  | Součet |  | 40 | [13 empty] | VV | 2 | 4 | -1 | 1 | ROZPOCET
50 | K | 214500211 | Zřízení výplně rýh s drenážním potrubím do DN 200 štěrkopískem v do 550 mm | m | 7 |  | 0 | CS ÚRS 2014 01 |  |  | základní |  |  | 0 | 0 | 0 | 0 | 4 | K | 2 |  |  |  | ROZPOCET | [5 empty] | 0 | 0 | 0 | 0 | 0 | 1 | 0 | 4 | -463523253
| PP |  | Zřízení výplně rýhy s drenážním potrubím z trub DN do 200 štěrkem, pískem nebo štěrkopískem, výšky přes 300 do 550 mm | [15 empty] | PP | 2
| P |  | Poznámka k položce: výplň rýh nad rámec položky drenážní potrubí | [15 empty] | P | 2
| VV |  | Struktura výpočtu: délka * šířka * hloubka | [15 empty] | VV | 2 | 1 | -1 | 0 | ROZPOCET
| VV | F25 | F23*0,35*0,5 |  | 7 | [13 empty] | VV | 2 | 2 | -1 | 0 | ROZPOCET
| VV |  | Součet |  | 7 | [13 empty] | VV | 2 | 4 | -1 | 1 | ROZPOCET
51 | M | 583336880 | kamenivo těžené hrubé frakce 32-63 (Pohled) | t | 13.3 |  | 0 | CS ÚRS 2014 01 |  |  | základní |  |  | 1 | 13.3 | 0 | 0 | 8 | M | 2 |  |  |  | ROZPOCET | [5 empty] | 0 | 0 | 0 | 0 | 0 | 1 | 0 | 4 | 217335129
| PP |  | kamenivo přírodní těžené pro stavební účely PTK (drobné, hrubé, štěrkopísky) kamenivo těžené hrubé d>=2 a D<=45 mm (ČSN EN 13043 ) d>=2 a D>=4 mm (ČSN EN 12620, ČSN EN 13139 ) d>=1 a D>=2 mm (ČSN EN 13242) frakce 32-63 Pohled | [15 empty] | PP | 2
| VV |  | Struktura výpočtu: objem * objemová hmotnost | [15 empty] | VV | 2 | 1 | -1 | 0 | ROZPOCET
| VV |  | F25*1,9 |  | 13.3 | [13 empty] | VV | 2 | 2 | -1 | 0 | ROZPOCET
| VV |  | Součet |  | 13.3 | [13 empty] | VV | 2 | 4 | -1 | 1 | ROZPOCET
| D | 4 | Vodorovné konstrukce |  |  |  | 0 | [5 empty] | 0 |  | 1.6759 |  | 0 | 1 | D | 1 |  |  |  | ROZPOCET | [11 empty] | 0
52 | K | 451573111 | Lože pod potrubí otevřený výkop ze štěrkopísku | m3 | 0.87 |  | 0 | CS ÚRS 2014 01 |  |  | základní |  |  | 1.8908 | 1.645 | 0 | 0 | 4 | K | 2 |  |  |  | ROZPOCET | [5 empty] | 0 | 0 | 0 | 0 | 0 | 1 | 0 | 4 | -2040870003
| PP |  | Lože pod potrubí, stoky a drobné objekty v otevřeném výkopu z písku a štěrkopísku do 63 mm | [15 empty] | PP | 2
| VV |  | Struktura výpočtu: délka x šířka x tloušťka vrstvy | [15 empty] | VV | 2 | 1 | -1 | 0 | ROZPOCET
| VV |  | F29*1*0,15 "přípojky UV" |  | 0.87 | [13 empty] | VV | 2 | 2 | -1 | 0 | ROZPOCET
| VV | F31 | Součet |  | 0.87 | [13 empty] | VV | 2 | 4 | -1 | 1 | ROZPOCET
53 | K | 457621411 | Plášťové těsnění z asfaltobetonu úprava spár asfaltovou zálivkou do 1 kg/m | m | 61.8 |  | 0 | CS ÚRS 2014 01 |  |  | základní |  |  | 0.0005 | 0.0309 | 0 | 0 | 4 | K | 2 |  |  |  | ROZPOCET | [5 empty] | 0 | 0 | 0 | 0 | 0 | 1 | 0 | 4 | -289056904
| PP |  | Plášťové těsnění z vodostavebného asfaltobetonu úprava spar asfaltovou zálivkou pro všechny sklony do 1 kg zálivky na 1 m spáry | [15 empty] | PP | 2
| VV |  | F20 |  | 61.8 | [13 empty] | VV | 2 | 2 | -1 | 0 | ROZPOCET
| VV |  | Součet |  | 61.8 | [13 empty] | VV | 2 | 4 | -1 | 1 | ROZPOCET
| D | 5 | Komunikace |  |  |  | 0 | [5 empty] | 0 |  | 493.3984 |  | 0 | 1 | D | 1 |  |  |  | ROZPOCET | [11 empty] | 0
54 | K | 564661111 | Podklad z kameniva hrubého drceného vel. 63-125 mm tl 200 mm | m2 | 378.4 |  | 0 | CS ÚRS 2014 01 |  |  | základní |  |  | 0.38626 | 146.1608 | 0 | 0 | 4 | K | 2 |  |  |  | ROZPOCET | [5 empty] | 0 | 0 | 0 | 0 | 0 | 1 | 0 | 4 | -154186481
| PP |  | Podklad z kameniva hrubého drceného vel. 63-125 mm, s rozprostřením a zhutněním, po zhutnění tl. 200 mm | [15 empty] | PP | 2
| P |  | Poznámka k položce: Položka je uvažována jako REZERVA v případě nutnosti sanace aktivní zóny zemní pláně. Výměra je uvažována v plném rozsahu zemní pláně. Fakturováno bude skutečné množství. | [15 empty] | P | 2
| VV |  | F8-F7 |  | 378.4 | [13 empty] | VV | 2 | 2 | -1 | 0 | ROZPOCET
| VV |  | Součet |  | 378.4 | [13 empty] | VV | 2 | 4 | -1 | 1 | ROZPOCET
55 | K | 564811111 | Podklad ze štěrkodrtě ŠD tl 50 mm | m2 | 378.4 |  | 0 | CS ÚRS 2014 01 |  |  | základní |  |  | 0.0982 | 37.1589 | 0 | 0 | 4 | K | 2 |  |  |  | ROZPOCET | [5 empty] | 0 | 0 | 0 | 0 | 0 | 1 | 0 | 4 | 65116537
| PP |  | Podklad ze štěrkodrti ŠD s rozprostřením a zhutněním, po zhutnění tl. 50 mm | [15 empty] | PP | 2
| P |  | Poznámka k položce: Položka je uvažována jako REZERVA v případě nutnosti sanace aktivní zóny zemní pláně. Výměra je uvažována v plném rozsahu zemní pláně. Fakturováno bude skutečné množství. | [15 empty] | P | 2
| VV |  | F8-F7 "fr. 0/16" |  | 378.4 | [13 empty] | VV | 2 | 2 | -1 | 0 | ROZPOCET
| VV |  | Součet |  | 378.4 | [13 empty] | VV | 2 | 4 | -1 | 1 | ROZPOCET
56 | K | 564861111 | Podklad ze štěrkodrtě ŠD tl 200 mm | m2 | 18.55 |  | 0 | CS ÚRS 2014 01 |  |  | základní |  |  | 0.378 | 7.0119 | 0 | 0 | 4 | K | 2 |  |  |  | ROZPOCET | [5 empty] | 0 | 0 | 0 | 0 | 0 | 1 | 0 | 4 | 942124213
| PP |  | Podklad ze štěrkodrti ŠD s rozprostřením a zhutněním, po zhutnění tl. 200 mm | [15 empty] | PP | 2
| VV | F9 | F6 "fr. 0/32B" |  | 18.55 | [13 empty] | VV | 2 | 2 | -1 | 0 | ROZPOCET
| VV |  | Součet |  | 18.55 | [13 empty] | VV | 2 | 4 | -1 | 1 | ROZPOCET
57 | K | 564871111 | Podklad ze štěrkodrtě ŠD tl 250 mm | m2 | 412.5 |  | 0 | CS ÚRS 2014 01 |  |  | základní |  |  | 0.4726 | 194.9475 | 0 | 0 | 4 | K | 2 |  |  |  | ROZPOCET | [5 empty] | 0 | 0 | 0 | 0 | 0 | 1 | 0 | 4 | 1813388647
| PP |  | Podklad ze štěrkodrti ŠD s rozprostřením a zhutněním, po zhutnění tl. 250 mm | [15 empty] | PP | 2
| VV | F8 | (F1+F2+F3+F4+F7)*1,1 "fr.0/32B" |  | 412.5 | [13 empty] | VV | 2 | 2 | -1 | 0 | ROZPOCET
| VV |  | Součet |  | 412.5 | [13 empty] | VV | 2 | 4 | -1 | 1 | ROZPOCET
58 | K | 565145111 | Asfaltový beton vrstva podkladní ACP 16 (obalované kamenivo OKS) tl 60 mm š do 3 m | m2 | 34.1 |  | 0 | CS ÚRS 2014 01 |  |  | základní |  |  | 0.15826 | 5.3967 | 0 | 0 | 4 | K | 2 |  |  |  | ROZPOCET | [5 empty] | 0 | 0 | 0 | 0 | 0 | 1 | 0 | 4 | -1883512033
| PP |  | Asfaltový beton vrstva podkladní ACP 16 (obalované kamenivo střednězrnné - OKS) s rozprostřením a zhutněním v pruhu šířky do 3 m, po zhutnění tl. 60 mm | [15 empty] | PP | 2
| VV |  | F7 |  | 34.1 | [13 empty] | VV | 2 | 2 | -1 | 0 | ROZPOCET
| VV |  | Součet |  | 34.1 | [13 empty] | VV | 2 | 4 | -1 | 1 | ROZPOCET
59 | K | 573111113 | Postřik živičný infiltrační s posypem z asfaltu množství 1,5 kg/m2 | m2 | 34.1 |  | 0 | CS ÚRS 2014 01 |  |  | základní |  |  | 0.00652 | 0.22233 | 0 | 0 | 4 | K | 2 |  |  |  | ROZPOCET | [5 empty] | 0 | 0 | 0 | 0 | 0 | 1 | 0 | 4 | 1237729609
| PP |  | Postřik živičný infiltrační z asfaltu silničního s posypem kamenivem, v množství 1,50 kg/m2 | [15 empty] | PP | 2
| VV |  | F7 |  | 34.1 | [13 empty] | VV | 2 | 2 | -1 | 0 | ROZPOCET
| VV |  | Součet |  | 34.1 | [13 empty] | VV | 2 | 4 | -1 | 1 | ROZPOCET
60 | K | 573211111 | Postřik živičný spojovací z asfaltu v množství do 0,70 kg/m2 | m2 | 34.1 |  | 0 | CS ÚRS 2014 01 |  |  | základní |  |  | 0.00061 | 0.020801 | 0 | 0 | 4 | K | 2 |  |  |  | ROZPOCET | [5 empty] | 0 | 0 | 0 | 0 | 0 | 1 | 0 | 4 | 33849070
| PP |  | Postřik živičný spojovací bez posypu kamenivem z asfaltu silničního, v množství od 0,50 do 0,70 kg/m2 | [15 empty] | PP | 2
| VV |  | F7 |  | 34.1 | [13 empty] | VV | 2 | 2 | -1 | 0 | ROZPOCET
| VV |  | Součet |  | 34.1 | [13 empty] | VV | 2 | 4 | -1 | 1 | ROZPOCET
61 | K | 577134111 | Asfaltový beton vrstva obrusná ACO 11 (ABS) tř. I tl 40 mm š do 3 m z nemodifikovaného asfaltu | m2 | 34.1 |  | 0 | CS ÚRS 2014 01 |  |  | základní |  |  | 0.10373 | 3.5372 | 0 | 0 | 4 | K | 2 |  |  |  | ROZPOCET | [5 empty] | 0 | 0 | 0 | 0 | 0 | 1 | 0 | 4 | 760793543
| PP |  | Asfaltový beton vrstva obrusná ACO 11 (ABS) s rozprostřením a se zhutněním z nemodifikovaného asfaltu v pruhu šířky do 3 m tř. I, po zhutnění tl. 40 mm | [15 empty] | PP | 2
| VV |  | Struktura výpočtu: změřeno v digitální verzi PD funkcí na měření ploch | [15 empty] | VV | 2 | 1 | -1 | 0 | ROZPOCET
| VV | F7 | 23,9+4,6+5,6 |  | 34.1 | [13 empty] | VV | 2 | 2 | -1 | 0 | ROZPOCET
| VV |  | Součet |  | 34.1 | [13 empty] | VV | 2 | 4 | -1 | 1 | ROZPOCET
62 | K | 596211110 | Kladení zámkové dlažby komunikací pro pěší tl 60 mm skupiny A pl do 50 m2 | m2 | 18.55 |  | 0 | CS ÚRS 2014 01 |  |  | základní |  |  | 0.08425 | 1.5628 | 0 | 0 | 4 | K | 2 |  |  |  | ROZPOCET | [5 empty] | 0 | 0 | 0 | 0 | 0 | 1 | 0 | 4 | 1700254021
| PP |  | Kladení dlažby z betonových zámkových dlaždic komunikací pro pěší s ložem z kameniva těženého nebo drceného tl. do 40 mm, s vyplněním spár s dvojitým hutněním, vibrováním a se smetením přebytečného materiálu na krajnici tl. 60 mm skupiny A, pro plochy do 50 m2 | [15 empty] | PP | 2
| VV |  | Struktura výpočtu: změřeno v digitální verzi PD funkcí na měření ploch | [15 empty] | VV | 2 | 1 | -1 | 0 | ROZPOCET
| VV | F6 | 1,55+7,3+3,2+1,6+2,25+2,65 |  | 18.55 | [13 empty] | VV | 2 | 2 | -1 | 0 | ROZPOCET
| VV |  | Součet |  | 18.55 | [13 empty] | VV | 2 | 4 | -1 | 1 | ROZPOCET
63 | M | IP 253 | dlažba 20 x 10 x 6 cm přírodní | m2 | 3.27 |  | 0 |  |  |  | základní |  |  | 0.131 | 0.42837 | 0 | 0 | 8 | M | 2 |  |  |  | ROZPOCET | [5 empty] | 0 | 0 | 0 | 0 | 0 | 1 | 0 | 4 | 2080946110
| PP |  | dlaždice betonové dlažba zámková (ČSN EN 1338) dlažba vibrolisovaná standardní povrch (uzavřený hladký povrch) provedení: přírodní tvarově jednoduchá dlažba 20 x 10 x 6 | [15 empty] | PP | 2
| P |  | Poznámka k položce: bude použita rozebraná dlažba, uvažováno je, že je použitelných cca 80% rozebrané dlažby, zbytek bude dokoupen | [15 empty] | P | 2
| VV |  | Struktura výpočtu: změřeno v digitální verzi PD funkcí na měření ploch | [15 empty] | VV | 2 | 1 | -1 | 0 | ROZPOCET
| VV |  | F6-F36*0,8 |  | 3.27 | [13 empty] | VV | 2 | 2 | -1 | 0 | ROZPOCET
| VV |  | Součet |  | 3.27 | [13 empty] | VV | 2 | 4 | -1 | 1 | ROZPOCET
64 | K | 596212213 | Kladení zámkové dlažby pozemních komunikací tl 80 mm skupiny A pl přes 300 m2 | m2 | 340.9 |  | 0 | CS ÚRS 2014 01 |  |  | základní |  |  | 0.10362 | 35.3241 | 0 | 0 | 4 | K | 2 |  |  |  | ROZPOCET | [5 empty] | 0 | 0 | 0 | 0 | 0 | 1 | 0 | 4 | 1411609147
| PP |  | Kladení dlažby z betonových zámkových dlaždic pozemních komunikací s ložem z kameniva těženého nebo drceného tl. do 50 mm, s vyplněním spár, s dvojitým hutněním vibrováním a se smetením přebytečného materiálu na krajnici tl. 80 mm skupiny A, pro plochy přes 300 m2 | [15 empty] | PP | 2
| VV |  | F1+F2+F3+F4 |  | 340.9 | [13 empty] | VV | 2 | 2 | -1 | 0 | ROZPOCET
| VV |  | Součet |  | 340.9 | [13 empty] | VV | 2 | 4 | -1 | 1 | ROZPOCET
65 | M | IP 250 | dlažba 20 x 10 x 8 cm přírodní | m2 | 338.613 |  | 0 |  |  |  | základní |  |  | 0.176 | 59.5959 | 0 | 0 | 8 | M | 2 |  |  |  | ROZPOCET | [5 empty] | 0 | 0 | 0 | 0 | 0 | 1 | 0 | 4 | -182457409
| PP |  | dlaždice betonové dlažba zámková (ČSN EN 1338) dlažba vibrolisovaná standardní povrch (uzavřený hladký povrch) provedení: přírodní tvarově jednoduchá dlažba 20 x 10 x 8 | [15 empty] | PP | 2
| VV |  | Struktura výpočtu: změřeno v digitální verzi PD funkcí na měření ploch | [15 empty] | VV | 2 | 1 | -1 | 0 | ROZPOCET
| VV | F1 | 154,7+164,4+7,8+10,3-F2-F3 |  | 328.75 | [13 empty] | VV | 2 | 2 | -1 | 0 | ROZPOCET
| VV |  | Součet |  | 328.75 | [13 empty] | VV | 2 | 4 | -1 | 1 | ROZPOCET
| VV |  | 328,75*1,03 'Přepočtené koeficientem množství |  | 338.613 | [13 empty] | VV | 2 | 2 | 0 | 1 | ROZPOCET
66 | M | IP 251 | dlažba 20 x 10 x 8 cm barevná | m2 | 8.704 |  | 0 |  |  |  | základní |  |  | 0.176 | 1.5319 | 0 | 0 | 8 | M | 2 |  |  |  | ROZPOCET | [5 empty] | 0 | 0 | 0 | 0 | 0 | 1 | 0 | 4 | 1574668425
| PP |  | dlaždice betonové dlažba zámková (ČSN EN 1338) dlažba vibrolisovaná standardní povrch (uzavřený hladký povrch) provedení: červená,hnědá,okrová,antracit tvarově jednoduchá dlažba 20 x 10 x 8 | [15 empty] | PP | 2
| P |  | Poznámka k položce: barva antracit | [15 empty] | P | 2
| VV |  | Struktura výpočtu: délka * šířka * počet | [15 empty] | VV | 2 | 1 | -1 | 0 | ROZPOCET
| VV | F2 | 5,5*0,1*11 "VDZ V10c" |  | 6.05 | [13 empty] | VV | 2 | 2 | -1 | 0 | ROZPOCET
| VV |  | Mezisoučet |  | 6.05 | [13 empty] | VV | 2 | 3 | -1 | 0 | ROZPOCET
| VV |  | Struktura výpočtu: změřeno v digitální verzi PD funkcí na měření ploch | [15 empty] | VV | 2 | 1 | -1 | 0 | ROZPOCET
| VV | F3 | 1,6+0,8 "VDZ V17" |  | 2.4 | [13 empty] | VV | 2 | 2 | -1 | 0 | ROZPOCET
| VV |  | Mezisoučet |  | 2.4 | [13 empty] | VV | 2 | 3 | -1 | 0 | ROZPOCET
| VV |  | Součet |  | 8.45 | [13 empty] | VV | 2 | 4 | -1 | 1 | ROZPOCET
| VV |  | 8,45*1,03 'Přepočtené koeficientem množství |  | 8.704 | [13 empty] | VV | 2 | 2 | 0 | 1 | ROZPOCET
67 | M | IP 252 | dlažba pro nevidomé 20 x 10 x 6 cm barevná | m2 | 3.811 |  | 0 |  |  |  | základní |  |  | 0.131 | 0.49924 | 0 | 0 | 8 | M | 2 |  |  |  | ROZPOCET | [5 empty] | 0 | 0 | 0 | 0 | 0 | 1 | 0 | 4 | 1545101596
| PP |  | dlaždice betonové dlažba zámková (ČSN EN 1338) dlažba vibrolisovaná standardní povrch (uzavřený hladký povrch) provedení: červená,hnědá,okrová,antracit tvarově jednoduchá dlažba pro nevidomé 20 x 10 x 6 | [15 empty] | PP | 2
| P |  | Poznámka k položce: barva červená | [15 empty] | P | 2
| VV |  | Struktura výpočtu: změřeno v digitální verzi PD funkcí na měření ploch | [15 empty] | VV | 2 | 1 | -1 | 0 | ROZPOCET
| VV | F4 | 2,2+1,5 |  | 3.7 | [13 empty] | VV | 2 | 2 | -1 | 0 | ROZPOCET
| VV |  | Součet |  | 3.7 | [13 empty] | VV | 2 | 4 | -1 | 1 | ROZPOCET
| VV |  | 3,7*1,03 'Přepočtené koeficientem množství |  | 3.811 | [13 empty] | VV | 2 | 2 | 0 | 1 | ROZPOCET
68 | K | IP 03 | Zásyp kamenivem říčním těženým (kačírek) tl. 100mm | m2 | 10.4 |  | 0 |  |  |  | základní |  |  | 0 | 0 | 0 | 0 | 4 | K | 2 |  |  |  | ROZPOCET | [5 empty] | 0 | 0 | 0 | 0 | 0 | 1 | 0 | 4 | -1224768231
| PP |  | Zásyp kamenivem říčním těženým (kačírek) tl. 100mm | [15 empty] | PP | 2
| VV |  | Struktura výpočtu: změřeno v digitální verzi DP funkcí na měření ploch | [15 empty] | VV | 2 | 1 | -1 | 0 | ROZPOCET
| VV |  | 10,4 |  | 10.4 | [13 empty] | VV | 2 | 2 | -1 | 0 | ROZPOCET
| VV |  | Součet |  | 10.4 | [13 empty] | VV | 2 | 4 | -1 | 1 | ROZPOCET
| D | 8 | Trubní vedení |  |  |  | 0 | [5 empty] | 0 |  | 0.02046 |  | 0 | 1 | D | 1 |  |  |  | ROZPOCET | [11 empty] | 0
69 | K | 871315221 | Kanalizační potrubí z tvrdého PVC-systém KG tuhost třídy SN8 DN150 | m | 5.8 |  | 0 | CS ÚRS 2014 01 |  |  | základní |  |  | 0.0033 | 0.01914 | 0 | 0 | 4 | K | 2 |  |  |  | ROZPOCET | [5 empty] | 0 | 0 | 0 | 0 | 0 | 1 | 0 | 4 | -151177422
| PP |  | Kanalizační potrubí z tvrdého PVC systém KG v otevřeném výkopu ve sklonu do 20 %, tuhost třídy SN 8 DN 150 | [15 empty] | PP | 2
| VV |  | Struktura výpočtu: změřeno v digitální verzi PD funkcí na měření délek | [15 empty] | VV | 2 | 1 | -1 | 0 | ROZPOCET
| VV | F29 | 5,8 |  | 5.8 | [13 empty] | VV | 2 | 2 | -1 | 0 | ROZPOCET
| VV |  | Součet |  | 5.8 | [13 empty] | VV | 2 | 4 | -1 | 1 | ROZPOCET
70 | K | 877313123 | Montáž tvarovek jednoosých na potrubí z trub z PVC těsněných kroužkem otevřený výkop DN 150 | kus | 2 |  | 0 | CS ÚRS 2014 01 |  |  | základní |  |  | 1e-05 | 2e-05 | 0 | 0 | 4 | K | 2 |  |  |  | ROZPOCET | [5 empty] | 0 | 0 | 0 | 0 | 0 | 1 | 0 | 4 | -1547974073
| PP |  | Montáž tvarovek na potrubí z kanalizačních trub z plastu z tvrdého PVC těsněných gumovým kroužkem v otevřeném výkopu jednoosých DN 150 | [15 empty] | PP | 2
| VV |  | Struktura výpočtu: počet přípojek x 2 | [15 empty] | VV | 2 | 1 | -1 | 0 | ROZPOCET
| VV |  | 1*2 |  | 2 | [13 empty] | VV | 2 | 2 | -1 | 0 | ROZPOCET
| VV | F26 | Součet |  | 2 | [13 empty] | VV | 2 | 4 | -1 | 1 | ROZPOCET
71 | M | IP 501 | tvarovka kanalizační DN 150 dle potřeby | kus | 2 |  | 0 |  |  |  | základní |  |  | 0.00065 | 0.0013 | 0 | 0 | 8 | M | 2 |  |  |  | ROZPOCET | [5 empty] | 0 | 0 | 0 | 0 | 0 | 1 | 0 | 4 | 737809970
| PP |  | koleno kanalizace plastové KGB 150x45° | [15 empty] | PP | 2
| VV |  | F26 |  | 2 | [13 empty] | VV | 2 | 2 | -1 | 0 | ROZPOCET
| VV |  | Součet |  | 2 | [13 empty] | VV | 2 | 4 | -1 | 1 | ROZPOCET
72 | K | IP 17 | Napojení přípojky UV na stávající kanalizační stoku | kus | 1 |  | 0 |  |  |  | základní |  |  | 0 | 0 | 0 | 0 | 4 | K | 2 |  |  |  | ROZPOCET | [5 empty] | 0 | 0 | 0 | 0 | 0 | 1 | 0 | 4 | -1229226021
| PP |  | Napojení přípojky na stávající kanalizační stoku, včetně materiálu, provedení a dopravy | [15 empty] | PP | 2
| VV |  | Struktura výpočtu: počet přípojek | [15 empty] | VV | 2 | 1 | -1 | 0 | ROZPOCET
| VV |  | 1 |  | 1 | [13 empty] | VV | 2 | 2 | -1 | 0 | ROZPOCET
| VV |  | Součet |  | 1 | [13 empty] | VV | 2 | 4 | -1 | 1 | ROZPOCET
73 | K | IP 671 | Sorpční vpusť s mříží a poklopem dle PD, viz. příloha C.1.1 - část Odvodnění, vč. osazení, materiálu a dopravy | kus | 1 |  | 0 |  |  |  | základní |  |  | 0 | 0 | 0 | 0 | 4 | K | 2 |  |  |  | ROZPOCET | [5 empty] | 0 | 0 | 0 | 0 | 0 | 1 | 0 | 4 | 696621734
| PP |  | Sorpční vpusť s mříží a poklopem dle PD, viz. příloha C.1.1 - část Odvodnění, vč. osazení, materiálu a dopravy | [15 empty] | PP | 2
| VV |  | SV: počet kusů | [15 empty] | VV | 2 | 1 | -1 | 0 | ROZPOCET
| VV |  | 1 |  | 1 | [13 empty] | VV | 2 | 2 | -1 | 0 | ROZPOCET
| VV |  | Součet |  | 1 | [13 empty] | VV | 2 | 4 | -1 | 1 | ROZPOCET
| D | 9 | Ostatní konstrukce a práce-bourání |  |  |  | 0 | [5 empty] | 0 |  | 33.0291 |  | 0 | 1 | D | 1 |  |  |  | ROZPOCET | [11 empty] | 0
74 | K | 914111111 | Montáž svislé dopravní značky do velikosti 1 m2 objímkami na sloupek nebo konzolu | kus | 4 |  | 0 | CS ÚRS 2014 01 |  |  | základní |  |  | 0.0007 | 0.0028 | 0 | 0 | 4 | K | 2 |  |  |  | ROZPOCET | [5 empty] | 0 | 0 | 0 | 0 | 0 | 1 | 0 | 4 | -920928301
| PP |  | Montáž svislé dopravní značky základní velikosti do 1 m2 objímkami na sloupky nebo konzoly | [15 empty] | PP | 2
| VV |  | Struktura výpočtu: počet kusů | [15 empty] | VV | 2 | 1 | -1 | 0 | ROZPOCET
| VV |  | 4 |  | 4 | [13 empty] | VV | 2 | 2 | -1 | 0 | ROZPOCET
| VV |  | Součet |  | 4 | [13 empty] | VV | 2 | 4 | -1 | 1 | ROZPOCET
75 | M | 404441130 | značka svislá reflexní zákazová B AL- 3M 700 mm | kus | 2 |  | 0 | CS ÚRS 2014 01 |  |  | základní |  |  | 0.002 | 0.004 | 0 | 0 | 8 | M | 2 |  |  |  | ROZPOCET | [5 empty] | 0 | 0 | 0 | 0 | 0 | 1 | 0 | 4 | 10992167
| PP |  | výrobky a tabule orientační pro návěstí a zabezpečovací zařízení silniční značky dopravní svislé FeZn plech FeZn AL plech Al NK, 3M povrchová úprava reflexní fólií tř.1 kruhové značky B1-B34, P7, C1 - C14, IJ4b rozměr 700 mm AL- 3M reflexní tř.1 | [15 empty] | PP | 2
| VV |  | Struktura výpočtu: počet kusů | [15 empty] | VV | 2 | 1 | -1 | 0 | ROZPOCET
| VV |  | 2 "B1, B2" |  | 2 | [13 empty] | VV | 2 | 2 | -1 | 0 | ROZPOCET
| VV |  | Součet |  | 2 | [13 empty] | VV | 2 | 4 | -1 | 1 | ROZPOCET
76 | M | 404442320 | značka svislá reflexní AL- 3M 500 x 500 mm | kus | 1 |  | 0 | CS ÚRS 2014 01 |  |  | základní |  |  | 0.0031 | 0.0031 | 0 | 0 | 8 | M | 2 |  |  |  | ROZPOCET | [5 empty] | 0 | 0 | 0 | 0 | 0 | 1 | 0 | 4 | -412468943
| PP |  | výrobky a tabule orientační pro návěstí a zabezpečovací zařízení silniční značky dopravní svislé FeZn plech FeZn AL plech Al NK, 3M povrchová úprava reflexní fólií tř.1 čtvercové značky P2, P3, P8, IP1-7,IP10,E1,E2,E6,E9,E10,E12,IJ4 500 x 500 mm AL- 3M reflexní tř.1 | [15 empty] | PP | 2
| VV |  | Struktura výpočtu: počet kusů | [15 empty] | VV | 2 | 1 | -1 | 0 | ROZPOCET
| VV |  | 1 "IP4b, E13" |  | 1 | [13 empty] | VV | 2 | 2 | -1 | 0 | ROZPOCET
| VV |  | Součet |  | 1 | [13 empty] | VV | 2 | 4 | -1 | 1 | ROZPOCET
77 | K | 914511112 | Montáž sloupku dopravních značek délky do 3,5 m s betonovým základem a patkou | kus | 2 |  | 0 | CS ÚRS 2014 01 |  |  | základní |  |  | 0.11241 | 0.22482 | 0 | 0 | 4 | K | 2 |  |  |  | ROZPOCET | [5 empty] | 0 | 0 | 0 | 0 | 0 | 1 | 0 | 4 | 205718038
| PP |  | Montáž sloupku dopravních značek délky do 3,5 m do hliníkové patky | [15 empty] | PP | 2
| VV |  | Struktura výpočtu: počet kusů | [15 empty] | VV | 2 | 1 | -1 | 0 | ROZPOCET
| VV | F19 | 2 |  | 2 | [13 empty] | VV | 2 | 2 | -1 | 0 | ROZPOCET
| VV |  | Součet |  | 2 | [13 empty] | VV | 2 | 4 | -1 | 1 | ROZPOCET
78 | M | 404452250 | sloupek Zn 60 - 350 | kus | 2 |  | 0 | CS ÚRS 2014 01 |  |  | základní |  |  | 0.0061 | 0.0122 | 0 | 0 | 8 | M | 2 |  |  |  | ROZPOCET | [5 empty] | 0 | 0 | 0 | 0 | 0 | 1 | 0 | 4 | 1184462319
| PP |  | výrobky a tabule orientační pro návěstí a zabezpečovací zařízení silniční značky dopravní svislé sloupky Zn 60 - 350 | [15 empty] | PP | 2
| VV |  | F19 |  | 2 | [13 empty] | VV | 2 | 2 | -1 | 0 | ROZPOCET
| VV |  | Součet |  | 2 | [13 empty] | VV | 2 | 4 | -1 | 1 | ROZPOCET
79 | M | 404452400 | patka hliníková HP 60 | kus | 2 |  | 0 | CS ÚRS 2014 01 |  |  | základní |  |  | 0.003 | 0.006 | 0 | 0 | 8 | M | 2 |  |  |  | ROZPOCET | [5 empty] | 0 | 0 | 0 | 0 | 0 | 1 | 0 | 4 | 956262871
| PP |  | výrobky a tabule orientační pro návěstí a zabezpečovací zařízení silniční značky dopravní svislé patky hliníkové HP 60 | [15 empty] | PP | 2
| VV |  | F19 |  | 2 | [13 empty] | VV | 2 | 2 | -1 | 0 | ROZPOCET
| VV |  | Součet |  | 2 | [13 empty] | VV | 2 | 4 | -1 | 1 | ROZPOCET
80 | M | 404452530 | víčko plastové na sloupek 60 | kus | 2 |  | 0 | CS ÚRS 2014 01 |  |  | základní |  |  | 0.0001 | 0.0002 | 0 | 0 | 8 | M | 2 |  |  |  | ROZPOCET | [5 empty] | 0 | 0 | 0 | 0 | 0 | 1 | 0 | 4 | 384532507
| PP |  | výrobky a tabule orientační pro návěstí a zabezpečovací zařízení silniční značky dopravní svislé víčka plastová na sloupek 60 | [15 empty] | PP | 2
| VV |  | F19 |  | 2 | [13 empty] | VV | 2 | 2 | -1 | 0 | ROZPOCET
| VV |  | Součet |  | 2 | [13 empty] | VV | 2 | 4 | -1 | 1 | ROZPOCET
81 | M | 404452560 | upínací svorka na sloupek US 60 | kus | 8 |  | 0 | CS ÚRS 2014 01 |  |  | základní |  |  | 0.00035 | 0.0028 | 0 | 0 | 8 | M | 2 |  |  |  | ROZPOCET | [5 empty] | 0 | 0 | 0 | 0 | 0 | 1 | 0 | 4 | -1467733897
| PP |  | výrobky a tabule orientační pro návěstí a zabezpečovací zařízení silniční značky dopravní svislé upínací svorky na sloupek US 60 | [15 empty] | PP | 2
| VV |  | Struktura výpočtu: počet kusů | [15 empty] | VV | 2 | 1 | -1 | 0 | ROZPOCET
| VV |  | 8 |  | 8 | [13 empty] | VV | 2 | 2 | -1 | 0 | ROZPOCET
| VV |  | Součet |  | 8 | [13 empty] | VV | 2 | 4 | -1 | 1 | ROZPOCET
82 | K | 916131213 | Osazení silničního obrubníku betonového stojatého s boční opěrou do lože z betonu prostého | m | 131.7 |  | 0 | CS ÚRS 2014 01 |  |  | základní |  |  | 0.1554 | 20.4662 | 0 | 0 | 4 | K | 2 |  |  |  | ROZPOCET | [5 empty] | 0 | 0 | 0 | 0 | 0 | 1 | 0 | 4 | 1091971162
| PP |  | Osazení silničního obrubníku betonového se zřízením lože, s vyplněním a zatřením spár cementovou maltou stojatého s boční opěrou z betonu prostého tř. C 12/15, do lože z betonu prostého téže značky | [15 empty] | PP | 2
| VV |  | F15+F16+F17+F18 |  | 131.7 | [13 empty] | VV | 2 | 2 | -1 | 0 | ROZPOCET
| VV |  | Součet |  | 131.7 | [13 empty] | VV | 2 | 4 | -1 | 1 | ROZPOCET
83 | M | 592174650 | obrubník betonový silniční Standard 100x15x25 cm | kus | 96.3 |  | 0 | CS ÚRS 2014 01 |  |  | základní |  |  | 0.0821 | 7.9062 | 0 | 0 | 8 | M | 2 |  |  |  | ROZPOCET | [5 empty] | 0 | 0 | 0 | 0 | 0 | 1 | 0 | 4 | 906331647
| PP |  | obrubníky betonové a železobetonové obrubník silniční Standard 100 x 15 x 25 | [15 empty] | PP | 2
| VV |  | Struktura výpočtu: počet kusů | [15 empty] | VV | 2 | 1 | -1 | 0 | ROZPOCET
| VV | F18 | 5,2+45,6+4+15,7+38,9+4,3+3,9+3,6+10,5-F15-F16-F17 |  | 96.3 | [13 empty] | VV | 2 | 2 | -1 | 0 | ROZPOCET
| VV |  | Součet |  | 96.3 | [13 empty] | VV | 2 | 4 | -1 | 1 | ROZPOCET
84 | M | 592174680 | obrubník betonový silniční nájezdový Standard 100x15x15 cm | kus | 24 |  | 0 | CS ÚRS 2014 01 |  |  | základní |  |  | 0.0483 | 1.1592 | 0 | 0 | 8 | M | 2 |  |  |  | ROZPOCET | [5 empty] | 0 | 0 | 0 | 0 | 0 | 1 | 0 | 4 | -270860221
| PP |  | obrubníky betonové a železobetonové obrubník silniční nájezdový Standard 100 x 15 x 15 | [15 empty] | PP | 2
| VV |  | Struktura výpočtu: počet kusů | [15 empty] | VV | 2 | 1 | -1 | 0 | ROZPOCET
| VV | F15 | 10,5+4,3+7,7+1,5 |  | 24 | [13 empty] | VV | 2 | 2 | -1 | 0 | ROZPOCET
| VV |  | Součet |  | 24 | [13 empty] | VV | 2 | 4 | -1 | 1 | ROZPOCET
85 | M | 592174690 | obrubník betonový silniční přechodový L + P Standard 100x15x15-25 cm | kus | 5 |  | 0 | CS ÚRS 2014 01 |  |  | základní |  |  | 0.064 | 0.32 | 0 | 0 | 8 | M | 2 |  |  |  | ROZPOCET | [5 empty] | 0 | 0 | 0 | 0 | 0 | 1 | 0 | 4 | -8123566
| PP |  | obrubníky betonové a železobetonové obrubník silniční přechodový L + P Standard 100 x 15 x 15-25 | [15 empty] | PP | 2
| VV |  | Struktura výpočtu: počet kusů | [15 empty] | VV | 2 | 1 | -1 | 0 | ROZPOCET
| VV | F16 | 5 |  | 5 | [13 empty] | VV | 2 | 2 | -1 | 0 | ROZPOCET
| VV |  | Součet |  | 5 | [13 empty] | VV | 2 | 4 | -1 | 1 | ROZPOCET
86 | M | 592174710 | obrubník betonový silniční vnější oblý R 1,0 Standard 78x15x25 cm | kus | 6.4 |  | 0 | CS ÚRS 2014 01 |  |  | základní |  |  | 0.0585 | 0.3744 | 0 | 0 | 8 | M | 2 |  |  |  | ROZPOCET | [5 empty] | 0 | 0 | 0 | 0 | 0 | 1 | 0 | 4 | -409094706
| PP |  | obrubníky betonové a železobetonové obrubník silniční oblý - vnější Standard R 1,0 78 x 15 x 25 | [15 empty] | PP | 2
| VV |  | Struktura výpočtu: počet kusů | [15 empty] | VV | 2 | 1 | -1 | 0 | ROZPOCET
| VV | F17 | 2+1,6+1,6+1,2 |  | 6.4 | [13 empty] | VV | 2 | 2 | -1 | 0 | ROZPOCET
| VV |  | Součet |  | 6.4 | [13 empty] | VV | 2 | 4 | -1 | 1 | ROZPOCET
87 | K | 916231213 | Osazení chodníkového obrubníku betonového stojatého s boční opěrou do lože z betonu prostého | m | 14.35 |  | 0 | CS ÚRS 2014 01 |  |  | základní |  |  | 0.1295 | 1.8583 | 0 | 0 | 4 | K | 2 |  |  |  | ROZPOCET | [5 empty] | 0 | 0 | 0 | 0 | 0 | 1 | 0 | 4 | -409819029
| PP |  | Osazení chodníkového obrubníku betonového se zřízením lože, s vyplněním a zatřením spár cementovou maltou stojatého s boční opěrou z betonu prostého tř. C 12/15, do lože z betonu prostého téže značky | [15 empty] | PP | 2
| VV |  | Struktura výpočtu: změřeno v digitální verzi PD funkcí na měření délek | [15 empty] | VV | 2 | 1 | -1 | 0 | ROZPOCET
| VV | F14 | 4+0,35+0,35+0,9+1,5+1,8+1,2+4,25 |  | 14.35 | [13 empty] | VV | 2 | 2 | -1 | 0 | ROZPOCET
| VV |  | Součet |  | 14.35 | [13 empty] | VV | 2 | 4 | -1 | 1 | ROZPOCET
88 | M | IP 254 | obrubník 50x8x25 cm přírodní | kus | 28.7 |  | 0 |  |  |  | základní |  |  | 0.024 | 0.6888 | 0 | 0 | 8 | M | 2 |  |  |  | ROZPOCET | [5 empty] | 0 | 0 | 0 | 0 | 0 | 1 | 0 | 4 | 640600164
| PP |  | obrubníky betonové a železobetonové obrubníky provedení: přírodní (d x š x v) vnější poloměr r=200, d. vnějšího oblouku 50 x 8 x 25 | [15 empty] | PP | 2
| VV |  | F14*2 |  | 28.7 | [13 empty] | VV | 2 | 2 | -1 | 0 | ROZPOCET
| VV |  | Součet |  | 28.7 | [13 empty] | VV | 2 | 4 | -1 | 1 | ROZPOCET
89 | K | 919731123 | Zarovnání styčné plochy podkladu nebo krytu živičného tl do 200 mm | m | 61.8 |  | 0 | CS ÚRS 2014 01 |  |  | základní |  |  | 0 | 0 | 0 | 0 | 4 | K | 2 |  |  |  | ROZPOCET | [5 empty] | 0 | 0 | 0 | 0 | 0 | 1 | 0 | 4 | 1201724148
| PP |  | Zarovnání styčné plochy podkladu nebo krytu podél vybourané části komunikace nebo zpevněné plochy živičné tl. přes 100 do 200 mm | [15 empty] | PP | 2
| VV |  | F20 |  | 61.8 | [13 empty] | VV | 2 | 2 | -1 | 0 | ROZPOCET
| VV |  | Součet |  | 61.8 | [13 empty] | VV | 2 | 4 | -1 | 1 | ROZPOCET
90 | K | 919735113 | Řezání stávajícího živičného krytu hl do 150 mm | m | 61.8 |  | 0 | CS ÚRS 2014 01 |  |  | základní |  |  | 0 | 0 | 0 | 0 | 4 | K | 2 |  |  |  | ROZPOCET | [5 empty] | 0 | 0 | 0 | 0 | 0 | 1 | 0 | 4 | 734661108
| PP |  | Řezání stávajícího živičného krytu nebo podkladu hloubky přes 100 do 150 mm | [15 empty] | PP | 2
| VV |  | Struktura výpočtu: změřeno v digitální verzi PD funkcí na měření délek | [15 empty] | VV | 2 | 1 | -1 | 0 | ROZPOCET
| VV | F20 | 16+1+10,5*2+1,5+4,4*2+10,5+1+2 |  | 61.8 | [13 empty] | VV | 2 | 2 | -1 | 0 | ROZPOCET
| VV |  | Součet |  | 61.8 | [13 empty] | VV | 2 | 4 | -1 | 1 | ROZPOCET
91 | K | IP 02 | Chránička kabelů elektro NN a VN ČEZ Distribuce, Kopohalf DN 100, do lože z prostého betonu min. C12/15, vč. vytyčení, zaměření chráničky, položení rezervní chráničky 2x HDPE DN 80, výkopových prací, očištění kabelů, zásypu se zhutněním a výstražné folie | m | 13.5 |  | 0 |  |  |  | základní |  |  | 0 | 0 | 0 | 0 | 4 | K | 2 |  |  |  | ROZPOCET | [5 empty] | 0 | 0 | 0 | 0 | 0 | 1 | 0 | 4 | -2058891770
| PP |  | Chránička kabelů elektro NN a VN ČEZ Distribuce, Kopohalf DN 100, do lože z prostého betonu min. C12/15, včetně vytyčení, zaměření chráničky, položení rezervní chráničky 2x HDPE DN 80, výkopových prací, očištění kabelů, zásypu se zhutněním a výstražné folie. | [15 empty] | PP | 2
| VV |  | Struktura výpočtu: změřeno v digitální verzi PD funkcí na měření délek | [15 empty] | VV | 2 | 1 | -1 | 0 | ROZPOCET
| VV |  | 4,5*3 |  | 13.5 | [13 empty] | VV | 2 | 2 | -1 | 0 | ROZPOCET
| VV |  | Součet |  | 13.5 | [13 empty] | VV | 2 | 4 | -1 | 1 | ROZPOCET
92 | K | IP 04 | Chránička sdělovacích kabelů ČD Telematika, betonový kabelový žlab TK-1, do lože z prostého betonu min. C12/15, včetně vytyčení, zaměření chráničky, výkopových prací, očištění kabelů, zásypu se zhutněním a výstražné folie. | m | 51.5 |  | 0 |  |  |  | základní |  |  | 0 | 0 | 0 | 0 | 4 | K | 2 |  |  |  | ROZPOCET | [5 empty] | 0 | 0 | 0 | 0 | 0 | 1 | 0 | 4 | 1541074737
| PP |  | Chránička sdělovacích kabelů ČD Telematika, betonový kabelový žlab TK-1, do lože z prostého betonu min. C12/15, včetně vytyčení, zaměření chráničky, výkopových prací, očištění kabelů, zásypu se zhutněním a výstražné folie. | [15 empty] | PP | 2
| VV |  | Struktura výpočtu: změřeno v digitální verzi PD funkcí na měření délek | [15 empty] | VV | 2 | 1 | -1 | 0 | ROZPOCET
| VV |  | 51,5 |  | 51.5 | [13 empty] | VV | 2 | 2 | -1 | 0 | ROZPOCET
| VV |  | Součet |  | 51.5 | [13 empty] | VV | 2 | 4 | -1 | 1 | ROZPOCET
93 | K | IP 06 | Chránička sdělovacích kabelů ICT Services, Kopohalf DN 100, do lože z prostého betonu min. C12/15, včetně vytyčení, zaměření chráničky, položení rezervní chráničky HDPE DN 40, výkopových prací, očištění kabelů, zásypu se zhutněním a výstražné folie. | m | 43 |  | 0 |  |  |  | základní |  |  | 0 | 0 | 0 | 0 | 4 | K | 2 |  |  |  | ROZPOCET | [5 empty] | 0 | 0 | 0 | 0 | 0 | 1 | 0 | 4 | 2012972182
| PP |  | Chránička sdělovacích kabelů ICT Services, Kopohalf DN 100, do lože z prostého betonu min. C12/15, včetně vytyčení, zaměření chráničky, položení rezervní chráničky HDPE DN 40, výkopových prací, očištění kabelů, zásypu se zhutněním a výstražné folie. | [15 empty] | PP | 2
| VV |  | Struktura výpočtu: změřeno v digitální verzi PD funkcí na měření délek | [15 empty] | VV | 2 | 1 | -1 | 0 | ROZPOCET
| VV |  | 43 |  | 43 | [13 empty] | VV | 2 | 2 | -1 | 0 | ROZPOCET
| VV |  | Součet |  | 43 | [13 empty] | VV | 2 | 4 | -1 | 1 | ROZPOCET
94 | K | IP 325 | Demontáž a bourání výlezu z krytu CO | soub. | 1 |  | 0 |  |  |  | základní |  |  | 0 | 0 | 0 | 0 | 4 | K | 2 |  |  |  | ROZPOCET | [5 empty] | 0 | 0 | 0 | 0 | 0 | 1 | 0 | 4 | 2048307556
| PP |  | Demontáž a bourání výlezu z krytu CO - vč. demontáže oplechování, zbourání zdiva a odvozu vybouraných hmot na skládku k tomu určenou | [15 empty] | PP | 2
| VV |  | Struktura výpočtu: počet kusů | [15 empty] | VV | 2 | 1 | -1 | 0 | ROZPOCET
| VV |  | 1 |  | 1 | [13 empty] | VV | 2 | 2 | -1 | 0 | ROZPOCET
| VV |  | Součet |  | 1 | [13 empty] | VV | 2 | 4 | -1 | 1 | ROZPOCET
95 | K | IP 326 | Osazení prefabrikované žel.bet. desky s poklopem z krytu CO | soub. | 1 |  | 0 |  |  |  | základní |  |  | 0 | 0 | 0 | 0 | 4 | K | 2 |  |  |  | ROZPOCET | [5 empty] | 0 | 0 | 0 | 0 | 0 | 1 | 0 | 4 | -1656840501
| PP |  | Osazení prefabrikované žel.bet. desky s poklopem z krytu CO - rozměr desky 1600x1600mm, rozměr poklopu 600x800mm. Součástí položky jsou nutné zemní práce v okolí výlezu, oprava či provedení nové hydroizolace, zasanování stávajícího zdiva, vybetonování nového věnce v betonu min. C20/25. Poklop bude uzamykatelný (po dohodě s majitelem krytu CO). Položka je včetně materiálu, práce a dopravy. | [15 empty] | PP | 2
| VV |  | Struktura výpočtu: počet kusů | [15 empty] | VV | 2 | 1 | -1 | 0 | ROZPOCET
| VV |  | 1 |  | 1 | [13 empty] | VV | 2 | 2 | -1 | 0 | ROZPOCET
| VV |  | Součet |  | 1 | [13 empty] | VV | 2 | 4 | -1 | 1 | ROZPOCET
96 | K | IP 327 | Úprava výlezu z kolektoru Sokolovské bytové | kus | 2 |  | 0 |  |  |  | základní |  |  | 0 | 0 | 0 | 0 | 4 | K | 2 |  |  |  | ROZPOCET | [5 empty] | 0 | 0 | 0 | 0 | 0 | 1 | 0 | 4 | -1774304145
| PP |  | Úprava výlezu z kolektoru Sokolovské bytové - osazení prefabrikovaného stropního panelu pro roptýlení zvýšené zátěže, vč. vstupní šachty s poklopem D400kN. Položka je včetně materiálu, zemních prací, demontáže stávajícícho poklopu, odvozu vybouraného materiálu na skládku k tomu určenou, montáže a dopravy. | [15 empty] | PP | 2
| VV |  | Struktura výpočtu: počet kusů | [15 empty] | VV | 2 | 1 | -1 | 0 | ROZPOCET
| VV |  | 2 |  | 2 | [13 empty] | VV | 2 | 2 | -1 | 0 | ROZPOCET
| VV |  | Součet |  | 2 | [13 empty] | VV | 2 | 4 | -1 | 1 | ROZPOCET
97 | K | IP 51 | Izolační folie proti vlhkosti u domu + krycí lišta | m | 29.7 |  | 0 |  |  |  | základní |  |  | 0 | 0 | 0 | 0 | 4 | K | 2 |  |  |  | ROZPOCET | [5 empty] | 0 | 0 | 0 | 0 | 0 | 1 | 0 | 4 | 1912854285
| PP |  | Izolační folie proti vlhkosti u domu + krycí lišta, folie v místě styku chodníku a domu, šířky 1 m, zahnutá pod konstrukci chodníku + hliníková lišta, nákup, doprava, položení | [15 empty] | PP | 2
| VV |  | Struktura výpočtu: změřeno v digitální verzi PD funkcí na měření délek | [15 empty] | VV | 2 | 1 | -1 | 0 | ROZPOCET
| VV |  | 29,7 |  | 29.7 | [13 empty] | VV | 2 | 2 | -1 | 0 | ROZPOCET
| VV |  | Součet |  | 29.7 | [13 empty] | VV | 2 | 4 | -1 | 1 | ROZPOCET
| D | 99 | Přesun hmot |  |  |  | 0 | [5 empty] | 0 |  | 0 |  | 0 | 1 | D | 2 |  |  |  | ROZPOCET | [11 empty] | 0
98 | K | 997221551 | Vodorovná doprava suti ze sypkých materiálů do 1 km | t | 31.574 |  | 0 | CS ÚRS 2014 01 |  |  | základní |  |  | 0 | 0 | 0 | 0 | 4 | K | 3 |  |  |  | ROZPOCET | [5 empty] | 0 | 0 | 0 | 0 | 0 | 1 | 0 | 4 | 1147348527
| PP |  | Vodorovná doprava suti bez naložení, ale se složením a s hrubým urovnáním ze sypkých materiálů, na vzdálenost do 1 km | [15 empty] | PP | 3
99 | K | 997221559 | Příplatek ZKD 1 km u vodorovné dopravy suti ze sypkých materiálů | t | 157.87 |  | 0 | CS ÚRS 2014 01 |  |  | základní |  |  | 0 | 0 | 0 | 0 | 4 | K | 3 |  |  |  | ROZPOCET | [5 empty] | 0 | 0 | 0 | 0 | 0 | 1 | 0 | 4 | 171809350
| PP |  | Vodorovná doprava suti bez naložení, ale se složením a s hrubým urovnáním Příplatek k ceně za každý další i započatý 1 km přes 1 km | [15 empty] | PP | 3
| VV |  | 31,574*5 'Přepočtené koeficientem množství |  | 157.87 | [13 empty] | VV | 3 | 2 | 0 | 1 | ROZPOCET
100 | K | 997221815 | Poplatek za uložení betonového odpadu na skládce (skládkovné) | t | 7.934 |  | 0 | CS ÚRS 2014 01 |  |  | základní |  |  | 0 | 0 | 0 | 0 | 4 | K | 3 |  |  |  | ROZPOCET | [5 empty] | 0 | 0 | 0 | 0 | 0 | 1 | 0 | 4 | -1160251992
| PP |  | Poplatek za uložení stavebního odpadu na skládce (skládkovné) betonového | [15 empty] | PP | 3
101 | K | 997221845 | Poplatek za uložení odpadu z asfaltových povrchů na skládce (skládkovné) | t | 6.172 |  | 0 | CS ÚRS 2014 01 |  |  | základní |  |  | 0 | 0 | 0 | 0 | 4 | K | 3 |  |  |  | ROZPOCET | [5 empty] | 0 | 0 | 0 | 0 | 0 | 1 | 0 | 4 | -2071969589
| PP |  | Poplatek za uložení stavebního odpadu na skládce (skládkovné) z asfaltových povrchů | [15 empty] | PP | 3
102 | K | 997221855 | Poplatek za uložení odpadu z kameniva na skládce (skládkovné) | t | 17.468 |  | 0 | CS ÚRS 2014 01 |  |  | základní |  |  | 0 | 0 | 0 | 0 | 4 | K | 3 |  |  |  | ROZPOCET | [5 empty] | 0 | 0 | 0 | 0 | 0 | 1 | 0 | 4 | -1157027070
| PP |  | Poplatek za uložení stavebního odpadu na skládce (skládkovné) z kameniva | [15 empty] | PP | 3
103 | K | 998225111 | Přesun hmot pro pozemní komunikace s krytem z kamene, monolitickým betonovým nebo živičným | t | 553.34 |  | 0 | CS ÚRS 2014 01 |  |  | základní |  |  | 0 | 0 | 0 | 0 | 4 | K | 3 |  |  |  | ROZPOCET | [5 empty] | 0 | 0 | 0 | 0 | 0 | 1 | 0 | 4 | 1717870691
| PP |  | Přesun hmot pro komunikace s krytem z kameniva, monolitickým betonovým nebo živičným dopravní vzdálenost do 200 m jakékoliv délky objektu | [15 empty] | PP | 3

## HP-482013-C.4-SP - C.4 - ...
| List obsahuje: |  | 1) Krycí list soupisu | 2) Rekapitulace |  |  | 3) Soupis prací | Zpět na list: | Rekapitulace stavby
[19 empty] | {41171281-53F2-4102-9542-78407A81DE61} | [5 empty] | F1 | světelný bod | ks | 2 | 2
2
| KRYCÍ LIST SOUPISU | [8 empty] | v --- níže se nacházejí doplnkové a pomocné údaje k sestavám --- v | [8 empty] | False
Stavba:
Parkoviště v ul. K. H. Máchy, Sokolov
Objekt:
HP-482013-C.4 - C.4 - Objekty osvětlení pozemní komunikace
Soupis:
HP-482013-C.4-SP - C.4 - Soupis prací - Objekty osvětlení pozemní komunikace
| KSO: |  | 828 75 |  |  | CC-CZ: | 22249
| Místo: |  | K.H. Máchy. Sokolov |  |  | Datum: | 13.01.2014
| Zadavatel: |  |  |  |  | IČ: | 00259586
|  | Město Sokolov |  |  |  | DIČ: | CZ 00259586
| Uchazeč: |  |  |  |  | IČ:
DIČ:
| Projektant: |  |  |  |  | IČ: | 46862579
|  | Ing. Jiří Stehlík |  |  |  | DIČ:
Poznámka:
| Cena bez DPH | [5 empty] | 0
|  |  | Základ daně |  |  | Sazba daně | Výše daně
| DPH | základní | 0 |  |  | 21% | 0
|  | snížená | 0 |  |  | 15% | 0
|  | zákl. přenesená | 0 |  |  | 21% | 0
|  | sníž. přenesená | 0 |  |  | 15% | 0
|  | nulová | 0 |  |  | 0% | 0
| Cena s DPH |  |  | v | CZK |  | 0
REKAPITULACE ČLENĚNÍ SOUPISU PRACÍ
Stavba:
Parkoviště v ul. K. H. Máchy, Sokolov
Objekt:
HP-482013-C.4 - C.4 - Objekty osvětlení pozemní komunikace
Soupis:
HP-482013-C.4-SP - C.4 - Soupis prací - Objekty osvětlení pozemní komunikace
Místo: |  |  | K.H. Máchy. Sokolov |  |  | Datum: | 13.01.2014
Zadavatel: |  |  | Město Sokolov |  |  | Projektant: | Ing. Jiří Stehlík
Uchazeč:
Kód dílu - Popis | [6 empty] | Cena celkem [CZK]
Náklady soupisu celkem | [6 empty] | 0 | [12 empty] | -1
| PSV - Práce a dodávky PSV | [5 empty] | 0
| M - Veřejné osvětlení | [5 empty] | 0
| 21-M - Elektromontáže | [5 empty] | 0
| 46-M - Zemní práce při extr.mont.pracích | [5 empty] | 0
SOUPIS PRACÍ
Stavba:
Parkoviště v ul. K. H. Máchy, Sokolov
Objekt:
HP-482013-C.4 - C.4 - Objekty osvětlení pozemní komunikace
Soupis:
HP-482013-C.4-SP - C.4 - Soupis prací - Objekty osvětlení pozemní komunikace
Místo: |  |  | K.H. Máchy. Sokolov |  |  | Datum: | 13.01.2014
Zadavatel: |  |  | Město Sokolov |  |  | Projektant: | Ing. Jiří Stehlík
Uchazeč:
PČ | Typ | Kód | Popis | MJ | Množství | J.cena [CZK] | Cena celkem [CZK] | Cenová soustava |  | Poznámka | DPH | J. Nh [h] | Nh celkem [h] | J. hmotnost [t] | Hmotnost celkem [t] | J. suť [t] | Suť Celkem [t]
Náklady soupisu celkem | [6 empty] | 0 | [5 empty] | 0 |  | 154.3891 |  | 0 |  | D | -1 | [15 empty] | 0
| D | PSV | Práce a dodávky PSV |  |  |  | 0 | [5 empty] | 0 |  | 154.3891 |  | 0 | 3 | D | 0 |  |  |  | ROZPOCET | [11 empty] | 0
| D | M | Veřejné osvětlení |  |  |  | 0 | [5 empty] | 0 |  | 154.3891 |  | 0 | 3 | D | 1 |  |  |  | ROZPOCET | [11 empty] | 0
| D | 21-M | Elektromontáže |  |  |  | 0 | [5 empty] | 0 |  | 145.636 |  | 0 | 3 | D | 2 |  |  |  | ROZPOCET | [11 empty] | 0
1 | K | 748719211 | Montáž stožár osvětlení ostatní ocelový samostatně stojící do 12m | kus | 2 |  | 0 | CS ÚRS 2013 01 |  |  | základní |  |  | 0 | 0 | 0 | 0 | 64 | K | 3 |  |  |  | ROZPOCET | [5 empty] | 0 | 0 | 0 | 0 | 0 | 1 | 0 | 64 | 678765624
| PP |  | Montáž stožárů osvětlení, bez zemních prací ostatních ocelových samostatně stojících, délky do 12 m | [15 empty] | PP | 3
| VV |  | F1 |  | 2 | [13 empty] | VV | 3 | 2 | -1 | 0 | ROZPOCET
| VV |  | Součet |  | 2 | [13 empty] | VV | 3 | 4 | -1 | 1 | ROZPOCET
2 | M | IP-001 | stožár ocelový bezpaticový 2st. v=6m, manžeta, žár. zinek | kus | 2 |  | 0 |  |  |  | základní |  |  | 49 | 98 | 0 | 0 | 256 | M | 3 |  |  |  | ROZPOCET | [5 empty] | 0 | 0 | 0 | 0 | 0 | 1 | 0 | 64 | 1112560889
| PP |  | Stožár dvakrát osazený (2xzális, svařeno z 3 trubek), s manžetou, žárově zinkovaný, délka 6,8m, hl. vetknutí do země 0,8m. | [15 empty] | PP | 3
| VV |  | F1 |  | 2 | [13 empty] | VV | 3 | 2 | -1 | 0 | ROZPOCET
| VV |  | Součet |  | 2 | [13 empty] | VV | 3 | 4 | -1 | 1 | ROZPOCET
3 | K | 748721210 | Montáž výložník osvětlení jednoramenný sloupový do 35 kg | kus | 2 |  | 0 | CS ÚRS 2013 01 |  |  | základní |  |  | 0 | 0 | 0 | 0 | 64 | K | 3 |  |  |  | ROZPOCET | [5 empty] | 0 | 0 | 0 | 0 | 0 | 1 | 0 | 64 | -2086800849
| PP |  | Montáž výložníků osvětlení jednoramenných sloupových, hmotnosti do 35 kg | [15 empty] | PP | 3
| VV |  | F1 |  | 2 | [13 empty] | VV | 3 | 2 | -1 | 0 | ROZPOCET
| VV |  | Součet |  | 2 | [13 empty] | VV | 3 | 4 | -1 | 1 | ROZPOCET
4 | M | IP-002 | stožárový výložník rovný, vyložení 0,3m, elevace 5°, žár. zinek | kus | 2 |  | 0 |  |  |  | základní |  |  | 18 | 36 | 0 | 0 | 256 | M | 3 |  |  |  | ROZPOCET | [5 empty] | 0 | 0 | 0 | 0 | 0 | 1 | 0 | 64 | -28723871
| PP |  | Stožárový výložník rovný který se nasazuje na vrchní stupneň dříku a zajistí se ve zvolené poloze pomocí šesti šroubů M8, žárově zinkovaný. Průměr horního stupně dříku-60mm, délka vyložení-0,3m, průměr výložníku-60mm, počet ramen-1, úhel vyložení-5°. | [15 empty] | PP | 3
| P |  | Poznámka k položce: Doporučený typ. | [15 empty] | P | 3
| VV |  | F1 |  | 2 | [13 empty] | VV | 3 | 2 | -1 | 0 | ROZPOCET
| VV |  | Součet |  | 2 | [13 empty] | VV | 3 | 4 | -1 | 1 | ROZPOCET
5 | K | 748741000 | Montáž elektrovýzbroj stožáru 1 okruh | kus | 2 |  | 0 | CS ÚRS 2013 01 |  |  | základní |  |  | 0 | 0 | 0 | 0 | 64 | K | 3 |  |  |  | ROZPOCET | [5 empty] | 0 | 0 | 0 | 0 | 0 | 1 | 0 | 64 | 515767778
| PP |  | Montáž elektrovýzbroje stožárů osvětlení 1 okruh | [15 empty] | PP | 3
| VV |  | F1 |  | 2 | [13 empty] | VV | 3 | 2 | -1 | 0 | ROZPOCET
| VV |  | Součet |  | 2 | [13 empty] | VV | 3 | 4 | -1 | 1 | ROZPOCET
6 | M | IP-003 | stožárová výzbroj průběžná pro průměr 16 s pojistk. držákem včetně pojistky trubičkové 5x20, F 4 A, 250V | kus | 2 |  | 0 |  |  |  | základní |  |  | 0.384 | 0.768 | 0 | 0 | 256 | M | 3 |  |  |  | ROZPOCET | [5 empty] | 0 | 0 | 0 | 0 | 0 | 1 | 0 | 64 | 1675914787
| PP |  | stožárová výzbroj průběžná pro průměr 16 s pojistk. držákem včetně pojistky trubičkové 5x20, F 4 A, 250V | [15 empty] | PP | 3
| VV |  | F1 |  | 2 | [13 empty] | VV | 3 | 2 | -1 | 0 | ROZPOCET
| VV |  | Součet |  | 2 | [13 empty] | VV | 3 | 4 | -1 | 1 | ROZPOCET
7 | K | 748132300 | Montáž svítidlo výbojkové průmyslové stropní na výložník | kus | 2 |  | 0 | CS ÚRS 2013 01 |  |  | základní |  |  | 0 | 0 | 0 | 0 | 64 | K | 3 |  |  |  | ROZPOCET | [5 empty] | 0 | 0 | 0 | 0 | 0 | 1 | 0 | 64 | 1135325020
| PP |  | Montáž svítidel výbojkových se zapojením vodičů průmyslových nebo venkovních na výložník | [15 empty] | PP | 3
| VV |  | F1 |  | 2 | [13 empty] | VV | 3 | 2 | -1 | 0 | ROZPOCET
| VV |  | Součet |  | 2 | [13 empty] | VV | 3 | 4 | -1 | 1 | ROZPOCET
8 | M | IP-004 | svítidlo s široce vyzařzujícím fazetovým reflefloktorem se stavitelnou fotometrií, kryt PC, IP65, 50W, 1S1. | ks | 2 |  | 0 |  |  |  | základní |  |  | 5.4 | 10.8 | 0 | 0 | 256 | M | 3 |  |  |  | ROZPOCET | [5 empty] | 0 | 0 | 0 | 0 | 0 | 1 | 0 | 64 | -1620897687
| PP |  | svítidlo s široce vyzařzujícím fazetovým reflefloktorem se stavitelnou fotometrií, kryt PC, IP65, 50W, 1S1. | [15 empty] | PP | 3
| VV |  | F1 |  | 2 | [13 empty] | VV | 3 | 2 | -1 | 0 | ROZPOCET
| VV |  | Součet |  | 2 | [13 empty] | VV | 3 | 4 | -1 | 1 | ROZPOCET
9 | M | IP-005 | výbojka sodíková vysokotlaká 50 W E 27 | ks | 2 |  | 0 |  |  |  | základní |  |  | 0 | 0 | 0 | 0 | 256 | M | 3 |  |  |  | ROZPOCET | [5 empty] | 0 | 0 | 0 | 0 | 0 | 1 | 0 | 64 | -1292803955
| PP |  | výbojka sodíková vysokotlaká 50 W E 27. | [15 empty] | PP | 3
| VV |  | F1 |  | 2 | [13 empty] | VV | 3 | 2 | -1 | 0 | ROZPOCET
| VV |  | Součet |  | 2 | [13 empty] | VV | 3 | 4 | -1 | 1 | ROZPOCET
10 | K | 744431400 | Montáž kabel Cu sk.1 do 1 kV do 1,60 kg uložený volně | m | 73 |  | 0 | CS ÚRS 2013 01 |  |  | základní |  |  | 0 | 0 | 0 | 0 | 64 | K | 3 |  |  |  | ROZPOCET | [5 empty] | 0 | 0 | 0 | 0 | 0 | 1 | 0 | 64 | 1864931481
| PP |  | Montáž kabelů měděných do l kV bez ukončení, uložených volně sk. 1 - CYKY, NYM, NYY, YSLY, počtu a průřezu žil 3x25 až 35 mm2, 4x16 až 25 mm2, 5x16 mm2, 24x2,5 mm2, 37x1,5 mm2, 48x1,5 mm2 | [15 empty] | PP | 3
| VV |  | Struktura výpočtu: změřeno v digitální verzi PD funkcí na měření délek | [15 empty] | VV | 3 | 1 | -1 | 0 | ROZPOCET
| VV |  | 73 |  | 73 | [13 empty] | VV | 3 | 2 | -1 | 0 | ROZPOCET
| VV |  | Součet |  | 73 | [13 empty] | VV | 3 | 4 | -1 | 1 | ROZPOCET
11 | M | 341110800 | kabel silový s Cu jádrem CYKY 4x16 mm2 | m | 73 |  | 0 | CS ÚRS 2013 01 |  |  | základní |  |  | 0.000906 | 0.066138 | 0 | 0 | 256 | M | 3 |  |  |  | ROZPOCET | [5 empty] | 0 | 0 | 0 | 0 | 0 | 1 | 0 | 64 | -903878833
| PP |  | kabely silové s měděným jádrem pro jmenovité napětí 750 V CYKY - RE průřez Cu číslo bázová cena mm2 kg/m Kč/m 4 x 16 RE 0,627 117,31 | [15 empty] | PP | 3
| VV |  | Struktura výpočtu: změřeno v digitální verzi PD funkcí na měření délek | [15 empty] | VV | 3 | 1 | -1 | 0 | ROZPOCET
| VV |  | 73 |  | 73 | [13 empty] | VV | 3 | 2 | -1 | 0 | ROZPOCET
| VV |  | Součet |  | 73 | [13 empty] | VV | 3 | 4 | -1 | 1 | ROZPOCET
12 | K | 744431100 | Montáž kabel Cu sk.1 do 1 kV do 0,40 kg uložený volně | m | 16 |  | 0 | CS ÚRS 2013 01 |  |  | základní |  |  | 0 | 0 | 0 | 0 | 64 | K | 3 |  |  |  | ROZPOCET | [5 empty] | 0 | 0 | 0 | 0 | 0 | 1 | 0 | 64 | 883730606
| PP |  | Montáž kabelů měděných do l kV bez ukončení, uložených volně sk. 1 - CYKY, NYM, NYY, YSLY, počtu a průřezu žil 2x1,5 až 6 mm2, 3x1,5 až 6 mm2, 4x1,5 až 4 mm2, 5x1,5 až 2,5 mm2, 7x1,5 až 2,5 mm2 | [15 empty] | PP | 3
| VV |  | Struktura výpočtu: podle délky výložníků a výšky uchycení svítidel | [15 empty] | VV | 3 | 1 | -1 | 0 | ROZPOCET
| VV |  | 16 |  | 16 | [13 empty] | VV | 3 | 2 | -1 | 0 | ROZPOCET
| VV |  | Součet |  | 16 | [13 empty] | VV | 3 | 4 | -1 | 1 | ROZPOCET
13 | M | 341110300 | kabel silový s Cu jádrem CYKY 3x1,5 mm2 | m | 16 |  | 0 | CS ÚRS 2013 01 |  |  | základní |  |  | 0.000119 | 0.001904 | 0 | 0 | 256 | M | 3 |  |  |  | ROZPOCET | [5 empty] | 0 | 0 | 0 | 0 | 0 | 1 | 0 | 64 | 586446488
| PP |  | kabely silové s měděným jádrem pro jmenovité napětí 750 V CYKY - RE průřez Cu číslo bázová cena mm2 kg/m Kč/m 3 x 1,5 0,044 9,77 | [15 empty] | PP | 3
| VV |  | Struktura výpočtu: podle délky výložníků a výšky uchycení svítidel | [15 empty] | VV | 3 | 1 | -1 | 0 | ROZPOCET
| VV |  | 16 |  | 16 | [13 empty] | VV | 3 | 2 | -1 | 0 | ROZPOCET
| VV |  | Součet |  | 16 | [13 empty] | VV | 3 | 4 | -1 | 1 | ROZPOCET
14 | K | 746212150 | Ukončení vodič izolovaný do 16 mm2 na svorkovnici | kus | 16 |  | 0 | CS ÚRS 2013 01 |  |  | základní |  |  | 0 | 0 | 0 | 0 | 64 | K | 3 |  |  |  | ROZPOCET | [5 empty] | 0 | 0 | 0 | 0 | 0 | 1 | 0 | 64 | 613232849
| PP |  | Ukončení vodičů izolovaných s označením a zapojením na svorkovnici s otevřením a uzavřením krytu, průřezu žíly do 16 mm2 | [15 empty] | PP | 3
| VV |  | Struktura výpočtu: počet kusů | [15 empty] | VV | 3 | 1 | -1 | 0 | ROZPOCET
| VV |  | 16 |  | 16 | [13 empty] | VV | 3 | 2 | -1 | 0 | ROZPOCET
| VV |  | Součet |  | 16 | [13 empty] | VV | 3 | 4 | -1 | 1 | ROZPOCET
15 | K | 746212110 | Ukončení vodič izolovaný do 2,5 mm2 na svorkovnici | kus | 12 |  | 0 | CS ÚRS 2013 01 |  |  | základní |  |  | 0 | 0 | 0 | 0 | 64 | K | 3 |  |  |  | ROZPOCET | [5 empty] | 0 | 0 | 0 | 0 | 0 | 1 | 0 | 64 | -630764041
| PP |  | Ukončení vodičů izolovaných s označením a zapojením na svorkovnici s otevřením a uzavřením krytu, průřezu žíly do 2,5 mm2 | [15 empty] | PP | 3
| VV |  | Struktura výpočtu: počet kusů | [15 empty] | VV | 3 | 1 | -1 | 0 | ROZPOCET
| VV |  | 12 |  | 12 | [13 empty] | VV | 3 | 2 | -1 | 0 | ROZPOCET
| VV |  | Součet |  | 12 | [13 empty] | VV | 3 | 4 | -1 | 1 | ROZPOCET
| D | 46-M | Zemní práce při extr.mont.pracích |  |  |  | 0 | [5 empty] | 0 |  | 8.753 |  | 0 | 3 | D | 2 |  |  |  | ROZPOCET | [11 empty] | 0
16 | K | 460010023 | Vytyčení trasy vedení kabelového podzemního v terénu volném | km | 0.061 |  | 0 | CS ÚRS 2013 01 |  |  | základní |  |  | 0.0088 | 0.0005368 | 0 | 0 | 64 | K | 3 |  |  |  | ROZPOCET | [5 empty] | 0 | 0 | 0 | 0 | 0 | 1 | 0 | 64 | -487396265
| PP |  | Vytyčení trasy vedení kabelového podzemního v terénu volném | [15 empty] | PP | 3
| VV |  | Struktura výpočtu: změřeno v digitální verzi PD funkcí na měření délek | [15 empty] | VV | 3 | 1 | -1 | 0 | ROZPOCET
| VV |  | 0,061 |  | 0.061 | [13 empty] | VV | 3 | 2 | -1 | 0 | ROZPOCET
| VV |  | Součet |  | 0.061 | [13 empty] | VV | 3 | 4 | -1 | 1 | ROZPOCET
17 | M | IP-006 | Vytýčení pozice nového světelného bodu | ks | 2 |  | 0 |  |  |  | základní |  |  | 0 | 0 | 0 | 0 | 256 | M | 3 |  |  |  | ROZPOCET | [5 empty] | 0 | 0 | 0 | 0 | 0 | 1 | 0 | 64 | -830425405
| PP |  | Vytýčení pozice nového světelného bodu | [15 empty] | PP | 3
| VV |  | Struktura výpočtu: počet kusů | [15 empty] | VV | 3 | 1 | -1 | 0 | ROZPOCET
| VV | F1 | 2 |  | 2 | [13 empty] | VV | 3 | 2 | -1 | 0 | ROZPOCET
| VV |  | Součet |  | 2 | [13 empty] | VV | 3 | 4 | -1 | 1 | ROZPOCET
18 | K | 460200283 | Hloubení kabelových nezapažených rýh ručně š 50 cm, hl 100 cm, v hornině tř 3 | m | 47.5 |  | 0 | CS ÚRS 2013 01 |  |  | základní |  |  | 0 | 0 | 0 | 0 | 64 | K | 3 |  |  |  | ROZPOCET | [5 empty] | 0 | 0 | 0 | 0 | 0 | 1 | 0 | 64 | -1927033163
| PP |  | Hloubení kabelových rýh ručně včetně urovnání dna s přemístěním výkopku do vzdálenosti 3 m od okraje jámy nebo naložením na dopravní prostředek šířky 50 cm, hloubky 100 cm, v hornině třídy 3 | [15 empty] | PP | 3
| VV |  | Struktura výpočtu: změřeno v digitální verzi PD funkcí na měření délek | [15 empty] | VV | 3 | 1 | -1 | 0 | ROZPOCET
| VV |  | 47,5 |  | 47.5 | [13 empty] | VV | 3 | 2 | -1 | 0 | ROZPOCET
| VV |  | Součet |  | 47.5 | [13 empty] | VV | 3 | 4 | -1 | 1 | ROZPOCET
19 | K | 460200173 | Hloubení kabelových nezapažených rýh ručně š 35 cm, hl 90 cm, v hornině tř 3 | m | 13.5 |  | 0 | CS ÚRS 2013 01 |  |  | základní |  |  | 0 | 0 | 0 | 0 | 64 | K | 3 |  |  |  | ROZPOCET | [5 empty] | 0 | 0 | 0 | 0 | 0 | 1 | 0 | 64 | 702369683
| PP |  | Hloubení kabelových rýh ručně včetně urovnání dna s přemístěním výkopku do vzdálenosti 3 m od okraje jámy nebo naložením na dopravní prostředek šířky 35 cm, hloubky 90 cm, v hornině třídy 3 | [15 empty] | PP | 3
| VV |  | Struktura výpočtu: změřeno v digitální verzi PD funkcí na měření délek | [15 empty] | VV | 3 | 1 | -1 | 0 | ROZPOCET
| VV |  | 13,5 |  | 13.5 | [13 empty] | VV | 3 | 2 | -1 | 0 | ROZPOCET
| VV |  | Součet |  | 13.5 | [13 empty] | VV | 3 | 4 | -1 | 1 | ROZPOCET
20 | K | 460421082 | Lože kabelů z písku nebo štěrkopísku tl 5 cm nad kabel, kryté plastovou folií, š lože do 50 cm | m | 13.5 |  | 0 | CS ÚRS 2013 01 |  |  | základní |  |  | 0.05264 | 0.71064 | 0 | 0 | 64 | K | 3 |  |  |  | ROZPOCET | [5 empty] | 0 | 0 | 0 | 0 | 0 | 1 | 0 | 64 | -1661456786
| PP |  | Kabelové lože včetně podsypu, zhutnění a urovnání povrchu z písku nebo štěrkopísku tloušťky 5 cm nad kabel zakryté plastovou fólií, šířky lože přes 25 do 50 cm | [15 empty] | PP | 3
| VV |  | Struktura výpočtu: změřeno v digitální verzi PD funkcí na měření délek | [15 empty] | VV | 3 | 1 | -1 | 0 | ROZPOCET
| VV |  | 13,5 |  | 13.5 | [13 empty] | VV | 3 | 2 | -1 | 0 | ROZPOCET
| VV |  | Součet |  | 13.5 | [13 empty] | VV | 3 | 4 | -1 | 1 | ROZPOCET
21 | K | IP-007 | Pokládka výstražné fólie | m | 64 |  | 0 |  |  |  | základní |  |  | 0 | 0 | 0 | 0 | 128 | K | 3 |  |  |  | ROZPOCET | [5 empty] | 0 | 0 | 0 | 0 | 0 | 1 | 0 | 128 | 1792759048
| PP |  | Pokládka výstražné fólie. | [15 empty] | PP | 3
| VV |  | Struktura výpočtu: změřeno v digitální verzi PD funkcí na měření délek | [15 empty] | VV | 3 | 1 | -1 | 0 | ROZPOCET
| VV |  | 64 |  | 64 | [13 empty] | VV | 3 | 2 | -1 | 0 | ROZPOCET
| VV |  | Součet |  | 64 | [13 empty] | VV | 3 | 4 | -1 | 1 | ROZPOCET
22 | M | IP-008 | výstražná fólie do výkopu červená | m | 64 |  | 0 |  |  |  | základní |  |  | 0 | 0 | 0 | 0 | 128 | M | 3 |  |  |  | ROZPOCET | [5 empty] | 0 | 0 | 0 | 0 | 0 | 1 | 0 | 128 | 175382664
| PP |  | Výstražná fólie do výkopu červená š. 220. | [15 empty] | PP | 3
| VV |  | Struktura výpočtu: změřeno v digitální verzi PD funkcí na měření délek | [15 empty] | VV | 3 | 1 | -1 | 0 | ROZPOCET
| VV |  | 64 |  | 64 | [13 empty] | VV | 3 | 2 | -1 | 0 | ROZPOCET
| VV |  | Součet |  | 64 | [13 empty] | VV | 3 | 4 | -1 | 1 | ROZPOCET
23 | K | 460080012 | Základové konstrukce z monolitického betonu C 8/10 bez bednění | m3 | 2.85 |  | 0 | CS ÚRS 2013 01 |  |  | základní |  |  | 2.2563 | 6.4306 | 0 | 0 | 128 | K | 3 |  |  |  | ROZPOCET | [5 empty] | 0 | 0 | 0 | 0 | 0 | 1 | 0 | 128 | -2052072343
| PP |  | Základové konstrukce základ bez bednění do rostlé zeminy z monolitického betonu tř. C 8/10 | [15 empty] | PP | 3
| VV |  | Struktura výpočtu: změřeno v digitální verzi PD funkcí na měření délek (výkop silnice * objem obetonování) | [15 empty] | VV | 3 | 1 | -1 | 0 | ROZPOCET
| VV |  | 47,5*0,06 |  | 2.85 | [13 empty] | VV | 3 | 2 | -1 | 0 | ROZPOCET
| VV |  | Součet |  | 2.85 | [13 empty] | VV | 3 | 4 | -1 | 1 | ROZPOCET
24 | K | 460560263 | Zásyp rýh ručně šířky 50 cm, hloubky 80 cm, z horniny třídy 3 | m | 47.5 |  | 0 | CS ÚRS 2013 01 |  |  | základní |  |  | 0 | 0 | 0 | 0 | 128 | K | 3 |  |  |  | ROZPOCET | [5 empty] | 0 | 0 | 0 | 0 | 0 | 1 | 0 | 128 | 5369443
| PP |  | Zásyp kabelových rýh ručně šířky 40 cm hloubky 30 cm, v hornině hloubky 80 cm, v hornině třídy 3 | [15 empty] | PP | 3
| VV |  | Struktura výpočtu: změřeno v digitální verzi PD funkcí na měření délek | [15 empty] | VV | 3 | 1 | -1 | 0 | ROZPOCET
| VV |  | 47,5 |  | 47.5 | [13 empty] | VV | 3 | 2 | -1 | 0 | ROZPOCET
| VV |  | Součet |  | 47.5 | [13 empty] | VV | 3 | 4 | -1 | 1 | ROZPOCET
25 | K | 460560153 | Zásyp rýh ručně šířky 35 cm, hloubky 70 cm, z horniny třídy 3 | m | 13.5 |  | 0 | CS ÚRS 2013 01 |  |  | základní |  |  | 0 | 0 | 0 | 0 | 128 | K | 3 |  |  |  | ROZPOCET | [5 empty] | 0 | 0 | 0 | 0 | 0 | 1 | 0 | 128 | 1549733549
| PP |  | Zásyp kabelových rýh ručně šířky 40 cm šířky 35 cm hloubky 70 cm, v hornině třídy 3 | [15 empty] | PP | 3
| VV |  | Struktura výpočtu: změřeno v digitální verzi PD funkcí na měření délek | [15 empty] | VV | 3 | 1 | -1 | 0 | ROZPOCET
| VV |  | 13,5 |  | 13.5 | [13 empty] | VV | 3 | 2 | -1 | 0 | ROZPOCET
| VV |  | Součet |  | 13.5 | [13 empty] | VV | 3 | 4 | -1 | 1 | ROZPOCET
26 | K | 460070753 | Hloubení nezapažených jam pro ostatní konstrukce ručně v hornině tř 3 | m3 | 0.5 |  | 0 | CS ÚRS 2013 01 |  |  | základní |  |  | 0 | 0 | 0 | 0 | 64 | K | 3 |  |  |  | ROZPOCET | [5 empty] | 0 | 0 | 0 | 0 | 0 | 1 | 0 | 64 | 244143246
| PP |  | Hloubení nezapažených jam pro ostatní konstrukce ručně v hornině tř 3 | [15 empty] | PP | 3
| VV |  | Struktura výpočtu: objem pro odkopání stávajících stožárů | [15 empty] | VV | 3 | 1 | -1 | 0 | ROZPOCET
| VV |  | 0,5 |  | 0.5 | [13 empty] | VV | 3 | 2 | -1 | 0 | ROZPOCET
| VV |  | Součet |  | 0.5 | [13 empty] | VV | 3 | 4 | -1 | 1 | ROZPOCET
27 | K | 460120013 | Zásyp jam ručně v hornině třídy 3 | m3 | 0.5 |  | 0 | CS ÚRS 2013 01 |  |  | základní |  |  | 0 | 0 | 0 | 0 | 128 | K | 3 |  |  |  | ROZPOCET | [5 empty] | 0 | 0 | 0 | 0 | 0 | 1 | 0 | 128 | 325491006
| PP |  | Zásyp jam ručně v hornině třídy 3 | [15 empty] | PP | 3
| VV |  | Struktura výpočtu: objem pro odkopání stávajících stožárů | [15 empty] | VV | 3 | 1 | -1 | 0 | ROZPOCET
| VV |  | 0,5 |  | 0.5 | [13 empty] | VV | 3 | 2 | -1 | 0 | ROZPOCET
| VV |  | Součet |  | 0.5 | [13 empty] | VV | 3 | 4 | -1 | 1 | ROZPOCET
28 | K | 460050703 | Hloubení nezapažených jam pro stožáry veřejného osvětlení ručně v hornině tř 3 | kus | 2 |  | 0 | CS ÚRS 2013 01 |  |  | základní |  |  | 0 | 0 | 0 | 0 | 128 | K | 3 |  |  |  | ROZPOCET | [5 empty] | 0 | 0 | 0 | 0 | 0 | 1 | 0 | 128 | -817348520
| PP |  | Hloubení nezapažených jam ručně pro stožáry s přemístěním výkopku do vzdálenosti 3 m od okraje jámy nebo naložením na dopravní prostředek, včetně zásypu, zhutnění a urovnání povrchu veřejného osvětlení včetně odstranění krytu a podkladu komunikace, v hornině třídy 3 | [15 empty] | PP | 3
| VV |  | F1 |  | 2 | [13 empty] | VV | 3 | 2 | -1 | 0 | ROZPOCET
| VV |  | Součet |  | 2 | [13 empty] | VV | 3 | 4 | -1 | 1 | ROZPOCET
29 | K | 460080013 | Základové konstrukce z monolitického betonu C 12/15 bez bednění | m3 | 0.487 |  | 0 | CS ÚRS 2013 01 |  |  | základní |  |  | 2.2563 | 1.0988 | 0 | 0 | 128 | K | 3 |  |  |  | ROZPOCET | [5 empty] | 0 | 0 | 0 | 0 | 0 | 1 | 0 | 128 | 734243318
| PP |  | Základové konstrukce základ bez bednění do rostlé zeminy z monolitického betonu tř. C 12/15 | [15 empty] | PP | 3
| VV |  | Struktura výpočtu: (objem patky - objem stožáru) * počet patek | [15 empty] | VV | 3 | 1 | -1 | 0 | ROZPOCET
| VV |  | ((0,3^2*3,14*1)-(0,125^2*3,14*0,8))*2 |  | 0.487 | [13 empty] | VV | 3 | 2 | -1 | 0 | ROZPOCET
| VV |  | Součet |  | 0.487 | [13 empty] | VV | 3 | 4 | -1 | 1 | ROZPOCET
30 | M | IP-009 | průsaková trubka dvouvrstvá z PE-HD prům. 250 mm/1,5m | ks | 2 |  | 0 |  |  |  | základní |  |  | 0 | 0 | 0 | 0 | 256 | M | 3 |  |  |  | ROZPOCET | [5 empty] | 0 | 0 | 0 | 0 | 0 | 1 | 0 | 64 | 959978635
| PP |  | průsaková trubka dvouvrstvá z PE-HD prům. 250 mm/1,5m | [15 empty] | PP | 3
| VV |  | F1 |  | 2 | [13 empty] | VV | 3 | 2 | -1 | 0 | ROZPOCET
| VV |  | Součet |  | 2 | [13 empty] | VV | 3 | 4 | -1 | 1 | ROZPOCET
31 | K | 460510054 | Kabelové prostupy z trub plastových do rýhy bez obsypu, průměru do 10 cm | m | 102 |  | 0 | CS ÚRS 2013 01 |  |  | základní |  |  | 0 | 0 | 0 | 0 | 64 | K | 3 |  |  |  | ROZPOCET | [5 empty] | 0 | 0 | 0 | 0 | 0 | 1 | 0 | 64 | 719420291
| PP |  | Kabelové prostupy, kanály a multikanály kabelové prostupy z trub plastových včetně osazení, utěsnění a spárování do rýhy, bez výkopových prací bez obsypu, vnitřního průměru do 10 cm | [15 empty] | PP | 3
| VV |  | Struktura výpočtu: změřeno v digitální verzi PD funkcí na měření délek | [15 empty] | VV | 3 | 1 | -1 | 0 | ROZPOCET
| VV |  | 102 |  | 102 | [13 empty] | VV | 3 | 2 | -1 | 0 | ROZPOCET
| VV |  | Součet |  | 102 | [13 empty] | VV | 3 | 4 | -1 | 1 | ROZPOCET
32 | M | 345713510 | trubka elektroinstalační ohebná Kopoflex, HDPE+LDPE KF 09050 | m | 102 |  | 0 | CS ÚRS 2013 01 |  |  | základní |  |  | 0.00026 | 0.02652 | 0 | 0 | 128 | M | 3 |  |  |  | ROZPOCET | [5 empty] | 0 | 0 | 0 | 0 | 0 | 1 | 0 | 128 | -216186892
| PP |  | materiál úložný elektroinstalační trubky elektroinstalační ohebné, KOPOFLEX, dvouplášťové HDPE+LDPE svitek 50 m se zatahovacím drátem a spojkou ČSN EN 50086-2-4 KF 09050 50 mm | [15 empty] | PP | 3
| P |  | Poznámka k položce: EAN 8595057698178 | [15 empty] | P | 3
| VV |  | Struktura výpočtu: změřeno v digitální verzi PD funkcí na měření délek | [15 empty] | VV | 3 | 1 | -1 | 0 | ROZPOCET
| VV |  | 102 |  | 102 | [13 empty] | VV | 3 | 2 | -1 | 0 | ROZPOCET
| VV |  | Součet |  | 102 | [13 empty] | VV | 3 | 4 | -1 | 1 | ROZPOCET
33 | K | 743112219 | Montáž trubka plastová ohebná D 48 mm uložená volně | m | 6 |  | 0 | CS ÚRS 2013 01 |  |  | základní |  |  | 0 | 0 | 0 | 0 | 128 | K | 3 |  |  |  | ROZPOCET | [5 empty] | 0 | 0 | 0 | 0 | 0 | 1 | 0 | 128 | 102230518
| PP |  | Montáž trubek elektroinstalačních s nasunutím nebo našroubováním do krabic plastových ohebných, typ 14.., 23.., FFKuL, uložených volně, D 48 mm | [15 empty] | PP | 3
| VV |  | Struktura výpočtu: změřeno v digitální verzi PD funkcí na měření délek | [15 empty] | VV | 3 | 1 | -1 | 0 | ROZPOCET
| VV |  | 6 |  | 6 | [13 empty] | VV | 3 | 2 | -1 | 0 | ROZPOCET
| VV |  | Součet |  | 6 | [13 empty] | VV | 3 | 4 | -1 | 1 | ROZPOCET
34 | M | 345713500 | trubka elektroinstalační ohebná Kopoflex, HDPE+LDPE KF 09040 | m | 6 |  | 0 | CS ÚRS 2013 01 |  |  | základní |  |  | 0.00019 | 0.00114 | 0 | 0 | 128 | M | 3 |  |  |  | ROZPOCET | [5 empty] | 0 | 0 | 0 | 0 | 0 | 1 | 0 | 128 | 1286337701
| PP |  | materiál úložný elektroinstalační trubky elektroinstalační ohebné, KOPOFLEX, dvouplášťové HDPE+LDPE svitek 50 m se zatahovacím drátem a spojkou ČSN EN 50086-2-4 KF 09040 40 mm | [15 empty] | PP | 3
| P |  | Poznámka k položce: EAN 8595057698147 | [15 empty] | P | 3
| VV |  | Struktura výpočtu: změřeno v digitální verzi PD funkcí na měření délek | [15 empty] | VV | 3 | 1 | -1 | 0 | ROZPOCET
| VV |  | 6 |  | 6 | [13 empty] | VV | 3 | 2 | -1 | 0 | ROZPOCET
| VV |  | Součet |  | 6 | [13 empty] | VV | 3 | 4 | -1 | 1 | ROZPOCET
35 | K | 745904111 | Příplatek k montáži kabelů za zatažení vodiče a kabelu do 0,75 kg | m | 6 |  | 0 | CS ÚRS 2013 01 |  |  | základní |  |  | 0 | 0 | 0 | 0 | 128 | K | 3 |  |  |  | ROZPOCET | [5 empty] | 0 | 0 | 0 | 0 | 0 | 1 | 0 | 128 | -319574002
| PP |  | Ostatní práce při montáži vodičů, šňůr a kabelů Příplatek k cenám montáže vodičů a kabelů za zatahování vodičů a kabelů do tvárnicových tras s komorami nebo do kolektorů, hmotnosti do 0,75 kg | [15 empty] | PP | 3
| VV |  | Struktura výpočtu: změřeno v digitální verzi PD funkcí na měření délek | [15 empty] | VV | 3 | 1 | -1 | 0 | ROZPOCET
| VV |  | 6 |  | 6 | [13 empty] | VV | 3 | 2 | -1 | 0 | ROZPOCET
| VV |  | Součet |  | 6 | [13 empty] | VV | 3 | 4 | -1 | 1 | ROZPOCET
36 | K | 745904112 | Příplatek k montáži kabelů za zatažení vodiče a kabelu do 2,00 kg | m | 102 |  | 0 | CS ÚRS 2013 01 |  |  | základní |  |  | 0 | 0 | 0 | 0 | 128 | K | 3 |  |  |  | ROZPOCET | [5 empty] | 0 | 0 | 0 | 0 | 0 | 1 | 0 | 128 | 1925072267
| PP |  | Ostatní práce při montáži vodičů, šňůr a kabelů Příplatek k cenám montáže vodičů a kabelů za zatahování vodičů a kabelů do tvárnicových tras s komorami nebo do kolektorů, hmotnosti do 2 kg | [15 empty] | PP | 3
| VV |  | Struktura výpočtu: změřeno v digitální verzi PD funkcí na měření délek | [15 empty] | VV | 3 | 1 | -1 | 0 | ROZPOCET
| VV |  | 102 |  | 102 | [13 empty] | VV | 3 | 2 | -1 | 0 | ROZPOCET
| VV |  | Součet |  | 102 | [13 empty] | VV | 3 | 4 | -1 | 1 | ROZPOCET
37 | K | 743612112 | Montáž vodič uzemňovací FeZn pásek průřezu do 120 mm2v průmyslové výstavbě v zemi | m | 68 |  | 0 | CS ÚRS 2013 01 |  |  | základní |  |  | 0 | 0 | 0 | 0 | 4 | K | 3 |  |  |  | ROZPOCET | [5 empty] | 0 | 0 | 0 | 0 | 0 | 1 | 0 | 4 | 396731898
| PP |  | Montáž vodič uzemňovací FeZn pásek průřezu do 120 mm2v průmyslové výstavbě v zemi | [15 empty] | PP | 3
| VV |  | Struktura výpočtu: změřeno v digitální verzi PD funkcí na měření délek | [15 empty] | VV | 3 | 1 | -1 | 0 | ROZPOCET
| VV |  | 68 |  | 68 | [13 empty] | VV | 3 | 2 | -1 | 0 | ROZPOCET
| VV |  | Součet |  | 68 | [13 empty] | VV | 3 | 4 | -1 | 1 | ROZPOCET
38 | M | 354420620 | páska zemnící 30 x 4 mm FeZn | kg | 64.6 |  | 0 | CS ÚRS 2013 01 |  |  | základní |  |  | 0.001 | 0.0646 | 0 | 0 | 8 | M | 3 |  |  |  | ROZPOCET | [5 empty] | 0 | 0 | 0 | 0 | 0 | 1 | 0 | 4 | -825521475
| PP |  | páska zemnící 30 x 4 mm FeZn | [15 empty] | PP | 3
| VV |  | Struktura výpočtu: změřeno v digitální verzi PD funkcí na měření délek | [15 empty] | VV | 3 | 1 | -1 | 0 | ROZPOCET
| VV |  | 68*0,95 |  | 64.6 | [13 empty] | VV | 3 | 2 | -1 | 0 | ROZPOCET
| VV |  | Součet |  | 64.6 | [13 empty] | VV | 3 | 4 | -1 | 1 | ROZPOCET
39 | M | 354419960 | svorka odbočovací a spojovací SR 3a pro spojování kruhových a páskových vodičů FeZn | kus | 6 |  | 0 | CS ÚRS 2013 01 |  |  | základní |  |  | 0.0007 | 0.0042 | 0 | 0 | 8 | M | 3 |  |  |  | ROZPOCET | [5 empty] | 0 | 0 | 0 | 0 | 0 | 1 | 0 | 4 | 534827645
| PP |  | svorka odbočovací a spojovací SR 3a pro spojování kruhových a páskových vodičů FeZn | [15 empty] | PP | 3
| VV |  | Struktura výpočtu: počet kusů | [15 empty] | VV | 3 | 1 | -1 | 0 | ROZPOCET
| VV |  | 6 |  | 6 | [13 empty] | VV | 3 | 2 | -1 | 0 | ROZPOCET
| VV |  | Součet |  | 6 | [13 empty] | VV | 3 | 4 | -1 | 1 | ROZPOCET
40 | M | IP-010 | stožárová zemní svorka | ks | 2 |  | 0 |  |  |  | základní |  |  | 0.208 | 0.416 | 0 | 0 | 256 | M | 3 |  |  |  | ROZPOCET | [5 empty] | 0 | 0 | 0 | 0 | 0 | 1 | 0 | 64 | 766734531
| PP |  | stožárová zemní svorka | [15 empty] | PP | 3
| VV |  | Struktura výpočtu: počet kusů | [15 empty] | VV | 3 | 1 | -1 | 0 | ROZPOCET
| VV |  | F1 |  | 2 | [13 empty] | VV | 3 | 2 | -1 | 0 | ROZPOCET
| VV |  | Součet |  | 2 | [13 empty] | VV | 3 | 4 | -1 | 1 | ROZPOCET
41 | K | 460600061 | Odvoz suti a vybouraných hmot do 1 km | t | 7.3 |  | 0 | CS ÚRS 2013 01 |  |  | základní |  |  | 0 | 0 | 0 | 0 | 64 | K | 3 |  |  |  | ROZPOCET | [5 empty] | 0 | 0 | 0 | 0 | 0 | 1 | 0 | 64 | 56016093
| PP |  | Přemístění (odvoz) horniny, suti a vybouraných hmot odvoz suti a vybouraných hmot do 1 km | [15 empty] | PP | 3
| VV |  | Struktura výpočtu: přebytek výkopku (pískové lože, betony pro chráničky a patky a ostatní mat. uložený v zemi) | [15 empty] | VV | 3 | 1 | -1 | 0 | ROZPOCET
| VV |  | 7,3 |  | 7.3 | [13 empty] | VV | 3 | 2 | -1 | 0 | ROZPOCET
| VV |  | Součet |  | 7.3 | [13 empty] | VV | 3 | 4 | -1 | 1 | ROZPOCET
42 | K | 460600071 | Příplatek k odvozu suti a vybouraných hmot za každý další 1 km | t | 29.2 |  | 0 | CS ÚRS 2013 01 |  |  | základní |  |  | 0 | 0 | 0 | 0 | 64 | K | 3 |  |  |  | ROZPOCET | [5 empty] | 0 | 0 | 0 | 0 | 0 | 1 | 0 | 64 | 847567852
| PP |  | Přemístění (odvoz) horniny, suti a vybouraných hmot odvoz suti a vybouraných hmot Příplatek k ceně za každý další i započatý 1 km | [15 empty] | PP | 3
| VV |  | Struktura výpočtu: hmotnost x počet km | [15 empty] | VV | 3 | 1 | -1 | 0 | ROZPOCET
| VV |  | 7,3*4 |  | 29.2 | [13 empty] | VV | 3 | 2 | -1 | 0 | ROZPOCET
| VV |  | Součet |  | 29.2 | [13 empty] | VV | 3 | 4 | -1 | 1 | ROZPOCET
43 | M | IP-023 | Poplatek za uložení stavebního odpadu ze sypaniny na skládce (skládkovné) | t | 7.3 |  | 0 |  |  |  | základní |  |  | 0 | 0 | 0 | 0 | 256 | M | 3 |  |  |  | ROZPOCET | [5 empty] | 0 | 0 | 0 | 0 | 0 | 1 | 0 | 64 | 1127540998
| PP |  | Poplatek za uložení stavebního odpadu ze sypaniny na skládce (skládkovné) | [15 empty] | PP | 3
| VV |  | Struktura výpočtu: přebytek výkopku (pískové lože, betony pro chráničky a patky a ostatní mat. uložený v zemi) | [15 empty] | VV | 3 | 1 | -1 | 0 | ROZPOCET
| VV |  | 7,3 |  | 7.3 | [13 empty] | VV | 3 | 2 | -1 | 0 | ROZPOCET
| VV |  | Součet |  | 7.3 | [13 empty] | VV | 3 | 4 | -1 | 1 | ROZPOCET

## HP-482013-C.6.2-SP - C.6....
| List obsahuje: |  | 1) Krycí list soupisu | 2) Rekapitulace |  |  | 3) Soupis prací | Zpět na list: | Rekapitulace stavby
{653A063A-A7B1-4992-BAA5-E61DDE6EB7AE}
2
| KRYCÍ LIST SOUPISU | [8 empty] | v --- níže se nacházejí doplnkové a pomocné údaje k sestavám --- v | [8 empty] | False
Stavba:
Parkoviště v ul. K. H. Máchy, Sokolov
Objekt:
HP-482013-C.6 - C.6 - Objekty zařízení pro provozní informace a telematiku
Soupis:
HP-482013-C.6.2-SP - C.6.2 Soupis prací - Ochrana SEK UPC
| KSO: |  | 828 82 |  |  | CC-CZ: | 22246
| Místo: |  | K.H. Máchy. Sokolov |  |  | Datum: | 13.01.2014
| Zadavatel: |  |  |  |  | IČ: | 00259586
|  | Město Sokolov |  |  |  | DIČ: | CZ 00259586
| Uchazeč: |  |  |  |  | IČ:
DIČ:
| Projektant: |  |  |  |  | IČ: | 73398781
|  | Ing. Jiří Kovařík |  |  |  | DIČ:
Poznámka:
| Cena bez DPH | [5 empty] | 0
|  |  | Základ daně |  |  | Sazba daně | Výše daně
| DPH | základní | 0 |  |  | 21% | 0
|  | snížená | 0 |  |  | 15% | 0
|  | zákl. přenesená | 0 |  |  | 21% | 0
|  | sníž. přenesená | 0 |  |  | 15% | 0
|  | nulová | 0 |  |  | 0% | 0
| Cena s DPH |  |  | v | CZK |  | 0
REKAPITULACE ČLENĚNÍ SOUPISU PRACÍ
Stavba:
Parkoviště v ul. K. H. Máchy, Sokolov
Objekt:
HP-482013-C.6 - C.6 - Objekty zařízení pro provozní informace a telematiku
Soupis:
HP-482013-C.6.2-SP - C.6.2 Soupis prací - Ochrana SEK UPC
Místo: |  |  | K.H. Máchy. Sokolov |  |  | Datum: | 13.01.2014
Zadavatel: |  |  | Město Sokolov |  |  | Projektant: | Ing. Jiří Kovařík
Uchazeč:
Kód dílu - Popis | [6 empty] | Cena celkem [CZK]
Náklady soupisu celkem | [6 empty] | 0 | [12 empty] | -1
| 001 - Zemní práce | [5 empty] | 0
| 002 - Montáž | [5 empty] | 0
| 005 - Materiál zhotovitele - vykazovaný | [5 empty] | 0
SOUPIS PRACÍ
Stavba:
Parkoviště v ul. K. H. Máchy, Sokolov
Objekt:
HP-482013-C.6 - C.6 - Objekty zařízení pro provozní informace a telematiku
Soupis:
HP-482013-C.6.2-SP - C.6.2 Soupis prací - Ochrana SEK UPC
Místo: |  |  | K.H. Máchy. Sokolov |  |  | Datum: | 13.01.2014
Zadavatel: |  |  | Město Sokolov |  |  | Projektant: | Ing. Jiří Kovařík
Uchazeč:
PČ | Typ | Kód | Popis | MJ | Množství | J.cena [CZK] | Cena celkem [CZK] | Cenová soustava |  | Poznámka | DPH | J. Nh [h] | Nh celkem [h] | J. hmotnost [t] | Hmotnost celkem [t] | J. suť [t] | Suť Celkem [t]
Náklady soupisu celkem | [6 empty] | 0 | [5 empty] | 0 |  | 0 |  | 0 |  | D | -1 | [10 empty] | 0
| D | 001 | Zemní práce |  |  |  | 0 | [5 empty] | 0 |  | 0 |  | 0 | 1 | D | 0 |  |  |  | ROZPOCET | [6 empty] | 0
1 | K | 954977 | Povrchy nad rámec litý beton | m2 | 60 |  | 0 |  |  |  | základní |  |  | 0 | 0 | 0 | 0 | 4 | K | 1 |  |  |  | ROZPOCET | 0 | 0 | 0 | 0 | 0 | 1 | 0 | 4 | 1166645378
| PP |  | Povrchy nad rámec litý beton | [15 empty] | PP | 1
| VV |  | Struktura výpočtu: plocha | [15 empty] | VV | 1 | 1 | -1 | 0 | ROZPOCET
| VV |  | 60 |  | 60 | [13 empty] | VV | 1 | 2 | -1 | 0 | ROZPOCET
| VV |  | Součet |  | 60 | [13 empty] | VV | 1 | 4 | -1 | 1 | ROZPOCET
2 | K | 955265 | Práce zemní pro podzemní tratě síťové | soub. | 1 |  | 0 |  |  |  | základní |  |  | 0 | 0 | 0 | 0 | 4 | K | 1 |  |  |  | ROZPOCET | 0 | 0 | 0 | 0 | 0 | 1 | 0 | 4 | -126341392
| PP |  | Práce zemní pro podzemní tratě síťové | [15 empty] | PP | 1
| P |  | Poznámka k položce: pomocné práce ve stávající trase | [15 empty] | P | 1
| VV |  | Struktura výpočtu: počet kusů | [15 empty] | VV | 1 | 1 | -1 | 0 | ROZPOCET
| VV |  | 1 |  | 1 | [13 empty] | VV | 1 | 2 | -1 | 0 | ROZPOCET
| VV |  | Součet |  | 1 | [13 empty] | VV | 1 | 4 | -1 | 1 | ROZPOCET
3 | K | 951549 | Přesun lávky přechodové z ocelové desky | ks | 2 |  | 0 |  |  |  | základní |  |  | 0 | 0 | 0 | 0 | 4 | K | 1 |  |  |  | ROZPOCET | 0 | 0 | 0 | 0 | 0 | 1 | 0 | 4 | 1063176193
| PP |  | Přesun lávky přechodové z ocelové desky | [15 empty] | PP | 1
| VV |  | Struktura výpočtu: počet kusů | [15 empty] | VV | 1 | 1 | -1 | 0 | ROZPOCET
| VV |  | 2 |  | 2 | [13 empty] | VV | 1 | 2 | -1 | 0 | ROZPOCET
| VV |  | Součet |  | 2 | [13 empty] | VV | 1 | 4 | -1 | 1 | ROZPOCET
4 | K | 952345 | Rýha v trávě 35/70-100 | m | 55 |  | 0 |  |  |  | základní |  |  | 0 | 0 | 0 | 0 | 4 | K | 1 |  |  |  | ROZPOCET | 0 | 0 | 0 | 0 | 0 | 1 | 0 | 4 | -377395537
| PP |  | Rýha v trávě 35/70-100 | [15 empty] | PP | 1
| VV |  | Struktura výpočtu: délka | [15 empty] | VV | 1 | 1 | -1 | 0 | ROZPOCET
| VV |  | 55 |  | 55 | [13 empty] | VV | 1 | 2 | -1 | 0 | ROZPOCET
| VV |  | Součet |  | 55 | [13 empty] | VV | 1 | 4 | -1 | 1 | ROZPOCET
5 | K | 955570 | Rýha ve vozovce litý asfalt 50/100 | m | 10 |  | 0 |  |  |  | základní |  |  | 0 | 0 | 0 | 0 | 4 | K | 1 |  |  |  | ROZPOCET | 0 | 0 | 0 | 0 | 0 | 1 | 0 | 4 | -1068230970
| PP |  | Rýha ve vozovce litý asfalt 50/100 | [15 empty] | PP | 1
| VV |  | Struktura výpočtu: délka | [15 empty] | VV | 1 | 1 | -1 | 0 | ROZPOCET
| VV |  | 10 |  | 10 | [13 empty] | VV | 1 | 2 | -1 | 0 | ROZPOCET
| VV |  | Součet |  | 10 | [13 empty] | VV | 1 | 4 | -1 | 1 | ROZPOCET
6 | K | 955053 | Vytyčení trasy v zastavěném terénu | m | 65 |  | 0 |  |  |  | základní |  |  | 0 | 0 | 0 | 0 | 4 | K | 1 |  |  |  | ROZPOCET | 0 | 0 | 0 | 0 | 0 | 1 | 0 | 4 | -1097313750
| PP |  | Vytyčení trasy v zastavěném terénu | [15 empty] | PP | 1
| VV |  | Struktura výpočtu: délka | [15 empty] | VV | 1 | 1 | -1 | 0 | ROZPOCET
| VV |  | 65 |  | 65 | [13 empty] | VV | 1 | 2 | -1 | 0 | ROZPOCET
| VV |  | Součet |  | 65 | [13 empty] | VV | 1 | 4 | -1 | 1 | ROZPOCET
7 | K | 951349 | Zřízení a odstr,přech,lávky z ocel,desky | ks | 2 |  | 0 |  |  |  | základní |  |  | 0 | 0 | 0 | 0 | 4 | K | 1 |  |  |  | ROZPOCET | 0 | 0 | 0 | 0 | 0 | 1 | 0 | 4 | 28581548
| PP |  | Zřízení a odstr,přech,lávky z ocel,desky | [15 empty] | PP | 1
| VV |  | Struktura výpočtu: počet kusů | [15 empty] | VV | 1 | 1 | -1 | 0 | ROZPOCET
| VV |  | 2 |  | 2 | [13 empty] | VV | 1 | 2 | -1 | 0 | ROZPOCET
| VV |  | Součet |  | 2 | [13 empty] | VV | 1 | 4 | -1 | 1 | ROZPOCET
| D | 002 | Montáž |  |  |  | 0 | [5 empty] | 0 |  | 0 |  | 0 | 1 | D | 0 |  |  |  | ROZPOCET | [6 empty] | 0
8 | K | 958306 | Kalibrace a tlaková zkouška trubky - stavba | m | 130 |  | 0 |  |  |  | základní |  |  | 0 | 0 | 0 | 0 | 4 | K | 1 |  |  |  | ROZPOCET | 0 | 0 | 0 | 0 | 0 | 1 | 0 | 4 | -268130555
| PP |  | Kalibrace a tlaková zkouška trubky - stavba | [15 empty] | PP | 1
| VV |  | Struktura výpočtu: délka | [15 empty] | VV | 1 | 1 | -1 | 0 | ROZPOCET
| VV |  | 130 |  | 130 | [13 empty] | VV | 1 | 2 | -1 | 0 | ROZPOCET
| VV |  | Součet |  | 130 | [13 empty] | VV | 1 | 4 | -1 | 1 | ROZPOCET
9 | K | 958314 | Měření přímou metodou (1310, 1550 a 1625 nm) - stavba | ks | 48 |  | 0 |  |  |  | základní |  |  | 0 | 0 | 0 | 0 | 4 | K | 1 |  |  |  | ROZPOCET | 0 | 0 | 0 | 0 | 0 | 1 | 0 | 4 | -379938487
| PP |  | Měření přímouetodou (1310, 1550 a 1625 nm) - stavba | [15 empty] | PP | 1
| VV |  | Struktura výpočtu: počet kusů | [15 empty] | VV | 1 | 1 | -1 | 0 | ROZPOCET
| VV |  | 48 |  | 48 | [13 empty] | VV | 1 | 2 | -1 | 0 | ROZPOCET
| VV |  | Součet |  | 48 | [13 empty] | VV | 1 | 4 | -1 | 1 | ROZPOCET
10 | K | 955255 | Montáž koncovky mechan.rozeb, s/bez vent | ks | 8 |  | 0 |  |  |  | základní |  |  | 0 | 0 | 0 | 0 | 4 | K | 1 |  |  |  | ROZPOCET | 0 | 0 | 0 | 0 | 0 | 1 | 0 | 4 | 1656011584
| PP |  | Montáž koncovky mechan,rozeb, s/bez vent | [15 empty] | PP | 1
| VV |  | Struktura výpočtu: počet kusů | [15 empty] | VV | 1 | 1 | -1 | 0 | ROZPOCET
| VV |  | 8 |  | 8 | [13 empty] | VV | 1 | 2 | -1 | 0 | ROZPOCET
| VV |  | Součet |  | 8 | [13 empty] | VV | 1 | 4 | -1 | 1 | ROZPOCET
11 | K | 955004 | Montáž ochran, kabel, komory pro spojku | ks | 2 |  | 0 |  |  |  | základní |  |  | 0 | 0 | 0 | 0 | 4 | K | 1 |  |  |  | ROZPOCET | 0 | 0 | 0 | 0 | 0 | 1 | 0 | 4 | -1849019848
| PP |  | Montáž ochran, kabel, komory pro spojku | [15 empty] | PP | 1
| VV |  | Struktura výpočtu: počet kusů | [15 empty] | VV | 1 | 1 | -1 | 0 | ROZPOCET
| VV |  | 2 |  | 2 | [13 empty] | VV | 1 | 2 | -1 | 0 | ROZPOCET
| VV |  | Součet |  | 2 | [13 empty] | VV | 1 | 4 | -1 | 1 | ROZPOCET
12 | K | 955268 | Montáž podzemní tratě síťové metalické | m | 79.5 |  | 0 |  |  |  | základní |  |  | 0 | 0 | 0 | 0 | 4 | K | 1 |  |  |  | ROZPOCET | 0 | 0 | 0 | 0 | 0 | 1 | 0 | 4 | 659799637
| PP |  | Montáž podzemní tratě síťové metalické | [15 empty] | PP | 1
| P |  | Poznámka k položce: montáž ochr. děl. trubky, doporučený výrobek Sitel, kontorlní měření koax. kabelů | [15 empty] | P | 1
| VV |  | Struktura výpočtu: délka | [15 empty] | VV | 1 | 1 | -1 | 0 | ROZPOCET
| VV |  | 79,5 |  | 79.5 | [13 empty] | VV | 1 | 2 | -1 | 0 | ROZPOCET
| VV |  | Součet |  | 79.5 | [13 empty] | VV | 1 | 4 | -1 | 1 | ROZPOCET
13 | K | 952602 | Montáž trubky úložné | m | 130 |  | 0 |  |  |  | základní |  |  | 0 | 0 | 0 | 0 | 4 | K | 1 |  |  |  | ROZPOCET | 0 | 0 | 0 | 0 | 0 | 1 | 0 | 4 | 997197201
| PP |  | Montáž trubky úložné | [15 empty] | PP | 1
| VV |  | Struktura výpočtu: délka | [15 empty] | VV | 1 | 1 | -1 | 0 | ROZPOCET
| VV |  | 130 |  | 130 | [13 empty] | VV | 1 | 2 | -1 | 0 | ROZPOCET
| VV |  | Součet |  | 130 | [13 empty] | VV | 1 | 4 | -1 | 1 | ROZPOCET
| D | 005 | Materiál zhotovitele - vykazovaný |  |  |  | 0 | [5 empty] | 0 |  | 0 |  | 0 | 1 | D | 0 |  |  |  | ROZPOCET | [6 empty] | 0
14 | M | 303857 | Deska krycí plast, 250x1000m | ks | 55 |  | 0 |  |  |  | základní |  |  | 0 | 0 | 0 | 0 | 8 | M | 1 |  |  |  | ROZPOCET | 0 | 0 | 0 | 0 | 0 | 1 | 0 | 4 | -1496565071
| PP |  | Deska krycí plast, 250x1000m | [15 empty] | PP | 1
| VV |  | Struktura výpočtu: počet kusů | [15 empty] | VV | 1 | 1 | -1 | 0 | ROZPOCET
| VV |  | 55 |  | 55 | [13 empty] | VV | 1 | 2 | -1 | 0 | ROZPOCET
| VV |  | Součet |  | 55 | [13 empty] | VV | 1 | 4 | -1 | 1 | ROZPOCET
15 | M | 303795 | Fólie výstražná 220mm PE oranžová | m | 20 |  | 0 |  |  |  | základní |  |  | 0 | 0 | 0 | 0 | 8 | M | 1 |  |  |  | ROZPOCET | 0 | 0 | 0 | 0 | 0 | 1 | 0 | 4 | 597270351
| PP |  | Fólie výstražná 220mm PE oranžová | [15 empty] | PP | 1
| VV |  | Struktura výpočtu: délka | [15 empty] | VV | 1 | 1 | -1 | 0 | ROZPOCET
| VV |  | 20 |  | 20 | [13 empty] | VV | 1 | 2 | -1 | 0 | ROZPOCET
| VV |  | Součet |  | 20 | [13 empty] | VV | 1 | 4 | -1 | 1 | ROZPOCET
16 | M | 303813 | Fólie výstražná 330mm PE oranžová | m | 55 |  | 0 |  |  |  | základní |  |  | 0 | 0 | 0 | 0 | 8 | M | 1 |  |  |  | ROZPOCET | 0 | 0 | 0 | 0 | 0 | 1 | 0 | 4 | -1650028903
| PP |  | Fólie výstražná 330mm PE oranžová | [15 empty] | PP | 1
| VV |  | Struktura výpočtu: délka | [15 empty] | VV | 1 | 1 | -1 | 0 | ROZPOCET
| VV |  | 55 |  | 55 | [13 empty] | VV | 1 | 2 | -1 | 0 | ROZPOCET
| VV |  | Součet |  | 55 | [13 empty] | VV | 1 | 4 | -1 | 1 | ROZPOCET
17 | M | 307692 | Komora kabelová 2436/1220 | ks | 2 |  | 0 |  |  |  | základní |  |  | 0 | 0 | 0 | 0 | 8 | M | 1 |  |  |  | ROZPOCET | 0 | 0 | 0 | 0 | 0 | 1 | 0 | 4 | 1163417174
| PP |  | Komora kabelová 2436/1220 | [15 empty] | PP | 1
| VV |  | Struktura výpočtu: počet kusů | [15 empty] | VV | 1 | 1 | -1 | 0 | ROZPOCET
| VV |  | 2 |  | 2 | [13 empty] | VV | 1 | 2 | -1 | 0 | ROZPOCET
| VV |  | Součet |  | 2 | [13 empty] | VV | 1 | 4 | -1 | 1 | ROZPOCET
18 | M | 307880 | Komora kabelová 2436/915 | ks | 2 |  | 0 |  |  |  | základní |  |  | 0 | 0 | 0 | 0 | 8 | M | 1 |  |  |  | ROZPOCET | 0 | 0 | 0 | 0 | 0 | 1 | 0 | 4 | -2085370182
| PP |  | Komora kabelová 2436/915 | [15 empty] | PP | 1
| VV |  | Struktura výpočtu: počet kusů | [15 empty] | VV | 1 | 1 | -1 | 0 | ROZPOCET
| VV |  | 2 |  | 2 | [13 empty] | VV | 1 | 2 | -1 | 0 | ROZPOCET
| VV |  | Součet |  | 2 | [13 empty] | VV | 1 | 4 | -1 | 1 | ROZPOCET
19 | M | 302814 | Koncovka trubky 40m s ventilkem Plass, | ks | 8 |  | 0 |  |  |  | základní |  |  | 0 | 0 | 0 | 0 | 8 | M | 1 |  |  |  | ROZPOCET | 0 | 0 | 0 | 0 | 0 | 1 | 0 | 4 | 307664441
| PP |  | Koncovka trubky 40m s ventilkem Plass, | [15 empty] | PP | 1
| VV |  | Struktura výpočtu: počet kusů | [15 empty] | VV | 1 | 1 | -1 | 0 | ROZPOCET
| VV |  | 8 |  | 8 | [13 empty] | VV | 1 | 2 | -1 | 0 | ROZPOCET
| VV |  | Součet |  | 8 | [13 empty] | VV | 1 | 4 | -1 | 1 | ROZPOCET
20 | M | 300027 | Trubka HDPE 40/33 černá -2x bílé pruhy | m | 130 |  | 0 |  |  |  | základní |  |  | 0 | 0 | 0 | 0 | 8 | M | 1 |  |  |  | ROZPOCET | 0 | 0 | 0 | 0 | 0 | 1 | 0 | 4 | 346901279
| PP |  | Trubka HDPE 40/33 černá -2x bílé pruhy | [15 empty] | PP | 1
| VV |  | Struktura výpočtu: délka | [15 empty] | VV | 1 | 1 | -1 | 0 | ROZPOCET
| VV |  | 130 |  | 130 | [13 empty] | VV | 1 | 2 | -1 | 0 | ROZPOCET
| VV |  | Součet |  | 130 | [13 empty] | VV | 1 | 4 | -1 | 1 | ROZPOCET
21 | M | 308165 | Víko ocelové kabelové komory 2436 | ks | 2 |  | 0 |  |  |  | základní |  |  | 0 | 0 | 0 | 0 | 8 | M | 1 |  |  |  | ROZPOCET | 0 | 0 | 0 | 0 | 0 | 1 | 0 | 4 | 1177270585
| PP |  | Víko ocelové kabelové komory 2436 | [15 empty] | PP | 1
| VV |  | Struktura výpočtu: počet kusů | [15 empty] | VV | 1 | 1 | -1 | 0 | ROZPOCET
| VV |  | 2 |  | 2 | [13 empty] | VV | 1 | 2 | -1 | 0 | ROZPOCET
| VV |  | Součet |  | 2 | [13 empty] | VV | 1 | 4 | -1 | 1 | ROZPOCET

## HP-482013-C.6.3-SP - C.6....
| List obsahuje: |  | 1) Krycí list soupisu | 2) Rekapitulace |  |  | 3) Soupis prací | Zpět na list: | Rekapitulace stavby
{245BFC86-3E23-48D5-A878-0B9D29DF551B}
2
| KRYCÍ LIST SOUPISU | [8 empty] | v --- níže se nacházejí doplnkové a pomocné údaje k sestavám --- v | [8 empty] | False
Stavba:
Parkoviště v ul. K. H. Máchy, Sokolov
Objekt:
HP-482013-C.6 - C.6 - Objekty zařízení pro provozní informace a telematiku
Soupis:
HP-482013-C.6.3-SP - C.6.3 Soupis prací - Ochrana SEK NL
| KSO: |  | 828 82 |  |  | CC-CZ: | 22246
| Místo: |  | K.H. Máchy. Sokolov |  |  | Datum: | 13.01.2014
| Zadavatel: |  |  |  |  | IČ: | 00259586
|  | Město Sokolov |  |  |  | DIČ: | CZ 00259586
| Uchazeč: |  |  |  |  | IČ:
DIČ:
| Projektant: |  |  |  |  | IČ: | 73398781
|  | Ing. Jiří Kovařík |  |  |  | DIČ:
Poznámka:
| Cena bez DPH | [5 empty] | 0
|  |  | Základ daně |  |  | Sazba daně | Výše daně
| DPH | základní | 0 |  |  | 21% | 0
|  | snížená | 0 |  |  | 15% | 0
|  | zákl. přenesená | 0 |  |  | 21% | 0
|  | sníž. přenesená | 0 |  |  | 15% | 0
|  | nulová | 0 |  |  | 0% | 0
| Cena s DPH |  |  | v | CZK |  | 0
REKAPITULACE ČLENĚNÍ SOUPISU PRACÍ
Stavba:
Parkoviště v ul. K. H. Máchy, Sokolov
Objekt:
HP-482013-C.6 - C.6 - Objekty zařízení pro provozní informace a telematiku
Soupis:
HP-482013-C.6.3-SP - C.6.3 Soupis prací - Ochrana SEK NL
Místo: |  |  | K.H. Máchy. Sokolov |  |  | Datum: | 13.01.2014
Zadavatel: |  |  | Město Sokolov |  |  | Projektant: | Ing. Jiří Kovařík
Uchazeč:
Kód dílu - Popis | [6 empty] | Cena celkem [CZK]
Náklady soupisu celkem | [6 empty] | 0 | [12 empty] | -1
| 001 - Zemní práce | [5 empty] | 0
| 002 - Montáž | [5 empty] | 0
| 005 - Materiál zhotovitele - vykazovaný | [5 empty] | 0
SOUPIS PRACÍ
Stavba:
Parkoviště v ul. K. H. Máchy, Sokolov
Objekt:
HP-482013-C.6 - C.6 - Objekty zařízení pro provozní informace a telematiku
Soupis:
HP-482013-C.6.3-SP - C.6.3 Soupis prací - Ochrana SEK NL
Místo: |  |  | K.H. Máchy. Sokolov |  |  | Datum: | 13.01.2014
Zadavatel: |  |  | Město Sokolov |  |  | Projektant: | Ing. Jiří Kovařík
Uchazeč:
PČ | Typ | Kód | Popis | MJ | Množství | J.cena [CZK] | Cena celkem [CZK] | Cenová soustava |  | Poznámka | DPH | J. Nh [h] | Nh celkem [h] | J. hmotnost [t] | Hmotnost celkem [t] | J. suť [t] | Suť Celkem [t]
Náklady soupisu celkem | [6 empty] | 0 | [5 empty] | 0 |  | 0 |  | 0 |  | D | -1 | [10 empty] | 0
| D | 001 | Zemní práce |  |  |  | 0 | [5 empty] | 0 |  | 0 |  | 0 | 1 | D | 0 |  |  |  | ROZPOCET | [6 empty] | 0
1 | K | 954977 | Povrchy nad rámec litý beton | m2 | 25 |  | 0 |  |  |  | základní |  |  | 0 | 0 | 0 | 0 | 4 | K | 1 |  |  |  | ROZPOCET | 0 | 0 | 0 | 0 | 0 | 1 | 0 | 4 | 728458974
| PP |  | Povrchy nad rámec litý beton | [15 empty] | PP | 1
| VV |  | Struktura výpočtu: plocha | [15 empty] | VV | 1 | 1 | -1 | 0 | ROZPOCET
| VV |  | 25 |  | 25 | [13 empty] | VV | 1 | 2 | -1 | 0 | ROZPOCET
| VV |  | Součet |  | 25 | [13 empty] | VV | 1 | 4 | -1 | 1 | ROZPOCET
2 | K | 955265 | Práce zemní pro podzemní tratě síťové | soub. | 1 |  | 0 |  |  |  | základní |  |  | 0 | 0 | 0 | 0 | 4 | K | 1 |  |  |  | ROZPOCET | 0 | 0 | 0 | 0 | 0 | 1 | 0 | 4 | 812709715
| PP |  | Práce zemní pro podzemní tratě síťové | [15 empty] | PP | 1
| P |  | Poznámka k položce: pomocné práce ve stávající trase | [15 empty] | P | 1
| VV |  | Struktura výpočtu: počet kusů | [15 empty] | VV | 1 | 1 | -1 | 0 | ROZPOCET
| VV |  | 1 |  | 1 | [13 empty] | VV | 1 | 2 | -1 | 0 | ROZPOCET
| VV |  | Součet |  | 1 | [13 empty] | VV | 1 | 4 | -1 | 1 | ROZPOCET
3 | K | 951549 | Přesun lávky přechodové z ocelové desky | ks | 2 |  | 0 |  |  |  | základní |  |  | 0 | 0 | 0 | 0 | 4 | K | 1 |  |  |  | ROZPOCET | 0 | 0 | 0 | 0 | 0 | 1 | 0 | 4 | 1445747099
| PP |  | Přesun lávky přechodové z ocelové desky | [15 empty] | PP | 1
| VV |  | Struktura výpočtu: počet kusů | [15 empty] | VV | 1 | 1 | -1 | 0 | ROZPOCET
| VV |  | 2 |  | 2 | [13 empty] | VV | 1 | 2 | -1 | 0 | ROZPOCET
| VV |  | Součet |  | 2 | [13 empty] | VV | 1 | 4 | -1 | 1 | ROZPOCET
4 | K | 952345 | Rýha v trávě 35/70-100 | m | 25 |  | 0 |  |  |  | základní |  |  | 0 | 0 | 0 | 0 | 4 | K | 1 |  |  |  | ROZPOCET | 0 | 0 | 0 | 0 | 0 | 1 | 0 | 4 | 590806645
| PP |  | Rýha v trávě 35/70-100 | [15 empty] | PP | 1
| VV |  | Struktura výpočtu: délka | [15 empty] | VV | 1 | 1 | -1 | 0 | ROZPOCET
| VV |  | 25 |  | 25 | [13 empty] | VV | 1 | 2 | -1 | 0 | ROZPOCET
| VV |  | Součet |  | 25 | [13 empty] | VV | 1 | 4 | -1 | 1 | ROZPOCET
5 | K | 955053 | Vytyčení trasy v zastavěném terénu | m | 25 |  | 0 |  |  |  | základní |  |  | 0 | 0 | 0 | 0 | 4 | K | 1 |  |  |  | ROZPOCET | 0 | 0 | 0 | 0 | 0 | 1 | 0 | 4 | -1383770752
| PP |  | Vytyčení trasy v zastavěném terénu | [15 empty] | PP | 1
| VV |  | Struktura výpočtu: délka | [15 empty] | VV | 1 | 1 | -1 | 0 | ROZPOCET
| VV |  | 25 |  | 25 | [13 empty] | VV | 1 | 2 | -1 | 0 | ROZPOCET
| VV |  | Součet |  | 25 | [13 empty] | VV | 1 | 4 | -1 | 1 | ROZPOCET
6 | K | 951349 | Zřízení a odstr,přech,lávky z ocel,desky | ks | 2 |  | 0 |  |  |  | základní |  |  | 0 | 0 | 0 | 0 | 4 | K | 1 |  |  |  | ROZPOCET | 0 | 0 | 0 | 0 | 0 | 1 | 0 | 4 | 1113711272
| PP |  | Zřízení a odstr,přech,lávky z ocel,desky | [15 empty] | PP | 1
| VV |  | Struktura výpočtu: počet kusů | [15 empty] | VV | 1 | 1 | -1 | 0 | ROZPOCET
| VV |  | 2 |  | 2 | [13 empty] | VV | 1 | 2 | -1 | 0 | ROZPOCET
| VV |  | Součet |  | 2 | [13 empty] | VV | 1 | 4 | -1 | 1 | ROZPOCET
| D | 002 | Montáž |  |  |  | 0 | [5 empty] | 0 |  | 0 |  | 0 | 1 | D | 0 |  |  |  | ROZPOCET | [6 empty] | 0
7 | K | 958306 | Kalibrace a tlaková zkouška trubky - stavba | m | 25 |  | 0 |  |  |  | základní |  |  | 0 | 0 | 0 | 0 | 4 | K | 1 |  |  |  | ROZPOCET | 0 | 0 | 0 | 0 | 0 | 1 | 0 | 4 | -1130873440
| PP |  | Kalibrace a tlaková zkouška trubky - stavba | [15 empty] | PP | 1
| VV |  | Struktura výpočtu: délka | [15 empty] | VV | 1 | 1 | -1 | 0 | ROZPOCET
| VV |  | 25 |  | 25 | [13 empty] | VV | 1 | 2 | -1 | 0 | ROZPOCET
| VV |  | Součet |  | 25 | [13 empty] | VV | 1 | 4 | -1 | 1 | ROZPOCET
8 | K | 958314 | Měření přímou metodou (1310, 1550 a 1625 nm) - stavba | ks | 48 |  | 0 |  |  |  | základní |  |  | 0 | 0 | 0 | 0 | 4 | K | 1 |  |  |  | ROZPOCET | 0 | 0 | 0 | 0 | 0 | 1 | 0 | 4 | -1345894470
| PP |  | Měření přímouetodou (1310, 1550 a 1625 nm) - stavba | [15 empty] | PP | 1
| VV |  | Struktura výpočtu: počet kusů | [15 empty] | VV | 1 | 1 | -1 | 0 | ROZPOCET
| VV |  | 48 |  | 48 | [13 empty] | VV | 1 | 2 | -1 | 0 | ROZPOCET
| VV |  | Součet |  | 48 | [13 empty] | VV | 1 | 4 | -1 | 1 | ROZPOCET
9 | K | 955255 | Montáž koncovkyechan,rozeb, s/bez vent | ks | 2 |  | 0 |  |  |  | základní |  |  | 0 | 0 | 0 | 0 | 4 | K | 1 |  |  |  | ROZPOCET | 0 | 0 | 0 | 0 | 0 | 1 | 0 | 4 | -474698648
| PP |  | Montáž koncovkyechan,rozeb, s/bez vent | [15 empty] | PP | 1
| VV |  | Struktura výpočtu: počet kusů | [15 empty] | VV | 1 | 1 | -1 | 0 | ROZPOCET
| VV |  | 2 |  | 2 | [13 empty] | VV | 1 | 2 | -1 | 0 | ROZPOCET
| VV |  | Součet |  | 2 | [13 empty] | VV | 1 | 4 | -1 | 1 | ROZPOCET
10 | K | 955269 | Montáž podzemní tratě síťové optické | m | 25 |  | 0 |  |  |  | základní |  |  | 0 | 0 | 0 | 0 | 4 | K | 1 |  |  |  | ROZPOCET | 0 | 0 | 0 | 0 | 0 | 1 | 0 | 4 | -799020066
| PP |  | Montáž podzemní tratě síťové optické | [15 empty] | PP | 1
| P |  | Poznámka k položce: montáž ochr. děl. trubky, doporučený výrobek Sitel | [15 empty] | P | 1
| VV |  | Struktura výpočtu: délka | [15 empty] | VV | 1 | 1 | -1 | 0 | ROZPOCET
| VV |  | 25 |  | 25 | [13 empty] | VV | 1 | 2 | -1 | 0 | ROZPOCET
| VV |  | Součet |  | 25 | [13 empty] | VV | 1 | 4 | -1 | 1 | ROZPOCET
11 | K | 952602 | Montáž trubky úložné | m | 25 |  | 0 |  |  |  | základní |  |  | 0 | 0 | 0 | 0 | 4 | K | 1 |  |  |  | ROZPOCET | 0 | 0 | 0 | 0 | 0 | 1 | 0 | 4 | -884729308
| PP |  | Montáž trubky úložné | [15 empty] | PP | 1
| VV |  | Struktura výpočtu: délka | [15 empty] | VV | 1 | 1 | -1 | 0 | ROZPOCET
| VV |  | 25 |  | 25 | [13 empty] | VV | 1 | 2 | -1 | 0 | ROZPOCET
| VV |  | Součet |  | 25 | [13 empty] | VV | 1 | 4 | -1 | 1 | ROZPOCET
| D | 005 | Materiál zhotovitele - vykazovaný |  |  |  | 0 | [5 empty] | 0 |  | 0 |  | 0 | 1 | D | 0 |  |  |  | ROZPOCET | [6 empty] | 0
12 | M | 303857 | Deska krycí plast, 250x1000m | ks | 25 |  | 0 |  |  |  | základní |  |  | 0 | 0 | 0 | 0 | 8 | M | 1 |  |  |  | ROZPOCET | 0 | 0 | 0 | 0 | 0 | 1 | 0 | 4 | 648749549
| PP |  | Deska krycí plast, 250x1000m | [15 empty] | PP | 1
| VV |  | Struktura výpočtu: počet kusů | [15 empty] | VV | 1 | 1 | -1 | 0 | ROZPOCET
| VV |  | 25 |  | 25 | [13 empty] | VV | 1 | 2 | -1 | 0 | ROZPOCET
| VV |  | Součet |  | 25 | [13 empty] | VV | 1 | 4 | -1 | 1 | ROZPOCET
13 | M | 303813 | Fólie výstražná 330mm PE oranžová | m | 25 |  | 0 |  |  |  | základní |  |  | 0 | 0 | 0 | 0 | 8 | M | 1 |  |  |  | ROZPOCET | 0 | 0 | 0 | 0 | 0 | 1 | 0 | 4 | 165127001
| PP |  | Fólie výstražná 330mm PE oranžová | [15 empty] | PP | 1
| VV |  | Struktura výpočtu: délka | [15 empty] | VV | 1 | 1 | -1 | 0 | ROZPOCET
| VV |  | 25 |  | 25 | [13 empty] | VV | 1 | 2 | -1 | 0 | ROZPOCET
| VV |  | Součet |  | 25 | [13 empty] | VV | 1 | 4 | -1 | 1 | ROZPOCET
14 | M | 307880 | Komora kabelová 2436/915 | ks | 2 |  | 0 |  |  |  | základní |  |  | 0 | 0 | 0 | 0 | 8 | M | 1 |  |  |  | ROZPOCET | 0 | 0 | 0 | 0 | 0 | 1 | 0 | 4 | -2019895859
| PP |  | Komora kabelová 2436/915 | [15 empty] | PP | 1
| VV |  | Struktura výpočtu: počet kusů | [15 empty] | VV | 1 | 1 | -1 | 0 | ROZPOCET
| VV |  | 2 |  | 2 | [13 empty] | VV | 1 | 2 | -1 | 0 | ROZPOCET
| VV |  | Součet |  | 2 | [13 empty] | VV | 1 | 4 | -1 | 1 | ROZPOCET
15 | M | 302814 | Koncovka trubky 40m s ventilkem Plass, | ks | 2 |  | 0 |  |  |  | základní |  |  | 0 | 0 | 0 | 0 | 8 | M | 1 |  |  |  | ROZPOCET | 0 | 0 | 0 | 0 | 0 | 1 | 0 | 4 | -1645589026
| PP |  | Koncovka trubky 40m s ventilkem Plass, | [15 empty] | PP | 1
| VV |  | Struktura výpočtu: počet kusů | [15 empty] | VV | 1 | 1 | -1 | 0 | ROZPOCET
| VV |  | 2 |  | 2 | [13 empty] | VV | 1 | 2 | -1 | 0 | ROZPOCET
| VV |  | Součet |  | 2 | [13 empty] | VV | 1 | 4 | -1 | 1 | ROZPOCET
16 | M | 300028 | Trubka HDPE 40/33 černá -2x červené pruhy | m | 25 |  | 0 |  |  |  | základní |  |  | 0 | 0 | 0 | 0 | 8 | M | 1 |  |  |  | ROZPOCET | 0 | 0 | 0 | 0 | 0 | 1 | 0 | 4 | 750225269
| PP |  | Trubka HDPE 40/33 černá -2x červené pruhy | [15 empty] | PP | 1
| VV |  | Struktura výpočtu: délka | [15 empty] | VV | 1 | 1 | -1 | 0 | ROZPOCET
| VV |  | 25 |  | 25 | [13 empty] | VV | 1 | 2 | -1 | 0 | ROZPOCET
| VV |  | Součet |  | 25 | [13 empty] | VV | 1 | 4 | -1 | 1 | ROZPOCET

## HP-482013-VON-SP - VON - ...
| List obsahuje: |  | 1) Krycí list soupisu | 2) Rekapitulace |  |  | 3) Soupis prací | Zpět na list: | Rekapitulace stavby
{3AD6B199-0CA9-479D-B731-120AD082F6B7}
2
| KRYCÍ LIST SOUPISU | [8 empty] | v --- níže se nacházejí doplnkové a pomocné údaje k sestavám --- v | [8 empty] | False
Stavba:
Parkoviště v ul. K. H. Máchy, Sokolov
Objekt:
HP-482013-VON - VON - Vedlejší a ostatní náklady
Soupis:
HP-482013-VON-SP - VON - Soupis prací - Vedlejší a ostatní náklady
| KSO: |  |  |  |  | CC-CZ:
| Místo: |  | K.H. Máchy. Sokolov |  |  | Datum: | 13.01.2014
| Zadavatel: |  |  |  |  | IČ: | 00259586
|  | Město Sokolov |  |  |  | DIČ: | CZ 00259586
| Uchazeč: |  |  |  |  | IČ:
DIČ:
| Projektant: |  |  |  |  | IČ: | 87334321
|  | Ing. Martin Haueisen |  |  |  | DIČ: | neplátce DPH
Poznámka:
| Cena bez DPH | [5 empty] | 0
|  |  | Základ daně |  |  | Sazba daně | Výše daně
| DPH | základní | 0 |  |  | 21% | 0
|  | snížená | 0 |  |  | 15% | 0
|  | zákl. přenesená | 0 |  |  | 21% | 0
|  | sníž. přenesená | 0 |  |  | 15% | 0
|  | nulová | 0 |  |  | 0% | 0
| Cena s DPH |  |  | v | CZK |  | 0
REKAPITULACE ČLENĚNÍ SOUPISU PRACÍ
Stavba:
Parkoviště v ul. K. H. Máchy, Sokolov
Objekt:
HP-482013-VON - VON - Vedlejší a ostatní náklady
Soupis:
HP-482013-VON-SP - VON - Soupis prací - Vedlejší a ostatní náklady
Místo: |  |  | K.H. Máchy. Sokolov |  |  | Datum: | 13.01.2014
Zadavatel: |  |  | Město Sokolov |  |  | Projektant: | Ing. Martin Haueisen
Uchazeč:
Kód dílu - Popis | [6 empty] | Cena celkem [CZK]
Náklady soupisu celkem | [6 empty] | 0 | [12 empty] | -1
| HSV - HSV | [5 empty] | 0
| VRN - Vedlejší rozpočtové náklady - VŠEOBECNÉ | [5 empty] | 0
| VRN1 - Průzkumné, geodetické a projektové práce | [5 empty] | 0
| VRN2 - Příprava staveniště | [5 empty] | 0
| VRN3 - Zařízení staveniště | [5 empty] | 0
| VRN4 - Inženýrská činnost | [5 empty] | 0
| VRN5 - Finanční náklady | [5 empty] | 0
| VRN6 - Územní vlivy | [5 empty] | 0
| VRN7 - Provozní vlivy | [5 empty] | 0
| VRN8 - Přesun stavebních kapacit | [5 empty] | 0
| VRN9 - Ostatní náklady | [5 empty] | 0
| VRN01 - Vedlejší rozpočtové náklady - C.6 Objekty zařízení pro provozní informace a telematiku | [5 empty] | 0
| VRN02 - Vedlejší rozpočtové náklady - C.4 Objekty osvětlení pozemní komunikace | [5 empty] | 0
| REZERVA - | [5 empty] | 0
SOUPIS PRACÍ
Stavba:
Parkoviště v ul. K. H. Máchy, Sokolov
Objekt:
HP-482013-VON - VON - Vedlejší a ostatní náklady
Soupis:
HP-482013-VON-SP - VON - Soupis prací - Vedlejší a ostatní náklady
Místo: |  |  | K.H. Máchy. Sokolov |  |  | Datum: | 13.01.2014
Zadavatel: |  |  | Město Sokolov |  |  | Projektant: | Ing. Martin Haueisen
Uchazeč:
PČ | Typ | Kód | Popis | MJ | Množství | J.cena [CZK] | Cena celkem [CZK] | Cenová soustava |  | Poznámka | DPH | J. Nh [h] | Nh celkem [h] | J. hmotnost [t] | Hmotnost celkem [t] | J. suť [t] | Suť Celkem [t]
Náklady soupisu celkem | [6 empty] | 0 | [5 empty] | 0 |  | 0 |  | 0 |  | D | -1 | [10 empty] | 0
| D | HSV | HSV |  |  |  | 0 | [5 empty] | 0 |  | 0 |  | 0 | 1 | D | 0 |  |  |  | ROZPOCET | [6 empty] | 0
| D | VRN | Vedlejší rozpočtové náklady - VŠEOBECNÉ |  |  |  | 0 | [5 empty] | 0 |  | 0 |  | 0 | 5 | D | 0 |  |  |  | ROZPOCET | [6 empty] | 0
| D | VRN1 | Průzkumné, geodetické a projektové práce |  |  |  | 0 | [5 empty] | 0 |  | 0 |  | 0 | 5 | D | 1 |  |  |  | ROZPOCET | [6 empty] | 0
1 | K | 012103000 | Geodetické práce před výstavbou | Kč | 1 |  | 0 | CS ÚRS 2014 01 |  |  | základní |  |  | 0 | 0 | 0 | 0 | 1024 | K | 2 |  |  |  | ROZPOCET | 0 | 0 | 0 | 0 | 0 | 1 | 0 | 1024 | -324331628
| PP |  | Průzkumné, geodetické a projektové práce geodetické práce před výstavbou | [15 empty] | PP | 2
| P |  | Poznámka k položce: vytyčení hranic pozemků, vytyčení staveniště a stavebního objektu, určení průběhu nadzemního nebo podzemního stávajícího i plánovaného vedení, určení vytyčovací sítě, ... | [15 empty] | P | 2
2 | K | 012203000 | Geodetické práce při provádění stavby | Kč | 1 |  | 0 | CS ÚRS 2014 01 |  |  | základní |  |  | 0 | 0 | 0 | 0 | 1024 | K | 2 |  |  |  | ROZPOCET | 0 | 0 | 0 | 0 | 0 | 1 | 0 | 1024 | -972743366
| PP |  | Průzkumné, geodetické a projektové práce geodetické práce při provádění stavby | [15 empty] | PP | 2
| P |  | Poznámka k položce: výšková měření, výpočet objemů, atd. které mají chrakter kontrolních a upřesňujících činností, ... | [15 empty] | P | 2
3 | K | 012303000 | Geodetické práce po výstavbě | Kč | 1 |  | 0 | CS ÚRS 2014 01 |  |  | základní |  |  | 0 | 0 | 0 | 0 | 1024 | K | 2 |  |  |  | ROZPOCET | 0 | 0 | 0 | 0 | 0 | 1 | 0 | 1024 | 1459550740
| PP |  | Průzkumné, geodetické a projektové práce geodetické práce po výstavbě | [15 empty] | PP | 2
| P |  | Poznámka k položce: zaměření skutečného provedení stavby, včetně komunikací a inženýrských sítí, kontrolní měření provedeného objektu, měření posunu a změn polohy novostavby v daném časovém intervalu, ... | [15 empty] | P | 2
4 | K | 013244000 | Dokumentace pro provádění stavby | Kč | 1 |  | 0 | CS ÚRS 2014 01 |  |  | základní |  |  | 0 | 0 | 0 | 0 | 1024 | K | 2 |  |  |  | ROZPOCET | 0 | 0 | 0 | 0 | 0 | 1 | 0 | 1024 | 1633885163
| PP |  | Průzkumné, geodetické a projektové práce projektové práce dokumentace stavby (výkresová a textová) pro provádění stavby | [15 empty] | PP | 2
5 | K | 013254000 | Dokumentace skutečného provedení stavby | Kč | 1 |  | 0 | CS ÚRS 2013 01 |  |  | základní |  |  | 0 | 0 | 0 | 0 | 1024 | K | 2 |  |  |  | ROZPOCET | 0 | 0 | 0 | 0 | 0 | 1 | 0 | 1024 | -2127070060
| PP |  | Dokumentace skutečného provedení stavby | [15 empty] | PP | 2
| D | VRN2 | Příprava staveniště |  |  |  | 0 | [5 empty] | 0 |  | 0 |  | 0 | 5 | D | 1 |  |  |  | ROZPOCET | [6 empty] | 0
6 | K | 021002000 | Záchranné práce | Kč | 1 |  | 0 | CS ÚRS 2014 01 |  |  | základní |  |  | 0 | 0 | 0 | 0 | 1024 | K | 2 |  |  |  | ROZPOCET | 0 | 0 | 0 | 0 | 0 | 1 | 0 | 1024 | -1077660002
| PP |  | Hlavní tituly průvodních činností a nákladů příprava staveniště záchranné práce | [15 empty] | PP | 2
| P |  | Poznámka k položce: zabezpečení přírodních hodnot na místě, stěhování přírodních hodnot, zabezpečení archeologických nálezů na místě, stěhování archeologických nálezů, exhumace včetně uložení ostatků | [15 empty] | P | 2
7 | K | 022002000 | Přeložení konstrukcí | Kč | 1 |  | 0 | CS ÚRS 2014 01 |  |  | základní |  |  | 0 | 0 | 0 | 0 | 1024 | K | 2 |  |  |  | ROZPOCET | 0 | 0 | 0 | 0 | 0 | 1 | 0 | 1024 | 286149745
| PP |  | Hlavní tituly průvodních činností a nákladů příprava staveniště přeložení konstrukcí | [15 empty] | PP | 2
8 | K | 023002000 | Odstranění materiálů a konstrukcí | Kč | 1 |  | 0 | CS ÚRS 2014 01 |  |  | základní |  |  | 0 | 0 | 0 | 0 | 1024 | K | 2 |  |  |  | ROZPOCET | 0 | 0 | 0 | 0 | 0 | 1 | 0 | 1024 | 2144627074
| PP |  | Hlavní tituly průvodních činností a nákladů příprava staveniště odstranění materiálů a konstrukcí | [15 empty] | PP | 2
| P |  | Poznámka k položce: neočekávané vyklizení objektů, neočekávané demolice objektů, dekontaminace lokality, urychleně prováděné práce | [15 empty] | P | 2
| D | VRN3 | Zařízení staveniště |  |  |  | 0 | [5 empty] | 0 |  | 0 |  | 0 | 5 | D | 1 |  |  |  | ROZPOCET | [6 empty] | 0
9 | K | 031002000 | Související práce pro zařízení staveniště | Kč | 1 |  | 0 | CS ÚRS 2014 01 |  |  | základní |  |  | 0 | 0 | 0 | 0 | 1024 | K | 2 |  |  |  | ROZPOCET | 0 | 0 | 0 | 0 | 0 | 1 | 0 | 1024 | 1044572253
| PP |  | Hlavní tituly průvodních činností a nákladů zařízení staveniště související (přípravné) práce | [15 empty] | PP | 2
| P |  | Poznámka k položce: projektové práce pro zařízení staveniště, terénní úpravy pro zařízení staveniště | [15 empty] | P | 2
10 | K | 032002000 | Vybavení staveniště | Kč | 1 |  | 0 | CS ÚRS 2014 01 |  |  | základní |  |  | 0 | 0 | 0 | 0 | 1024 | K | 2 |  |  |  | ROZPOCET | 0 | 0 | 0 | 0 | 0 | 1 | 0 | 1024 | 1135515413
| PP |  | Hlavní tituly průvodních činností a nákladů zařízení staveniště vybavení staveniště | [15 empty] | PP | 2
| P |  | Poznámka k položce: náklady na stavební buňky, pronájem ploch staveniště, provizorní komunikace, skládky na staveništi, zřízení počítačové sítě, WIFI, ostatní náklady, náklady na provoz a údržbu vybavení staveniště | [15 empty] | P | 2
11 | K | 033002000 | Připojení staveniště na inženýrské sítě | Kč | 1 |  | 0 | CS ÚRS 2014 01 |  |  | základní |  |  | 0 | 0 | 0 | 0 | 1024 | K | 2 |  |  |  | ROZPOCET | 0 | 0 | 0 | 0 | 0 | 1 | 0 | 1024 | -114224020
| PP |  | Hlavní tituly průvodních činností a nákladů zařízení staveniště připojení na inženýrské sítě | [15 empty] | PP | 2
12 | K | 034002000 | Zabezpečení staveniště | Kč | 1 |  | 0 | CS ÚRS 2014 01 |  |  | základní |  |  | 0 | 0 | 0 | 0 | 1024 | K | 2 |  |  |  | ROZPOCET | 0 | 0 | 0 | 0 | 0 | 1 | 0 | 1024 | 148125935
| PP |  | Hlavní tituly průvodních činností a nákladů zařízení staveniště zabezpečení staveniště | [15 empty] | PP | 2
| P |  | Poznámka k položce: energie pro zařízení staveniště, oplocení staveniště, opatření na ochranu sousedních pozemků, dopravní značení na staveništi, informační tabule, alarm, strážní služba, osvětlení staveniště | [15 empty] | P | 2
13 | K | 039002000 | Zrušení zařízení staveniště | Kč | 1 |  | 0 | CS ÚRS 2014 01 |  |  | základní |  |  | 0 | 0 | 0 | 0 | 1024 | K | 2 |  |  |  | ROZPOCET | 0 | 0 | 0 | 0 | 0 | 1 | 0 | 1024 | -322429128
| PP |  | Hlavní tituly průvodních činností a nákladů zařízení staveniště zrušení zařízení staveniště | [15 empty] | PP | 2
| P |  | Poznámka k položce: rozebrání, bourání, odvoz, úprava terénu | [15 empty] | P | 2
| D | VRN4 | Inženýrská činnost |  |  |  | 0 | [5 empty] | 0 |  | 0 |  | 0 | 5 | D | 1 |  |  |  | ROZPOCET | [6 empty] | 0
14 | K | 040001000 | Inženýrská činnost | Kč | 1 |  | 0 | CS ÚRS 2014 01 |  |  | základní |  |  | 0 | 0 | 0 | 0 | 1024 | K | 2 |  |  |  | ROZPOCET | 0 | 0 | 0 | 0 | 0 | 1 | 0 | 1024 | -1512044157
| PP |  | Základní rozdělení průvodních činností a nákladů inženýrská činnost | [15 empty] | PP | 2
| P |  | Poznámka k položce: dozory, posudky, zkoušky a ostatní měření, revize, kompletační a koordinační činnost, ostatní inženýrská činnost | [15 empty] | P | 2
| D | VRN5 | Finanční náklady |  |  |  | 0 | [5 empty] | 0 |  | 0 |  | 0 | 5 | D | 1 |  |  |  | ROZPOCET | [6 empty] | 0
15 | K | 050001000 | Finanční náklady | Kč | 1 |  | 0 | CS ÚRS 2014 01 |  |  | základní |  |  | 0 | 0 | 0 | 0 | 1024 | K | 2 |  |  |  | ROZPOCET | 0 | 0 | 0 | 0 | 0 | 1 | 0 | 1024 | 1227532079
| PP |  | Základní rozdělení průvodních činností a nákladů finanční náklady | [15 empty] | PP | 2
| P |  | Poznámka k položce: pojistné, finanční rezerva, poplatky, záruka, reklamace, záloha, bankovní záruka, kauce, zádržné, pokuty, ostatní finance | [15 empty] | P | 2
| D | VRN6 | Územní vlivy |  |  |  | 0 | [5 empty] | 0 |  | 0 |  | 0 | 5 | D | 1 |  |  |  | ROZPOCET | [6 empty] | 0
16 | K | 060001000 | Územní vlivy | Kč | 1 |  | 0 | CS ÚRS 2014 01 |  |  | základní |  |  | 0 | 0 | 0 | 0 | 1024 | K | 2 |  |  |  | ROZPOCET | 0 | 0 | 0 | 0 | 0 | 1 | 0 | 1024 | -375789020
| PP |  | Základní rozdělení průvodních činností a nákladů územní vlivy | [15 empty] | PP | 2
| P |  | Poznámka k položce: vliv klimatických podmínek, ztížené dopravní podmínky, práce na těžko přístupných místech, práce ve zdraví škodlivém prostředí, mimostaveništní doprava materiálů a výrobků | [15 empty] | P | 2
| D | VRN7 | Provozní vlivy |  |  |  | 0 | [5 empty] | 0 |  | 0 |  | 0 | 5 | D | 1 |  |  |  | ROZPOCET | [6 empty] | 0
17 | K | 070001000 | Provozní vlivy | Kč | 1 |  | 0 | CS ÚRS 2014 01 |  |  | základní |  |  | 0 | 0 | 0 | 0 | 1024 | K | 2 |  |  |  | ROZPOCET | 0 | 0 | 0 | 0 | 0 | 1 | 0 | 1024 | -438403798
| PP |  | Základní rozdělení průvodních činností a nákladů provozní vlivy | [15 empty] | PP | 2
| P |  | Poznámka k položce: provoz investora a třetích osob, silniční provoz, ztížený pohyb vozidel v centrech měst, železniční a městský kolejový provoz, ochranná pásma (elektrického vedení, vodárenská, ostatní provozní vlivy | [15 empty] | P | 2
| D | VRN8 | Přesun stavebních kapacit |  |  |  | 0 | [5 empty] | 0 |  | 0 |  | 0 | 5 | D | 1 |  |  |  | ROZPOCET | [6 empty] | 0
18 | K | 080001000 | Další náklady na pracovníky | Kč | 1 |  | 0 | CS ÚRS 2014 01 |  |  | základní |  |  | 0 | 0 | 0 | 0 | 1024 | K | 2 |  |  |  | ROZPOCET | 0 | 0 | 0 | 0 | 0 | 1 | 0 | 1024 | 1376304998
| PP |  | Základní rozdělení průvodních činností a nákladů další náklady na pracovníky | [15 empty] | PP | 2
| P |  | Poznámka k položce: doprava zaměstnanců na staveniště, stravné, nocležné, pracovní pohotovost | [15 empty] | P | 2
| D | VRN9 | Ostatní náklady |  |  |  | 0 | [5 empty] | 0 |  | 0 |  | 0 | 5 | D | 1 |  |  |  | ROZPOCET | [6 empty] | 0
19 | K | 090001000 | Ostatní náklady | Kč | 1 |  | 0 | CS ÚRS 2014 01 |  |  | základní |  |  | 0 | 0 | 0 | 0 | 1024 | K | 2 |  |  |  | ROZPOCET | 0 | 0 | 0 | 0 | 0 | 1 | 0 | 1024 | 943433878
| PP |  | Základní rozdělení průvodních činností a nákladů ostatní náklady | [15 empty] | PP | 2
| P |  | Poznámka k položce: související s objektem, související s provozem, havárie, živelné pohromy | [15 empty] | P | 2
| D | VRN01 | Vedlejší rozpočtové náklady - C.6 Objekty zařízení pro provozní informace a telematiku |  |  |  | 0 | [5 empty] | 0 |  | 0 |  | 0 | 5 | D | 0 |  |  |  | ROZPOCET | [6 empty] | 0
20 | K | 955198 | Plán geom,pro VBŘ do 200m vč,(kus=100m) | ks | 1 |  | 0 |  |  |  | základní |  |  | 0 | 0 | 0 | 0 | 4 | K | 1 |  |  |  | ROZPOCET | 0 | 0 | 0 | 0 | 0 | 1 | 0 | 4 | -2008547584
| PP |  | Plán geom,pro VBŘ do 200m vč,(kus=100m) | [15 empty] | PP | 1
21 | K | 956284 | Zaměření trasy pro stavbu do 100m | ks | 3 |  | 0 |  |  |  | základní |  |  | 0 | 0 | 0 | 0 | 4 | K | 1 |  |  |  | ROZPOCET | 0 | 0 | 0 | 0 | 0 | 1 | 0 | 4 | -719055362
| PP |  | Zaměření trasy pro stavbu do 100m | [15 empty] | PP | 1
22 | K | 955315 | Uzavření sml,na zákl,SSB a přípr,vkl,VBŘ | ks | 1 |  | 0 |  |  |  | základní |  |  | 0 | 0 | 0 | 0 | 4 | K | 1 |  |  |  | ROZPOCET | 0 | 0 | 0 | 0 | 0 | 1 | 0 | 4 | -1498690612
| PP |  | Uzavření sml,na zákl,SSB a přípr,vkl,VBŘ | [15 empty] | PP | 1
| VV |  | Struktura výpočtu: počet kusů | [15 empty] | VV | 1 | 1 | -1 | 0 | ROZPOCET
| VV |  | 1 |  | 1 | [13 empty] | VV | 1 | 2 | -1 | 0 | ROZPOCET
| VV |  | Součet |  | 1 | [13 empty] | VV | 1 | 4 | -1 | 1 | ROZPOCET
| D | VRN02 | Vedlejší rozpočtové náklady - C.4 Objekty osvětlení pozemní komunikace |  |  |  | 0 | [5 empty] | 0 |  | 0 |  | 0 | 5 | D | 0 |  |  |  | ROZPOCET | [6 empty] | 0
23 | K | 013254000 | Dokumentace skutečného provedení stavby | Kč | 1 |  | 0 | CS ÚRS 2013 01 |  |  | základní |  |  | 0 | 0 | 0 | 0 | 8192 | K | 1 |  |  |  | ROZPOCET | 0 | 0 | 0 | 0 | 0 | 1 | 0 | 8192 | -1646972411
| PP |  | Dokumentace skutečného provedení stavby | [15 empty] | PP | 1
24 | K | 065002000 | Mimostaveništní doprava materiálů | Kč | 1 |  | 0 | CS ÚRS 2013 01 |  |  | základní |  |  | 0 | 0 | 0 | 0 | 131072 | K | 1 |  |  |  | ROZPOCET | 0 | 0 | 0 | 0 | 0 | 1 | 0 | 131072 | 2080199663
| PP |  | Mimostaveništní doprava materiálů | [15 empty] | PP | 1
25 | M | IP-100 | drobný materiál | ks | 1 |  | 0 |  |  |  | základní |  |  | 0 | 0 | 0 | 0 | 131072 | M | 1 |  |  |  | ROZPOCET | 0 | 0 | 0 | 0 | 0 | 1 | 0 | 131072 | 690374317
| PP |  | drobný materiál | [15 empty] | PP | 1
26 | K | 740991300 | Celková prohlídka elektrického rozvodu a zařízení do 1 milionu Kč | kus | 1 |  | 0 | CS ÚRS 2013 01 |  |  | základní |  |  | 0 | 0 | 0 | 0 | 131072 | K | 1 |  |  |  | ROZPOCET | 0 | 0 | 0 | 0 | 0 | 1 | 0 | 131072 | 805369392
| PP |  | Celková prohlídka elektrického rozvodu a zařízení do 1 milionu Kč | [15 empty] | PP | 1
| D | REZERVA |  |  |  |  | 0 | [5 empty] | 0 |  | 0 |  | 0 | 1 | D | 0 |  |  |  | ROZPOCET | [6 empty] | 0
27 | K | R1 | Rezerva ze ZRN | % | 5 |  | 0 |  |  |  | základní |  |  | 0 | 0 | 0 | 0 | 4 | K | 1 |  |  |  | ROZPOCET | 0 | 0 | 0 | 0 | 0 | 1 | 0 | 4 | -1125739470
| PP |  | Rezerva ze ZRN (základní rozpočtové náklady) - v buňce jednotková cena vyplňtě částku odpovídající 1% celkových nákladů ze ZRN = suma řádků "náklady stavby celkem" bez DPH z jednotlivých stavebních objektů | [15 empty] | PP | 1

## Pokyny pro vyplnění
Struktura údajů, formát souboru a metodika pro zpracování
Struktura
Soubor je složen ze záložky Rekapitulace stavby a záložek s názvem soupisu prací pro jednotlivé objekty ve formátu XLS. Každá ze záložek přitom obsahuje
ještě samostatné sestavy vymezené orámovaním a nadpisem sestavy. Všechny sestavy jsou optimalizovány i pro tisk na formát A4 na výšku.
Rekapitulace stavby obsahuje sestavu Rekapitulace stavby a Rekapitulace objektů stavby a soupisů prací.
V sestavě Rekapitulace stavby jsou uvedeny informace identifikující předmět veřejné zakázky na stavební práce, KSO, CC-CZ, CZ-CPV, CZ-CPA a rekapitulaci
celkové nabídkové ceny uchazeče.
V sestavě Rekapitulace objektů stavby a soupisů prací je uvedena rekapitulace stavebních objektů, inženýrských objektů, provozních souborů,
vedlejších a ostatních nákladů a ostatních nákladů s rekapitulací nabídkové ceny za jednotlivé soupisy prací. Na základě údaje Typ je možné
identifikovat, zda se jedná o objekt nebo soupis prací pro daný objekt:
|  | STA | Stavební objekt pozemní
|  | ING | Stavební objekt inženýrský
|  | PRO | Provozní soubor
|  | VON | Vedlejší a ostatní náklady
|  | OST | Ostatní
|  | Soupis | Soupis prací pro daný typ objektu
Soupis prací pro jednotlivé objekty obsahuje sestavy Krycí list soupisu, Rekapitulace členění soupisu prací, Soupis prací. Za soupis prací může být považován
i objekt stavby v případě, že neobsahuje podřízenou zakázku.
Krycí list soupisu obsahuje rekapitulaci informací o předmětu veřejné zakázky ze sestavy Rekapitulace stavby, informaci o zařazení objektu do KSO,
CC-CZ, CZ-CPV, CZ-CPA a rekapitulaci celkové nabídkové ceny uchazeče za aktuální soupis prací.
Rekapitulace členění soupisu prací obsahuje rekapitulaci soupisu prací ve všech úrovních členění soupisu tak, jak byla tato členění použita (např.
stavební díly, funkční díly, případně jiné členění) s rekapitulací nabídkové ceny.
Soupis prací obsahuje položky veškerých stavebních nebo montážních prací, dodávek materiálů a služeb nezbytných pro zhotovení stavebního objektu,
inženýrského objektu, provozního souboru, vedlejších a ostatních nákladů.
Pro položky soupisu prací se zobrazují následující informace:
|  | PČ |  | Pořadové číslo položky v aktuálním soupisu
|  | TYP |  | Typ položky: K - konstrukce, M - materiál, PP - plný popis, PSC - poznámka k souboru cen, P - poznámka k položce, VV - výkaz výměr
|  | Kód |  | Kód položky
|  | Popis |  | Zkrácený popis položky
|  | MJ |  | Měrná jednotka položky
|  | Množství |  | Množství v měrné jednotce
|  | J.cena |  | Jednotková cena položky. Zadaní může obsahovat namísto J.ceny sloupce J.materiál a J.montáž, jejichž součet definuje
J.cenu položky.
|  | Cena celkem |  | Celková cena položky daná jako součin množství a j.ceny
|  | Cenová soustava |  | Příslušnost položky do cenové soustavy
Ke každé položce soupisu prací se na samostatných řádcích může zobrazovat:
Plný popis položky
Poznámka k souboru cen a poznámka zadavatele
Výkaz výměr
Pokud je k řádku výkazu výměr evidovaný údaj ve sloupci Kód, jedná se o definovaný odkaz, na který se může odvolávat výkaz výměr z jiné položky.
Metodika pro zpracování
Jednotlivé sestavy jsou v souboru provázány. Editovatelné pole jsou zvýrazněny žlutým podbarvením, ostatní pole neslouží k editaci a nesmí být jakkoliv
modifikovány. Hodnoty jsou ve výpočtech zaokrouhlovány na počet desetinných míst viditelných v jednotlivých polích.
Uchazeč je pro podání nabídky povinen vyplnit žlutě podbarvená pole:
Pole Uchazeč v sestavě Rekapitulace stavby - zde uchazeč vyplní svůj název (název subjektu)
Pole IČ a DIČ v sestavě Rekapitulace stavby - zde uchazeč vyplní svoje IČ a DIČ
Datum v sestavě Rekapitulace stavby - zde uchazeč vyplní datum vytvoření nabídky
J.cena = jednotková cena v sestavě Soupis prací o maximálním počtu desetinných míst uvedených v poli
- pokud sestavy soupisů prací obsahují pole J.cena, musí být všechna tato pole vyplněna nenulovými kladnými číslicemi
Poznámka - nepovinný údaj pro položku soupisu
V případě, že sestavy soupisů prací neobsahují pole J.cena, potom ve všech soupisech prací obsahují pole:
- J.materiál - jednotková cena materiálu
- J.montáž - jednotková cena montáže
Uchazeč je v tomto případě povinen vyplnit všechna pole J.materiál a pole J.montáž nenulovými kladnými číslicemi. V případech, kdy položka
neobsahuje žádný materiál je přípustné, aby pole J.materiál bylo vyplněno nulou. V případech, kdy položka neobsahuje žádnou montáž je přípustné,
aby pole J.montáž bylo vyplněno nulou. Není však přípustné, aby obě pole - J.materiál, J.Montáž byly u jedné položky vyplněny nulou.
Rekapitulace stavby
Název |  |  | Povinný |  | Popis | Typ | Max. počet
atributu |  |  | (A/N) |  |  |  | znaků
Kód |  |  | A |  | Kód stavby | String | 20
Stavba |  |  | A |  | Název stavby | String | 120
Místo |  |  | N |  | Místo stavby | String | 50
Datum |  |  | A |  | Datum vykonaného exportu | Date
KSO |  |  | N |  | Klasifikace stavebního objektu | String | 15
CC-CZ |  |  | N |  | Klasifikace stavbeních děl | String | 15
CZ-CPV |  |  | N |  | Společný slovník pro veřejné zakázky | String | 20
CZ-CPA |  |  | N |  | Klasifikace produkce podle činností | String | 20
Zadavatel |  |  | N |  | Zadavatel zadaní | String | 50
IČ |  |  | N |  | IČ zadavatele zadaní | String | 20
DIČ |  |  | N |  | DIČ zadavatele zadaní | String | 20
Uchazeč |  |  | N |  | Uchazeč veřejné zakázky | String | 50
Projektant |  |  | N |  | Projektant | String | 50
Poznámka |  |  | N |  | Poznámka k zadání | String | 255
Sazba DPH |  |  | A |  | Rekapitulace sazeb DPH u položek soupisů | eGSazbaDph
Základna DPH |  |  | A |  | Základna DPH určena součtem celkové ceny z položek soupisů | Double
Hodnota DPH |  |  | A |  | Hodnota DPH | Double
Cena bez DPH |  |  | A |  | Celková cena bez DPH za celou stavbu. Sčítává se ze všech listů. | Double
Cena s DPH |  |  | A |  | Celková cena s DPH za celou stavbu | Double
Rekapitulace objektů stavby a soupisů prací
Název |  |  | Povinný |  | Popis | Typ | Max. počet
atributu |  |  | (A/N) |  |  |  | znaků
Kód |  |  | A |  | Přebírá se z Rekapitulace stavby | String | 20
Stavba |  |  | A |  | Přebírá se z Rekapitulace stavby | String | 120
Místo |  |  | N |  | Přebírá se z Rekapitulace stavby | String | 50
Datum |  |  | A |  | Přebírá se z Rekapitulace stavby | Date
Zadavatel |  |  | N |  | Přebírá se z Rekapitulace stavby | String | 50
Projektant |  |  | N |  | Přebírá se z Rekapitulace stavby | String | 50
Uchazeč |  |  | N |  | Přebírá se z Rekapitulace stavby | String | 50
Kód |  |  | A |  | Kód objektu | String | 20
Objektu, Soupis prací |  |  | A |  | Název objektu | String | 120
Cena bez DPH |  |  | A |  | Cena bez DPH za daný objekt | Double
Cena s DPH |  |  | A |  | Cena spolu s DPH za daný objekt | Double
Typ |  |  | A |  | Typ zakázky | eGTypZakazky
Krycí list soupisu
Název |  |  | Povinný |  | Popis | Typ | Max. počet
atributu |  |  | (A/N) |  |  |  | znaků
Stavba |  |  | A |  | Přebírá se z Rekapitulace stavby | String | 120
Objekt |  |  | A |  | Kód a název objektu | String | 20 + 120
Soupis |  |  | A |  | Kód a název soupisu | String | 20 + 120
KSO |  |  | N |  | Klasifikace stavebního objektu | String | 15
CC-CZ |  |  | N |  | Klasifikace stavbeních děl | String | 15
CZ-CPV |  |  | N |  | Společný slovník pro veřejné zakázky | String | 20
CZ-CPA |  |  | N |  | Klasifikace produkce podle činností | String | 20
Místo |  |  | N |  | Přebírá se z Rekapitulace stavby | String | 50
Zadavatel |  |  | N |  | Přebírá se z Rekapitulace stavby | String | 50
Uchazeč |  |  | N |  | Přebírá se z Rekapitulace stavby | String | 50
Projektant |  |  | N |  | Přebírá se z Rekapitulace stavby | String | 50
Poznámka |  |  | N |  | Poznámka k soupisu prací | String | 255
Sazba DPH |  |  | A |  | Rekapitulace sazeb DPH na položkách aktuálního soupisu | eGSazbaDph
Základna DPH |  |  | A |  | Základna DPH určena součtem celkové ceny z položek aktuálního soupisu | Double
Hodnota DPH |  |  | A |  | Hodnota DPH | Double
Cena bez DPH |  |  | A |  | Cena bez DPH za daný soupis | Double
Cena s DPH |  |  | A |  | Cena s DPH za daný soupis | Double
Rekapitulace členění soupisu prací
Název |  |  | Povinný |  | Popis | Typ | Max. počet
atributu |  |  | (A/N) |  |  |  | znaků
Stavba |  |  | A |  | Přebírá se z Rekapitulace stavby | String | 120
Objekt |  |  | A |  | Kód a název objektu, přebírá se z Krycího listu soupisu | String | 20 + 120
Soupis |  |  | A |  | Kód a název objektu, přebírá se z Krycího listu soupisu | String | 20 + 120
Místo |  |  | N |  | Přebírá se z Rekapitulace stavby | String | 50
Datum |  |  | A |  | Přebírá se z Rekapitulace stavby | Date
Zadavatel |  |  | N |  | Přebírá se z Rekapitulace stavby | String | 50
Projektant |  |  | N |  | Přebírá se z Rekapitulace stavby | String | 50
Uchazeč |  |  | N |  | Přebírá se z Rekapitulace stavby | String | 50
Kód dílu - Popis |  |  | A |  | Kód a název dílu ze soupisu | String | 20 + 100
Cena celkem |  |  | A |  | Cena celkem za díl ze soupisu | Double
Soupis prací
Název |  |  | Povinný |  | Popis | Typ | Max. počet
atributu |  |  | (A/N) |  |  |  | znaků
Stavba |  |  | A |  | Přebírá se z Rekapitulace stavby | String | 120
Objekt |  |  | A |  | Kód a název objektu | String | 20 + 120
Soupis |  |  | A |  | Přebírá se z Krycího listu soupisu | String | 20 + 120
Místo |  |  | N |  | Přebírá se z Krycího listu soupisu | String | 50
Datum |  |  | A |  | Přebírá se z Krycího listu soupisu | Date
Zadavatel |  |  | N |  | Přebírá se z Krycího listu soupisu | String | 50
Projektant |  |  | N |  | Přebírá se z Krycího listu soupisu | String | 50
Uchazeč |  |  | N |  | Přebírá se z Krycího listu soupisu | String | 50
PČ |  |  | A |  | Pořadové číslo položky soupisu | Long
Typ |  |  | A |  | Typ položky soupisu | eGTypPolozky | 1
Kód |  |  | A |  | Kód položky ze soupisu | String | 20
Popis |  |  | A |  | Popis položky ze soupisu | String | 255
MJ |  |  | A |  | Měrná jednotka položky | String | 10
Množství |  |  | A |  | Množství položky soupisu | Double
J.Cena |  |  | A |  | Jednotková cena položky | Double
Cena celkem |  |  | A |  | Cena celkem vyčíslena jako J.Cena * Množství | Double
Cenová soustava |  |  | N |  | Zařazení položky do cenové soustavy | String | 50
Datová věta
Typ věty |  |  | Hodnota |  | Význam
eGSazbaDPH |  |  | základní |  | Základní sazba DPH
|  |  | snížená |  | Snížená sazba DPH
|  |  | nulová |  | Nulová sazba DPH
|  |  | zákl. přenesená |  | Základní sazba DPH přenesená
|  |  | sníž. přenesená |  | Snížená sazba DPH přenesená
eGTypZakazky |  |  | STA |  | Stavební objekt
|  |  | PRO |  | Provozní soubor
|  |  | ING |  | Inženýrský objekt
|  |  | VON |  | Vedlejší a ostatní náklady
|  |  | OST |  | Ostatní náklady
eGTypPolozky |  |  | 1 |  | Položka typu HSV
|  |  | 2 |  | Položka typu PSV
|  |  | 3 |  | Položka typu M
|  |  | 4 |  | Položka typu OST