## rekapitulace
ASPE 9 | Firma: Pontex s.r.o.
Soupis objektů s DPH
Stavba:Sokolov_PDPS_Pe - Sokolov - Rekonstrukce mostů na místních komunikacích
| Varianta:ZŘ - Základní řešení |  |  |  | Sazba 1 | 0
| Odbytová cena: | 0 |  |  | Sazba 2 | 15
| OC+DPH: | 0 |  |  | Sazba 3 | 21
Objekt | Popis | OC | DPH | OC+DPH
000.201 | Vedlejší a ostatní náklady - PDPS 08/2014 | 0 | 0 | 0
201 | Mostu přes Lobezský potok u Penny - PDPS 08/2014 | 0 | 0 | 0
201.DIO | Dopravně inženýrská opatření - PDPS 11/2013 | 0 | 0 | 0

## 000$201
ASPE 9 |  | Firma: Pontex s.r.o.
Příloha k formuláři pro ocenění nabídky
Stavba : |  | Sokolov_PDPS_Pe |  | Sokolov - Rekonstrukce mostů na místních komunikacích
číslo a název SO: |  | SO 201 |  | Rekonstrukce mostu přes Lobezský potok u Penny MK-15
číslo a název rozpočtu: |  | 000.201 |  | Vedlejší a ostatní náklady - PDPS 08/2014
Poř. č.pol. | cenová soustava | Kód položky | Varianta položky | Název položky | jednotka | Počet jednotek | CENA |  | Sazba | DPH
[7 empty] | jednotková | celkem | DPH
1 | 2 | 3 | 4 | 5 | 6 | 7 | 8 | 9
|  | 0 |  | Všeobecné konstrukce a práce
1 |  | 00410 | a | Vedlejší náklady obsahují zejména náklady na: - ztížené výrobní podmínky související s umístěním stavby, provozními nebo dopravními omezeními - uvedení stavbou dotčených ploch a staveništní dopravou dotčených komunikací do původního nebo projektovaného stavu - zajištění bezpečnosti při provádění stavby ve smyslu bezpečnosti práce a ochrany životního prostředí - likvidace přebytečného stavebního materiálu odpovídajícím způsobem - péče o nepředané objekty a konstrukce stavby, jejich ošetřování - nutný rozsah stavebního pojištění budovaného díla na předmětné stavbě a pojištění odpovědnosti za škodu způsobenou dodavatelem třetí osobě - zajištění bankovních garancí - všechny další nutné náklady k řádnému a úplnému zhotovení předmětu díla zřejmé ze zadávací dokumentace nebo místních podmínek | SOUB | 1 |  | 0 | 21 | 0
2 |  | 00420 | a | Ostatní náklady obsahují zejména náklady na: - úpravu příslušné dokumentace dle technologických postupů zhotovitele a dle provádění díla zjištěných skutečností - zpracování Plánu havarijních opatření zařízení staveniště a mechanizace - zpracování Plánu bezpečnosti a ochrany zdraví při práci na staveništi (dle § 15, odst. 2 zákona č. 309/2006 Sb., kterým se upravují další požadavky BOZP) - zpracování technologických postupů a plánů kontrol - všechny další nutné činnosti k řádnému a úplnému zhotovení předmětu díla zřejmé ze zadávací dokumentace nebo místních podmínek | SOUB | 1 |  | 0 | 21 | 0
3 | 2012_OTSKP | 02730 | a | POMOC PRÁCE ZŘÍZ NEBO ZAJIŠŤ OCHRANU INŽENÝRSKÝCH SÍTÍ Ochrana vedení inženýrských sítí, jejich podepření a znovuvyvěšení vč.ověření polohy a funkce | SOUB | 1 |  | 0 | 21 | 0
4 | 2012_OTSKP | 02851 | a | PRŮZKUMNÉ PRÁCE DIAGNOSTIKY KONSTRUKCÍ NA POVRCHU Doplňkový diagnostický průzkum (povrchy po očištění) | SOUB | 1 |  | 0 | 21 | 0
5 | 2012_OTSKP | 029110 | a | OSTATNÍ POŽADAVKY - GEODETICKÉ ZAMĚŘENÍ Zaměření stávajících inženýrských sítí | SOUB | 1 |  | 0 | 21 | 0
6 | 2012_OTSKP | 029110a | a | OSTATNÍ POŽADAVKY - GEODETICKÉ ZAMĚŘENÍ Zaměření skutečného provedení po dokončení stavby | SOUB | 1 |  | 0 | 21 | 0
7 | 2012_OTSKP | 029110b | a | OSTATNÍ POŽADAVKY - GEODETICKÉ ZAMĚŘENÍ Zaměření po odbourání NK | SOUB | 1 |  | 0 | 21 | 0
8 | 2012_OTSKP | 02940 | a | OSTATNÍ POŽADAVKY - VYPRACOVÁNÍ DOKUMENTACE VTD pro ocelové i betoové konstrukce a příp.úpravy DIO | SOUB | 1 |  | 0 | 21 | 0
9 | 2012_OTSKP | 029412 |  | OSTATNÍ POŽADAVKY - VYPRACOVÁNÍ MOSTNÍHO LISTU | KUS | 1 |  | 0 | 21 | 0
10 | 2012_OTSKP | 02944 | a | OSTAT POŽADAVKY - DOKUMENTACE SKUTEČ PROVEDENÍ V DIGIT FORMĚ DSPS | KUS | 1 |  | 0 | 21 | 0
11 | 2012_OTSKP | 02950 | a | OSTATNÍ POŽADAVKY - POSUDKY, KONTROLY, REVIZNÍ ZPRÁVY Vyhodnocení stavu objízdných tras před a po skončení provozu | SOUB | 1 |  | 0 | 21 | 0
12 | 2012_OTSKP | 029511 | a | OSTATNÍ POŽADAVKY - POSUDKY A KONTROLY První hlavní mostní prohlídka | KUS | 1 |  | 0 | 21 | 0
13 |  |  |  | INFORMAČNÍ BILLBOARD DLE POŽADAVKŮ POVINNÉ PUBLICITY (vel. 510x240cm) | KUS | 1 |  | 0 | 21 | 0
14 |  |  |  | PAMĚTNÍ DESKA DLE POŽADAVKŮ POVINNÉ PUBLICITY (vel. 30X40cm) | KUS | 1 |  | 0 | 21 | 0
15 |  | 031100 | a | ZAŘÍZENÍ STAVENIŠTĚ | SOUB | 1 |  | 0 | 21 | 0
|  | 0 |  | Všeobecné konstrukce a práce |  |  |  | 0 |  | 0
|  |  |  | C e l k e m |  |  |  | 0 |  | 0
Ostatní ve výkazu nespecifikované práce
Vícepráce
|  |  |  | Vícepráce celkem |  |  |  | 0 |  | 0
Méněpráce
|  |  |  | Méněpráce celkem |  |  |  | 0 |  | 0
|  |  |  | Celkem |  |  |  | 0 |  | 0
|  |  |  | Celkem |  |  |  | 0 |  | 0

## 201
ASPE 9 |  | Firma: Pontex s.r.o.
Příloha k formuláři pro ocenění nabídky
Stavba : |  | Sokolov_PDPS_Pe |  | Sokolov - Rekonstrukce mostů na místních komunikacích
číslo a název SO: |  | SO 201 |  | Rekonstrukce mostu přes Lobezský potok u Penny MK-15
číslo a název rozpočtu: |  | 201 |  | Mostu přes Lobezský potok u Penny - PDPS 08/2014
Poř. č.pol. | cenová soustava | Kód položky | Varianta položky | Název položky | jednotka | Počet jednotek | CENA |  | Sazba | DPH
[7 empty] | jednotková | celkem | DPH
1 | 2 | 3 | 4 | 5 | 6 | 7 | 8 | 9
|  | 1 |  | Zemní práce
1 | 2012_OTSKP | 11318 |  | ODSTRANĚNÍ KRYTU Z DLAŽDIC Rozebrání zámkové dlažby Vč.očištění a odvozu na meziskládku | m3 | 3.24 |  | 0 | 21 | 0
ODHAD příčný práh 6.75*8.0*0.06=3,24 [A]
2 | 2012_OTSKP | 11348 |  | ODSTRANĚNÍ KRYTU CHODNÍKŮ Z DLAŽDIC VČET PODKLADU Odstranění zámkové dlažby vč.odvozu na skládku a poplatku za uložení | m3 | 35.41 |  | 0 | 21 | 0
ODHAD chodníky L 1.76*(1.0+15.0+1.0)*0.11=3,29 [A] P 1.75*(1.0+15.3+1.0)*0.11=3,33 [B] A+B=6,62 [C] další chodníky L (54.1m2+34.9m2)*(0.06+0.15)=18,69 [D] P (34.4m2+13.7m2)*0.21=10,10 [E] Celkem: C+D+E=35,41 [F]
3 | 2012_OTSKP | 11351 |  | ODSTRANĚNÍ ZÁHONOVÝCH OBRUBNÍKŮ vč.odvozu | M | 59 |  | 0 | 21 | 0
podél dlažby mimo vozovku před 15.2+8.0=23,20 [A] za 5.2+11.7+13.5+5.4=35,80 [B] Celkem: A+B=59,00 [C]
4 | 2012_OTSKP | 11352 |  | ODSTRANĚNÍ CHODNÍKOVÝCH OBRUBNÍKŮ BETONOVÝCH Vč.odvozu | M | 23 |  | 0 | 21 | 0
podél vozovky před 9.0+3.8=12,80 [A] za 5.1*2=10,20 [B] Celkem: A+B=23,00 [C]
5 | 2012_OTSKP | 11353 |  | ODSTRANĚNÍ CHODNÍKOVÝCH KAMENNÝCH OBRUBNÍKŮ vč.odvozu | M | 31.1 |  | 0 | 21 | 0
ODHAD 15.7+15.4=31,10 [A] A=31,10 [B]
6 | 2012_OTSKP | 11372 |  | FRÉZOVÁNÍ VOZOVEK ASFALTOVÝCH Vč.odvozu k recyklaci | m3 | 22.07 |  | 0 | 21 | 0
ODHAD Mimo most před (7.5*1.5+10.6*2.5)*0.085=3,21 [C] za 5.1*7.75*0.085=3,36 [D] Na mostě a nad výkopem 15.9*7.5*0.13=15,50 [E] Celkem: C+D+E=22,07 [F]
7 | 2012_OTSKP | 13171 |  | HLOUBENÍ JAM ZAPAŽ I NEPAŽ TŘ 1-4 vč.odvozu na skládku a poplatku za uložení | m3 | 41.16 |  | 0 | 21 | 0
ODHAD Za opěrou op1 (0.7+2.1)/2*1.4*10.5=20,58 [A] op2 (0.7+2.1)/2*1.4*10.5=20,58 [B] A+B=41,16 [C]
8 |  | 15120 |  | ZÁPOROVÉ PAŽENÍ KOMPLETNÍ Viditelná pohledová plocha vč.odstranění | M2 | 5 |  | 0 | 21 | 0
ODHAD op1 (0.5+2.0)/2*2.0=2,50 [A] op2 (0.5+2.0)/2*2.0=2,50 [B] A+B=5,00 [C]
9 | 2012_OTSKP | 17110 |  | ULOŽENÍ SYPANINY DO NÁSYPŮ SE ZHUT vč.získání a dovozu | m3 | 14.4 |  | 0 | 21 | 0
ODHAD kolem křídel op1 2.0*1.8*0.5*2.0*2=7,20 [A] op2 2.0*1.8*0.5*2.0*2=7,20 [B] A+B=14,40 [C]
|  | 1 |  | Zemní práce |  |  |  | 0 |  | 0
|  | 2 |  | Základy
10 | 2012_OTSKP | 21263 |  | TRATIVODY KOMPLET Z TRUB Z PLAST HMOT DN DO 150MM Kompletní DN 150 mm vč.podklad.betonu, obsypu štěrkem, vč.vyústění a příp.vyústního objektu | M | 23.6 |  | 0 | 21 | 0
OP1 11.8=11,80 [A] OP2 11.8'=11,80 [B] A+B=23,60 [C]
11 | 2012_OTSKP | 21341 |  | DRENÁŽNÍ VRSTVY Z PLASTBETONU (PLASTMALTY) V úžlabí NK | m3 | 0.13 |  | 0 | 21 | 0
0.15*0.04*10.6*2=0,13 [A]
12 | 2012_OTSKP | 21361 |  | DRENÁŽNÍ VRSTVY Z GEOTEXTILIE Geosyntetická drenáž a ochranná geotextilie - vlastnosti viz det. | M2 | 29.87 |  | 0 | 21 | 0
OP1 1.45*10.3=14,94 [A] OP2 1.45*10.3=14,94 [B] A+B=29,87 [C]
13 | 2012_OTSKP | 227831 |  | MIKROPILOTY KOMPLET D DO 150MM NA POVRCHU mikropiloty vč.nosné trubky profil 108/12mmm, hlavy | M | 90 |  | 0 | 21 | 0
OP1 7.5*(2+1)*2=45,00 [A] OP2 7.5*(2+1)*2=45,00 [B] A+B=90,00 [C]
14 | 2012_OTSKP | 26133 |  | VRTY PRO KOTV, INJEKT, MIKROPIL NA POVRCHU TŘ III D DO 150MM Vrty pro mikropiloty - svislé | M | 60 |  | 0 | 21 | 0
ODHAD OP1 7.5*2*2=30,00 [A] OP2 7.5*2*2=30,00 [B] A+B=60,00 [C]
15 | 2012_OTSKP | 26133a |  | VRTY PRO KOTV, INJEKT, MIKROPIL NA POVRCHU TŘ III D DO 150MM Vrty pro mikropiloty - šikmé | M | 30 |  | 0 | 21 | 0
ODHAD OP1 7.5*1*2=15,00 [A] OP2 7.5*1*2=15,00 [B] A+B=30,00 [C]
16 | 2012_OTSKP | 261513 |  | VRTY PRO KOTVENÍ A INJEKTÁŽ TŘ V NA POVRCHU D DO 25MM Vrty pro kotvení - svislé vč.vlepení | M | 56.7 |  | 0 | 21 | 0
ODHAD roznášecí deska - hl.300mm, po 500mm => 21vrtů/spáru 0.3*21*9=56,70 [A] A=56,70 [B]
17 | 2012_OTSKP | 261514a |  | VRTY PRO KOTVENÍ A INJEKTÁŽ TŘ V NA POVRCHU D DO 35MM Vrty pro kotvení - prům. 30 mm - vodorovné vč.vlepení | M | 57.6 |  | 0 | 21 | 0
ODHAD závěrná zídka - prům.30mm, hl.400mm, 72vrtů/opěru (viz TZ) OP1 0.4*72=28,80 [A] OP2 0.4*72=28,80 [B] A+B=57,60 [C]
18 | 2012_OTSKP | 261514c |  | VRTY PRO KOTVENÍ A INJEKTÁŽ TŘ V NA POVRCHU D DO 35MM Vrty pro kotvení - prům. 35 mm - vodorovné vč.vlepení | M | 32 |  | 0 | 21 | 0
ODHAD Rozšiřující úložné prahy - prům.35mm, hl.500mm, 16vrtů/práh op1 0.5*16*2=16,00 [A] op2 0.5*16*2=16,00 [B] A+B=32,00 [C]
19 | 2012_OTSKP | 272311 |  | ZÁKLADY Z PROST BETONU DO B12,5 C8/10-X0 - podkladní beton | m3 | 4.5 |  | 0 | 21 | 0
op1 0.8*9.0*0.2+1.62*1.25*0.2*2=2,25 [A] op2 0.8*9.0*0.2+1.62*1.25*0.2*2=2,25 [B] A+B=4,50 [C]
|  | 2 |  | Základy |  |  |  | 0 |  | 0
|  | 3 |  | Svislé konstrukce
20 | 2012_OTSKP | 317125 |  | ŘÍMSY Z DÍLCŮ ŽELEZOBETONOVÝCH DO C30/37 (B37) Římsové lícní prefabrikáty vč.dodání, osazení, kotvení, výplně a těsnění spar | m3 | 2.261 |  | 0 | 21 | 0
L 0.12*0.6*15.68=1,13 [A] P 0.12*0.6*15.72=1,13 [B] A+B=2,26 [C]
21 | 2012_OTSKP | 31717 |  | KOVOVÉ KONSTRUKCE PRO KOTVENÍ ŘÍMSY Komlpetní vč.vrtání a vlepení | KG | 256 |  | 0 | 21 | 0
ODHAD: 8kg/kus L 16*8.0=128,00 [A] P 16*8.0=128,00 [B] A+B=256,00 [C]
22 | 2012_OTSKP | 317325 |  | ŘÍMSY ZE ŽELEZOBETONU DO C30/37 (B37) C30/37-XF4 vč.bednění, ztraceného bednění, výplně a těsnění pracovních a dilatačních spar, kotvení, úpravy horního povrchu otiskem matrice a probervení viz TZ | m3 | 15.449 |  | 0 | 21 | 0
L 2.05*0.24*15.68=7,71 [A] P 2.05*0.24*15.72=7,73 [B] A+B=15,45 [C]
23 | 2012_OTSKP | 317365 |  | VÝZTUŽ ŘÍMS Z OCELI 10505 Odhad 150 kg/m3 | T | 2.317 |  | 0 | 21 | 0
15.449*0.15=2,32 [A] A=2,32 [B]
24 | 2012_OTSKP | 333325 |  | MOSTNÍ OPĚRY A KŘÍDLA ZE ŽELEZOBET DO C30/37 (B37) C30/37-XF4 vč.bednění, výplně a těsnění pracovních a dilatačních spar, nátěru zasypaných ploch proti zemní vlhkosti, odvodnění úl.prahu s vyústěním z čedič.žlabovky a vč.letopočtu vlysem (viz det.) | m3 | 20.542 |  | 0 | 21 | 0
závěrná zídka-dodatečná op1 (0.45*0.5+0.35*0.67)*9.0=4,14 [A] op2 (0.45*0.5+0.35*0.63)*9.0=4,01 [B] úložný práh-rozšíření op1 1.2*1.0*(1.25+1.25)=3,00 [C] op2 1.2*1.0*(1.25+1.25)=3,00 [D] závěrná zídka-rozšíření op1 (0.35*0.62-0.15*0.15*0.5)*(1.25+1.25)=0,51 [E] op2 (0.35*0.62-0.15*0.15*0.5)*(1.25+1.25)=0,51 [F] křídla-rozšíření-odhad op1 (1.63+0.5)/2*2.1*0.6*2=2,68 [G] op2 (1.63+0.5)/2*2.1*0.6*2=2,68 [H] A+B+C+D+E+F+G+H=20,54 [I]
25 | 2012_OTSKP | 333365 |  | VÝZTUŽ MOST OPĚR A KŘÍDEL Z OCELI 10505 Odhad 200 kg/m3 vč.spřahující výzuže | T | 4.11 |  | 0 | 21 | 0
závěrná zídka-dodatečná op1 4.136*0.2=0,83 [A] op2 4.01*0.2=0,80 [B] úložný práh-rozšíření op1 3.0*0.2=0,60 [C] op2 3.0*0.2=0,60 [D] závěrná zídka-rozšíření op1 0.514*0.2=0,10 [E] op2 0.514*0.2=0,10 [F] křídla-rozšíření-odhad op1 2.684*0.2=0,54 [G] op2 2.684*0.2=0,54 [H] Celkem: A+B+C+D+E+F+G+H=4,11 [I]
|  | 3 |  | Svislé konstrukce |  |  |  | 0 |  | 0
|  | 4 |  | Vodorovné konstrukce
26 | 2012_OTSKP | 421325 |  | MOSTNÍ NOSNÉ DESKOVÉ KONSTR ZE ŽELEZOBETONU DO C30/37 (B37) C30/37-XF2 - roznášecí deska mostu vč.bednění, příp.výplně a těsnění pracovních a dilatačních spar | m3 | 19.46 |  | 0 | 21 | 0
9.0*10.6*0.17=16,22 [A] rezerva 16.218*0.2=3,24 [B] A+B=19,46 [C]
27 | 2012_OTSKP | 421366 |  | VÝZTUŽ MOSTNÍ NOSNÉ DESKOVÉ KONSTR Z KARI SÍTÍ ODHAD: 20 kg/m2 | T | 2.194 |  | 0 | 21 | 0
Roznášecí deska nad stáv.nk 9.0*10.6*0.02=1,91 [A] rezerva 1.908*0.15=0,29 [B] A+B=2,19 [C]
28 | 2012_OTSKP | 422325 |  | MOSTNÍ NOSNÉ TRÁM KONSTR ZE ŽELEZOBET DO C30/37 (B37) C30/37-XF2 - rozšíření roznášecí desky vč.bednění, výplně a těsnění pracovních a dilatačních spar (viz det.) | m3 | 10.654 |  | 0 | 21 | 0
Rozšíření roznášecí desky L (0.4*0.36+0.75*0.21+0.5*0.17)*10.6=4,10 [A] P (0.4*0.36+0.75*0.21+0.5*0.17)*10.6=4,10 [B] Koncový příčník L (0.35*0.36+0.5*0.4)*0.82*2=0,53 [C] P (0.35*0.36+0.5*0.4)*0.82*2=0,53 [D] mezisoučet =9.264 rezerva 9.264*0.15=1,39 [E] celkem =10.654 A+B+C+D+E=10,65 [F]
29 | 2012_OTSKP | 422325a |  | MOSTNÍ NOSNÉ TRÁM KONSTR ZE ŽELEZOBET DO C30/37 (B37) C30/37-XF4 - dobetonávka čel NK vč.bednění, výplně a těsnění pracovních a dilatačních spar (viz det.) | m3 | 1.3 |  | 0 | 21 | 0
ODHAD OP1 0.15*0.4*9.0=0,54 [A] OP2 0.15*0.4*9.0=0,54 [B] rezerva 1.08*0.2=0,22 [C] A+B+C=1,30 [D]
30 | 2012_OTSKP | 422365 |  | VÝZTUŽ MOSTNÍ NOSNÉ TRÁMOVÉ KONSTR Z OCELI 10505 Odhad 220 kg/m3 | T | 2.617 |  | 0 | 21 | 0
vč.rezervy viz položka č. 422325 10.654*0.22=2,34 [A] č. 422325a 1.242*0.22=0,27 [B] A+B=2,62 [C]
31 | 2012_OTSKP | 428600 |  | MOSTNÍ LOŽISKA ELASTOMEROVÁ - ELASTOMEROVÝ PÁS Elastomerový pás tl. 50 mm vč.podlití plastbetonem | M | 5 |  | 0 | 21 | 0
OP1 1.25+1.25=2,50 [A] OP2 1.25+1.25=2,50 [B] A+B=5,00 [C]
32 | 2012_OTSKP | 45860 |  | VÝPLŇ ZA OPĚRAMI A ZDMI Z MEZEROVITÉHO BETONU Přechodová oblast - mezerovitý beton | m3 | 26.5 |  | 0 | 21 | 0
OP1 (0.75+1.6)/2*0.84*9.0+(0.75+2.05)/2*1.3*0.65*2=11,25 [A] OP2 (0.75+1.6)/2*0.8*9.0+(0.75+2.05)/2*1.3*0.65*2=10,83 [B] rezerva 22.08*0.2=4,42 [C] Celkem: A+B+C=26,49 [D]
33 | 2012_OTSKP | 465512a |  | DLAŽBY Z LOMOVÉHO KAMENE DO BETONU Oprava kamenné dlažby - kompletní vč.vyspárovaní a doplnění na celou plochu vč. přesahu | m3 | 19.31 |  | 0 | 21 | 0
ODHAD: 60% op1 3.2*12.6*0.35*0.6+3.4*0.55*0.35*2=9,78 [A] op2 3.6*12.6*0.35*0.6=9,53 [B] Celkem: A+B=19,30 [C]
|  | 4 |  | Vodorovné konstrukce |  |  |  | 0 |  | 0
|  | 5 |  | Komunikace
34 | 2012_OTSKP | 56333 |  | VOZOVKOVÉ VRSTVY ZE ŠTĚRKODRTI TL. DO 150MM Tl.150 mm | M2 | 137.1 |  | 0 | 21 | 0
chodníky L 54.1m2+34.9m2=89,00 [D] P 34.4m2+13.7m2=48,10 [E] Celkem: D+E=137,10 [F]
35 | 2012_OTSKP | 572211 |  | SPOJOVACÍ POSTŘIK Z ASFALTU DO 0,5KG/M2 PS 0.3kg/m2 | M2 | 228.8 |  | 0 | 21 | 0
Na mostě (rub závěrné zdi) (3.75+3.75)*11.4=85,50 [A] Mimo most před 7.5*1.5+10.6*2.5*2=64,25 [C] za 5.1*7.75*2=79,05 [D] Celkem: A+C+D=228,80 [E]
36 | 2012_OTSKP | 572410 |  | JEDNOVRSTVÝ ASFALTOVÝ NÁTĚR UZAVÍRACÍ | M2 | 31.4 |  | 0 | 21 | 0
podél říms (0.75+0.25)*(15.7+15.7)=31,40 [A] A=31,40 [B]
37 | 2012_OTSKP | 574131 |  | ASFALTOVÝ BETON TŘ I TL 40MM ACL 11+ (ABS I) tl. 40 mm - ložná vrstva | M2 | 162.78 |  | 0 | 21 | 0
Na mostě (rub závěrné zdi) (3.75+3.75)*11.4=85,50 [A] Mimo most před 7.5*1.5+10.6*2.5=37,75 [C] za 5.1*7.75=39,53 [D] Celkem: A+C+D=162,78 [E]
38 | 2012_OTSKP | 574141a |  | ASFALTOVÝ BETON TŘ I TL 50MM ACO 11+ (ABS I) tl. 45 mm - kryt | M2 | 162.78 |  | 0 | 21 | 0
Na mostě (rub závěrné zdi) (3.75+3.75)*11.4=85,50 [A] Mimo most před 7.5*1.5+10.6*2.5=37,75 [C] za 5.1*7.75=39,53 [D] Celkem: A+C+D=162,78 [E]
39 | 2012_OTSKP | 574621 |  | OBALOVANÉ KAMENIVO TŘ I TL DO 100MM ACP (OKVH I) tl. 80 mm - ložná vrstva | M2 | 39 |  | 0 | 21 | 0
Mimo most před (3.75+3.75)*2.6=19,50 [A] za (3.75+3.75)*2.6=19,50 [B] Celkem: A+B=39,00 [C]
40 | 2012_OTSKP | 582624 |  | KRYTY Z BET DLAŽ SE ZÁMKEM BAREV TL 60MM DO LOŽE Z MC Obnova části zvýšeného prahu ze zámkové dlažby v rozsahu dle poškození stavbou vč.pokládky, lože, částečné využití stáv.dlažby | M2 | 191.1 |  | 0 | 21 | 0
zvýšený práh 6.75*8.0=54,00 [A] chodníky vč.dlažby pro nevidomé L 54.1m2+34.9m2=89,00 [D] P 34.4m2+13.7m2=48,10 [E] Celkem: A+D+E=191,10 [F]
|  | 5 |  | Komunikace |  |  |  | 0 |  | 0
|  | 6 |  | Úpravy povrchů, podlahy, výplně otvorů
41 | 2012_OTSKP | 626111 |  | REPROFIL PODHL, SVIS PLOCH SANAČ MALTOU JEDNOVRST TL DO 10MM Tenskostěnná oprava sanační maltou tl. 10mm ODHAD | M2 | 44.97 |  | 0 | 21 | 0
NK - 35% dolní povrch 80.64*0.35=28,22 [A] boky 8.48*0.35=2,97 [B] čela nk 7.2*0.35=2,52 [C] Opěry - 35% OP1 boky dříku 1.408*0.35=0,49 [D] líc dříku 9.9*0.35=3,47 [E] rub ve výkopu 6.3*0.35=2,20 [F] OP2 boky dříku 1.04*0.35=0,36 [G] líc dříku 7.2*0.35=2,52 [H] rub ve výkopu 6.3*0.35=2,20 [I] Celkem: A+B+C+D+E+F+G+H+I=44,96 [J]
42 | 2012_OTSKP | 626112 |  | REPROFIL PODHL, SVIS PLOCH SANAČ MALTOU JEDNOVRST TL DO 20MM Tenkostěnná oprava sanační maltou tl. 20 mm ODHAD | M2 | 33.72 |  | 0 | 21 | 0
NK - 25% dolní povrch 80.64*0.25=20,16 [A] boky 8.48*0.25=2,12 [B] čela nk 7.2*0.25=1,80 [C] Opěry - 30% OP1 boky dříku 1.408*0.3=0,42 [D] líc dříku 9.9*0.3=2,97 [E] rub ve výkopu 6.3*0.3=1,89 [F] OP2 boky dříku 1.04*0.3=0,31 [G] líc dříku 7.2*0.3=2,16 [H] rub ve výkopu 6.3*0.3=1,89 [I] Celkem: A+B+C+D+E+F+G+H+I=33,72 [J]
43 | 2012_OTSKP | 626113 |  | REPROFIL PODHL, SVIS PLOCH SANAČ MALTOU JEDNOVRST TL DO 30MM Tenkostěnná oprava sanační maltou tl. 30 mm ODHAD | M2 | 27.32 |  | 0 | 21 | 0
NK - 20% dolní povrch 80.64*0.2=16,13 [A] boky 8.48*0.2=1,70 [B] čela nk 7.2*0.2=1,44 [C] Opěry - 25% OP1 boky dříku 1.408*0.25=0,35 [D] líc dříku 9.9*0.25=2,48 [E] rub ve výkopu 6.3*0.25=1,58 [F] OP2 boky dříku 1.04*0.25=0,26 [G] líc dříku 7.2*0.25=1,80 [H] rub ve výkopu 6.3*0.25=1,58 [I] Celkem: A+B+C+D+E+F+G+H+I=27,30 [J]
44 | 2012_OTSKP | 626122 |  | REPROFIL PODHL, SVIS PLOCH SANAČ MALTOU DVOUVRST TL DO 50MM Povrchová oprava sanační maltou tl. 50 mm ODHAD | M2 | 17.66 |  | 0 | 21 | 0
NK - 15% dolní povrch 80.64*0.15=12,10 [A] boky 8.48*0.15=1,27 [B] čela nk 7.2*0.15=1,08 [C] Opěry - 10% OP1 boky dříku 1.408*0.1=0,14 [D] líc dříku 9.9*0.1=0,99 [E] rub ve výkopu 6.3*0.1=0,63 [F] OP2 boky dříku 1.04*0.1=0,10 [G] líc dříku 7.2*0.1=0,72 [H] rub ve výkopu 6.3*0.1=0,63 [I] Celkem: A+B+C+D+E+F+G+H+I=17,66 [J]
45 | 2012_OTSKP | 626211 |  | REPROFIL VODOR PLOCH SHORA SANAČ MALTOU JEDNOVRST TL DO 10MM Tenkostěnná oprava sanační maltou tl. 10 mm ODHAD | M2 | 23.85 |  | 0 | 21 | 0
NK - 25% horní povrch 95.4*0.25=23,85 [A] A=23,85 [B]
46 | 2012_OTSKP | 626212 |  | REPROFIL VODOR PLOCH SHORA SANAČ MALTOU JEDNOVRST TL DO 20MM Tenkostěnná oprava sanační maltou tl. 20 mm ODHAD | M2 | 19.08 |  | 0 | 21 | 0
NK - 2.% horní povrch 95.4*0.2=19,08 [A] A=19,08 [B]
47 | 2012_OTSKP | 626213 |  | REPROFIL VODOR PLOCH SHORA SANAČ MALTOU JEDNOVRST TL DO 30MM Tenkostěnná oprava sanační maltou tl. 30 mm ODHAD | M2 | 14.31 |  | 0 | 21 | 0
NK - 15% horní povrch 95.4*0.15=14,31 [A] A=14,31 [B]
48 | 2012_OTSKP | 626222 |  | REPROFIL VODOR PLOCH SHORA SANAČ MALTOU DVOUVRST TL DO 50MM Povrchová oprava sanační maltou tl. 50 mm ODHAD | M2 | 9.54 |  | 0 | 21 | 0
NK - 10% horní povrch 95.4*0.1=9,54 [A] A=9,54 [B]
49 | 2012_OTSKP | 62663 |  | INJEKTÁŽ TRHLIN SILOVĚ SPOJUJÍCÍ Injektáž trhlin | M | 70 |  | 0 | 21 | 0
ODHAD Opěry - 10.0m trhlin/opěru 10.0*2=20,00 [A] NK - 5.0m trhlin/nosník 5.0*10=50,00 [B] A+B=70,00 [C]
50 |  | 626706 |  | REINJEKTÁŽ VAKUOVÁ KABELŮ NAD PODPORAMI Doinjektování kabelových kanálků | M | 360 |  | 0 | 21 | 0
ODHAD: 12ks/nosník, dl. 1.5m 12*10*2*1.5=360,00 [A] A=360,00 [B]
51 |  | 62699 |  | ODHALENÍ, ODBOURÁNÍ OCHRAN.BET.KOTEV, OČIŠTĚNÍ, ZPRŮCHODNĚNÍ INJEKT.OTVORŮ V KOT | KUS | 272 |  | 0 | 21 | 0
ODHAD: 100% kotev podélné předpětí - 12ks/nosník 12*10*2=240,00 [A] boční kotvy 16*2=32,00 [B] A+B=272,00 [C]
52 | 2012_OTSKP | 62845 |  | SPÁROVÁNÍ STÁVAJÍCÍCH DLAŽEB CEMENT MALTOU Přespárování stávající dlažby | M2 | 34 |  | 0 | 21 | 0
ODHAD: 40% op1 3.2*12.5*0.4=16,00 [A] op2 3.6*12.5*0.4=18,00 [B] A+B=34,00 [C]
|  | 6 |  | Úpravy povrchů, podlahy, výplně otvorů |  |  |  | 0 |  | 0
|  | 7 |  | Přidružená stavební výroba
53 | 2012_OTSKP | 711412 |  | IZOLACE MOSTOVEK CELOPLOŠ ASFALTOVÝMI PÁSY NAIP tl. 5 mm na kotevně impregnační nátěr | M2 | 155.25 |  | 0 | 21 | 0
11.5*(1.45+10.6+1.45)=155,25 [A] A=155,25 [B]
54 | 2012_OTSKP | 711432 |  | IZOLACE MOSTOVEK POD ŘÍMSOU ASFALT PÁSY Ochrana izolace pod římsou asfaltovými pásy s kovovou vložkou | M2 | 49.82 |  | 0 | 21 | 0
2.35*(10.6+10.6)=49,82 [A] A=49,82 [B]
55 | 2012_OTSKP | 78383 |  | NÁTĚRY BETON KONSTR TYP OS - C Ochranný nátěr proti účinkům agresivních posypových materiálů | M2 | 9.42 |  | 0 | 21 | 0
kraje říms (0.15+0.15)*15.7*2=9,42 [A] A=9,42 [B]
56 | 2012_OTSKP | 78383a |  | NÁTĚRY BETON KONSTR TYP OS - C Ochranný a sjednocující nátěr zajišťující ochranu při nedostatečném krytí výztuže | M2 | 223.868 |  | 0 | 21 | 0
ODHAD NK dolní povrch 9.0*8.96=80,64 [A] boky 0.4*10.6*2=8,48 [B] čela nk 9.0*0.4*2=7,20 [C] horní povrch 9.0*10.6=95,40 [D] Opěry OP1 boky dříku (0.66+1.1)/2*0.8*2=1,41 [E] líc dříku 1.1*9.0=9,90 [F] rub ve výkopu 0.7*9.0=6,30 [G] OP2 boky dříku (0.5+0.8)/2*0.8*2=1,04 [H] líc dříku 0.8*9.0=7,20 [I] rub ve výkopu 0.7*9.0=6,30 [J] A+B+C+D+E+F+G+H+I+J=223,87 [K]
|  | 7 |  | Přidružená stavební výroba |  |  |  | 0 |  | 0
|  | 8 |  | Potrubí
57 | 2012_OTSKP | 87627 |  | CHRÁNIČKY Z TRUB PVC DN DO 100MM Rezervní 110/94 - vč.osazení a všech součástí chráničky | M | 98.5 |  | 0 | 21 | 0
L (2.0+15.7+2.0)*2=39,40 [A] P (2.0+15.7+2.0)*3=59,10 [B] A+B=98,50 [C]
58 | 2012_OTSKP | 87727 |  | CHRÁNIČKY PŮLENÉ Z TRUB PLAST DN DO 100MM 110/94 - vč.osazení a všech součástí chráničky | M | 19.7 |  | 0 | 21 | 0
2.0+15.7+2.0=19,70 [A] A=19,70 [B]
59 | 2012_OTSKP | 89922 |  | VÝŠKOVÁ ÚPRAVA MŘÍŽÍ úprava výšky vpusti | KUS | 1 |  | 0 | 21 | 0
před 1=1,00 [A]
|  | 8 |  | Potrubí |  |  |  | 0 |  | 0
|  | 9 |  | Ostatní konstrukce a práce
60 | 2012_OTSKP | 911213 |  | OCEL MOSTNÍ ZÁBRADLÍ ŽÁR ZINK PONOREM S NÁTĚREM Ocelové zábradlí z otevřených profilů se svislou výplní vč.dodání, sazení, kotvení, PKO | M | 31.4 |  | 0 | 21 | 0
15.7+15.7=31,40 [A] A=31,40 [B]
61 | 2012_OTSKP | 91355 |  | EVIDENČNÍ ČÍSLO MOSTU | KUS | 2 |  | 0 | 21 | 0
62 | 2012_OTSKP | 915221 |  | VODOR DOPRAV ZNAČ PLASTEM PROFIL NEHLUČNÉ - DOD A POKLÁDKA vč.předznačení | M2 | 8.35 |  | 0 | 21 | 0
Vodící proužek na mostě 0.25*(15.7+15.7)=7,85 [A] mimo most 0.25*(1.0+1.0)=0,50 [B] A+B=8,35 [C]
63 | 2012_OTSKP | 91721 |  | ZÁHONOVÉ OBRUBY Z BETON OBRUBNÍKŮ vč.dodání, lože, osazení | M | 59 |  | 0 | 21 | 0
podél dlažby mimo vozovku před 15.2+8.0=23,20 [A] za 5.2+11.7+13.5+5.4=35,80 [B] Celkem: A+B=59,00 [C]
64 | 2012_OTSKP | 91722 |  | CHODNÍK OBRUBY Z BETON OBRUBNÍKŮ vč.dodání, beton.lože, osazení | M | 23 |  | 0 | 21 | 0
podél vozovky před 9.0+3.8=12,80 [A] za 5.1*2=10,20 [B] Celkem: A+B=23,00 [C]
65 | 2012_OTSKP | 91742 |  | CHODNÍK OBRUBY Z KAMEN OBRUBNÍKŮ vč.dodání, lože z drenážní plastmalty, osazení, kotvení | M | 31.4 |  | 0 | 21 | 0
na mostě 15.7+15.7=31,40 [A] A=31,40 [B]
66 | 2012_OTSKP | 919111 |  | ŘEZÁNÍ ASFALT KRYTU VOZOVEK TL DO 50MM | M | 27.25 |  | 0 | 21 | 0
ZÚ 10.5+7.5+1.5=19,50 [A] KÚ 7.75=7,75 [B] A+B=27,25 [C]
67 | 2012_OTSKP | 919112 |  | ŘEZÁNÍ ASFALT KRYTU VOZOVEK TL DO 100MM | M | 16.7 |  | 0 | 21 | 0
mezi etapami 16.7'=16,70 [A] A=16,70 [B]
68 | 2012_OTSKP | 931311 |  | TĚSNĚNÍ DILATAČ SPAR ASF ZÁLIVKOU PRŮŘ DO 100MM2 bez předtěsnění | M | 31.4 |  | 0 | 21 | 0
římsa x obrubník 15.7+15.7=31,40 [A] A=31,40 [B]
69 | 2012_OTSKP | 931325 |  | TĚSNĚNÍ DILATAČ SPAR ASF ZÁLIVKOU MODIFIK PRŮŘ DO 600MM2 bez předtěsnění | M | 58.65 |  | 0 | 21 | 0
obrubník x vozovka 15.7+15.7=31,40 [A] napojení 10.5+7.5+1.5+7.75=27,25 [B] A+B=58,65 [C]
70 | 2012_OTSKP | 931325a |  | TĚSNĚNÍ DILATAČ SPAR ASF ZÁLIVKOU MODIFIK PRŮŘ DO 600MM2 s předtěsněním | M | 54.4 |  | 0 | 21 | 0
obrubník x vozovka na mostě 15.7+15.7=31,40 [A] podél nové vozovky před 9.0+3.8=12,80 [D] za 5.1*2=10,20 [E] Celkem: A+D+E=54,40 [F]
71 | 2012_OTSKP | 93140 |  | MOSTNÍ ZÁVĚRY PODPOVRCHOVÉ Podpovrchový dilatační závěr AIP pro pohyb +/-5mm | M | 23.72 |  | 0 | 21 | 0
OP1 11.86=11,86 [A] OP2 11.86=11,86 [B] A+B=23,72 [C]
72 | 2012_OTSKP | 935212 |  | PŘÍKOP ŽLABY Z BETON TVÁR ŠÍŘ DO 600MM DO BET TL 100MM Skluzy odvodnění vč.dodání, lože, osazení | M | 14 |  | 0 | 21 | 0
ODHAD u op2 7.0+7.0=14,00 [A] A=14,00 [B]
73 | 2012_OTSKP | 93542 |  | ŽLABY Z DÍLCŮ Z POLYMERBET SVĚTLÉ ŠÍŘKY DO 150MM VČET MŘÍŽÍ kompletní s litinovou mříží vč.dodání, osazení, vyústění | M | 25.3 |  | 0 | 21 | 0
u op1 6.5*2=13,00 [A] u op2 12.3'=12,30 [B] Celkem: A+B=25,30 [C]
74 | 2012_OTSKP | 936541 |  | MOSTNÍ ODVODŇOVACÍ TRUBKA (POVRCHŮ IZOLACE) Z NEREZ OCELI Kompletní vč.vsakovací vrstvy z drenážního plastbetonu | KUS | 6 |  | 0 | 21 | 0
3+3=6,00 [A] A=6,00 [B]
75 | 2012_OTSKP | 938540 |  | OČIŠTĚNÍ BETON KONSTR OTRYSKÁNÍM TLAK VODOU vč.machanického dočištění Tlak bude stanoven zkouškou z referenčních ploch | M2 | 223.868 |  | 0 | 21 | 0
ODHAD NK dolní povrch 9.0*8.96=80,64 [A] boky 0.4*10.6*2=8,48 [B] čela nk 9.0*0.4*2=7,20 [C] horní povrch 9.0*10.6=95,40 [D] Opěry OP1 boky dříku (0.66+1.1)/2*0.8*2=1,41 [E] líc dříku 1.1*9.0=9,90 [F] rub ve výkopu 0.7*9.0=6,30 [G] OP2 boky dříku (0.5+0.8)/2*0.8*2=1,04 [H] líc dříku 0.8*9.0=7,20 [I] rub ve výkopu 0.7*9.0=6,30 [J] A+B+C+D+E+F+G+H+I+J=223,87 [K]
76 | 2012_OTSKP | 96616 |  | BOURÁNÍ KONSTRUKCÍ ZE ŽELEZOBETONU Vč.odříznutí části konstrukce pro výstavbu nového mostu (etapy) Vč.odvozu na skládku a poplatku za uložení | m3 | 42.818 |  | 0 | 21 | 0
ODHAD Roznášecí deska vč.konzol (v rosahu NK-nosníků) (0.36*0.47+1.76*0.27+8.03*0.17+1.75*0.27+0.47*0.35)*10.6=28,05 [A] Konzoly (nad křídly) op1 (0.36*0.47+1.76*0.27+1.75*0.27+0.47*0.35)*(2.4+2.4)=6,15 [B] op2 (0.36*0.47+1.76*0.27+1.75*0.27+0.47*0.35)*(2.3+2.3)=5,89 [C] Koncový příčník konzol op1 0.8*0.5*1.7*2=1,36 [D] op2 0.8*0.5*1.7*2=1,36 [E] A+B+C+D+E=42,82 [F]
77 | 2012_OTSKP | 96652 |  | ODSTRANĚNÍ ŽLABŮ Z DÍLCŮ (VČET ŠTĚRBINOVÝCH) ŠÍŘKY 150MM vč.odvozu na skládku a poplatku za uložení | M | 2.4 |  | 0 | 21 | 0
ODHAD u op1 1.2+1.2=2,40 [A] A=2,40 [B]
78 | 2012_OTSKP | 966811 |  | ODSTRANĚNÍ KOVOVÉHO ZÁBRADLÍ Vč.odvozu | M | 29.2 |  | 0 | 21 | 0
14.6+14.6=29,20 [A] A=29,20 [B]
79 | 2012_OTSKP | 967160 |  | VYBOURÁNÍ ČÁSTÍ KONSTRUKCÍ ŽELEZOBET Vybourání odhalené konstrukční výztuže - popis viz TZ vč.odvozu na skládku a poplatku za uložení | M | 70 |  | 0 | 21 | 0
ODHAD opěry - 10m/opěru 10.0*2=20,00 [A] NK - 5m/nosník 5.0*10=50,00 [B] A+B=70,00 [C]
80 | 2012_OTSKP | 96716a |  | VYBOURÁNÍ ČÁSTÍ KONSTRUKCÍ ŽELEZOBET Odsekání vrstvy degradovaného betonu vč.odvozu na skládku a poplatku za uložení | m3 | 2.166 |  | 0 | 21 | 0
ODHAD: 50% plochy, tl. 20 mm NK dolní povrch 80.64*0.5*0.02=0,81 [A] boky 8.48*0.5*0.02=0,08 [B] horní povrch 95.4*0.5*0.02=0,95 [C] Opěry OP1 boky dříku 1.408*0.5*0.02=0,01 [D] líc dříku 9.9*0.5*0.02=0,10 [E] rub ve výkopu 6.3*0.5*0.02=0,06 [F] OP2 boky dříku 1.04*0.5*0.02=0,01 [G] líc dříku 7.2*0.5*0.02=0,07 [H] rub ve výkopu 6.3*0.5*0.02=0,06 [I] A+B+C+D+E+F+G+H+I=2,17 [J]
81 | 2012_OTSKP | 97817 |  | ODSTRANĚNÍ MOSTNÍ IZOLACE Vč.odvozu na skládku a poplatku za uložení | M2 | 90.1 |  | 0 | 21 | 0
ODHAD 8.5*10.6=90,10 [A] A=90,10 [B]
|  | 9 |  | Ostatní konstrukce a práce |  |  |  | 0 |  | 0
|  |  |  | C e l k e m |  |  |  | 0 |  | 0
Ostatní ve výkazu nespecifikované práce
Vícepráce
|  |  |  | Vícepráce celkem |  |  |  | 0 |  | 0
Méněpráce
|  |  |  | Méněpráce celkem |  |  |  | 0 |  | 0
|  |  |  | Celkem |  |  |  | 0 |  | 0
|  |  |  | Celkem |  |  |  | 0 |  | 0

## 201$DIO
ASPE 9 |  | Firma: Pontex s.r.o.
Příloha k formuláři pro ocenění nabídky
Stavba : |  | Sokolov_PDPS_Pe |  | Sokolov - Rekonstrukce mostů na místních komunikacích
číslo a název SO: |  | SO 201 |  | Rekonstrukce mostu přes Lobezský potok u Penny MK-15
číslo a název rozpočtu: |  | 201.DIO |  | Dopravně inženýrská opatření - PDPS 11/2013
Poř. č.pol. | cenová soustava | Kód položky | Varianta položky | Název položky | jednotka | Počet jednotek | CENA |  | Sazba | DPH
[7 empty] | jednotková | celkem | DPH
1 | 2 | 3 | 4 | 5 | 6 | 7 | 8 | 9
|  | 5 |  | Komunikace
1 | 2012_OTSKP | 577401 |  | VRSTVY PRO OBNOVU, OPRAVY Z ASFALT BETONU Vrstvy pro obnovu objízdné komunikace po skončení výstavby | m3 | 17.5 |  | 0 | 21 | 0
ODHAD: tl. 50 mm 1000.0*7.0*0.05*0.05=17,50 [A] A=17,50 [B]
|  | 5 |  | Komunikace |  |  |  | 0 |  | 0
|  | 9 |  | Ostatní konstrukce a práce
2 |  | 911000 |  | FYZICKÁ ZÁBRANA PROTI NÁHODNÉMU VJEZDU | KUS | 2 |  | 0 | 21 | 0
3 | 2012_OTSKP | 91137 |  | BETONOVÉ SILNIČNÍ SVODIDLO JEDNOSTR VÝŠ DO 1000MM Provizorní dopravní značení vč.přesunu v rámci stavby, odvozu | M | 22 |  | 0 | 21 | 0
ODHAD 18.0+4.0=22,00 [A] A=22,00 [B]
4 |  | 914175 |  | DOPRAV ZNAČKY ZÁKL VEL HLINÍK FÓLIE TŘ 2 - PRONÁJEM, MONT, DEMONT Provizorní dopravní značení - kompletní vč.patních desek, sloupků, údržby a kontroly během výstavby, přesunu v rámci stavby, odvozu | KUS | 25 |  | 0 | 21 | 0
ODHAD A15 2=2,00 [A] B1 2=2,00 [B] B21a 2=2,00 [C] B24b 1=1,00 [D] B26 2=2,00 [E] C2b 1=1,00 [F] C2c 2=2,00 [G] C4a 1=1,00 [H] E3a 2=2,00 [I] IS11b 1=1,00 [J] P4 1=1,00 [K] P7 1=1,00 [L] P8 1=1,00 [M] mezisoučet =19 rezerva 6=6,00 [N] celkem =25 A+B+C+D+E+F+G+H+I+J+K+L+M+N=25,00 [O]
5 |  | 914475 |  | DOPRAV ZNAČ 100x150CM HLINÍK FÓLIE TŘ 2 - PRONÁJEM, MONT, DEMONT Provizorní dopravní značení - kompletní vč.patních desek, sloupků, údržby a kontroly během výstavby, přesunu v rámci stavby, odvozu | KUS | 5 |  | 0 | 21 | 0
ODHAD IP22 2+1=3,00 [A] rezerva 2'=2,00 [B] A+B=5,00 [C]
6 | 2012_OTSKP | 915321 |  | VODOR DOPRAV ZNAČ Z FÓLIE DOČAS ODSTRANITEL - DOD A POKLÁDKA Provizorní dopravní značení | M2 | 6 |  | 0 | 21 | 0
ODHAD šipky 2.0*3=6,00 [A] A=6,00 [B]
7 | 2012_OTSKP | 915322 |  | VODOR DOPRAV ZNAČ Z FÓLIE DOČAS ODSTRANITEL - ODSTRANĚNÍ Provizorní dopravní značení | M2 | 6 |  | 0 | 21 | 0
ODHAD šipky 2.0*3=6,00 [A] A=6,00 [B]
8 |  | 916115 |  | DOPRAV SVĚTLO VÝSTRAŽ SAMOSTATNÉ - PRONÁJEM, MONTÁŽ, DEMONTÁŽ Provizorní dopravní značení vč.údržby, kontroly, zabezpečení proti odcizení, přesunu v rámci stavby | KUS | 10 |  | 0 | 21 | 0
ODHAD 1+1+4+4=10,00 [A] A=10,00 [B]
9 |  | 916125 |  | DOPRAV SVĚTLO VÝSTRAŽ SOUPRAVA 3KS - PRONÁJEM, MONTÁŽ, DEMONTÁŽ Provizorní dopravní značení vč.údržby, kontroly, zabezpečení proti odcizení, přesunu v rámci stavby | KUS | 1 |  | 0 | 21 | 0
ODHAD 1'=1,00 [A] A=1,00 [B]
10 |  | 916325 |  | DOPRAVNÍ ZÁBRANY Z2 S FÓLIÍ TŘ 2 - PRONÁJEM, MONTÁŽ, DEMONTÁŽ Provizorní dopravní značení - kompletní vč.patních desek, sloupků, údržby a kontroly během výstavby, přesunu v rámci stavby, odvozu | KUS | 2 |  | 0 | 21 | 0
ODHAD 2'=2,00 [A] A=2,00 [B]
11 |  | 916365 |  | SMĚROVACÍ DESKY Z4 OBOUSTR S FÓLIÍ TŘ 2 - PRONÁJEM, MONT, DEMONT Provizorní dopravní značení - kompletní vč.patních desek, sloupků, údržby a kontroly během výstavby, přesunu v rámci stavby, odvozu | KUS | 4 |  | 0 | 21 | 0
ODHAD 4'=4,00 [A] A=4,00 [B]
|  | 9 |  | Ostatní konstrukce a práce |  |  |  | 0 |  | 0
|  |  |  | C e l k e m |  |  |  | 0 |  | 0
Ostatní ve výkazu nespecifikované práce
Vícepráce
|  |  |  | Vícepráce celkem |  |  |  | 0 |  | 0
Méněpráce
|  |  |  | Méněpráce celkem |  |  |  | 0 |  | 0
|  |  |  | Celkem |  |  |  | 0 |  | 0
|  |  |  | Celkem |  |  |  | 0 |  | 0