## List1
Příloha č. 3 Technická specifikace předmětu zakázky
Podlimitní veřejná zakázka na dodávky zadávaná ve zjednodušeném podlimitním řízení dle zákona č. 137/2006 Sb., o veřejných zakázkách, ve znění pozdějších předpisů (dále jen jako „ZVZ“) s názvem: "Pracovní zdvižná plošina na automobilovém podvozku do 3,5 t - SOTES Sokolov"
Pracovní zdvižná plošina na automobilovém podvozku do 3,5 tuny (1 ks)
Typ: [DOPLNÍ UCHAZEČ]Doplň!
| Výrobce podvozku: [DOPLNÍ UCHAZEČ] Doplň! | Výrobce nástavby: [DOPLNÍ UCHAZEČ]Doplň!
Uchazeč zde uvede název výrobce, typu a níže podrobněji technicky popíše nabízený vůz. Vyplní parametry dle skutečnosti, tj. ponechá/vymaže ANO či NE nebo kde je to zadavatelem předvyplněno uvede konkrétní hodnotu parametru jím nabízeného stroje.
Č. | ZADAVATELEM POŽADOVANÉ PARAMETRY | Technické parametry nabízeného stroje [DOPLNÍ UCHAZEČ] * nehodící se smažte či škrtněte
Podvozek, motor a kabina
1 | Hodnota emisí minimálně podle EURO 5 | ANO/NE*
2 | Zdvihový objem max. 2500 cm3 | Doplň! ………………… cm3
3 | Výkon motoru min. 80 kW | Doplň! …………………. kW
4 | Diferenciál s omezenou svorností | ANO/NE*
5 | Počítadlo motohodin | ANO/NE*
6 | Kabina min. 3 místná | ANO/NE*
Hmotnosti a celkové rozměry vozidla | Požadované technické parametry
7 | Celková hmotnost vozidla s plošinou max. 3500 kg | Doplň! ………………… kg
8 | Celková přepravní výška vozidla i s plošinou max. 2200 mm | Doplň!…………………. mm
9 | Celková přepravní délka vozidla s plošinou max. 6000 mm | Doplň!…………………. mm
10 | Rozvor minimálně min. 3000 mm a max. 3500 mm | Doplň! …………………. mm
Pracovní zdvižná plošina | Řízení
11 | Provedení – kloubovo teleskopická ramena | ANO/NE*
12 | Minimálně 2 ramena musí být teleskopická | ANO/NE*
13 | Pracovní výškový dosah min. 24 m | Doplň! …………………. metrů
14 | Boční dosah min. 11 m | Doplň! …………………. metrů
15 | Dosah ramene pod úroveň podvozku min. 4 m | Doplň! …………………. metrů
16 | Převis tzn. vodorovný výsuv vrchního ramene ve výšce min. 13,5 m | Doplň! …………………. metrů
17 | Nosnost pracovního koše min. 200kg | Doplň! ………………… kg
18 | Rozměr koše min.: 1400 x 700 x 1100mm (d x v x š) | Doplň!…x…x…x.... mm
19 | Koš otočný 360° | ANO/NE*
20 | Zásuvka v koši 230 V | ANO/NE*
21 | Natáčení koše 90/90° | ANO/NE*
22 | Odnímatelný koš | ANO/NE*
23 | Uchycení koše za horní stranu koše | ANO/NE*
24 | Možnost nástupu obsluhy ze země | ANO/NE*
25 | Výstup voda/vzduch v koši | ANO/NE*
26 | Systém hydraulických opěr variabilně ustavitelných | ANO/NE*
27 | Signalizace vysunutých opěr v kabině | ANO/NE*
28 | Systém START/STOP motoru z koše | ANO/NE*
29 | Ovládání elektrohydraulické | ANO/NE*
Ostatní | Požadované technické parametry
30 | Dálková GPRS diagnostika | ANO/NE*
31 | Nouzová ruční pumpa | ANO/NE*
32 | Návod k obsluze a dokumentace v češtině | ANO/NE*
Uchazeči musí splnit všechny zde uvedené technické parametry. Nesplnění některého ze zde uvedených parametrů znamená vyřazení nabídky a vyloučení uchazeče ze zadávacího řízení:
Pokud je požadavek zadavatele na technický parametr ANO a uchazeč uvede NE, bude nabídka pro nesplnění požadavku vyřazena.
Pokud je požadavek zadavatele na technický parametr v určitém rozmezí či hodnotě (min. či max.) a uchazeč uvede nižší či vyšší než stanovenou hodnotu, bude nabídka vyřazena.
Níže podepsaná osoba, jakožto oprávněný zástupce uchazeče podávající nabídku na plnění této veřejné zakázky tímto četně prohlašuje, že všechny zde jím uváděné údaje jsou pravdivé a že je schopen vozdilo dle zde uvedených specifikací za stanovených podmínek řádně dodat.
V………………… dne ………….. [DOPLNÍ UCHAZEČ]
…………………………………………………………….
Jméno a podpis osoby oprávněné jednat za uchazeče [DOPLNÍ UCHAZEČ]