## Rekapitulace
REDIGITALIZACE KINA ALFA V SOKOLOVĚ |  | Příloha č. 2
Celková rekapitulace sestavení nabídkové ceny
VÝKAZ - VÝMĚR
DCI projekční technologie
Cena celkem bez DPH | 0
3D Technologie a vhodné plátno
Cena celkem bez DPH | 0
Celková cena díla bez DPH | 0
Z toho DPH 21 % | 0
Celková cena díla včetně DPH | 0

## Projekční technologie
DCI projekční technologie
č. | Označení | Typ a výrobce | Bližší specifikace položky (technický požadavek zadavatele) | Množstevní jednotka | Množství | Jednotková cena bez DPH | cena celkem bez DPH
1 | DCI PROJEKTOR 4k + KINOSERVER | uveďte typ a výrobce | Dodávka a montáž SETU projektoru s integrovaným kinoserverem (IMS Integrated Media Server) dle DCI standardu včetně vhodného objektivu. Rozlišení min. 4K. Projektor musí být schopen při použití správné lampy do systému dodat takovou svítivost, aby výpočtově korespondoval s Indexem odrazu dodaného plátna, a musí v součinnosti s těmito komponenty zaručit provozovateli svítivost 11 – 17 fL pro 2D projekce a 4 fL pro 3D projekce. Pro správný výpočet jsou použity ostatní parametry maximálně 5% pro ztrátu na skle, lamplife lampy max. 25% a ztrátu na barevných korekcích max. 5%. Projektor musí mít software k řízení konstantního výstupu světla. Kinoserver min. technické parametry: záložní kapacita 4TB, možnost přehrávání 2K & 4K DCI obsahu, High Frame Rates 3D až 120 snímků za sekundu, vstupy: 2x 3G-SDI, 1x HDMI 1.4a vstup (BluRay 3D / 4K), 16x AES/EBU audio kanály (2x RJ45), 4x GPI, 6x GPO (2x RJ45), 2x ETH pro management & ingest, 3x USB pro ingest, 1x eSATA port pro rychlý ingest. Projektor musí být schopen při použití správné lampy do systému dodat takovou svítivost, aby výpočtově korespondoval s Indexem odrazu dodaného plátna, a musí v součinnosti s těmito komponenty zaručit provozovateli svítivost 11 – 17 fL pro 2D projekce a min. 4 fL pro 3D projekce. Pro správný výpočet jsou použity ostatní parametry maximálně 5% pro ztrátu na skle, lamplife lampy max. 25% a ztrátu na barevných korekcích max. 5%. Projektor musí mít software k řízení konstantního výstupu světla. | kpl | 1 |  | 0
2 | Objektiv | uveďte typ a výrobce | Dodávka a montáž vhodného objektivu umožňujícího projekci v rozsahu 1,85 :1 (flat) až 1:2,35(2,39) (cinemascope) při konstantní výšce obrazu s motorizovaným zoomem. | ks | 1 |  | 0
2 | Podstavec pod projektor | uveďte typ a výrobce | Dodávka a montáž vhodného kovového podstavce pro zvolený typ projektoru, který umožňuje uskladnění a propojení ostatních technologií digitálního kina. | ks | 1 |  | 0
3 | Xenonová lampa | uveďte typ a výrobce | Dodávka a montáž xenonové lampy 1 x 4 kW do projektoru schválené výrobcem pro zachování záruky projektoru v plném rozsahu a s adekvátním světelným výkonem dle typu projektoru pro danou projekční plochu. | ks | 1 |  | 0
4 | Nová kabeláž | uveďte typ a výrobce | Kompletní sada kabeláže | kpl | 1 |  | 0
5 | Instalační práce | uveďte typ a výrobce | Demontáž staré technologie. Instalace, oživení a uvedení do provozu všech dodaných komponent systému. Kontrolní projekce. Požadujeme doložení platného osvědčení či certifikátu vystaveného výrobci zařízení pro technologii DCI (projektor, kinoserver) o proškolení zaměstnanců dodavatele vystavená na firmu či na jména zaměstnanců. | kpl | 1 |  | 0
6 | Měření a nastavení audio a video řetězce | uveďte typ a výrobce | Měření audio a video, nastavení dle norem | kpl | 1 |  | 0
7 | Úprava elektroinstala a vzduchotechniky | uveďte typ a výrobce | Napojení do stávajících rozvodů elektroinstalace a vzduchotechniky. | kpl | 1 |  | 0
8 | Školení obsluhy | uveďte typ a výrobce | Školení obsluhy - manažer, promítač, obsluha v délce 1 x 2 hodiny. | kpl | 1 |  | 0
9 | Kompletní dokumentace | uveďte typ a výrobce | Kompletní dokumentace v českém jazyce a seřízení veškerých technologií v kinosále. Zajištění všech ostatních nezbytných zkoušek, atestů a revizí podle ČSN a případných jiných právních nebo technických předpisů platných v době provádění a předání díla, kterými bude prokázáno dosažení předepsané kvality a předepsaných parametrů díla. Zajištění podkladů pro certifikace DCI u „majors“ studií přes české zástupce. Dodání čestného prohlášení, že kino kompletně splňuje požadavky DCI, dle aktuální specifikace. | kpl | 1 |  | 0
|  | Celkem cena bez DPH |  |  |  |  | 0

## 3D technologie + plátno
3D Technologie a vhodné plátno
č. | Označení | Typ a výrobce | Bližší specifikace položky (technický požadavek zadavatele) | Množstevní jednotka | Množství | Jednotková cena bez DPH | cena celkem bez DPH
1 | 3D technologie | uveďte typ a výrobce | 3D technologie - pasivní na bázi polarizace | kpl | 1 |  | 0
2 | projekční plátno | uveďte typ a výrobce | projekční plátno o rozměru 14,5 x 6,2 m; vhodné pro 3D technologii na bázi polarizace, materiál PVC, perforované, odrazivost gain 1,7-2,0; neviditelné sváry, včetně gum pro uchycení, balení a dopravy | kpl | 1 |  | 0
3 | 3D brýle | uveďte typ a výrobce | 3D brýle - pasivní, jednorázové, standardní velikost | ks | 2000 |  | 0
4 | 3D brýle | uveďte typ a výrobce | 3D brýle - pasivní, jednorázové, dětská velikost | ks | 1000 |  | 0
5 | instalační práce | uveďte typ a výrobce | demontáž stávajícího plátna a 3D technologie, montáž a instalace nových zařízení, nastavení, propojení systémů, testy | kpl | 1 |  | 0
|  |  | Celkem cena bez DPH |  |  |  | 0