## VZT
SPECIFIKACE ZAŘÍZENÍ A MATERIÁLU
Akce: Větrání kuchyně MŠ
Mateřská škola Sokolov, ulice Pionýrů
Část: Zařízení vzduchotechniky
text | m.j. | mn. | cena m.j. | cena celkem
Zařízení č.1 Větrání kuchyně
VZT rekuperační stojanová jednotka | kpl | 1 | 0 | 0
V=1800m3/h, externí tlak 300Pa, el.dohřev
celk.hmotnost 400kg
vč. Pryžových podložek pod jednotku
vč.příslušenství a kompletní MaR - mater.,propojení
Tkaninové potrubí-textilní výustka Příhoda NA152217 | kpl | 1 | 0 | 0
kruhový tvar D300mm , celk.délka 4300mm
délku ramen upřesnit při realizaci dle schváleného umístění
včetně přechodu na potrubí
vč.komplet montážního materiálu
Protidešťová žaluzie cca 700x580 | ks | 1 | 0 | 0
atyp - dle rozměru do stávajícího okna
provedení hliníková se sítem
pozink. Potrubí vč. Tvarovek | m2 | 88 | 0 | 0
kontrolní otvor do potrubí VZT 300x200 | ks | 4 | 0 | 0
kaučuková izolace samolep s AL polepem tl.20mm | m2 | 19 | 0 | 0
kaučuková izolace samolep s AL polepem tl.30mm | m2 | 28 | 0 | 0
Buňkový tlumič hluku 600x500-1000 (200x500-3ks) | ks | 1 | 0 | 0
Buňkový tlumič hluku 600x500-500 (200x500-3ks) | ks | 1 | 0 | 0
Buňkový tlumič hluku 600x500-1500 (200x500-3ks) | ks | 1 | 0 | 0
Demontáže a úpravy stávajícího zařízení a rozvodů VZT
Stávající odsávací zákryt 2200x1200x400 | ks | 1 | 0 | 0
revize stávajícího stavu odsávacího zákrytu, vyčištění | kpl | 1 | 0 | 0
demontáž menšího odsávacího zákrytu cca 1000x1000x400 | ks | 1 | 0 | 0
demontáž stávajícího pozink. potrubí | m2 | 18 | 0 | 0
demontáž stávajícího ventilátoru cca d500mm | ks | 1 | 0 | 0
úpravy stávajícího pozink.potrubí - zaslepení, dopojení na nové rozvody | m2 | 4 | 0 | 0
vyčištění stávajícího potrubí | m2 | 22 | 0 | 0
vyčištění stávající protidešťové žaluzie 700x500 | ks | 1 | 0 | 0
Elektro práce
přívod elektro k rozvaděči MaR u VZT jednotky, jištění, uzemnění | kpl | 1 | 0 | 0
přesun stávajícího osvětlení | ks | 4 | 0 | 0
Stavební práce
bourání otvorů ve zdi pro potrubí VZT | ks | 4 | 0 | 0
zapravení otvorů ve zdi po montáži VZT | ks | 4 | 0 | 0
malířské práce | m2 | 3 | 0 | 0
ZTI práce
napojení odvodu kondenzátu VZT jednotky do odpadu přes čistitelný sifon včetně čerpadla kondenzátu | kpl | 1 | 0 | 0
napojení odvodu kondenzátu od odvodního potrubí VZT | kpl | 1 | 0 | 0
Ostatní
průběžný úklid a zakrývání ploch | hod | 17 | 0 | 0
Montážní, těsnící a závěsový materiál | kg | 120 | 0 | 0
zařízení staveniště - lešení, atd.. | kpl | 1 | 0 | 0
ekologická likvidace, odvoz na skládku demontované VZT | kg | 150 | 0 | 0
ekologická likvidace, odvoz na skládku stavebních hmot | kg | 160 | 0 | 0
revize elektro | ks | 1 | 0 | 0
Zprovoznění zařízení | kpl | 1 | 0 | 0
Zaškolení obsluhy | kpl | 1 | 0 | 0
Zaregulování vzduchotechniky | kpl | 1 | 0 | 0
Zhotovení výrobní dokumentace | kpl | 1 | 0 | 0
PD skutečného provedení | kpl | 1 | 0 | 0
Předávací dokumentace včetně protokolů a atestů | kpl | 1 | 0 | 0
Montáž VZT | hod | 120 | 0 | 0
Doprava a přesun hmot | kpl | 1 | 0 | 0
CENA CELKEM Kč bez DPH |  |  |  | 0
* neobsahuje měření hluku