## Sokolov, ul. Jednoty - Parkoviš
Zadání s výkazem výměr
Stavba: |  | Sokolov, ul. Jednoty - Parkoviště ve vnitrobloku - odvodnění
Objekt: |  |  |  |  | JKSO:
[5 empty] | Datum: | 30.9.2015
P.Č. | KCN | Kód položky | Zkrácený popis | MJ | Výměra | Cena jednotková | Cena celkem
Práce a dodávky HSV
|  | 1 | Zemní práce
1 | 221 | 113107124 | Odstranění podkladu pl do 50 m2 z kameniva drceného tl 400 mm | m2 | 12
|  |  | 5,0*2,4 |  | 12
2 | 221 | 113107141 | Odstranění podkladu pl do 50 m2 živičných tl 50 mm | m2 | 12
|  |  | 5,0*2,4 |  | 12
3 | 001 | 115001105 | Převedení vody potrubím DN do 600 | m | 50
4 | 001 | 115101201 | Čerpání vody na dopravní výšku do 10 m průměrný přítok do 500 l/min | hod | 30
5 | 001 | 115101301 | Pohotovost čerpací soupravy pro dopravní výšku do 10 m přítok do 500 l/min | den | 4
6 | 001 | 119001401 | Dočasné zajištění potrubí ocelového nebo litinového DN do 200 | m | 1.5
|  |  | 1*1,5 |  | 1.5
7 | 001 | 119001402 | Dočasné zajištění potrubí ocelového nebo litinového DN do 500 | m | 4.5
|  |  | 3*1,5 |  | 4.5
8 | 001 | 119001421 | Dočasné zajištění kabelů a kabelových tratí ze 3 volně ložených kabelů | m | 9
|  |  | 6*1,5 |  | 9
9 | 001 | 130001101 | Příplatek za ztížení vykopávky v blízkosti pozemního vedení | m3 | 22.5
|  |  | 10*1,5*1,5 |  | 22.5
10 | 001 | 131201102 | Hloubení jam nezapažených v hornině tř. 3 objemu do 1000 m3 | m3 | 25.2
|  |  | 4,0*3,6*3,5 |  | 50.4
|  |  | "tř. 3" 50,4*0,5 |  | 25.2
11 | 001 | 131201109 | Příplatek za lepivost u hloubení jam nezapažených v hornině tř. 3 | m3 | 25.2
12 | 001 | 131301101 | Hloubení jam nezapažených v hornině tř. 4 objemu do 100 m3 | m3 | 22.68
|  |  | "tř. 4" 50,4*0,45 |  | 22.68
13 | 001 | 131301109 | Příplatek za lepivost u hloubení jam nezapažených v hornině tř. 4 | m3 | 22.68
14 | 001 | 131401101 | Hloubení jam nezapažených v hornině tř. 5 objemu do 100 m3 | m3 | 2.52
|  |  | "tř. 5" 50,4*0,05 |  | 2.52
15 | 001 | 132201201 | Hloubení rýh š do 2000 mm v hornině tř. 3 objemu do 100 m3 | m3 | 140.228
|  |  | "stoka" (3,10+2,72)*3,52+(2,72+2,14)*12,38+(2,14+2,0)*17,48+(1,53+1,56)*5,99+(1,56+1,57)*40,66 |  | 298.7953
|  |  | "přípojky" (1,01+2,5)*3,0+(1,14+2,4)*6,8+(0,97+2,34)*3,2+(1,18+1,98)*2,0+(1,17+2,04)*2,0+(1,12+2,13)*2,0+(1,03+2,15)*2,5+(1,115+2,47)*12,0 |  | 115.404
|  |  | (1,115+2,37)*9,5 |  | 33.1075
|  |  | Součet |  | 447.3068
|  |  | 447,307*1,2*0,5 |  | 268.3842
|  |  | "odpočet kom" -(0,40*1,2*3,52) |  | -1.6896
|  |  | "rozšíření výkopu pro šachty" 1,103*6 |  | 6.618
|  |  | "rozšíření výkopu pro UV" 3,14*0,50*0,50*1,30*7 |  | 7.1435
|  |  | Mezisoučet |  | 280.4561
|  |  | "tř. 3" 280,456*0,50 |  | 140.228
16 | 001 | 132201209 | Příplatek za lepivost k hloubení rýh š do 2000 mm v hornině tř. 3 | m3 | 140.228
17 | 001 | 132301201 | Hloubení rýh š do 2000 mm v hornině tř. 4 objemu do 100 m3 | m3 | 126.205
|  |  | "tř. 4" 280,456*0,45 |  | 126.2052
18 | 001 | 132301209 | Příplatek za lepivost k hloubení rýh š do 2000 mm v hornině tř. 4 | m3 | 126.205
19 | 001 | 132401201 | Hloubení rýh š do 2000 mm v hornině tř. 5 | m3 | 14.023
|  |  | "tř. 5" 280,456*0,05 |  | 14.0228
20 | 001 | 151101102 | Zřízení příložného pažení a rozepření stěn rýh hl do 4 m | m2 | 447.307
|  |  | "stoka" (3,10+2,72)*3,52+(2,72+2,14)*12,38+(2,14+2,0)*17,48+(1,53+1,56)*5,99+(1,56+1,57)*40,66 |  | 298.7953
|  |  | "přípojky" (1,01+2,5)*3,0+(1,14+2,4)*6,8+(0,97+2,34)*3,2+(1,18+1,98)*2,0+(1,17+2,04)*2,0+(1,12+2,13)*2,0+(1,03+2,15)*2,5+(1,115+2,47)*12,0 |  | 115.404
|  |  | (1,115+2,37)*9,5 |  | 33.1075
|  |  | Součet |  | 447.3068
21 | 001 | 151101112 | Odstranění příložného pažení a rozepření stěn rýh hl do 4 m | m2 | 447.307
22 | 001 | 161101102 | Svislé přemístění výkopku z horniny tř. 1 až 4 hl výkopu do 4 m | m3 | 314.313
|  |  | 25,2+22,68+140,228+126,205 |  | 314.313
23 | 001 | 161101152 | Svislé přemístění výkopku z horniny tř. 5 až 7 hl výkopu do 4 m | m3 | 16.543
|  |  | 2,52+14,023 |  | 16.543
24 | 001 | 162301102 | Vodorovné přemístění do 1000 m výkopku z horniny tř. 1 až 4 | m3 | 410.372
|  |  | "mezideponie" 2*205,186 |  | 410.372
25 | 001 | 162701105 | Vodorovné přemístění do 10000 m výkopku z horniny tř. 1 až 4 | m3 | 109.127
|  |  | 314,313-205,186 |  | 109.127
26 | 001 | 162701155 | Vodorovné přemístění do 10000 m výkopku z horniny tř. 5 až 7 | m3 | 14.023
27 | 001 | 167101101 | Nakládání výkopku z hornin tř. 1 až 4 do 100 m3 | m3 | 205.186
28 | 001 | 171201201 | Uložení sypaniny na skládky | m3 | 125.67
|  |  | "jen přebytek" (314,313+16,543)-205,186 |  | 125.67
29 | 001 | 171201208 | Skládkovné | m3 | 125.67
30 | 001 | 174101101 | Zásyp jam, šachet rýh nebo kolem objektů sypaninou se zhutněním | m3 | 205.186
|  |  | "výkop celkem" 314,313+16,543 |  | 330.856
|  |  | "stoka" -(0,65*1,20*84,20) |  | -65.676
|  |  | "přípojky" -(0,55*1,20*43,0) |  | -28.38
|  |  | "orl obsyp" -(1,16*3,6*2,9) |  | -12.1104
|  |  | "orl podsyp" -(0,2*3,0*2,4) |  | -1.44
|  |  | "orl - šachty" -(3,14*0,6*0,6*2*1,35) |  | -3.0521
|  |  | "šachty" -(3,14*0,6*0,6*13,28) |  | -15.0117
|  |  | Součet |  | 205.1858
31 | 001 | 175101101 | Obsyp potrubí bez prohození sypaniny z hornin tř. 1 až 4 uloženým do 3 m od kraje výkopu | m3 | 70.236
|  |  | "stoka" 0,55*1,20*(84,20-6) |  | 51.612
|  |  | "přípojky" 0,45*1,20*43,0 |  | 23.22
|  |  | "potrubí šachty" -(3,14*0,125*0,125*(84,20-6)) |  | -3.8367
|  |  | "potrubí přípojky" -(3,14*0,075*0,075*43,0) |  | -0.75949
|  |  | Součet |  | 70.2358
32 | 583 | 58331350 | lomová prosívka | m3 | 78.032
|  |  | 70,236*1,01*1,1 |  | 78.0322
33 | 001 | 121101102 | Sejmutí ornice s přemístěním na vzdálenost do 100 m | m3 | 11.416
|  |  | (8,7+6,2+3,5)*1,2*0,2 |  | 4.416
|  |  | "orl" 5,0*7,0*0,2 |  | 7
|  |  | Součet |  | 11.416
34 | 001 | 175101201R | Obsyp objektů bez prohození sypaniny s dodáním štěrkopísku fr. 0-22 mm | m3 | 7.589
|  |  | "orl" (1,16*2,9*3,6)-(1,16*1,624*2,4) |  | 7.5892
35 | 001 | 175101209 | Příplatek k obsypu objektu sypaninou uloženou do 30 m od kraje objektu za prohození sypaniny | m3 | 7.589
36 | 231 | 180401211 | Založení lučního trávníku výsevem v rovině a ve svahu do 1:5 | m2 | 57.08
|  |  | (8,7+6,2+3,5)*1,2 |  | 22.08
|  |  | "orl" 5,0*7,0 |  | 35
|  |  | Součet |  | 57.08
37 | 001 | 181301113 | Rozprostření ornice tl vrstvy přes 200 mm pl přes 500 m2 v rovině nebo ve svahu do 1:5 | m2 | 57.08
38 | 005 | 005724100 | osivo směs travní parková rekreační | kg | 1.849
|  | 2 | Zakládání
39 | 002 | 213311141 | Polštáře zhutněné pod základy ze štěrkopísku tříděného | m3 | 1.44
|  |  | 0,2*3,0*2,4 |  | 1.44
|  | 3 | Svislé a kompletní konstrukce
40 | 271 | 386941115 | Montáž odlučovače ropných látek | kus | 1
|  |  | "vč. provedení napojení na kanalizační potrubí" 1,0 |  | 1
41 | 552 | 552438130 | Odlučovač ropných látek ELLIPSE EHO515, dod. vč. dopravy | kus | 1
42 | 271 | 359901111 | Vyčištění potrubí | m | 127.2
|  |  | 84,20+43,0 |  | 127.2
|  | 4 | Vodorovné konstrukce
43 | 271 | 451573111 | Lože pod potrubí otevřený výkop ze štěrkopísku | m3 | 14.544
|  |  | "stoka" 0,10*1,20*(84,20-6) |  | 9.384
|  |  | "přípojky" 0,10*1,20*43,0 |  | 5.16
|  |  | Součet |  | 14.544
|  | 5 | Komunikace
44 | 221 | 564851113 | Podklad ze štěrkodrtě ŠD tl 170 mm | m2 | 12
|  |  | 5*2,4 |  | 12
45 | 221 | 565155111 | Asfaltový beton vrstva podkladní ACP 16+ (obalované kamenivo OKS) tl 70 mm š do 3 m | m2 | 12
46 | 221 | 567122111 | Podklad z kameniva zpevněného cementem KSC I tl 120 mm | m2 | 12
47 | 221 | 577133111 | Asfaltový beton vrstva obrusná ACO 8CH (ABJ) tl 40 mm š do 3 m z nemodifikovaného asfaltu | m2 | 12
48 | 221 | 599142111 | Úprava zálivky dilatačních nebo pracovních spár v cementobetonovém krytu hl do 40 mm š do 40 mm | m | 12.4
|  |  | 2*5,0+2,4 |  | 12.4
|  | 6 | Úpravy povrchů, podlahy a osazování výplní
49 | 011 | 631311133 | Mazanina tl do 240 mm z betonu prostého tř. C 12/15 | m3 | 1.08
|  |  | 0,15*3,0*2,4 |  | 1.08
50 | 011 | 631319175 | Příplatek k mazanině tl do 240 mm za stržení povrchu spodní vrstvy před vložením výztuže | m3 | 1.08
51 | 011 | 631362021 | Výztuž mazanin svařovanými sítěmi Kari | t | 0.054
|  |  | (3,0*2,4)*2*0,0035*1,08 |  | 0.054432
|  | 8 | Trubní vedení
52 | 271 | 837314111 | Montáž útesů s hrdlem DN 150 | kus | 2
53 | 271 | 837445121 | Výsek na stávajícím potrubí DN 600 | kus | 1
54 | 271 | 871314121 | Montáž potrubí v otevřeném výkopu sklonu do 20 % z PP trub DN 150 | m | 43
55 | 286 | 286152040 | trubka kanalizační ULTRA RIB UR-2 DIN 150 mm/ 5 m | kus | 9.4
|  |  | (43*1,093)/5 |  | 9.3998
56 | 271 | 871364121 | Montáž potrubí v otevřeném výkopu sklonu do 20 % z PP trub DN 250 | m | 84.2
57 | 286 | 286152160 | trubka kanalizační ULTRA RIB UR-2 DIN 250 mm/ 5 m | kus | 18.406
|  |  | (84,20*1,093)/5 |  | 18.4061
58 | 271 | 877313123 | Montáž tvarovek jednoosých na potrubí z trub z PP těsněných kroužkem otevřený výkop DN 150 | kus | 8
59 | 286 | 286154060 | koleno ULTRA RIB UR-2 DIN 150/45° | kus | 7.105
|  |  | 7*1,015 |  | 7.105
60 | 286 | 286154020 | koleno ULTRA RIB UR-2 DIN 150/15° | kus | 1.015
|  |  | 1*1,015 |  | 1.015
61 | 271 | 877373121 | Montáž tvarovek odbočných na potrubí z trub z PP těsněných kroužkem otevřený výkop. DN 250 | kus | 7
62 | 286 | 286154660 | odbočka ULTRA RIB UR-2 DIN 45° 250/150 mm | kus | 7.105
|  |  | 7*1,015 |  | 7.105
63 | 271 | 892575111 | Zkouška těsnosti kanalizace DN do 200, vodou | m | 43
64 | 271 | 892575112 | Zkouška těsnosti kanalizace DN do 300, vodou | m | 84.2
65 | 271 | 892575113 | Zabezpečení konců kanal. potrubí DN do 300, vodou | sada | 1
66 | 271 | 892576111 | Zabezpečení konců kanal. potrubí DN do 200, vodou | sada | 9
67 | 271 | 893703111 | Zkouška průchodnosti potrubí do DN 300, vodou | m | 127.2
|  |  | 84,20+43,0 |  | 127.2
68 | 271 | 893716111 | Utěsnění přípojek do DN 200 při zkoušce kanalizace | sada | 9
69 | 271 | 894411121 | Zřízení šachet kanalizačních z betonových dílců na potrubí DN nad 200 do 300 dno beton tř. C 25/30 | kus | 6
70 | 271 | 894411122 | Příplatek ZDK 0,60 m výšky vstupu na potrubí | ks | 12
71 | 271 | 895941111 | Zřízení vpusti kanalizační uliční z betonových dílců typ UV-50 normální | kus | 7
72 | 271 | 899104111 | Osazení poklopů litinových nebo ocelových včetně rámů hmotnosti nad 150 kg | kus | 6
73 | 271 | 899204111 | Osazení mříží litinových včetně rámů a košů na bahno hmotnosti nad 150 kg | kus | 7
74 | 592 | 592243400 | dodávka (vč. montáže) šachetních dílců pro ORL a poklopů D600 | kpl | 2
75 | 552 | 552434420 | poklop na vstupní šachtu D600 D | kus | 6
76 | 592 | 592243391 | dno betonové šachty kanalizační přímé TBZ-Q.1 100/500 KOM tl. 15 cm | kus | 1.01
77 | 592 | 592243392 | dno betonové šachty kanalizační přímé TBZ-Q.1 100/900 KOM tl. 15 cm | kus | 4.04
78 | 592 | 592243393 | dno betonové šachty kanalizační přímé TBZ-Q.1 100/1173 KOM tl. 25 cm | kus | 1.01
79 | 592 | 592243480 | těsnění elastometrové pro spojení šachetních dílů EMT DN 1000 | kus | 9
80 | 592 | 592243060 | skruž betonová šachetní TBS-Q.1 100/50 D100x50x12 cm | kus | 1.01
81 | 592 | 592243070 | skruž betonová šachetní TBS-Q.1 100/100 D100x100x12 cm | kus | 2.02
82 | 592 | 592243120 | konus šachetní betonový TBR-Q.1 100-63/58/12 KPS 100x62,5x58 cm | kus | 6.06
83 | 592 | 592243200 | prstenec šachetní betonový vyrovnávací TBW-Q.1 63/6 62,5 x 12 x 6 cm | kus | 1.01
84 | 592 | 592243210 | prstenec šachetní betonový vyrovnávací TBW-Q.1 63/8 62,5 x 12 x 8 cm | kus | 2.02
85 | 592 | 592243230 | prstenec šachetní betonový vyrovnávací TBW-Q.1 63/10 62,5 x 12 x 10 cm | kus | 6.06
86 | 592 | 592243240 | prstenec šachetní betonový vyrovnávací TBW-Q.1 63/12 62,5 x 12 x 12 cm | kus | 2.02
87 | 592 | 592238520 | dno betonové pro uliční vpusť s kalovou prohlubní TBV-Q 2a 45x30x5 cm | kus | 7.07
88 | 592 | 592238580 | skruž betonová pro uliční vpusť horní TBV-Q 450/555/5d, 45x55x5 cm | kus | 7.07
89 | 592 | 592238550 | skruž betonová pro uliční vpusťs výtokovým otvorem TBV-Q 450/350/3a, 45x35x5 cm | kus | 7.07
90 | 592 | 592238640 | prstenec betonový pro uliční vpusť vyrovnávací TBV-Q 390/60/10a, 39x6x5 cm | kus | 7.07
91 | 592 | 592238740 | koš pozink. C3 DIN 4052, vysoký, pro rám 500/300 | kus | 7
92 | 592 | 592238760 | rám zabetonovaný DIN 19583-9 500/500 mm | kus | 7
93 | 592 | 592238780 | mříž M1 D400 DIN 19583-13, 500/500 mm | kus | 7
|  | 9 | Ostatní konstrukce a práce-bourání
|  | 99 | Přesun hmot
94 | 221 | 919731121 | Zarovnání styčné plochy podkladu nebo krytu živičného tl do 50 mm | m | 12.4
|  |  | 2*5,0+2,4 |  | 12.4
95 | 221 | 919735112 | Řezání stávajícího živičného krytu hl do 100 mm | m | 12.4
|  |  | 2*5,0+2,4 |  | 12.4
96 | 221 | 979082213 | Vodorovná doprava suti po suchu do 1 km | t | 7.896
97 | 221 | 979082219 | Příplatek ZKD 1 km u vodorovné dopravy suti po suchu do 1 km | t | 71.064
|  |  | 7,896*9 |  | 71.064
98 | 221 | 979087212 | Nakládání na dopravní prostředky pro vodorovnou dopravu suti | t | 7.896
99 | 211 | 9799996R | Poplatek za skládku suti a vybouraných hmot | t | 7.896
100 | 211 | 991911R | zrušení stávající vpusti | kpl | 1
101 | 211 | 991942R | úprava šachty pro odběr vzorků | kpl | 1
102 | 221 | 998225111 | Přesun hmot pro pozemní komunikace s krytem z kamene, monolitickým betonovým nebo živičným | t | 1.827
103 | 271 | 998276101 | Přesun hmot pro trubní vedení z trub z plastických hmot otevřený výkop | t | 29.051
Práce a dodávky PSV
|  | 721 | Zdravotechnika - vnitřní kanalizace
104 | 721 | 721173317 | Potrubí kanalizační plastové dešťové systém KG DN 160 | m | 3
|  |  | 2*1,5 |  | 3
105 | 721 | 721242116 | Lapač střešních splavenin z PP se zápachovou klapkou a lapacím košem DN 150 | kus | 2
106 | 721 | 998721101 | Přesun hmot tonážní pro vnitřní kanalizace v objektech v do 6 m | t | 0.014
Ostatní
107 | 211 | 980104111 | Kamerové zkoušky a zkouška ovality dle ČSN | m | 127.2
|  |  | 84,20+43,0 |  | 127.2
108 | 211 | 99223311 | Zaměření skutečného provedení | m | 127.2
|  |  | 84,20+43,0 |  | 127.2
109 | 211 | 980105121 | PD pro realizaci stavby | kpl | 1
110 | 211 | 980107111 | Zkouška zhutnění zásypu | kpl | 2
111 | 211 | 980108111 | Zkouška vhodnosti zásypového materiálu | kpl | 2
Celkem