## veřejné osvětlení
VÝKAZ VÝMĚR
Stavba: Sokolov-ulice Jednoty-parkoviště ve vnitrobloku
Objekt: veřejné osvětlení |  |  |  | JKSO:
EČO:
Objednatel: |  |  |  | Zpracoval: Leopold Vlk
Zhotovitel: |  |  |  | Datum: 23.9.2015
P.Č. | Kód položky | Popis | MJ | Množství celkem | Cena jednotková | Cena celkem
1 | 2 | 3 | 4 | 5 | 6 | 7
| M | Práce a dodávky M
| 21-M | Elektromontáže
0 | 210010019 | Montáž trubek plastových ohebných D 75 mm uložených volně | m | 158
0 | 345713530 | trubka elektroinstalační ohebná z HDPE+LDPE d75mm | m | 158
0 | 210100003 | Ukončení vodičů v rozváděči nebo na přístroji včetně zapojení průřezu žíly do 16 mm2 | kus | 32
0 | 210100251 | Ukončení kabelů do 4x10 mm2 | kus | 8
0 | 210202030 | svítidla osazená na sadový stožár | ks | 4
0 | 348444130 | Celohliníkové svítidlo se tvrzeným sklem, 49xLED s barevným podáním 740, světelný tok 4363lm, příkon 57W | ks | 4
0 | 210204002 | Montáž stožárů osvětlení parkových ocelových | kus | 4
0 | 316740670 | stožár osvětlovací 133/89/60 žárově zinkovaný - sadový | kus | 4
0 | 210204201 | Montáž elektrovýzbroje stožárů osvětlení 1 okruh | kus | 4
0 | 345610050 | stožárová svorkovnice šroubová, TN-C 4x16mm2, s pojistkou |  | 4
0 | 210220022 | Montáž uzemňovacího vedení vodičů FeZn pomocí svorek v zemi drátem do 10 mm ve městské zástavbě | m | 156
0 | 156152250 | drát kruhový pozinkovaný měkký FeZn D8,00 mm | kg | 124
0 | 210220301 | Montáž svorek hromosvodných typu SS, SR 03 se 2 šrouby | kus | 12
0 | 354418850 | svorka spojovací SS pro lano D8-10 mm | kus | 8
0 | 354418950 | svorka připojovací SP1 k připojení kovových částí | kus | 4
0 | 210810005 | Montáž měděných kabelů CYKY, NYM, NYY, YSLY 750 V 3x1,5 mm2 uložených volně | m | 26
0 | 341110300 | kabel silový s Cu jádrem CYKY 3x1,5 mm2 | m | 26
0 | 210810013 | Montáž měděných kabelů CYKY, NYM, NYY, YSLY 750 V 4x10mm2 uložených volně | m | 162
0 | 341110760 | kabel silový s Cu jádrem CYKY 4x10 mm2 | m | 162
0 | hzs04 | Práce neobsažené v ceníku | hod | 4
0 | hzs15 | Výchozí revize | hod | 8
0 | hzs90 | Doprava stožárů |  | 5000
0 | M21-PM | Přidružený materiál | % | 3
0 | M21-PPV | Podíl přidružených výkonů | % | 6
| 46-M | Zemní práce při extr.mont.pracích
0 | 460050703 | Hloubení nezapažených jam pro stožáry veřejného osvětlení | kus | 4
0 | 460050716 | Základ stožáru 6m, D700mm x 1100mm bez výkopu | ks | 4
0 | 460200163 | Hloubení kabelových nezapažených rýh š 35 cm, hl 80 cm | m | 130
0 | 460200303 | Hloubení kabelových nezapažených rýh š 50 cm, hl 120 cm | m | 20
0 | 460421011 | Lože kabelů z písku nebo štěrkopísku tl 8 cm pod i nad kabel, zakryté cihlami, š lože do 15 cm | m | 150
0 | 460490081 | fólie do výkopu š.35cm | m | 150
0 | 460510014 | Kabelové prostupy z trub HDPE do rýhy s obsypem, průměru do 15 cm | m | 20
0 | 345713650 | trubka elektroinstalační tuhá z HDPE d110mm | m | 20
0 | 460560143 | Zásyp rýh šířky 35 cm, hloubky 60 cm | m | 130
0 | 460560283 | Zásyp rýh šířky 50 cm, hloubky 100 cm | m | 20
0 | M46-PPV | Podíl přidružených výkonů | % | 2
Celkem