## List1
Výpis hlavního materiálu odečtem z výkresů. Přesné délky kabelů odměřit na místě.
K materiálu je potřebné připočítat odpovídající podružný materiál, potřebný k montáži.
popis | m.j. | množství
Elektroinstalace:
kabel CYKY 4-Jx 1,5 | m | 22
kabel CYKY 3-Jx 1,5 | m | 130
kabel CYKY 3-Ox 1,5 | m | 15
kabel CYKY 2-Ox 1,5 | m | 60
kabel pro přesun SL zařízení | m | 30
instalační žlab pro vedení nad podhledy, s příslušenstvím | m | 30
krabice rozbočná (pod omítku) | ks | 21
krabice pod přístroje | ks | 13
Svítidla:
A - LED svítidlo, IP40, 57W, typ Elkovo-Čepelík ZCLED2G57L840/ZK-OPAL | ks | 9
B - LED svítidlo, IP40, 30W, typ Elkovo-Čepelík ZCLED2G30L840/ZK-OPAL | ks | 12
C - nouzové svítidlo nástěnné, IP40, 9W, s vlastním zdrojem | ks | 6
Spínače:
spínač jednopólový 250V/10A, p.o., řazení 01 | ks | 9
zapínací ovládač 250V/10A, řazení 01/0 se šňůrkou na WC ZTP | ks | 1
vypínací ovládač 250V/10A, na WC ZTP, řazení 6/0 | ks | 1
sériový přepínač 250V/10A, p.o., řazení 05 | ks | 1
pohybový spínač pro svítidla, typ dle interiéru | ks | 1
Stávající rozvaděč 2.NP:
jistič 1xB10A | ks | 2
připojení jističů v rozvaděči
Signalizace S-ZTP:
Skříňka S-ZTP pro svorky a relé | ks | 1
DIN lišta pro zařízení | ks | 1
relé 230V/6A | ks | 1
svorka 1,5mm2 | ks | 7
Ostatní:
světelná a zvuková signalizace z WC ZTP, 230V/50Hz | ks | 1
pomocný a podružný materiál (upevňovací materiál, sádra, značení, ...)