## Kryci list
Krycí list rozpočtu
0 | Číslo zakázky | Zakázka
21 |  | Stavební úpravy sociálního zařízení družiny ZŠ Sokolov ul Švabinského
_ | Komentář
| Popis verze | Nabídka
Komentář verze
| Adresa |  | Datum zahájení | 2017-04-23
| Rok | 2017 | Datum dokončení
| Typ Firmy | Název | Kontaktní osoba | Telefon
| Význam (funkce) | Jméno
| Rozpočtář | 1634A
REKAPITULACE
| Kód stavebního objektu | Popis objektu | Kód zatřídění | Zatřídění
| 001 | Stavební úpravy 1PP
| 002 | Stavební úpravy 1NP
| 003 | Stavební úpravy 2NP
| 003 | Svislé konstrukce
| 004 | Zdravotechnické instalace
| 005 | Eelektroinstalace
| 006 | Úpravy povrchu
| 006 | Vedlejší rozpočtové náklady
|  |  | Celkem (bez DPH) | 0
|  |  | DPH | 0
0
0
|  |  | Celkem (včetně DPH) | 0
| Za zhotovitele |  | Za objednatele
| Jméno : |  | Jméno :
| Datum : |  | Datum :
| Podpis: |  | Podpis :
Poznámka :

## Rekapitulace
Zakázka:
0 | Stavební úpravy sociálního zařízení družiny ZŠ Sokolov ul Švabinského
21 | Popis | Cena | Hmotnost | DPH | Cena s DPH | Počet položek
_
| 001: Stavební úpravy 1PP |  | 0.59031 |  |  | 15
| 003: Svislé konstrukce |  | 0.26991 |  |  | 1
| 006: Úpravy povrchu |  | 0.3027 |  |  | 3
| 009: Ostatní konstrukce a práce |  | 0.0039 |  |  | 3
| 099: Přesun hmot HSV |  |  |  |  | 6
| 784: Malby |  | 0.0138 |  |  | 2
| 002: Stavební úpravy 1NP |  | 1.3508 |  |  | 18
| 003: Svislé konstrukce |  | 0.26991 |  |  | 1
| 006: Úpravy povrchu |  | 0.20841 |  |  | 3
| 009: Ostatní konstrukce a práce |  | 0.0052 |  |  | 3
| 099: Přesun hmot HSV |  |  |  |  | 6
| 763: Konstrukce montované |  | 0.68128 |  |  | 3
| 784: Malby |  | 0.18605 |  |  | 2
| 003: Stavební úpravy 2NP |  | 14.7477 |  |  | 104
| 003: Svislé konstrukce |  | 5.4367 |  |  | 6
| 006: Úpravy povrchu |  | 1.9304 |  |  | 10
| 009: Ostatní konstrukce a práce |  | 0.0138 |  |  | 16
| 099: Přesun hmot HSV |  |  |  |  | 6
| 711: Izolace proti vodě |  | 0.50533 |  |  | 3
| 721: Vnitřní kanalizace |  |  |  |  | 2
| 725: Zařizovací předměty |  |  |  |  | 4
| 733: Rozvod potrubí UT |  | 0.0025 |  |  | 1
| 735: Otopná tělesa |  |  |  |  | 1
| 763: Konstrukce montované |  | 5.7297 |  |  | 10
| 764: Konstrukce klempířské |  |  |  |  | 2
| 766: Konstrukce truhlářské |  |  |  |  | 8
| 767: Konstrukce zámečnické |  |  |  |  | 4
| 771: Podlahy z dlaždic |  | 0.20761 |  |  | 5
| 776: Podlahy povlakové |  | 0.02826 |  |  | 9
| 781: Obklady keramické |  | 0.4269 |  |  | 8
| 783: Nátěry |  | 0.042915 |  |  | 6
| 784: Malby |  | 0.4236 |  |  | 3
| 004: Zdravotechnické instalace |  | 1.313 |  |  | 63
| 009: Ostatní konstrukce a práce |  |  |  |  | 1
| 024: Vzduchotechnika |  |  |  |  | 7
| 721: Vnitřní kanalizace |  | 0.04863 |  |  | 7
| 722: Vnitřní vodovod |  | 0.42959 |  |  | 10
| 725: Zařizovací předměty |  | 0.50055 |  |  | 24
| 733: Rozvod potrubí UT |  | 0.0888 |  |  | 2
| 734: Armatury |  | 0.00448 |  |  | 4
| 735: Otopná tělesa |  | 0.23818 |  |  | 6
| 783: Nátěry |  | 0.0028 |  |  | 2
| 005: Eelektroinstalace |  | 0.13771 |  |  | 29
| 021: Silnoproud |  | 0.13771 |  |  | 29
| 006: Vedlejší rozpočtové náklady |  |  |  |  | 7
| V01: Průzkumné, geodetické a projektové práce |  |  |  |  | 1
| V02: Příprava staveniště |  |  |  |  | 1
| V03: Zařízení staveniště |  |  |  |  | 2
| V04: Inženýrská činnost |  |  |  |  | 1
| V09: Ostatní náklady |  |  |  |  | 1
| VRN: Vedlejší rozpočtové náklady |  |  |  |  | 1
0 | Celkem (bez DPH) | 0
| DPH | 0
0
0
| Celkem (včetně DPH) | 0

## Zakazka
Zakázka:
Stavební úpravy sociálního zařízení družiny ZŠ Sokolov ul Švabinského
[5 empty] | Poř. | Typ | Kód | Popis | MJ | Výměra bez ztr. | Ztratné | Výměra | Jedn. cena | Cena | Jedn. hmotn. | Hmotnost | Jedn. suť | Suť | Sazba DPH | DPH | Cena s DPH | Komentář | Cen. soustava | Počet
[8 empty] | 001: Stavební úpravy 1PP | [5 empty] | 0 |  | 0.59031 |  | 3.07 |  | 0 | 0 |  |  | 15
[8 empty] | 003: Svislé konstrukce | [5 empty] | 0 |  | 0.26991 |  | 0 |  | 0 | 0 |  |  | 1
##T2##N_Catalog_catGUID | ##T2##PRO_ITEM_catID | ##T2##PRO_ITEM_iteCode | ##T2##PRO_ITEM_szvCode | ##T2##PRO_ITEM_tevCode | 18 | SP | 310278842/00 | Zazdívka otvorů pl do 1 m2 ve zdivu nadzákladovém z nepálených tvárnic tl do 300 mm | m3 | 0.25 | 0 | 0.25 |  | 0 | 1.0796 | 0.26991 |  | 0 | 21 | 0 | 0 |  |  | 1
[7 empty] | Plný popis: | Zazdívka otvorů ve zdivu nadzákladovém nepálenými tvárnicemi plochy přes 0,25 m2 do 1 m2 , ve zdi tl. do 300 mm
_
[8 empty] | 006: Úpravy povrchu | [5 empty] | 0 |  | 0.3027 |  | 0 |  | 0 | 0 |  |  | 3
[5 empty] | 6 | SP | 611111121/00 | Vyspravení lokální cementovou maltou vnitřních stropů betonových nebo železobetonových | m2 | 10 | 0 | 10 |  | 0 | 0.0021 | 0.021 |  | 0 | 21 | 0 | 0 |  |  | 1
[7 empty] | Plný popis: | Vyspravení povrchu neomítaných vnitřních ploch monolitických betonových nebo železobetonových konstrukcí rozetřením vysprávky do ztracena maltou cementovou lokálně v rozsahu vyspravované plochy do 30 % z celkové plochy stropů
[5 empty] | 7 | SP | 612321141/00 | Vápenocementová omítka štuková dvouvrstvá vnitřních stěn nanášená ručně | m2 | 15 | 0 | 15 |  | 0 | 0.01838 | 0.2757 |  | 0 | 21 | 0 | 0 |  |  | 1
[7 empty] | Plný popis: | Omítka vápenocementová vnitřních ploch nanášená ručně dvouvrstvá, tloušťky jádrové omítky do 10 mm a tloušťky štuku do 3 mm štuková svislých konstrukcí stěn
[5 empty] | 13 | SP | 629991001/00 | Zakrytí podélných ploch fólií volně položenou | m2 | 50 | 0 | 50 |  | 0 | 0.00012 | 0.006 |  | 0 | 21 | 0 | 0 |  |  | 1
[7 empty] | Plný popis: | Zakrytí vnějších ploch před znečištěním včetně pozdějšího odkrytí ploch podélných rovných (např. chodníků) fólií položenou volně
[7 empty] | Výkaz výměr: | 50 |  |  |  | 50 | [6 empty] | _
[12 empty] | 0 | [6 empty] | _
_
[8 empty] | 009: Ostatní konstrukce a práce | [5 empty] | 0 |  | 0.0039 |  | 3.07 |  | 0 | 0 |  |  | 3
[5 empty] | 1 | SP | 971024451/00 | Vybourání otvorů ve zdivu kamenném pl do 0,25 m2 na MV nebo MVC tl do 450 mm | kus | 10 | 0 | 10 |  | 0 |  | 0 | 0.262 | 2.62 | 21 | 0 | 0 |  |  | 1
[7 empty] | Plný popis: | Vybourání otvorů ve zdivu základovém nebo nadzákladovém kamenném, smíšeném kamenném, na maltu vápennou nebo vápenocementovou, plochy do 0,25 m2, tl. do 450 mm
[5 empty] | 2 | SP | 972054341/00 | Vybourání otvorů v ŽB stropech nebo klenbách pl do 0,25 m2 tl do 150 mm | kus | 5 | 0 | 5 |  | 0 |  | 0 | 0.09 | 0.45 | 21 | 0 | 0 |  |  | 1
[7 empty] | Plný popis: | Vybourání otvorů ve stropech nebo klenbách železobetonových bez odstranění podlahy a násypu, plochy do 0,25 m2, tl. do 150 mm
[5 empty] | 16 | SP | 949101111/00 | Lešení pomocné pro objekty pozemních staveb s lešeňovou podlahou v do 1,9 m zatížení do 150 kg/m2 | m2 | 30 | 0 | 30 |  | 0 | 0.00013 | 0.0039 |  | 0 | 21 | 0 | 0 |  |  | 1
[7 empty] | Plný popis: | Lešení pomocné pracovní pro objekty pozemních staveb pro zatížení do 150 kg/m2, o výšce lešeňové podlahy do 1,9 m
_
[8 empty] | 099: Přesun hmot HSV | [5 empty] | 0 |  | 0 |  | 0 |  | 0 | 0 |  |  | 6
[5 empty] | 8 | SP | 997013211/00 | Vnitrostaveništní doprava suti a vybouraných hmot pro budovy v do 6 m ručně | t | 3.07 | 0 | 3.07 |  | 0 |  | 0 |  | 0 | 21 | 0 | 0 |  |  | 1
[7 empty] | Plný popis: | Vnitrostaveništní doprava suti a vybouraných hmot vodorovně do 50 m svisle ručně (nošením po schodech) pro budovy a haly výšky do 6 m
[5 empty] | 9 | SP | 997002611/00 | Nakládání suti a vybouraných hmot | t | 3.07 | 0 | 3.07 |  | 0 |  | 0 |  | 0 | 21 | 0 | 0 |  |  | 1
[7 empty] | Plný popis: | Nakládání suti a vybouraných hmot na dopravní prostředek pro vodorovné přemístění
[5 empty] | 10 | SP | 997013501/00 | Odvoz suti a vybouraných hmot na skládku nebo meziskládku do 1 km se složením | t | 3.07 | 0 | 3.07 |  | 0 |  | 0 |  | 0 | 21 | 0 | 0 |  |  | 1
[7 empty] | Plný popis: | Odvoz suti a vybouraných hmot na skládku nebo meziskládku se složením, na vzdálenost do 1 km
[5 empty] | 11 | SP | 997013509/00 | Příplatek k odvozu suti a vybouraných hmot na skládku ZKD 1 km přes 1 km | t | 22.76 | 0 | 22.76 |  | 0 |  | 0 |  | 0 | 21 | 0 | 0 |  |  | 1
[7 empty] | Plný popis: | Odvoz suti a vybouraných hmot na skládku nebo meziskládku se složením, na vzdálenost Příplatek k ceně za každý další i započatý 1 km přes 1 km
[7 empty] | Výkaz výměr: | ASA Tisová 10 km ; 2,276*10 |  |  |  | 22.76 | [6 empty] | _
[12 empty] | 0 | [6 empty] | _
[5 empty] | 12 | SP | 997013831/00 | Poplatek za uložení stavebního směsného odpadu na skládce (skládkovné) | t | 2.276 | 0 | 2.276 |  | 0 |  | 0 |  | 0 | 21 | 0 | 0 |  |  | 1
[7 empty] | Plný popis: | Poplatek za uložení stavebního odpadu na skládce (skládkovné) směsného
[5 empty] | 17 | SP | 998011001/00 | Přesun hmot pro budovy zděné v do 6 m | t | 0.57651 | 0 | 0.57651 |  | 0 |  | 0 |  | 0 | 21 | 0 | 0 |  |  | 1
[7 empty] | Plný popis: | Přesun hmot pro budovy občanské výstavby, bydlení, výrobu a služby s nosnou svislou konstrukcí zděnou z cihel, tvárnic nebo kamene vodorovná dopravní vzdálenost do 100 m pro budovy výšky do 6 m
_
[8 empty] | 784: Malby | [5 empty] | 0 |  | 0.0138 |  | 0 |  | 0 | 0 |  |  | 2
[5 empty] | 14 | SP | 784181121/00 | Hloubková jednonásobná penetrace podkladu v místnostech výšky do 3,80 m | m2 | 30 | 0 | 30 |  | 0 | 0.0002 | 0.006 |  | 0 | 21 | 0 | 0 |  |  | 1
[7 empty] | Plný popis: | Penetrace podkladu jednonásobná hloubková v místnostech výšky do 3,80 m
[7 empty] | Výkaz výměr: | začištění po průrazech ; 30 |  |  |  | 30 | [6 empty] | _
[12 empty] | 0 | [6 empty] | _
[5 empty] | 15 | SP | 784211101/00 | Dvojnásobné bílé malby ze směsí za mokra výborně otěruvzdorných v místnostech výšky do 3,80 m | m2 | 30 | 0 | 30 |  | 0 | 0.00026 | 0.0078 |  | 0 | 21 | 0 | 0 |  |  | 1
[7 empty] | Plný popis: | Malby z malířských směsí otěruvzdorných za mokra dvojnásobné, bílé za mokra otěruvzdorné výborně v místnostech výšky do 3,80 m
_
_
[8 empty] | 002: Stavební úpravy 1NP | [5 empty] | 0 |  | 1.3508 |  | 2.2763 |  | 0 | 0 |  |  | 18
[8 empty] | 003: Svislé konstrukce | [5 empty] | 0 |  | 0.26991 |  | 0 |  | 0 | 0 |  |  | 1
[5 empty] | 18 | SP | 310278842/00 | Zazdívka otvorů pl do 1 m2 ve zdivu nadzákladovém z nepálených tvárnic tl do 300 mm | m3 | 0.25 | 0 | 0.25 |  | 0 | 1.0796 | 0.26991 |  | 0 | 21 | 0 | 0 |  |  | 1
[7 empty] | Plný popis: | Zazdívka otvorů ve zdivu nadzákladovém nepálenými tvárnicemi plochy přes 0,25 m2 do 1 m2 , ve zdi tl. do 300 mm
_
[8 empty] | 006: Úpravy povrchu | [5 empty] | 0 |  | 0.20841 |  | 0 |  | 0 | 0 |  |  | 3
[5 empty] | 6 | SP | 611111121/00 | Vyspravení lokální cementovou maltou vnitřních stropů betonových nebo železobetonových | m2 | 5 | 0 | 5 |  | 0 | 0.0021 | 0.0105 |  | 0 | 21 | 0 | 0 |  |  | 1
[7 empty] | Plný popis: | Vyspravení povrchu neomítaných vnitřních ploch monolitických betonových nebo železobetonových konstrukcí rozetřením vysprávky do ztracena maltou cementovou lokálně v rozsahu vyspravované plochy do 30 % z celkové plochy stropů
[5 empty] | 7 | SP | 612321141/00 | Vápenocementová omítka štuková dvouvrstvá vnitřních stěn nanášená ručně | m2 | 10 | 0 | 10 |  | 0 | 0.01838 | 0.1838 |  | 0 | 21 | 0 | 0 |  |  | 1
[7 empty] | Plný popis: | Omítka vápenocementová vnitřních ploch nanášená ručně dvouvrstvá, tloušťky jádrové omítky do 10 mm a tloušťky štuku do 3 mm štuková svislých konstrukcí stěn
[5 empty] | 13 | SP | 629991001/00 | Zakrytí podélných ploch fólií volně položenou | m2 | 117.55 | 0 | 117.55 |  | 0 | 0.00012 | 0.014106 |  | 0 | 21 | 0 | 0 |  |  | 1
[7 empty] | Plný popis: | Zakrytí vnějších ploch před znečištěním včetně pozdějšího odkrytí ploch podélných rovných (např. chodníků) fólií položenou volně
[7 empty] | Výkaz výměr: | 3,3*15+7,3*8,5+2*3 |  |  |  | 117.55 | [6 empty] | _
[12 empty] | 0 | [6 empty] | _
_
[8 empty] | 009: Ostatní konstrukce a práce | [5 empty] | 0 |  | 0.0052 |  | 1.76 |  | 0 | 0 |  |  | 3
[5 empty] | 1 | SP | 971024451/00 | Vybourání otvorů ve zdivu kamenném pl do 0,25 m2 na MV nebo MVC tl do 450 mm | kus | 5 | 0 | 5 |  | 0 |  | 0 | 0.262 | 1.31 | 21 | 0 | 0 |  |  | 1
[7 empty] | Plný popis: | Vybourání otvorů ve zdivu základovém nebo nadzákladovém kamenném, smíšeném kamenném, na maltu vápennou nebo vápenocementovou, plochy do 0,25 m2, tl. do 450 mm
[5 empty] | 2 | SP | 972054341/00 | Vybourání otvorů v ŽB stropech nebo klenbách pl do 0,25 m2 tl do 150 mm | kus | 5 | 0 | 5 |  | 0 |  | 0 | 0.09 | 0.45 | 21 | 0 | 0 |  |  | 1
[7 empty] | Plný popis: | Vybourání otvorů ve stropech nebo klenbách železobetonových bez odstranění podlahy a násypu, plochy do 0,25 m2, tl. do 150 mm
[5 empty] | 16 | SP | 949101111/00 | Lešení pomocné pro objekty pozemních staveb s lešeňovou podlahou v do 1,9 m zatížení do 150 kg/m2 | m2 | 40 | 0 | 40 |  | 0 | 0.00013 | 0.0052 |  | 0 | 21 | 0 | 0 |  |  | 1
[7 empty] | Plný popis: | Lešení pomocné pracovní pro objekty pozemních staveb pro zatížení do 150 kg/m2, o výšce lešeňové podlahy do 1,9 m
_
[8 empty] | 099: Přesun hmot HSV | [5 empty] | 0 |  | 0 |  | 0 |  | 0 | 0 |  |  | 6
[5 empty] | 8 | SP | 997013211/00 | Vnitrostaveništní doprava suti a vybouraných hmot pro budovy v do 6 m ručně | t | 2.2763 | 0 | 2.2763 |  | 0 |  | 0 |  | 0 | 21 | 0 | 0 |  |  | 1
[7 empty] | Plný popis: | Vnitrostaveništní doprava suti a vybouraných hmot vodorovně do 50 m svisle ručně (nošením po schodech) pro budovy a haly výšky do 6 m
[5 empty] | 9 | SP | 997002611/00 | Nakládání suti a vybouraných hmot | t | 2.2763 | 0 | 2.2763 |  | 0 |  | 0 |  | 0 | 21 | 0 | 0 |  |  | 1
[7 empty] | Plný popis: | Nakládání suti a vybouraných hmot na dopravní prostředek pro vodorovné přemístění
[5 empty] | 10 | SP | 997013501/00 | Odvoz suti a vybouraných hmot na skládku nebo meziskládku do 1 km se složením | t | 2.2763 | 0 | 2.2763 |  | 0 |  | 0 |  | 0 | 21 | 0 | 0 |  |  | 1
[7 empty] | Plný popis: | Odvoz suti a vybouraných hmot na skládku nebo meziskládku se složením, na vzdálenost do 1 km
[5 empty] | 11 | SP | 997013509/00 | Příplatek k odvozu suti a vybouraných hmot na skládku ZKD 1 km přes 1 km | t | 22.76 | 0 | 22.76 |  | 0 |  | 0 |  | 0 | 21 | 0 | 0 |  |  | 1
[7 empty] | Plný popis: | Odvoz suti a vybouraných hmot na skládku nebo meziskládku se složením, na vzdálenost Příplatek k ceně za každý další i započatý 1 km přes 1 km
[7 empty] | Výkaz výměr: | ASA Tisová 10 km ; 2,276*10 |  |  |  | 22.76 | [6 empty] | _
[12 empty] | 0 | [6 empty] | _
[5 empty] | 12 | SP | 997013831/00 | Poplatek za uložení stavebního směsného odpadu na skládce (skládkovné) | t | 2.276 | 0 | 2.276 |  | 0 |  | 0 |  | 0 | 21 | 0 | 0 |  |  | 1
[7 empty] | Plný popis: | Poplatek za uložení stavebního odpadu na skládce (skládkovné) směsného
[5 empty] | 17 | SP | 998011001/00 | Přesun hmot pro budovy zděné v do 6 m | t | 0.48352 | 0 | 0.48352 |  | 0 |  | 0 |  | 0 | 21 | 0 | 0 |  |  | 1
[7 empty] | Plný popis: | Přesun hmot pro budovy občanské výstavby, bydlení, výrobu a služby s nosnou svislou konstrukcí zděnou z cihel, tvárnic nebo kamene vodorovná dopravní vzdálenost do 100 m pro budovy výšky do 6 m
_
[8 empty] | 763: Konstrukce montované | [5 empty] | 0 |  | 0.68128 |  | 0.5163 |  | 0 | 0 |  |  | 3
[5 empty] | 3 | SP | 763131821/00 | Demontáž SDK podhledu s dvouvrstvou nosnou kcí z ocelových profilů opláštění jednoduché | m2 | 30 | 0 | 30 |  | 0 |  | 0 | 0.01721 | 0.5163 | 21 | 0 | 0 |  |  | 1
[7 empty] | Plný popis: | Demontáž podhledu nebo samostatného požárního předělu ze sádrokartonových desek s nosnou konstrukcí dvouvrstvou z ocelových profilů, opláštění jednoduché
[5 empty] | 4 | SP | 763131431/00 | SDK podhled deska 1xDF 12,5 bez TI dvouvrstvá spodní kce profil CD+UD | m2 | 39.692 | 0 | 39.692 |  | 0 | 0.01379 | 0.54735 |  | 0 | 21 | 0 | 0 |  |  | 1
[7 empty] | Plný popis: | Podhled ze sádrokartonových desek dvouvrstvá zavěšená spodní konstrukce z ocelových profilů CD, UD jednoduše opláštěná deskou protipožární DF, tl. 12,5 mm, bez TI
[7 empty] | Výkaz výměr: | 1NP ; 3,2*4,2+2,39*6,8+10 |  |  |  | 39.692 | [6 empty] | _
[12 empty] | 0 | [6 empty] | _
[5 empty] | 5 | SP | 763131722/00 | SDK podhled skoková změna v přes 0,5 m | m | 20.2 | 0 | 20.2 |  | 0 | 0.00663 | 0.13393 |  | 0 | 21 | 0 | 0 |  |  | 1
[7 empty] | Plný popis: | Podhled ze sádrokartonových desek ostatní práce a konstrukce na podhledech ze sádrokartonových desek skokové změny výšky podhledu přes 0,5 m
[7 empty] | Výkaz výměr: | 4,2+3,2+6,8+3+3 |  |  |  | 20.2 | [6 empty] | _
[12 empty] | 0 | [6 empty] | _
_
[8 empty] | 784: Malby | [5 empty] | 0 |  | 0.18605 |  | 0 |  | 0 | 0 |  |  | 2
[5 empty] | 14 | SP | 784181121/00 | Hloubková jednonásobná penetrace podkladu v místnostech výšky do 3,80 m | m2 | 404.455 | 0 | 404.455 |  | 0 | 0.0002 | 0.080891 |  | 0 | 21 | 0 | 0 |  |  | 1
[7 empty] | Plný popis: | Penetrace podkladu jednonásobná hloubková v místnostech výšky do 3,80 m
[7 empty] | Výkaz výměr: | stropy ; 13,7*10,3+20,2*1,1 |  |  |  | 163.33 | [6 empty] | _
[8 empty] | stěny ; (3*13+2*10+2*8)*3,215 |  |  |  | 241.125 | [6 empty] | _
[5 empty] | 15 | SP | 784211101/00 | Dvojnásobné bílé malby ze směsí za mokra výborně otěruvzdorných v místnostech výšky do 3,80 m | m2 | 404.455 | 0 | 404.455 |  | 0 | 0.00026 | 0.10516 |  | 0 | 21 | 0 | 0 |  |  | 1
[7 empty] | Plný popis: | Malby z malířských směsí otěruvzdorných za mokra dvojnásobné, bílé za mokra otěruvzdorné výborně v místnostech výšky do 3,80 m
_
_
[8 empty] | 003: Stavební úpravy 2NP | [5 empty] | 0 |  | 14.7477 |  | 34.3283 |  | 0 | 0 |  |  | 104
[8 empty] | 003: Svislé konstrukce | [5 empty] | 0 |  | 5.4367 |  | 0 |  | 0 | 0 |  |  | 6
[5 empty] | 44 | SP | 317141225/00 | Překlady ploché z pórobetonu Ytong š 150 mm pro světlost otvoru do 1500 mm | kus | 2 | 0 | 2 |  | 0 | 0.03445 | 0.0689 |  | 0 | 21 | 0 | 0 |  |  | 1
[7 empty] | Plný popis: | Překlady ploché prefabrikované z pórobetonu [YTONG] osazené do tenkého maltového lože, včetně slepení dvou překladů vedle sebe po celé délce boční plochy, šířky překladu 150 mm, pro světlost otvoru přes 1250 do 1500 mm
[5 empty] | 45 | SP | 310279842/00 | Zazdívka otvorů pl do 4 m2 ve zdivu nadzákladovém z nepálených tvárnic tl do 300 mm | m3 | 0.2835 | 0 | 0.2835 |  | 0 | 1.0796 | 0.30608 |  | 0 | 21 | 0 | 0 |  |  | 1
[7 empty] | Plný popis: | Zazdívka otvorů ve zdivu nadzákladovém nepálenými tvárnicemi plochy přes 1 m2 do 4 m2 , ve zdi tl. do 300 mm
[7 empty] | Výkaz výměr: | 0,9*2,1*0,15 |  |  |  | 0.2835 | [6 empty] | _
[12 empty] | 0 | [6 empty] | _
[5 empty] | 46 | SP | 312272411/00 | Zdivo výplňové tl 375 mm z pórobetonových přesných hladkých tvárnic Ytong hmotnosti 400 kg/m3 | m3 | 6.2128 | 0 | 6.2128 |  | 0 | 0.56423 | 3.5055 |  | 0 | 21 | 0 | 0 |  |  | 1
[7 empty] | Plný popis: | Zdivo z pórobetonových přesných tvárnic [YTONG] výplňové z tvárnic hladkých jakékoli pevnosti na tenké maltové lože, tloušťka zdiva 375 mm, objemová hmotnost 400 kg/m3
[7 empty] | Výkaz výměr: | dozdění po oknech ; (3*2,35*2,35)*0,375 |  |  |  | 6.2128 | [6 empty] | _
[12 empty] | 0 | [6 empty] | _
[5 empty] | 47 | SP | 319202321/00 | Vyrovnání nerovného povrchu zdiva tl do 80 mm přizděním | m2 | 2.556 | 0 | 2.556 |  | 0 | 0.04795 | 0.12256 |  | 0 | 21 | 0 | 0 |  |  | 1
[7 empty] | Plný popis: | Vyrovnání nerovného povrchu vnitřního i vnějšího zdiva přizděním, tl. přes 30 do 80 mm
[7 empty] | Výkaz výměr: | dozdívka ytong tl 50 mm ; (0,5+0,21)*3,6 |  |  |  | 2.556 | [6 empty] | _
[12 empty] | 0 | [6 empty] | _
[5 empty] | 48 | SP | 342272323/00 | Příčky tl 100 mm z pórobetonových přesných hladkých příčkovek objemové hmotnosti 500 kg/m3 | m2 | 8.712 | 0 | 8.712 |  | 0 | 0.06982 | 0.60827 |  | 0 | 21 | 0 | 0 |  |  | 1
[7 empty] | Plný popis: | Příčky z pórobetonových přesných příčkovek [YTONG] hladkých, objemové hmotnosti 500 kg/m3 na tenké maltové lože, tloušťky příčky 100 mm
[7 empty] | Výkaz výměr: |  |  |  |  | 0 | [6 empty] | _
[8 empty] | 2,42*3,6 |  |  |  | 8.712 | [6 empty] | _
[12 empty] | 0 | [6 empty] | _
[5 empty] | 49 | SP | 342272523/00 | Příčky tl 150 mm z pórobetonových přesných hladkých příčkovek objemové hmotnosti 500 kg/m3 | m2 | 7.92 | 0 | 7.92 |  | 0 | 0.10422 | 0.82542 |  | 0 | 21 | 0 | 0 |  |  | 1
[7 empty] | Plný popis: | Příčky z pórobetonových přesných příčkovek [YTONG] hladkých, objemové hmotnosti 500 kg/m3 na tenké maltové lože, tloušťky příčky 150 mm
[7 empty] | Výkaz výměr: | nové sociálky ; 2,2*3,6 |  |  |  | 7.92 | [6 empty] | _
[12 empty] | 0 | [6 empty] | _
_
[8 empty] | 006: Úpravy povrchu | [5 empty] | 0 |  | 1.9304 |  | 0 |  | 0 | 0 |  |  | 10
[5 empty] | 6 | SP | 611111121/00 | Vyspravení lokální cementovou maltou vnitřních stropů betonových nebo železobetonových | m2 | 30 | 0 | 30 |  | 0 | 0.0021 | 0.063 |  | 0 | 21 | 0 | 0 |  |  | 1
[7 empty] | Plný popis: | Vyspravení povrchu neomítaných vnitřních ploch monolitických betonových nebo železobetonových konstrukcí rozetřením vysprávky do ztracena maltou cementovou lokálně v rozsahu vyspravované plochy do 30 % z celkové plochy stropů
[5 empty] | 7 | SP | 612321141/00 | Vápenocementová omítka štuková dvouvrstvá vnitřních stěn nanášená ručně | m2 | 64.257 | 0 | 64.257 |  | 0 | 0.01838 | 1.181 |  | 0 | 21 | 0 | 0 |  |  | 1
[7 empty] | Plný popis: | Omítka vápenocementová vnitřních ploch nanášená ručně dvouvrstvá, tloušťky jádrové omítky do 10 mm a tloušťky štuku do 3 mm štuková svislých konstrukcí stěn
[7 empty] | Výkaz výměr: | 0,9*2,1*2*1,2 |  |  |  | 4.536 | [6 empty] | _
[8 empty] | 3*2,35*2,35*1,2 |  |  |  | 19.881 | [6 empty] | _
[8 empty] | (8,7+7,9)*2*1,2 |  |  |  | 39.84 | [6 empty] | _
[12 empty] | 0 | [6 empty] | _
[5 empty] | 78 | SP | 642942111/00 | Osazování zárubní nebo rámů dveřních kovových do 2,5 m2 na MC | kus | 6 | 0 | 6 |  | 0 | 0.01698 | 0.10188 |  | 0 | 21 | 0 | 0 |  |  | 1
[7 empty] | Plný popis: | Osazování zárubní nebo rámů kovových dveřních lisovaných nebo z úhelníků bez dveřních křídel, na cementovou maltu, plochy otvoru do 2,5 m2
[7 empty] | Výkaz výměr: | 900mm ; 2 |  |  |  | 2 | [6 empty] | _
[8 empty] | 800 mm; 3 |  |  |  | 3 | [6 empty] | _
[8 empty] | 700mm ; 1 |  |  |  | 1 | [6 empty] | _
[12 empty] | 0 | [6 empty] | _
[5 empty] | 79 | H | 320Uh2074-35 | Zárubeň ocelová hranatá pro pórobeton - YH 150, rozměry 800×1970×150 mm | ks | 2 | 0 | 2 |  | 0 |  | 0 |  | 0 | 21 | 0 | 0 |  |  | 1
Plný popis:
[5 empty] | 166 | SP | 622221021/00 | Montáž kontaktního zateplení vnějších stěn z minerální vlny s podélnou orientací vláken tl do 120 mm | m2 | 19.5675 | 0 | 19.5675 |  | 0 | 0.00938 | 0.18354 |  | 0 | 21 | 0 | 0 |  |  | 1
[7 empty] | Plný popis: | Montáž kontaktního zateplení z desek z minerální vlny s podélnou orientací vláken na vnější stěny, tloušťky desek přes 80 do 120 mm
[7 empty] | Výkaz výměr: | doplnění ETICS v místě zazděných oken ; 3*2,35*2,35 |  |  |  | 16.5675 | [6 empty] | _
[8 empty] | rezerva; 3 |  |  |  | 3 | [6 empty] | _
[12 empty] | 0 | [6 empty] | _
[5 empty] | 167 | SP | 622531021/00 | Tenkovrstvá silikonová zrnitá omítka tl. 2,0 mm včetně penetrace vnějších stěn | m2 | 19.568 | 0 | 19.568 |  | 0 | 0.00348 | 0.068097 |  | 0 | 21 | 0 | 0 |  |  | 1
[7 empty] | Plný popis: | Omítka tenkovrstvá silikonová vnějších ploch probarvená, včetně penetrace podkladu zrnitá, tloušťky 2,0 mm stěn
[5 empty] | 168 | H | 219Km1004-09 | ROCKWOOL Fasrock deska izolační z kamenné vlny pro kontaktní zateplení (ETICS) - L×B 1000×600 mm, tloušťka 120 mm, hmotnost 16,2 kg/m2 | m2 | 20.5464 | 0 | 20.5464 |  | 0 | 0.0162 | 0.33285 |  | 0 | 21 | 0 | 0 |  |  | 1
Plný popis:
[7 empty] | Výkaz výměr: | 19,568 |  |  |  | 19.568 | [6 empty] | _
[8 empty] | ztratné 5% ; 19,568*0,05 |  |  |  | 0.9784 | [6 empty] | _
[12 empty] | 0 | [6 empty] | _
[5 empty] | 172 | H | 320Uh2074-18 | Zárubeň ocelová hranatá pro pórobeton - YH 115, rozměry 700×1970×115 mm | ks | 1 | 0 | 1 |  | 0 |  | 0 |  | 0 | 21 | 0 | 0 |  |  | 1
Plný popis:
[5 empty] | 173 | H | 320Uh2074-19 | Zárubeň ocelová hranatá pro pórobeton - YH 115, rozměry 800×1970×115 mm | ks | 1 | 0 | 1 |  | 0 |  | 0 |  | 0 | 21 | 0 | 0 |  |  | 1
Plný popis:
[5 empty] | 174 | H | 320Uh2074-36 | Zárubeň ocelová hranatá pro pórobeton - YH 150, rozměry 900×1970×150 mm | ks | 2 | 0 | 2 |  | 0 |  | 0 |  | 0 | 21 | 0 | 0 |  |  | 1
Plný popis:
_
[8 empty] | 009: Ostatní konstrukce a práce | [5 empty] | 0 |  | 0.0138 |  | 29.3781 |  | 0 | 0 |  |  | 16
[5 empty] | 16 | SP | 949101111/00 | Lešení pomocné pro objekty pozemních staveb s lešeňovou podlahou v do 1,9 m zatížení do 150 kg/m2 | m2 | 60 | 0 | 60 |  | 0 | 0.00013 | 0.0078 |  | 0 | 21 | 0 | 0 |  |  | 1
[7 empty] | Plný popis: | Lešení pomocné pracovní pro objekty pozemních staveb pro zatížení do 150 kg/m2, o výšce lešeňové podlahy do 1,9 m
[5 empty] | 19 | SP | 978057351/00 | Odsekání obkladů ze stupnic schodišťových konstrukcí z keramických dlaždic plochy do 1m2 | m | 9.65 | 0 | 9.65 |  | 0 |  | 0 | 0.012 | 0.1158 | 21 | 0 | 0 |  |  | 1
[7 empty] | Plný popis: | Odsekání obkladů schodišťových konstrukcí z dlaždic keramických stupnic
[7 empty] | Výkaz výměr: | odsekání obkladu ze schod.soklu ; (3,5+3,5+1,65+1) |  |  |  | 9.65 | [6 empty] | _
[12 empty] | 0 | [6 empty] | _
[5 empty] | 27 | SP | 978059541/00 | Odsekání a odebrání obkladů stěn z vnitřních obkládaček plochy přes 1 m2 | m2 | 35.316 | 0 | 35.316 |  | 0 |  | 0 | 0.068 | 2.4015 | 21 | 0 | 0 |  |  | 1
[7 empty] | Plný popis: | Odsekání obkladů stěn včetně otlučení podkladní omítky až na zdivo z obkládaček vnitřních, z jakýchkoliv materiálů, plochy přes 1 m2
[7 empty] | Výkaz výměr: | WC ; (2,26+2,26+5*1,2+1,1+1,1+4*1,1)*1,8 |  |  |  | 30.816 | [6 empty] | _
[8 empty] | 2,5*1,8 |  |  |  | 4.5 | [6 empty] | _
[12 empty] | 0 | [6 empty] | _
[5 empty] | 28 | SP | 962031133/00 | Bourání příček z cihel pálených na MVC tl do 150 mm | m2 | 76.4075 | 0 | 76.4075 |  | 0 |  | 0 | 0.261 | 19.9424 | 21 | 0 | 0 |  |  | 1
[7 empty] | Plný popis: | Bourání příček z cihel, tvárnic nebo příčkovek z cihel pálených, plných nebo dutých na maltu vápennou nebo vápenocementovou, tl. do 150 mm
[7 empty] | Výkaz výměr: | WC ; (2,26+3,25+1,2*3+2,26)*3,25 |  |  |  | 36.9525 | [6 empty] | _
[8 empty] | šatny ; (5,52+6,62)*3,25 |  |  |  | 39.455 | [6 empty] | _
[12 empty] | 0 | [6 empty] | _
[5 empty] | 29 | SP | 971038631/00 | Vybourání otvorů ve zdivu z dutých tvárnic nebo příčkovek pl do 4 m2 tl do 150 mm | m2 | 12.046 | 0 | 12.046 |  | 0 |  | 0 | 0.165 | 1.9876 | 21 | 0 | 0 |  |  | 1
[7 empty] | Plný popis: | Vybourání otvorů ve zdivu základovém nebo nadzákladovém z cihel, tvárnic, příčkovek dutých tvárnic nebo příčkovek, velikosti plochy do 4 m2, tl. do 150 mm
[7 empty] | Výkaz výměr: | 1*2,3*2+2,19*3,4 |  |  |  | 12.046 | [6 empty] | _
[12 empty] | 0 | [6 empty] | _
[5 empty] | 32 | SP | 965081213/00 | Bourání podlah z dlaždic keramických nebo xylolitových tl do 10 mm plochy přes 1 m2 | m2 | 26.766 | 0 | 26.766 |  | 0 |  | 0 | 0.035 | 0.93681 | 21 | 0 | 0 |  |  | 1
[7 empty] | Plný popis: | Bourání podlah z dlaždic bez podkladního lože nebo mazaniny, s jakoukoliv výplní spár keramických nebo xylolitových tl. do 10 mm, plochy přes 1 m2
[7 empty] | Výkaz výměr: | WC ; 2,26*1,1+0,9*3,2+1,2*0,9*2+1,2*1,2 |  |  |  | 8.966 | [6 empty] | _
[8 empty] | podesta ; 5,8+12 |  |  |  | 17.8 | [6 empty] | _
[12 empty] | 0 | [6 empty] | _
[5 empty] | 33 | SP | 968072455/00 | Vybourání kovových dveřních zárubní pl do 2 m2 | m2 | 18 | 0 | 18 |  | 0 |  | 0 | 0.076 | 1.368 | 21 | 0 | 0 |  |  | 1
[7 empty] | Plný popis: | Vybourání kovových rámů oken s křídly, dveřních zárubní, vrat, stěn, ostění nebo obkladů dveřních zárubní, plochy do 2 m2
[7 empty] | Výkaz výměr: | wc ; 5*2 |  |  |  | 10 | [6 empty] | _
[8 empty] | šatny ; 2*2 |  |  |  | 4 | [6 empty] | _
[8 empty] | chodba ; 2*2 |  |  |  | 4 | [6 empty] | _
[12 empty] | 0 | [6 empty] | _
[5 empty] | 36 | SP | 968082017/00 | Vybourání plastových rámů oken zdvojených včetně křídel plochy přes 2 do 4 m2 | m2 | 16.5675 | 0 | 16.5675 |  | 0 |  | 0 | 0.051 | 0.84494 | 21 | 0 | 0 |  |  | 1
[7 empty] | Plný popis: | Vybourání plastových rámů oken s křídly, dveřních zárubní, vrat rámu oken s křídly zdvojenými, plochy přes 2 do 4 m2
[7 empty] | Výkaz výměr: | 3*2,35*2,35 |  |  |  | 16.5675 | [6 empty] | _
[12 empty] | 0 | [6 empty] | _
[5 empty] | 39 | SP | 973031334/00 | Vysekání kapes ve zdivu cihelném na MV nebo MVC pl do 0,16 m2 hl do 150 mm | kus | 6 | 0 | 6 |  | 0 |  | 0 | 0.031 | 0.186 | 21 | 0 | 0 |  |  | 1
[7 empty] | Plný popis: | Vysekání výklenků nebo kapes ve zdivu z cihel na maltu vápennou nebo vápenocementovou kapes, plochy do 0,16 m2, hl. do 150 mm
[5 empty] | 85 | SP | X9 | Příplatek za šetrnou demontáž stávajících oken k dalšímu použití - uskladnění ve škole | kus | 3 | 0 | 3 |  | 0 |  | 0 |  | 0 | 21 | 0 | 0 |  |  | 1
Plný popis:
[5 empty] | 90 | SP | X11 | Dodávka a montáž vybavení šaten - šatní lavice s věšáky | m | 22.6 | 0 | 22.6 |  | 0 |  | 0 |  | 0 | 21 | 0 | 0 |  |  | 1
Plný popis:
[5 empty] | 97 | SP | 952901111/00 | Vyčištění budov bytové a občanské výstavby při výšce podlaží do 4 m | m2 | 150 | 0 | 150 |  | 0 | 4e-05 | 0.006 |  | 0 | 21 | 0 | 0 |  |  | 1
[7 empty] | Plný popis: | Vyčištění budov nebo objektů před předáním do užívání budov bytové nebo občanské výstavby - zametení a umytí podlah, dlažeb, obkladů, schodů v místnostech, chodbách a schodištích, vyčištění a umytí oken, dveří s rámy, zárubněmi, umytí a vyčištění jiných zasklených a natíraných ploch a zařizovacích předmětů, při světlé výšce podlaží do 4 m
[5 empty] | 165 | SP | 978071421/00 | Otlučení omítky a odstranění izolace z desek hmotnosti přes 120 kg/m3 tl přes 50 mm pl přes 1 m2 | m2 | 13.075 | 0 | 13.075 |  | 0 |  | 0 | 0.122 | 1.5952 | 21 | 0 | 0 |  |  | 1
[7 empty] | Plný popis: | Odsekání omítky (včetně podkladní) a odstranění tepelné nebo vodotěsné izolace z desek, objemové hmotnosti přes 120 kg/m3, tl. přes 50 mm, plochy přes 1 m2
[7 empty] | Výkaz výměr: | demontáž stávajícího ETICS ostění ; 3*(2,35+2,35+2,35)*0,5 |  |  |  | 10.575 | [6 empty] | _
[8 empty] | rezerva ; 2,5 |  |  |  | 2.5 | [6 empty] | _
[12 empty] | 0 | [6 empty] | _
[5 empty] | 169 | SP | 941111121/00 | Montáž lešení řadového trubkového lehkého s podlahami zatížení do 200 kg/m2 š do 1,2 m v do 10 m | m2 | 120 | 0 | 120 |  | 0 |  | 0 |  | 0 | 21 | 0 | 0 |  |  | 1
[7 empty] | Plný popis: | Montáž lešení řadového trubkového lehkého pracovního s podlahami s provozním zatížením tř. 3 do 200 kg/m2 šířky tř. W09 přes 0,9 do 1,2 m, výšky do 10 m
[7 empty] | Výkaz výměr: | pro doplnění fasády ; 10*12 |  |  |  | 120 | [6 empty] | _
[12 empty] | 0 | [6 empty] | _
[5 empty] | 170 | SP | 941111221/00 | Příplatek k lešení řadovému trubkovému lehkému s podlahami š 1,2 m v 10 m za první a ZKD den použití | m2 | 1680 | 0 | 1680 |  | 0 |  | 0 |  | 0 | 21 | 0 | 0 |  |  | 1
[7 empty] | Plný popis: | Montáž lešení řadového trubkového lehkého pracovního s podlahami s provozním zatížením tř. 3 do 200 kg/m2 Příplatek za první a každý další den použití lešení k ceně -1121
[7 empty] | Výkaz výměr: | 120*14 |  |  |  | 1680 | [6 empty] | _
[12 empty] | 0 | [6 empty] | _
[5 empty] | 171 | SP | 941111821/00 | Demontáž lešení řadového trubkového lehkého s podlahami zatížení do 200 kg/m2 š do 1,2 m v do 10 m | m2 | 120 | 0 | 120 |  | 0 |  | 0 |  | 0 | 21 | 0 | 0 |  |  | 1
[7 empty] | Plný popis: | Demontáž lešení řadového trubkového lehkého pracovního s podlahami s provozním zatížením tř. 3 do 200 kg/m2 šířky tř. W09 přes 0,9 do 1,2 m, výšky do 10 m
_
[8 empty] | 099: Přesun hmot HSV | [5 empty] | 0 |  | 0 |  | 0 |  | 0 | 0 |  |  | 6
[5 empty] | 8 | SP | 997013211/00 | Vnitrostaveništní doprava suti a vybouraných hmot pro budovy v do 6 m ručně | t | 34.3283 | 0 | 34.3283 |  | 0 |  | 0 |  | 0 | 21 | 0 | 0 |  |  | 1
[7 empty] | Plný popis: | Vnitrostaveništní doprava suti a vybouraných hmot vodorovně do 50 m svisle ručně (nošením po schodech) pro budovy a haly výšky do 6 m
[5 empty] | 9 | SP | 997002611/00 | Nakládání suti a vybouraných hmot | t | 34.3283 | 0 | 34.3283 |  | 0 |  | 0 |  | 0 | 21 | 0 | 0 |  |  | 1
[7 empty] | Plný popis: | Nakládání suti a vybouraných hmot na dopravní prostředek pro vodorovné přemístění
[5 empty] | 10 | SP | 997013501/00 | Odvoz suti a vybouraných hmot na skládku nebo meziskládku do 1 km se složením | t | 34.3283 | 0 | 34.3283 |  | 0 |  | 0 |  | 0 | 21 | 0 | 0 |  |  | 1
[7 empty] | Plný popis: | Odvoz suti a vybouraných hmot na skládku nebo meziskládku se složením, na vzdálenost do 1 km
[5 empty] | 11 | SP | 997013509/00 | Příplatek k odvozu suti a vybouraných hmot na skládku ZKD 1 km přes 1 km | t | 343.28 | 0 | 343.28 |  | 0 |  | 0 |  | 0 | 21 | 0 | 0 |  |  | 1
[7 empty] | Plný popis: | Odvoz suti a vybouraných hmot na skládku nebo meziskládku se složením, na vzdálenost Příplatek k ceně za každý další i započatý 1 km přes 1 km
[7 empty] | Výkaz výměr: | ASA Tisová 10 km ; 34,328*10 |  |  |  | 343.28 | [6 empty] | _
[12 empty] | 0 | [6 empty] | _
[5 empty] | 12 | SP | 997013831/00 | Poplatek za uložení stavebního směsného odpadu na skládce (skládkovné) | t | 34.328 | 0 | 34.328 |  | 0 |  | 0 |  | 0 | 21 | 0 | 0 |  |  | 1
[7 empty] | Plný popis: | Poplatek za uložení stavebního odpadu na skládce (skládkovné) směsného
[5 empty] | 17 | SP | 998011001/00 | Přesun hmot pro budovy zděné v do 6 m | t | 7.3809 | 0 | 7.3809 |  | 0 |  | 0 |  | 0 | 21 | 0 | 0 |  |  | 1
[7 empty] | Plný popis: | Přesun hmot pro budovy občanské výstavby, bydlení, výrobu a služby s nosnou svislou konstrukcí zděnou z cihel, tvárnic nebo kamene vodorovná dopravní vzdálenost do 100 m pro budovy výšky do 6 m
_
[8 empty] | 711: Izolace proti vodě | [5 empty] | 0 |  | 0.50533 |  | 0 |  | 0 | 0 |  |  | 3
[5 empty] | 72 | SP | 711113117/00 | Izolace proti zemní vlhkosti vodorovná za studena SCHOMBURG těsnicí stěrkou AQUAFIN-1K | m2 | 46.2 | 0 | 46.2 |  | 0 | 0.003 | 0.1386 |  | 0 | 21 | 0 | 0 |  |  | 1
[7 empty] | Plný popis: | Izolace proti zemní vlhkosti natěradly a tmely za studena [SCHOMBURG] na ploše vodorovné V těsnicí stěrkou [AQUAFIN -1K] nepružnou (cementem pojená)
[7 empty] | Výkaz výměr: | pod dlažby ; 52 |  |  |  | 52 | [6 empty] | _
[8 empty] | odečet podesty ; -5,8 |  |  |  | -5.8 | [6 empty] | _
[5 empty] | 73 | SP | 711113127/00 | Izolace proti zemní vlhkosti svislá za studena SCHOMBURG těsnicí stěrkou AQUAFIN-1K | m2 | 122.244 | 0 | 122.244 |  | 0 | 0.003 | 0.36673 |  | 0 | 21 | 0 | 0 |  |  | 1
[7 empty] | Plný popis: | Izolace proti zemní vlhkosti natěradly a tmely za studena [SCHOMBURG] na ploše svislé S těsnicí stěrkou [AQUAFIN -1K] nepružnou (cementem pojená)
[7 empty] | Výkaz výměr: | pod obklady ; 122,244 |  |  |  | 122.244 | [6 empty] | _
[12 empty] | 0 | [6 empty] | _
[5 empty] | 77 | SP | 998711202 | Přesun hmot procentní pro izolace proti vodě, vlhkosti a plynům v objektech v do 12 m | % | 3.21 | 0 | 3.21 |  | 0 |  | 0 |  | 0 | 21 | 0 | 0 |  |  | 1
[7 empty] | Plný popis: | Přesun hmot pro izolace proti vodě, vlhkosti a plynům stanovený procentní sazbou (%) z ceny vodorovná dopravní vzdálenost do 50 m v objektech výšky přes 6 do 12 m
_
[8 empty] | 721: Vnitřní kanalizace | [5 empty] | 0 |  | 0 |  | 1.8576 |  | 0 | 0 |  |  | 2
[5 empty] | 25 | SP | 721220801/00 | Demontáž uzávěrek zápachových DN 70 | kus | 6 | 0 | 6 |  | 0 |  | 0 | 0.0031 | 0.0186 | 21 | 0 | 0 |  |  | 1
[7 empty] | Plný popis: | Demontáž zápachových uzávěrek do DN 70
[5 empty] | 26 | SP | 721140806/00 | Demontáž potrubí litinové do DN 200 | m | 15 | 300 | 60 |  | 0 |  | 0 | 0.03065 | 1.839 | 21 | 0 | 0 |  |  | 1
[7 empty] | Plný popis: | Demontáž potrubí z litinových trub odpadních nebo dešťových přes 100 do DN 200
_
[8 empty] | 725: Zařizovací předměty | [5 empty] | 0 |  | 0 |  | 0.13493 |  | 0 | 0 |  |  | 4
[5 empty] | 21 | SP | 725110811/00 | Demontáž klozetů splachovací s nádrží | soubor | 2 |  | 2 |  | 0 |  | 0 | 0.01933 | 0.03866 | 21 | 0 | 0 |  |  | 1
[7 empty] | Plný popis: | Demontáž klozetů splachovacích s nádrží nebo tlakovým splachovačem
[5 empty] | 22 | SP | 725210821/00 | Demontáž umyvadel bez výtokových armatur | soubor | 3 |  | 3 |  | 0 |  | 0 | 0.01946 | 0.05838 | 21 | 0 | 0 |  |  | 1
[7 empty] | Plný popis: | Demontáž umyvadel bez výtokových armatur umyvadel
[5 empty] | 23 | SP | 725122817/00 | Demontáž pisoárových stání bez nádrže a jedním záchodkem | soubor | 3 |  | 3 |  | 0 |  | 0 | 0.01107 | 0.03321 | 21 | 0 | 0 |  |  | 1
[7 empty] | Plný popis: | Demontáž pisoárů bez nádrže s rohovým ventilem s 1 záchodkem
[5 empty] | 24 | SP | 725820801/00 | Demontáž baterie nástěnné do G 3 / 4 | soubor | 3 |  | 3 |  | 0 |  | 0 | 0.00156 | 0.00468 | 21 | 0 | 0 |  |  | 1
[7 empty] | Plný popis: | Demontáž baterií nástěnných do G 3/4
_
[8 empty] | 733: Rozvod potrubí UT | [5 empty] | 0 |  | 0.0025 |  | 0.266 |  | 0 | 0 |  |  | 1
[5 empty] | 31 | SP | 733110808/00 | Demontáž potrubí ocelového závitového do DN 50 | m | 50 |  | 50 |  | 0 | 5e-05 | 0.0025 | 0.00532 | 0.266 | 21 | 0 | 0 |  |  | 1
[7 empty] | Plný popis: | Demontáž potrubí z trubek ocelových závitových DN přes 32 do 50
_
[8 empty] | 735: Otopná tělesa | [5 empty] | 0 |  | 0 |  | 0.74256 |  | 0 | 0 |  |  | 1
[5 empty] | 30 | SP | 735111810/00 | Demontáž otopného tělesa litinového článkového | m2 | 31.2 |  | 31.2 |  | 0 |  | 0 | 0.0238 | 0.74256 | 21 | 0 | 0 |  |  | 1
[7 empty] | Plný popis: | Demontáž otopných těles litinových článkových
[7 empty] | Výkaz výměr: | (1,2*1,5*2+3*1*4)*2 |  |  |  | 31.2 | [6 empty] | _
[12 empty] | 0 | [6 empty] | _
_
[8 empty] | 763: Konstrukce montované | [5 empty] | 0 |  | 5.7297 |  | 0 |  | 0 | 0 |  |  | 10
[5 empty] | 50 | SP | 763111313/00 | SDK příčka tl 100 mm profil CW+UW 75 desky 1xA 12,5 bez TI EI 15 Rw | m2 | 19.08 | 0 | 19.08 |  | 0 | 0.02198 | 0.41938 |  | 0 | 21 | 0 | 0 |  |  | 1
[7 empty] | Plný popis: | Příčka ze sádrokartonových desek s nosnou konstrukcí z jednoduchých ocelových profilů UW, CW jednoduše opláštěná deskou standardní A tl. 12,5 mm, příčka tl. 100 mm, profil 75 bez TI, EI 15
[7 empty] | Výkaz výměr: | wc; (2,2+2,3+0,8)*3,6 |  |  |  | 19.08 | [6 empty] | _
[5 empty] | 51 | SP | 763111417/00 | SDK příčka tl 150 mm profil CW+UW 100 desky 2xA 12,5 TI 100 mm EI 60 Rw 55 DB | m2 | 78.624 | 0 | 78.624 |  | 0 | 0.04619 | 3.6316 |  | 0 | 21 | 0 | 0 |  |  | 1
[7 empty] | Plný popis: | Příčka ze sádrokartonových desek s nosnou konstrukcí z jednoduchých ocelových profilů UW, CW dvojitě opláštěná deskami standardními A tl. 2 x 12,5 mm, EI 60, příčka tl. 150 mm, profil 100 TI tl. 100 mm, Rw 55 dB
[7 empty] | Výkaz výměr: | nové sociálky ; (7,28*3)*3,6 |  |  |  | 78.624 | [6 empty] | _
[12 empty] | 0 | [6 empty] | _
[5 empty] | 52 | SP | 763121415/00 | SDK stěna předsazená tl 112,5 mm profil CW+UW 100 deska 1xA 12,5 TI EI 15 | m2 | 2.196 | 0 | 2.196 |  | 0 | 0.01236 | 0.027143 |  | 0 | 21 | 0 | 0 |  |  | 1
[7 empty] | Plný popis: | Stěna předsazená ze sádrokartonových desek s nosnou konstrukcí z ocelových profilů CW, UW jednoduše opláštěná deskou standardní A tl. 12,5 mm, bez TI, EI 15 stěna tl. 112,5 mm, profil 100
[7 empty] | Výkaz výměr: | 0,61*3,6 |  |  |  | 2.196 | [6 empty] | _
[12 empty] | 0 | [6 empty] | _
[5 empty] | 61 | SP | 763131431/00 | SDK podhled deska 1xDF 12,5 bez TI dvouvrstvá spodní kce profil CD+UD | m2 | 27.43 | 0 | 27.43 |  | 0 | 0.01379 | 0.37826 |  | 0 | 21 | 0 | 0 |  |  | 1
[7 empty] | Plný popis: | Podhled ze sádrokartonových desek dvouvrstvá zavěšená spodní konstrukce z ocelových profilů CD, UD jednoduše opláštěná deskou protipožární DF, tl. 12,5 mm, bez TI
[7 empty] | Výkaz výměr: | mč 214 a 215; 15,38+12,05 |  |  |  | 27.43 | [6 empty] | _
[12 empty] | 0 | [6 empty] | _
[5 empty] | 62 | SP | 763412213/00 | Dělící přepážky k pisoárům, desky laminované tl 25 mm | m2 | 0.7 | 0 | 0.7 |  | 0 | 0.02789 | 0.019523 |  | 0 | 21 | 0 | 0 |  |  | 1
[7 empty] | Plný popis: | Sanitární příčky vhodné do suchého prostředí dělící přepážky k pisoárům z dřevotřískových desek laminovaných tl. 25 mm
[7 empty] | Výkaz výměr: | pisoárové zástěny např. systém FRAJT ; 0,35*1*2 |  |  |  | 0.7 | [6 empty] | _
[12 empty] | 0 | [6 empty] | _
[5 empty] | 63 | SP | 763412114/00 | Sanitární příčky do suchého prostředí, desky laminované tl 32 mm | m2 | 19.2 | 0 | 19.2 |  | 0 | 0.05401 | 1.037 |  | 0 | 21 | 0 | 0 |  |  | 1
[7 empty] | Plný popis: | Sanitární příčky vhodné do suchého prostředí dělící z dřevotřískových desek laminovaných tl. 32 mm
[7 empty] | Výkaz výměr: | (0,7+3*0,9+1,5*2+1,5+1,7)*2 |  |  |  | 19.2 | [6 empty] | _
[12 empty] | 0 | [6 empty] | _
[5 empty] | 64 | SP | 763412124/00 | Dveře sanitárních příček, desky laminované tl 32 mm, š do 800 mm, v do 2000 mm | kus | 4 | 0 | 4 |  | 0 | 0.05415 | 0.2166 |  | 0 | 21 | 0 | 0 |  |  | 1
[7 empty] | Plný popis: | Sanitární příčky vhodné do suchého prostředí dveře vnitřní do sanitárních příček šířky do 800 mm, výšky do 2 000 mm z dřevotřískových desek laminovaných včetně nerezového kování tl. 32 mm
[5 empty] | 65 | SP | 763172313/00 | Montáž revizních dvířek SDK kcí vel. 400x400 mm | kus | 2 | 0 | 2 |  | 0 | 7e-05 | 0.00014 |  | 0 | 21 | 0 | 0 |  |  | 1
[7 empty] | Plný popis: | Instalační technika pro konstrukce ze sádrokartonových desek montáž revizních dvířek velikost 400 x 400 mm
[5 empty] | 66 | H | 429Xh2004-02 | Dvířka revizní do příčky s požární odolností s automatickým zámkem - rozměry 400×400×12,5 mm | ks | 2 | 0 | 2 |  | 0 |  | 0 |  | 0 | 21 | 0 | 0 |  |  | 1
Plný popis:
[5 empty] | 91 | SP | 998763201 | Přesun hmot procentní pro dřevostavby v objektech v do 12 m | % | 7.99 | 0 | 7.99 |  | 0 |  | 0 |  | 0 | 21 | 0 | 0 |  |  | 1
[7 empty] | Plný popis: | Přesun hmot pro dřevostavby stanovený procentní sazbou (%) z ceny vodorovná dopravní vzdálenost do 50 m v objektech výšky přes 6 do 12 m
_
[8 empty] | 764: Konstrukce klempířské | [5 empty] | 0 |  | 0 |  | 0.016282 |  | 0 | 0 |  |  | 2
[5 empty] | 37 | SP | 764002851/00 | Demontáž oplechování parapetů do suti | m | 9.75 | 0 | 9.75 |  | 0 |  | 0 | 0.00167 | 0.016282 | 21 | 0 | 0 |  |  | 1
[7 empty] | Plný popis: | Demontáž klempířských konstrukcí oplechování parapetů do suti
[7 empty] | Výkaz výměr: | 3*3,25 |  |  |  | 9.75 | [6 empty] | _
[12 empty] | 0 | [6 empty] | _
[5 empty] | 89 | SP | 998764102/00 | Přesun hmot tonážní pro konstrukce klempířské v objektech v do 12 m | t | 0 | 0 | 0 |  | 0 |  | 0 |  | 0 | 21 | 0 | 0 |  |  | 1
[7 empty] | Plný popis: | Přesun hmot pro konstrukce klempířské stanovený z hmotnosti přesunovaného materiálu vodorovná dopravní vzdálenost do 50 m v objektech výšky přes 6 do 12 m
_
[8 empty] | 766: Konstrukce truhlářské | [5 empty] | 0 |  | 0 |  | 0.852 |  | 0 | 0 |  |  | 8
[5 empty] | 34 | SP | 766691914/00 | Vyvěšení nebo zavěšení dřevěných křídel dveří pl do 2 m2 | kus | 25 | 0 | 25 |  | 0 |  | 0 | 0.024 | 0.6 | 21 | 0 | 0 |  |  | 1
[7 empty] | Plný popis: | Ostatní práce vyvěšení nebo zavěšení křídel s případným uložením a opětovným zavěšením po provedení stavebních změn dřevěných dveřních, plochy do 2 m2
[7 empty] | Výkaz výměr: | wc ; 5 |  |  |  | 5 | [6 empty] | _
[8 empty] | šatny ; 2 |  |  |  | 2 | [6 empty] | _
[8 empty] | chodba ; 7 |  |  |  | 7 | [6 empty] | _
[8 empty] | nové dveře ; 11 |  |  |  | 11 | [6 empty] | _
[12 empty] | 0 | [6 empty] | _
[5 empty] | 35 | SP | 766691922/00 | Vyvěšení nebo zavěšení křídel plastových oken jednoduchých plochy přes 1 do 2 m2 | kus | 12 | 0 | 12 |  | 0 |  | 0 | 0.021 | 0.252 | 21 | 0 | 0 |  |  | 1
[7 empty] | Plný popis: | Ostatní práce vyvěšení nebo zavěšení křídel s případným uložením a opětovným zavěšením po provedení stavebních změn plastových s křídly otevíravými, plochy přes 1,5 m2
[7 empty] | Výkaz výměr: | 3*4 |  |  |  | 12 | [6 empty] | _
[12 empty] | 0 | [6 empty] | _
[5 empty] | 80 | SP | X4 | Dod a mont AL sest s dveřmi 1,1+0,7/2,3 rozm 3,16x3m conex 1sklo, klikaxklika+2xhrazd EW30C2 el.zám | kus | 1 | 0 | 1 |  | 0 |  | 0 |  | 0 | 21 | 0 | 0 |  |  | 1
Plný popis:
[5 empty] | 81 | SP | X5 | Dodávka vnitřních dveří dřevěných 900x1970 lamino. klika/klika | kus | 7 | 0 | 7 |  | 0 |  | 0 |  | 0 | 21 | 0 | 0 |  |  | 1
Plný popis:
[5 empty] | 82 | SP | X6 | Dodávka vnitřních dveří dřevěných 800x1970 lamino. klika/klika, 1 madlo, 1 wc zámek | kus | 3 | 0 | 3 |  | 0 |  | 0 |  | 0 | 21 | 0 | 0 |  |  | 1
Plný popis:
[5 empty] | 83 | SP | X7 | Dodávka vnitřních dveří dřevěných 700x1970 lamino. klika/klika | kus | 1 | 0 | 1 |  | 0 |  | 0 |  | 0 | 21 | 0 | 0 |  |  | 1
Plný popis:
[5 empty] | 84 | SP | X8 | Dodávka a montáž plastového okna 1160x1700 izol 2sklo , klička, včetně vnitř. a vnějšího parapetu | kus | 1 | 0 | 1 |  | 0 |  | 0 |  | 0 | 21 | 0 | 0 |  |  | 1
Plný popis:
[5 empty] | 88 | SP | 998766202 | Přesun hmot procentní pro konstrukce truhlářské v objektech v do 12 m | % | 1.08 | 0 | 1.08 |  | 0 |  | 0 |  | 0 | 21 | 0 | 0 |  |  | 1
[7 empty] | Plný popis: | Přesun hmot pro konstrukce truhlářské stanovený procentní sazbou (%) z ceny vodorovná dopravní vzdálenost do 50 m v objektech výšky přes 6 do 12 m
_
[8 empty] | 767: Konstrukce zámečnické | [5 empty] | 0 |  | 0 |  | 0.77266 |  | 0 | 0 |  |  | 4
[5 empty] | 20 | SP | 767996702/00 | Demontáž atypických zámečnických konstrukcí řezáním hmotnosti jednotlivých dílů do 100 kg | kg | 100 | 0 | 100 |  | 0 |  | 0 | 0.001 | 0.1 | 21 | 0 | 0 |  |  | 1
[7 empty] | Plný popis: | Demontáž ostatních zámečnických konstrukcí o hmotnosti jednotlivých dílů řezáním přes 50 do 100 kg
[7 empty] | Výkaz výměr: | stávající mřížové dveře - stěna se ponechá !!! ; 100 |  |  |  | 100 | [6 empty] | _
[12 empty] | 0 | [6 empty] | _
[5 empty] | 38 | SP | 767122812/00 | Demontáž stěn s výplní z drátěné sítě, svařovaných | m2 | 39.5682 | 0 | 39.5682 |  | 0 |  | 0 | 0.017 | 0.67266 | 21 | 0 | 0 |  |  | 1
[7 empty] | Plný popis: | Demontáž stěn a příček s výplní z drátěné sítě svařovaných
[7 empty] | Výkaz výměr: | stávající šatní kóje ; (3,6+3,6+3,992)*2,18 |  |  |  | 24.3986 | [6 empty] | _
[8 empty] | strop kójí ; 3,8*3,992 |  |  |  | 15.1696 | [6 empty] | _
[12 empty] | 0 | [6 empty] | _
[5 empty] | 86 | SP | X10 | Dodávka a montáž dělících šatnových stěn s výplní drátěnou 3mm oko 50x50, do rámu 20/30/1,5mm - povrchová úprava RAL vypalovaný lak, včetně 4 kusů dveří 800/2200 se zámkem FAB | kus | 1 | 0 | 1 |  | 0 |  | 0 |  | 0 | 21 | 0 | 0 |  |  | 1
Plný popis:
[5 empty] | 87 | SP | 998767202 | Přesun hmot procentní pro zámečnické konstrukce v objektech v do 12 m | % | 1.79 | 0 | 1.79 |  | 0 |  | 0 |  | 0 | 21 | 0 | 0 |  |  | 1
[7 empty] | Plný popis: | Přesun hmot pro zámečnické konstrukce stanovený procentní sazbou (%) z ceny vodorovná dopravní vzdálenost do 50 m v objektech výšky přes 6 do 12 m
_
[8 empty] | 771: Podlahy z dlaždic | [5 empty] | 0 |  | 0.20761 |  | 0 |  | 0 | 0 |  |  | 5
[5 empty] | 70 | SP | 771574114/00 | Montáž podlah keramických režných hladkých lepených flexibilním lepidlem do 19 ks/m2 | m2 | 51.645 | 0 | 51.645 |  | 0 | 0.00372 | 0.19212 |  | 0 | 21 | 0 | 0 |  |  | 1
[7 empty] | Plný popis: | Montáž podlah z dlaždic keramických lepených flexibilním lepidlem režných nebo glazovaných hladkých přes 12 do 19 ks/ m2
[7 empty] | Výkaz výměr: | 1,76+4,655+15,38+12,05 |  |  |  | 33.845 | [6 empty] | _
[8 empty] | schodiště ; 12+5,8 |  |  |  | 17.8 | [6 empty] | _
[12 empty] | 0 | [6 empty] | _
[5 empty] | 71 | SP | 771591111/00 | Podlahy penetrace podkladu | m2 | 51.645 | 0 | 51.645 |  | 0 | 0.0003 | 0.015494 |  | 0 | 21 | 0 | 0 |  |  | 1
[7 empty] | Plný popis: | Podlahy - ostatní práce penetrace podkladu
[5 empty] | 74 | H | 422Sg3177-01 | COLOR TWO dlaždice - rozměr 148x148x7 mm, odstín WHITE, umístění object | m2 | 37.9995 | 0 | 37.9995 |  | 0 |  | 0 |  | 0 | 21 | 0 | 0 |  |  | 1
Plný popis:
[7 empty] | Výkaz výměr: | 1,76+4,655+15,38+12,05 |  |  |  | 33.845 | [6 empty] | _
[8 empty] | ztratné 10% ; 33,845*0,1 |  |  |  | 3.3845 | [6 empty] | _
[8 empty] | zaokrouhlení ; 0,77 |  |  |  | 0.77 | [6 empty] | _
[12 empty] | 0 | [6 empty] | _
[5 empty] | 75 | H | 422Sg3177-20 | COLOR TWO dlaždice - rozměr 148x148x7 mm, odstín RAL 0607005, umístění object | m2 | 20 | 0 | 20 |  | 0 |  | 0 |  | 0 | 21 | 0 | 0 |  |  | 1
Plný popis:
[7 empty] | Výkaz výměr: | schodiště ; 12+5,8 |  |  |  | 17.8 | [6 empty] | _
[8 empty] | ztratné 10% ; 17,8*0,1 |  |  |  | 1.78 | [6 empty] | _
[8 empty] | zaokrouhlení ; 0,42 |  |  |  | 0.42 | [6 empty] | _
[12 empty] | 0 | [6 empty] | _
[5 empty] | 76 | SP | 998771202 | Přesun hmot procentní pro podlahy z dlaždic v objektech v do 12 m | % | 6.58 | 0 | 6.58 |  | 0 |  | 0 |  | 0 | 21 | 0 | 0 |  |  | 1
[7 empty] | Plný popis: | Přesun hmot pro podlahy z dlaždic stanovený procentní sazbou (%) z ceny vodorovná dopravní vzdálenost do 50 m v objektech výšky přes 6 do 12 m
_
[8 empty] | 776: Podlahy povlakové | [5 empty] | 0 |  | 0.02826 |  | 0.25294 |  | 0 | 0 |  |  | 9
[5 empty] | 40 | SP | 776201811/00 | Demontáž lepených povlakových podlah bez podložky ručně | m2 | 101.176 | 0 | 101.176 |  | 0 |  | 0 | 0.0025 | 0.25294 | 21 | 0 | 0 |  |  | 1
[7 empty] | Plný popis: | Demontáž povlakových podlahovin lepených ručně bez podložky
[7 empty] | Výkaz výměr: | mč 208,209,210 ; 8,6*7,28+3,72*4,9+1,5*5,4+7,2*1,7 |  |  |  | 101.176 | [6 empty] | _
[12 empty] | 0 | [6 empty] | _
[5 empty] | 41 | SP | 776111112/00 | Broušení betonového podkladu povlakových podlah | m2 | 101.176 | 0 | 101.176 |  | 0 |  | 0 |  | 0 | 21 | 0 | 0 |  |  | 1
[7 empty] | Plný popis: | Příprava podkladu broušení podlah nového podkladu betonového
[5 empty] | 63 | SP | 776221111/00 | Lepení pásů z PVC standardním lepidlem | m2 | 74.81 | 0 | 74.81 |  | 0 | 0.0003 | 0.022443 |  | 0 | 21 | 0 | 0 |  |  | 1
[7 empty] | Plný popis: | Montáž podlahovin z PVC lepením standardním lepidlem z pásů standardních
[7 empty] | Výkaz výměr: | 41,14+12,61+21,06 |  |  |  | 74.81 | [6 empty] | _
[12 empty] | 0 | [6 empty] | _
[5 empty] | 64 | SP | 776421111/00 | Montáž obvodových lišt lepením | m | 56.67 | 0 | 56.67 |  | 0 | 1e-05 | 0.0005667 |  | 0 | 21 | 0 | 0 |  |  | 1
[7 empty] | Plný popis: | Montáž lišt obvodových lepených
[7 empty] | Výkaz výměr: | (5,68+5,68+7,28+7,28+0,6) |  |  |  | 26.52 | [6 empty] | _
[8 empty] | 4,65+4,65+6,8+5,2+2,4+2,4+1,35+0,5+0,5+0,5+0,4+0,4+0,4 |  |  |  | 30.15 | [6 empty] | _
[12 empty] | 0 | [6 empty] | _
[5 empty] | 65 | SP | 776121311/00 | Vodou ředitelná penetrace savého podkladu povlakových podlah ředěná v poměru 1:1 | m2 | 75 | 0 | 75 |  | 0 | 7e-05 | 0.00525 |  | 0 | 21 | 0 | 0 |  |  | 1
[7 empty] | Plný popis: | Příprava podkladu penetrace vodou ředitelná na savý podklad (válečkováním) ředěná v poměru 1:1 podlah
[5 empty] | 66 | SP | 776111311/00 | Vysátí podkladu povlakových podlah | m2 | 75 | 0 | 75 |  | 0 |  | 0 |  | 0 | 21 | 0 | 0 |  |  | 1
[7 empty] | Plný popis: | Příprava podkladu vysátí podlah
[5 empty] | 67 | H | 776001 | Podlahovina PVC - dle výběru investora | m2 | 83 | 0 | 83 |  | 0 |  | 0 |  | 0 | 21 | 0 | 0 |  |  | 1
Plný popis:
[7 empty] | Výkaz výměr: | 74,81 |  |  |  | 74.81 | [6 empty] | _
[8 empty] | ztratné 10% ; 74,81*0,1 |  |  |  | 7.481 | [6 empty] | _
[8 empty] | zaokrouhlení ; 0,709 |  |  |  | 0.709 | [6 empty] | _
[12 empty] | 0 | [6 empty] | _
[5 empty] | 68 | H | X3 | PVC podlahové soklíky | m | 63 | 0 | 63 |  | 0 |  | 0 |  | 0 | 21 | 0 | 0 |  |  | 1
Plný popis:
[7 empty] | Výkaz výměr: | 56,67 |  |  |  | 56.67 | [6 empty] | _
[8 empty] | ztratné 10% ;56,67*0,1 |  |  |  | 5.667 | [6 empty] | _
[8 empty] | 0,663 |  |  |  | 0.663 | [6 empty] | _
[12 empty] | 0 | [6 empty] | _
[5 empty] | 69 | SP | 998776202 | Přesun hmot procentní pro podlahy povlakové v objektech v do 12 m | % | 0.38 | 0 | 0.38 |  | 0 |  | 0 |  | 0 | 21 | 0 | 0 |  |  | 1
[7 empty] | Plný popis: | Přesun hmot pro podlahy povlakové stanovený procentní sazbou (%) z ceny vodorovná dopravní vzdálenost do 50 m v objektech výšky přes 6 do 12 m
_
[8 empty] | 781: Obklady keramické | [5 empty] | 0 |  | 0.4269 |  | 0 |  | 0 | 0 |  |  | 8
[5 empty] | 53 | SP | 781495111/00 | Penetrace podkladu vnitřních obkladů | m2 | 122.244 | 0 | 122.244 |  | 0 | 0.0003 | 0.036673 |  | 0 | 21 | 0 | 0 |  |  | 1
[7 empty] | Plný popis: | Ostatní prvky ostatní práce penetrace podkladu
[7 empty] | Výkaz výměr: | wc inv ; (2,06+2,06+2,26+2,26)*2,4 |  |  |  | 20.736 | [6 empty] | _
[8 empty] | úklid ; (2,06+2,06+0,81+0,81)*2,2 |  |  |  | 12.628 | [6 empty] | _
[8 empty] | nové sociálky ; (2,42+2,42+1,75+1,75+7,28*2+6,8+6)*2,4 |  |  |  | 85.68 | [6 empty] | _
[8 empty] | učebna ; 2*1,6 |  |  |  | 3.2 | [6 empty] | _
[5 empty] | 54 | SP | 781474113/00 | Montáž obkladů vnitřních keramických hladkých do 19 ks/m2 lepených flexibilním lepidlem | m2 | 122.244 | 0 | 122.244 |  | 0 | 0.003 | 0.36673 |  | 0 | 21 | 0 | 0 |  |  | 1
[7 empty] | Plný popis: | Montáž obkladů vnitřních stěn z dlaždic keramických lepených flexibilním lepidlem režných nebo glazovaných hladkých přes 12 do 19 ks/m2
[7 empty] | Výkaz výměr: | wc inv ; (2,06+2,06+2,26+2,26)*2,4 |  |  |  | 20.736 | [6 empty] | _
[8 empty] | úklid ; (2,06+2,06+0,81+0,81)*2,2 |  |  |  | 12.628 | [6 empty] | _
[8 empty] | nové sociálky ; (2,42+2,42+1,75+1,75+7,28*2+6,8+6)*2,4 |  |  |  | 85.68 | [6 empty] | _
[8 empty] | učebna ; 2*1,6 |  |  |  | 3.2 | [6 empty] | _
[12 empty] | 0 | [6 empty] | _
[5 empty] | 55 | SP | 781419192/00 | Příplatek k montáži obkladů vnitřních pórovinových za omezený prostor | m2 | 33.364 | 0 | 33.364 |  | 0 |  | 0 |  | 0 | 21 | 0 | 0 |  |  | 1
[7 empty] | Plný popis: | Montáž obkladů vnitřních stěn z obkladaček a dekorů (listel) pórovinových Příplatek k cenám obkladaček za obklady v omezeném prostoru
[7 empty] | Výkaz výměr: | wc inv ; (2,06+2,06+2,26+2,26)*2,4 |  |  |  | 20.736 | [6 empty] | _
[8 empty] | úklid ; (2,06+2,06+0,81+0,81)*2,2 |  |  |  | 12.628 | [6 empty] | _
[5 empty] | 56 | SP | 781494111/00 | Plastové profily rohové lepené flexibilním lepidlem | m | 11.8 | 0 | 11.8 |  | 0 | 0.00031 | 0.003658 |  | 0 | 21 | 0 | 0 |  |  | 1
[7 empty] | Plný popis: | Ostatní prvky plastové profily ukončovací a dilatační lepené flexibilním lepidlem rohové
[7 empty] | Výkaz výměr: | 2,2+4*2,4 |  |  |  | 11.8 | [6 empty] | _
[12 empty] | 0 | [6 empty] | _
[5 empty] | 57 | SP | 781494511/00 | Plastové profily ukončovací lepené flexibilním lepidlem | m | 52.08 | 0 | 52.08 |  | 0 | 0.00026 | 0.013541 |  | 0 | 21 | 0 | 0 |  |  | 1
[7 empty] | Plný popis: | Ostatní prvky plastové profily ukončovací a dilatační lepené flexibilním lepidlem ukončovací
[7 empty] | Výkaz výměr: | wc inv ; (2,06+2,06+2,26+2,26) |  |  |  | 8.64 | [6 empty] | _
[8 empty] | úklid ; (2,06+2,06+0,81+0,81) |  |  |  | 5.74 | [6 empty] | _
[8 empty] | učebna ; 2 |  |  |  | 2 | [6 empty] | _
[8 empty] | nové sociálky ; (2,42+2,42+1,75+1,75+7,28*2+6,8+6) |  |  |  | 35.7 | [6 empty] | _
[12 empty] | 0 | [6 empty] | _
[5 empty] | 58 | SP | 781419197/00 | Příplatek k montáži obkladů vnitřních pórovinových za spárování silikonem | m | 70 | 0 | 70 |  | 0 | 9e-05 | 0.0063 |  | 0 | 21 | 0 | 0 |  |  | 1
[7 empty] | Plný popis: | Montáž obkladů vnitřních stěn z obkladaček a dekorů (listel) pórovinových Příplatek k cenám obkladaček za spárování silikonem
[5 empty] | 59 | H | 422Sg3133-09 | COLOR ONE obkládačka - rozměr 148x148x6 mm, odstín WHITE, umístění object | m2 | 135.0004 | 0 | 135.0004 |  | 0 |  | 0 |  | 0 | 21 | 0 | 0 |  |  | 1
Plný popis:
[7 empty] | Výkaz výměr: | 122,244 |  |  |  | 122.244 | [6 empty] | _
[8 empty] | ztratné 10% ; 122,244*0,1 |  |  |  | 12.2244 | [6 empty] | _
[8 empty] | zaokrouhlení ; 0,532 |  |  |  | 0.532 | [6 empty] | _
[12 empty] | 0 | [6 empty] | _
[5 empty] | 60 | SP | 998781202 | Přesun hmot procentní pro obklady keramické v objektech v do 12 m | % | 3.37 | 0 | 3.37 |  | 0 |  | 0 |  | 0 | 21 | 0 | 0 |  |  | 1
[7 empty] | Plný popis: | Přesun hmot pro obklady keramické stanovený procentní sazbou (%) z ceny vodorovná dopravní vzdálenost do 50 m v objektech výšky přes 6 do 12 m
_
[8 empty] | 783: Nátěry | [5 empty] | 0 |  | 0.042915 |  | 0 |  | 0 | 0 |  |  | 6
[5 empty] | 43 | SP | 783806811/00 | Odstranění nátěrů z omítek oškrábáním | m2 | 31.56 | 0 | 31.56 |  | 0 |  | 0 |  | 0 | 21 | 0 | 0 |  |  | 1
[7 empty] | Plný popis: | Odstranění nátěrů z omítek oškrábáním
[7 empty] | Výkaz výměr: | stávající olejové nátěry soklu jen v prostorách šaten ; (7+5,4+5,4+3)*1,2 |  |  |  | 24.96 | [6 empty] | _
[8 empty] | část chodby u mč 208 ; 5,5*1,2 |  |  |  | 6.6 | [6 empty] | _
[12 empty] | 0 | [6 empty] | _
[5 empty] | 92 | SP | 783306801/00 | Odstranění nátěru ze zámečnických konstrukcí obroušením | m2 | 11 | 0 | 11 |  | 0 | 6e-05 | 0.00066 |  | 0 | 21 | 0 | 0 |  |  | 1
[7 empty] | Plný popis: | Odstranění nátěrů ze zámečnických konstrukcí obroušením
[7 empty] | Výkaz výměr: | 11*1 |  |  |  | 11 | [6 empty] | _
[12 empty] | 0 | [6 empty] | _
[5 empty] | 93 | SP | 783314201/00 | Základní antikorozní jednonásobný syntetický standardní nátěr zámečnických konstrukcí | m2 | 20 | 0 | 20 |  | 0 | 0.00017 | 0.0034 |  | 0 | 21 | 0 | 0 |  |  | 1
[7 empty] | Plný popis: | Základní antikorozní nátěr zámečnických konstrukcí jednonásobný syntetický standardní
[5 empty] | 94 | SP | 783317101/00 | Krycí jednonásobný syntetický standardní nátěr zámečnických konstrukcí | m2 | 20 | 0 | 20 |  | 0 | 0.00012 | 0.0024 |  | 0 | 21 | 0 | 0 |  |  | 1
[7 empty] | Plný popis: | Krycí nátěr (email) zámečnických konstrukcí jednonásobný syntetický standardní
[5 empty] | 95 | SP | 783813131/00 | Penetrační syntetický nátěr hladkých, tenkovrstvých zrnitých a štukových omítek | m2 | 59.58 | 0 | 59.58 |  | 0 | 0.0002 | 0.011916 |  | 0 | 21 | 0 | 0 |  |  | 1
[7 empty] | Plný popis: | Penetrační nátěr omítek hladkých omítek hladkých, zrnitých tenkovrstvých nebo štukových stupně členitosti 1 a 2 syntetický
[7 empty] | Výkaz výměr: | olejový nátěr soklu ; (5+4,1+4,1+5,2+1,5+1,2+0,4+1,4+6,5+4,4+1+2,5+1,35+2,5+7,5+1)*1,2 |  |  |  | 59.58 | [6 empty] | _
[12 empty] | 0 | [6 empty] | _
[5 empty] | 96 | SP | 783817421/00 | Krycí dvojnásobný syntetický nátěr hladkých, zrnitých tenkovrstvých nebo štukových omítek | m2 | 59.85 | 0 | 59.85 |  | 0 | 0.00041 | 0.024539 |  | 0 | 21 | 0 | 0 |  |  | 1
[7 empty] | Plný popis: | Krycí (ochranný ) nátěr omítek dvojnásobný hladkých omítek hladkých, zrnitých tenkovrstvých nebo štukových stupně členitosti 1 a 2 syntetický
_
[8 empty] | 784: Malby | [5 empty] | 0 |  | 0.4236 |  | 0.05518 |  | 0 | 0 |  |  | 3
[5 empty] | 14 | SP | 784181121/00 | Hloubková jednonásobná penetrace podkladu v místnostech výšky do 3,80 m | m2 | 533.917 | 0 | 533.917 |  | 0 | 0.0002 | 0.10678 |  | 0 | 21 | 0 | 0 |  |  | 1
[7 empty] | Plný popis: | Penetrace podkladu jednonásobná hloubková v místnostech výšky do 3,80 m
[7 empty] | Výkaz výměr: | stropy ; 41,14+12,61+21,06+1,76+4,655+20,87+15,38+12,05 |  |  |  | 129.525 | [6 empty] | _
[8 empty] | stěny ;49,65*2,4+(2,42*2+1,75*2+5*7,28+5,68+7,28+5,68+11,5+11,5+7,06+3,16+4,5*2+3+2,26+2,26)*3,6 |  |  |  | 526.392 | [6 empty] | _
[8 empty] | odečet obkladů ; -122 |  |  |  | -122 | [6 empty] | _
[12 empty] | 0 | [6 empty] | _
[5 empty] | 15 | SP | 784211101/00 | Dvojnásobné bílé malby ze směsí za mokra výborně otěruvzdorných v místnostech výšky do 3,80 m | m2 | 533.917 | 0 | 533.917 |  | 0 | 0.00026 | 0.13882 |  | 0 | 21 | 0 | 0 |  |  | 1
[7 empty] | Plný popis: | Malby z malířských směsí otěruvzdorných za mokra dvojnásobné, bílé za mokra otěruvzdorné výborně v místnostech výšky do 3,80 m
[5 empty] | 42 | SP | 784121001/00 | Oškrabání malby v mísnostech výšky do 3,80 m | m2 | 178 | 0 | 178 |  | 0 | 0.001 | 0.178 | 0.00031 | 0.05518 | 21 | 0 | 0 |  |  | 1
[7 empty] | Plný popis: | Oškrabání malby v místnostech výšky do 3,80 m
[7 empty] | Výkaz výměr: | původní malby v prostorách dotčených prací ; 70+60+48 |  |  |  | 178 | [6 empty] | _
[12 empty] | 0 | [6 empty] | _
_
_
[8 empty] | 004: Zdravotechnické instalace | [5 empty] | 0 |  | 1.313 |  | 0 |  | 0 | 0 |  |  | 63
[8 empty] | 009: Ostatní konstrukce a práce | [5 empty] | 0 |  | 0 |  | 0 |  | 0 | 0 |  |  | 1
[5 empty] | 143 | SP | X19 | Zednická výpomoc ( bourání, průrazy, drážky, začištění ) | soubor | 1 | 0 | 1 |  | 0 |  | 0 |  | 0 | 21 | 0 | 0 |  |  | 1
Plný popis:
_
[8 empty] | 024: Vzduchotechnika | [5 empty] | 0 |  | 0 |  | 0 |  | 0 | 0 |  |  | 7
[5 empty] | 158 | H | X20 | Diagonální ventilátor TD 500/160 | kus | 2 | 0 | 2 |  | 0 |  | 0 |  | 0 | 21 | 0 | 0 |  |  | 1
Plný popis:
[5 empty] | 159 | H | X21 | Větrací nerezová mřížka KMK 160 | kus | 2 | 0 | 2 |  | 0 |  | 0 |  | 0 | 21 | 0 | 0 |  |  | 1
Plný popis:
[5 empty] | 160 | H | X22 | Odbočka jednostranná, včetně odvodného plastového ventilu | kus | 10 | 0 | 10 |  | 0 |  | 0 |  | 0 | 21 | 0 | 0 |  |  | 1
Plný popis:
[5 empty] | 161 | H | X23 | Zpětná klapka plastová KMK 150 | kus | 2 | 0 | 2 |  | 0 |  | 0 |  | 0 | 21 | 0 | 0 |  |  | 1
Plný popis:
[5 empty] | 162 | H | X24 | Potrubí ventilační spiro DN 125 | m | 12 | 0 | 12 |  | 0 |  | 0 |  | 0 | 21 | 0 | 0 |  |  | 1
Plný popis:
[5 empty] | 163 | H | X25 | Potrubí ventilační spiro DN 160 | m | 17 | 0 | 17 |  | 0 |  | 0 |  | 0 | 21 | 0 | 0 |  |  | 1
Plný popis:
[5 empty] | 164 | SP | X26 | Montáž VZT | soubor | 1 | 0 | 1 |  | 0 |  | 0 |  | 0 | 21 | 0 | 0 |  |  | 1
Plný popis:
_
[8 empty] | 721: Vnitřní kanalizace | [5 empty] | 0 |  | 0.04863 |  | 0 |  | 0 | 0 |  |  | 7
[5 empty] | 134 | SP | 721174042/00 | Potrubí kanalizační z PP připojovací systém HT DN 40 | m | 12 | 0 | 12 |  | 0 | 0.00029 | 0.00348 |  | 0 | 21 | 0 | 0 |  |  | 1
[7 empty] | Plný popis: | Potrubí z plastových trub polypropylenové [HT systém] připojovací DN 40
[5 empty] | 135 | SP | 721174043/00 | Potrubí kanalizační z PP připojovací systém HT DN 50 | m | 15 | 0 | 15 |  | 0 | 0.00035 | 0.00525 |  | 0 | 21 | 0 | 0 |  |  | 1
[7 empty] | Plný popis: | Potrubí z plastových trub polypropylenové [HT systém] připojovací DN 50
[5 empty] | 136 | SP | 721174044/00 | Potrubí kanalizační z PP připojovací systém HT DN 70 | m | 4 | 0 | 4 |  | 0 | 0.00057 | 0.00228 |  | 0 | 21 | 0 | 0 |  |  | 1
[7 empty] | Plný popis: | Potrubí z plastových trub polypropylenové [HT systém] připojovací DN 70
[5 empty] | 137 | SP | 721174045/00 | Potrubí kanalizační z PP připojovací systém HT DN 100 | m | 33 | 0 | 33 |  | 0 | 0.00114 | 0.03762 |  | 0 | 21 | 0 | 0 |  |  | 1
[7 empty] | Plný popis: | Potrubí z plastových trub polypropylenové [HT systém] připojovací DN 100
[5 empty] | 138 | SP | X18 | Zpěňující protipožární páska - balení á 18 m, včetně dodávky štítků | balení | 2 | 0 | 2 |  | 0 |  | 0 |  | 0 | 21 | 0 | 0 |  |  | 1
Plný popis:
[5 empty] | 141 | SP | 721290111/00 | Zkouška těsnosti potrubí kanalizace vodou do DN 125 | m | 31 | 0 | 31 |  | 0 |  | 0 |  | 0 | 21 | 0 | 0 |  |  | 1
[7 empty] | Plný popis: | Zkouška těsnosti kanalizace v objektech vodou do DN 125
[5 empty] | 142 | SP | 998721202 | Přesun hmot procentní pro vnitřní kanalizace v objektech v do 12 m | % | 1.77 | 0 | 1.77 |  | 0 |  | 0 |  | 0 | 21 | 0 | 0 |  |  | 1
[7 empty] | Plný popis: | Přesun hmot pro vnitřní kanalizace stanovený procentní sazbou (%) z ceny vodorovná dopravní vzdálenost do 50 m v objektech výšky přes 6 do 12 m
_
[8 empty] | 722: Vnitřní vodovod | [5 empty] | 0 |  | 0.42959 |  | 0 |  | 0 | 0 |  |  | 10
[5 empty] | 126 | SP | 722174022/00 | Potrubí vodovodní plastové PPR svar polyfuze PN 20 D 20 x 3,4 mm | m | 130 | 0 | 130 |  | 0 | 0.00078 | 0.1014 |  | 0 | 21 | 0 | 0 |  |  | 1
[7 empty] | Plný popis: | Potrubí z plastových trubek z polypropylenu (PPR) svařovaných polyfuzně PN 20 (SDR 6) D 20 x 3,4
[5 empty] | 127 | SP | 722174023/00 | Potrubí vodovodní plastové PPR svar polyfuze PN 20 D 25 x 4,2 mm | m | 40 | 0 | 40 |  | 0 | 0.00096 | 0.0384 |  | 0 | 21 | 0 | 0 |  |  | 1
[7 empty] | Plný popis: | Potrubí z plastových trubek z polypropylenu (PPR) svařovaných polyfuzně PN 20 (SDR 6) D 25 x 4,2
[5 empty] | 128 | SP | 722174024/00 | Potrubí vodovodní plastové PPR svar polyfuze PN 20 D 32 x5,4 mm | m | 130 | 0 | 130 |  | 0 | 0.00125 | 0.1625 |  | 0 | 21 | 0 | 0 |  |  | 1
[7 empty] | Plný popis: | Potrubí z plastových trubek z polypropylenu (PPR) svařovaných polyfuzně PN 20 (SDR 6) D 32 x 5,4
[5 empty] | 129 | SP | 722181251/00 | Ochrana vodovodního potrubí přilepenými termoizolačními trubicemi z PE tl do 25 mm DN do 22 mm | m | 130 | 0 | 130 |  | 0 | 0.0002 | 0.026 |  | 0 | 21 | 0 | 0 |  |  | 1
[7 empty] | Plný popis: | Ochrana potrubí termoizolačními trubicemi z pěnového polyetylenu PE přilepenými v příčných a podélných spojích, tloušťky izolace přes 20 do 25 mm, vnitřního průměru izolace DN do 22 mm
[7 empty] | Výkaz výměr: | 98+32 |  |  |  | 130 | [6 empty] | _
[12 empty] | 0 | [6 empty] | _
[5 empty] | 130 | SP | 722181252/00 | Ochrana vodovodního potrubí přilepenými termoizolačními trubicemi z PE tl do 25 mm DN do 45 mm | m | 170 | 0 | 170 |  | 0 | 0.00024 | 0.0408 |  | 0 | 21 | 0 | 0 |  |  | 1
[7 empty] | Plný popis: | Ochrana potrubí termoizolačními trubicemi z pěnového polyetylenu PE přilepenými v příčných a podélných spojích, tloušťky izolace přes 20 do 25 mm, vnitřního průměru izolace DN přes 22 do 45 mm
[7 empty] | Výkaz výměr: | 18+22+65+65 |  |  |  | 170 | [6 empty] | _
[12 empty] | 0 | [6 empty] | _
[5 empty] | 131 | SP | 722224151/00 | Kulový kohout vodovodní pákový DN 15 | kus | 2 |  | 2 |  | 0 | 0.00014 | 0.00028 |  | 0 | 21 | 0 | 0 |  |  | 1
[7 empty] | Plný popis: | Armatury s jedním závitem ventily kulové zahradní uzávěry [IVAR] PN 15 do 120 st. C G 3/8 - 3/4
[5 empty] | 132 | SP | 722224153/00 | Kulový kohout vodovodní pákový DN 25 | kus | 1 | 0 | 1 |  | 0 | 0.00021 | 0.00021 |  | 0 | 21 | 0 | 0 |  |  | 1
[7 empty] | Plný popis: | Armatury s jedním závitem ventily kulové zahradní uzávěry [IVAR] PN 15 do 120 st. C G 3/4 - 1
[5 empty] | 133 | SP | 722290226/00 | Zkouška těsnosti vodovodního potrubí závitového do DN 50 | m | 300 | 0 | 300 |  | 0 | 0.00019 | 0.057 |  | 0 | 21 | 0 | 0 |  |  | 1
[7 empty] | Plný popis: | Zkoušky, proplach a desinfekce vodovodního potrubí zkoušky těsnosti vodovodního potrubí závitového do DN 50
[5 empty] | 139 | SP | 722290234/00 | Proplach a dezinfekce vodovodního potrubí do DN 80 | m | 300 | 0 | 300 |  | 0 | 1e-05 | 0.003 |  | 0 | 21 | 0 | 0 |  |  | 1
[7 empty] | Plný popis: | Zkoušky, proplach a desinfekce vodovodního potrubí proplach a desinfekce vodovodního potrubí do DN 80
[5 empty] | 140 | SP | 998722202 | Přesun hmot procentní pro vnitřní vodovod v objektech v do 12 m | % | 1.07 | 0 | 1.07 |  | 0 |  | 0 |  | 0 | 21 | 0 | 0 |  |  | 1
[7 empty] | Plný popis: | Přesun hmot pro vnitřní vodovod stanovený procentní sazbou (%) z ceny vodorovná dopravní vzdálenost do 50 m v objektech výšky přes 6 do 12 m
_
[8 empty] | 725: Zařizovací předměty | [5 empty] | 0 |  | 0.50055 |  | 0 |  | 0 | 0 |  |  | 24
[5 empty] | 104 | SP | 725112183/00 | Kombi klozet s úspornou armaturou odpad šikmý | soubor | 4 | 0 | 4 |  | 0 | 0.02323 | 0.09292 |  | 0 | 21 | 0 | 0 |  |  | 1
[7 empty] | Plný popis: | Zařízení záchodů kombi klozety s úspornou armaturou odpad šikmý 76 st.
[5 empty] | 105 | SP | 725112022/00 | Klozet keramický závěsný na nosné stěny s hlubokým splachováním odpad vodorovný - pro tělesně postižené | soubor | 1 | 0 | 1 |  | 0 | 0.01692 | 0.01692 |  | 0 | 21 | 0 | 0 |  |  | 1
[7 empty] | Plný popis: | Zařízení záchodů klozety keramické závěsné na nosné stěny s hlubokým splachováním odpad vodorovný
[5 empty] | 106 | SP | 725211622/00 | Umyvadlo keramické připevněné na stěnu šrouby bílé se sloupem na sifon 550 mm | soubor | 7 | 0 | 7 |  | 0 | 0.02619 | 0.18333 |  | 0 | 21 | 0 | 0 |  |  | 1
[7 empty] | Plný popis: | Umyvadla keramická bez výtokových armatur se zápachovou uzávěrkou připevněná na stěnu šrouby bílá se sloupem 550 mm
[5 empty] | 107 | SP | 725822611/00 | Baterie umyvadlové stojánkové pákové bez výpusti | soubor | 7 | 0 | 7 |  | 0 | 0.0018 | 0.0126 |  | 0 | 21 | 0 | 0 |  |  | 1
[7 empty] | Plný popis: | Baterie umyvadlové stojánkové pákové bez výpusti
[5 empty] | 108 | SP | 725211624/00 | Umyvadlo keramické připevněné na stěnu šrouby bílé se sloupem na sifon 650 mm - pro tělesně postižené | soubor | 1 | 0 | 1 |  | 0 | 0.02819 | 0.02819 |  | 0 | 21 | 0 | 0 |  |  | 1
[7 empty] | Plný popis: | Umyvadla keramická bez výtokových armatur se zápachovou uzávěrkou připevněná na stěnu šrouby bílá se sloupem 650 mm
[5 empty] | 109 | SP | 725822612/00 | Baterie umyvadlové stojánkové pákové pro tělesně postižené | soubor | 1 | 0 | 1 |  | 0 | 0.00184 | 0.00184 |  | 0 | 21 | 0 | 0 |  |  | 1
[7 empty] | Plný popis: | Baterie umyvadlové stojánkové pákové s výpustí
[5 empty] | 110 | SP | 725121501/00 | Pisoárový záchodek keramický bez splachovací nádrže bez odsávání a otvoru pro ventil | soubor | 3 | 0 | 3 |  | 0 | 0.01931 | 0.05793 |  | 0 | 21 | 0 | 0 |  |  | 1
[7 empty] | Plný popis: | Pisoárové záchodky keramické bez splachovací nádrže urinál bez odsávání bez otvoru pro ventil
[5 empty] | 111 | SP | 725331111/00 | Výlevka bez výtokových armatur keramická se sklopnou plastovou mřížkou 425 mm | soubor | 1 | 0 | 1 |  | 0 | 0.0147 | 0.0147 |  | 0 | 21 | 0 | 0 |  |  | 1
[7 empty] | Plný popis: | Výlevky bez výtokových armatur a splachovací nádrže keramické se sklopnou plastovou mřížkou 425 mm
[5 empty] | 112 | SP | 725331211/00 | Výlevka bez výtokových armatur GRAFITOVÁ připevněná na zeď konzolou 450x550x300 mm | soubor | 1 | 0 | 1 |  | 0 | 0.0227 | 0.0227 |  | 0 | 21 | 0 | 0 |  |  | 1
[7 empty] | Plný popis: | Výlevky bez výtokových armatur a splachovací nádrže nerezové připevněné na zeď konzolou 450 x 550 x 300 mm
[5 empty] | 113 | SP | 725821312/00 | Baterie dřezové nástěnné pákové s otáčivým kulatým ústím a délkou ramínka 300 mm | soubor | 2 | 0 | 2 |  | 0 | 0.00196 | 0.00392 |  | 0 | 21 | 0 | 0 |  |  | 1
[7 empty] | Plný popis: | Baterie dřezové nástěnné pákové s otáčivým kulatým ústím a délkou ramínka 300 mm
[5 empty] | 114 | SP | 725861102/00 | Zápachová uzávěrka pro umyvadla DN 40 | kus | 11 | 0 | 11 |  | 0 | 0.00023 | 0.00253 |  | 0 | 21 | 0 | 0 |  |  | 1
[7 empty] | Plný popis: | Zápachové uzávěrky zařizovacích předmětů pro umyvadla DN 40 [HL 132/40]
[5 empty] | 115 | SP | 725863311/00 | Zápachová uzávěrka pro bidety DN 40 | kus | 3 | 0 | 3 |  | 0 | 0.00036 | 0.00108 |  | 0 | 21 | 0 | 0 |  |  | 1
[7 empty] | Plný popis: | Zápachové uzávěrky zařizovacích předmětů pro bidety DN 40 [HL 135]
[5 empty] | 116 | SP | 725811115/00 | Ventil nástěnný pevný výtok G1/2x80 mm | soubor | 31 | 0 | 31 |  | 0 | 0.00189 | 0.05859 |  | 0 | 21 | 0 | 0 |  |  | 1
[7 empty] | Plný popis: | Ventily nástěnné s pevným výtokem G 1/2 x 80 mm [TGP 201 CV 80]
[5 empty] | 117 | SP | X12 | Držák WC štětky závěsný - kovový - chrom , dodávka a montáž | kus | 5 | 0 | 5 |  | 0 |  | 0 |  | 0 | 21 | 0 | 0 |  |  | 1
Plný popis:
[5 empty] | 118 | SP | X13 | Zásobník toaletního papíru Jumbo 240 - kov , dodávka a montáž | kus | 5 | 0 | 5 |  | 0 |  | 0 |  | 0 | 21 | 0 | 0 |  |  | 1
Plný popis:
[5 empty] | 119 | SP | X14 | Zásobník na papírové ručníky - kov , dodávka a montáž | kus | 9 | 0 | 9 |  | 0 |  | 0 |  | 0 | 21 | 0 | 0 |  |  | 1
Plný popis:
[5 empty] | 120 | SP | X15 | Zásobník na tekuté mýdlo - kov , dodávka a montáž | kus | 9 | 0 | 9 |  | 0 |  | 0 |  | 0 | 21 | 0 | 0 |  |  | 1
Plný popis:
[5 empty] | 121 | SP | X16 | Háčky pro zavěšení ručníků - kov , dodávka a montáž | kus | 11 | 0 | 11 |  | 0 |  | 0 |  | 0 | 21 | 0 | 0 |  |  | 1
Plný popis:
[5 empty] | 122 | SP | X17 | Odpadkový koš nášlapný - nerez 20l , dodávka a montáž | kus | 10 | 0 | 10 |  | 0 |  | 0 |  | 0 | 21 | 0 | 0 |  |  | 1
Plný popis:
[5 empty] | 123 | SP | 725291708/00 | Doplňky zařízení koupelen a záchodů nerez madlo rovné dl 1000 mm | soubor | 1 | 0 | 1 |  | 0 | 0.0016 | 0.0016 |  | 0 | 21 | 0 | 0 |  |  | 1
[7 empty] | Plný popis: | Doplňky zařízení koupelen a záchodů smaltované madla rovná, délky 1000 mm
[5 empty] | 124 | SP | 725291722/00 | Doplňky zařízení koupelen a záchodů nerez madlo krakorcové sklopné dl 834 mm | soubor | 2 | 0 | 2 |  | 0 | 0.00085 | 0.0017 |  | 0 | 21 | 0 | 0 |  |  | 1
[7 empty] | Plný popis: | Doplňky zařízení koupelen a záchodů smaltované madla krakorcová sklopná, délky 834 mm
[5 empty] | 125 | SP | X27 | Pneumatické oddálené ovládání WC pod omítku, ruční - pochromováno - (například AlcaPLAST MP010) | kus | 1 | 0 | 1 |  | 0 |  | 0 |  | 0 | 21 | 0 | 0 |  |  | 1
Plný popis:
[5 empty] | 126 | SP | X28 | Dodávka a osazení zrcadla | kus | 8 | 0 | 8 |  | 0 |  | 0 |  | 0 | 21 | 0 | 0 |  |  | 1
Plný popis:
[5 empty] | 127 | SP | 998725202 | Přesun hmot procentní pro zařizovací předměty v objektech v do 12 m | % | 0.22 | 0 | 0.22 |  | 0 |  | 0 |  | 0 | 21 | 0 | 0 |  |  | 1
[7 empty] | Plný popis: | Přesun hmot pro zařizovací předměty stanovený procentní sazbou (%) z ceny vodorovná dopravní vzdálenost do 50 m v objektech výšky přes 6 do 12 m
_
[8 empty] | 733: Rozvod potrubí UT | [5 empty] | 0 |  | 0.0888 |  | 0 |  | 0 | 0 |  |  | 2
[5 empty] | 152 | SP | 733111303/00 | Potrubí ocelové závitové svařované běžné nízkotlaké DN 15 | m | 60 | 0 | 60 |  | 0 | 0.00148 | 0.0888 |  | 0 | 21 | 0 | 0 |  |  | 1
[7 empty] | Plný popis: | Potrubí z trubek ocelových závitových svařovaných běžných nízkotlakých DN 15
[5 empty] | 155 | SP | 998733202 | Přesun hmot procentní pro rozvody potrubí v objektech v do 12 m | % | 3.39 | 0 | 3.39 |  | 0 |  | 0 |  | 0 | 21 | 0 | 0 |  |  | 1
[7 empty] | Plný popis: | Přesun hmot pro rozvody potrubí stanovený procentní sazbou z ceny vodorovná dopravní vzdálenost do 50 m v objektech výšky přes 6 do 12 m
_
[8 empty] | 734: Armatury | [5 empty] | 0 |  | 0.00448 |  | 0 |  | 0 | 0 |  |  | 4
[5 empty] | 149 | SP | 734261417/00 | Šroubení regulační radiátorové rohové G 1/2 s vypouštěním | kus | 7 | 0 | 7 |  | 0 | 0.00024 | 0.00168 |  | 0 | 21 | 0 | 0 |  |  | 1
[7 empty] | Plný popis: | Šroubení regulační radiátorové rohové s vypouštěním [R 714TG Giacomini] G 1/2
[5 empty] | 150 | SP | 734221536/00 | Ventil závitový termostatický rohový dvouregulační G 1/2 PN 16 do 110°C bez hlavice ovládání | kus | 7 | 0 | 7 |  | 0 | 0.00028 | 0.00196 |  | 0 | 21 | 0 | 0 |  |  | 1
[7 empty] | Plný popis: | Ventily regulační závitové termostatické, bez hlavice ovládání PN 16 do 110 st.C rohové dvouregulační [R 401P Giacomini] G 1/2
[5 empty] | 151 | SP | 734221686/00 | Termostatická hlavice vosková PN 10 do 110°C otopných těles VK | kus | 7 | 0 | 7 |  | 0 | 0.00012 | 0.00084 |  | 0 | 21 | 0 | 0 |  |  | 1
[7 empty] | Plný popis: | Ventily regulační závitové hlavice termostatické, pro ovládání ventilů PN 10 do 110 st.C voskové otopných těles VK [R 452H]
[5 empty] | 156 | SP | 998734202 | Přesun hmot procentní pro armatury v objektech v do 12 m | % | 0.28 | 0 | 0.28 |  | 0 |  | 0 |  | 0 | 21 | 0 | 0 |  |  | 1
[7 empty] | Plný popis: | Přesun hmot pro armatury stanovený procentní sazbou (%) z ceny vodorovná dopravní vzdálenost do 50 m v objektech výšky přes 6 do 12 m
_
[8 empty] | 735: Otopná tělesa | [5 empty] | 0 |  | 0.23818 |  | 0 |  | 0 | 0 |  |  | 6
[5 empty] | 144 | SP | 735152693/00 | Otopné těleso panelové VK třídeskové 3 přídavné přestupní plochy výška/délka 900/600 mm výkon 1997 W | kus | 1 | 0 | 1 |  | 0 | 0.0499 | 0.0499 |  | 0 | 21 | 0 | 0 |  |  | 1
[7 empty] | Plný popis: | Otopná tělesa panelová (VK) PN 1,0 MPa, T do 110 st.C třídesková se třemi přídavnými přestupními plochami [KORADO Radik VK, typ 33] výšky tělesa 900 mm stavební délky / výkonu 600 mm / 1997 W
[5 empty] | 145 | SP | 735152272/00 | Otopné těleso panelové VK jednodeskové 1 přídavná přestupní plocha výška/délka 600/500mm výkon 501 W | kus | 2 | 0 | 2 |  | 0 | 0.01245 | 0.0249 |  | 0 | 21 | 0 | 0 |  |  | 1
[7 empty] | Plný popis: | Otopná tělesa panelová (VK) PN 1,0 MPa, T do 110 st.C jednodesková s jednou přídavnou přestupní plochou [KORADO Radik VK, typ 11] výšky tělesa 600 mm stavební délky / výkonu 500 mm / 501 W
[5 empty] | 146 | SP | 735152580/00 | Otopné těleso panelové VK dvoudeskové 2 přídavné přestupní plochy výška/délka 600/1400mm výkon 2351W | kus | 2 | 0 | 2 |  | 0 | 0.04784 | 0.09568 |  | 0 | 21 | 0 | 0 |  |  | 1
[7 empty] | Plný popis: | Otopná tělesa panelová (VK) PN 1,0 MPa, T do 110 st.C dvoudesková se dvěma přídavnými přestupními plochami [KORADO Radik VK, typ 22] výšky tělesa 600 mm stavební délky / výkonu 1400 mm / 2351 W
[5 empty] | 147 | SP | 735152572/00 | Otopné těleso panelové VK dvoudeskové 2 přídavné přestupní plochy výška/délka 600/500 mm výkon 840 W | kus | 1 | 0 | 1 |  | 0 | 0.0185 | 0.0185 |  | 0 | 21 | 0 | 0 |  |  | 1
[7 empty] | Plný popis: | Otopná tělesa panelová (VK) PN 1,0 MPa, T do 110 st.C dvoudesková se dvěma přídavnými přestupními plochami [KORADO Radik VK, typ 22] výšky tělesa 600 mm stavební délky / výkonu 500 mm / 840 W
[5 empty] | 148 | SP | 735152497/00 | Otopné těleso panelové VK dvoudeskové 1 přídavná přestupní plocha výška/délka 900/1000mm výkon 1754W | kus | 1 | 0 | 1 |  | 0 | 0.0492 | 0.0492 |  | 0 | 21 | 0 | 0 |  |  | 1
[7 empty] | Plný popis: | Otopná tělesa panelová (VK) PN 1,0 MPa, T do 110 st.C dvoudesková s jednou přídavnou přestupní plochou [KORADO Radik VK, typ 21] výšky tělesa 900 mm stavební délky / výkonu 1000 mm / 1754 W
[5 empty] | 157 | SP | 998735202 | Přesun hmot procentní pro otopná tělesa v objektech v do 12 m | % | 2.39 | 0 | 2.39 |  | 0 |  | 0 |  | 0 | 21 | 0 | 0 |  |  | 1
[7 empty] | Plný popis: | Přesun hmot pro otopná tělesa stanovený procentní sazbou (%) z ceny vodorovná dopravní vzdálenost do 50 m v objektech výšky přes 6 do 12 m
_
[8 empty] | 783: Nátěry | [5 empty] | 0 |  | 0.0028 |  | 0 |  | 0 | 0 |  |  | 2
[5 empty] | 153 | SP | 783614551/00 | Základní jednonásobný syntetický nátěr potrubí DN do 50 mm | m | 70 | 0 | 70 |  | 0 | 2e-05 | 0.0014 |  | 0 | 21 | 0 | 0 |  |  | 1
[7 empty] | Plný popis: | Základní nátěr armatur a kovových potrubí jednonásobný potrubí do DN 50 mm syntetický
[5 empty] | 154 | SP | 783617601/00 | Krycí jednonásobný syntetický nátěr potrubí DN do 50 mm | m | 70 | 0 | 70 |  | 0 | 2e-05 | 0.0014 |  | 0 | 21 | 0 | 0 |  |  | 1
[7 empty] | Plný popis: | Krycí nátěr (email) armatur a kovových potrubí potrubí do DN 50 mm jednonásobný syntetický standardní
_
_
[8 empty] | 005: Eelektroinstalace | [5 empty] | 0 |  | 0.13771 |  | 0 |  | 0 | 0 |  |  | 29
[8 empty] | 021: Silnoproud | [5 empty] | 0 |  | 0.13771 |  | 0 |  | 0 | 0 |  |  | 29
[5 empty] | 1 | MP | 210800109/00 | Montáž měděných kabelů CYKY,CYBY,CYMY,NYM,CYKYLS,CYKYLo 4x1,5 mm2 uložených pod omítku ve stěně | m | 22 | 0 | 22 |  | 0 |  | 0 |  | 0 | 21 | 0 | 0 |  |  | 1
Plný popis:
[5 empty] | 2 | MP | 210800105/00 | Montáž měděných kabelů CYKY,CYBY,CYMY,NYM,CYKYLS,CYKYLo 3x1,5 mm2 uložených pod omítku ve stěně | m | 145 | 0 | 145 |  | 0 |  | 0 |  | 0 | 21 | 0 | 0 |  |  | 1
Plný popis:
[5 empty] | 3 | MP | 210800101/00 | Montáž měděných kabelů CYKY,CYBY,CYMY,NYM,CYKYLS,CYKYLo 2x1,5 mm2 uložených pod omítku ve stěně | m | 60 | 0 | 60 |  | 0 |  | 0 |  | 0 | 21 | 0 | 0 |  |  | 1
Plný popis:
[5 empty] | 4 | H | 34111060 | Kabel silový s Cu jádrem CYKY 4x1,5 mm2 | m | 22 | 0 | 22 |  | 0 | 0.000142 | 0.003124 |  | 0 | 21 | 0 | 0 |  |  | 1
Plný popis:
[5 empty] | 5 | H | 34111030 | Kabel silový s Cu jádrem CYKY 3x1,5 mm2 | m | 130 | 0 | 130 |  | 0 | 0.000117 | 0.01521 |  | 0 | 21 | 0 | 0 |  |  | 1
Plný popis:
[5 empty] | 6 | H | 34109515 | Kabel silový s Cu jádrem, oválný CYKYLo 3x1,5 mm2 | m | 15 | 0 | 15 |  | 0 | 7.3e-05 | 0.001095 |  | 0 | 21 | 0 | 0 |  |  | 1
Plný popis:
[5 empty] | 7 | H | 34109511 | Kabel silový s Cu jádrem, oválný CYKYLo 2x1,5 mm2 | m | 30 | 0 | 30 |  | 0 | 4.8e-05 | 0.00144 |  | 0 | 21 | 0 | 0 |  |  | 1
Plný popis:
[5 empty] | 8 | SP | X1 | Kabel pro přesun slaboproudých zařízení - montáž a materiál | m | 30 | 0 | 30 |  | 0 |  | 0 |  | 0 | 21 | 0 | 0 |  |  | 1
Plný popis:
[5 empty] | 9 | MP | 210020332 | Montáž žlabů plastových šířky do 150 mm | m | 30 | 0 | 30 |  | 0 |  | 0 |  | 0 | 21 | 0 | 0 |  |  | 1
Plný popis:
[5 empty] | 10 | H | 34575131 | Žlab kabelový PVC ZEKAN1 (100x100) žlab s víkem | m | 30 | 0 | 30 |  | 0 | 0.0037 | 0.111 |  | 0 | 21 | 0 | 0 |  |  | 1
Plný popis:
[5 empty] | 11 | MP | 210010301 | Montáž krabic přístrojových zapuštěných plastových kruhových KU 68/1, KU68/1301, KP67, KP68/2 | ks | 34 | 0 | 34 |  | 0 |  | 0 |  | 0 | 21 | 0 | 0 |  |  | 1
Plný popis:
[5 empty] | 12 | H | 34571511 | Krabice přístrojová instalační KP 68/2 | ks | 13 | 0 | 13 |  | 0 | 2.8e-05 | 0.000364 |  | 0 | 21 | 0 | 0 |  |  | 1
Plný popis:
[5 empty] | 13 | H | 34571524 | Krabice přístrojová odbočná s víčkem z PH KO125 | ks | 21 | 0 | 21 |  | 0 | 0.000226 | 0.004746 |  | 0 | 21 | 0 | 0 |  |  | 1
Plný popis:
[5 empty] | 14 | MP | 210200040 | Montáž svítidel žárovkových bytových nástěnných 2 zdroje nouzové | ks | 6 | 0 | 6 |  | 0 |  | 0 |  | 0 | 21 | 0 | 0 |  |  | 1
Plný popis:
[5 empty] | 15 | MP | 210201005 | Montáž svítidel zářivkových bytových stropních přisazených 1 zdroj bez krytu | ks | 21 | 0 | 21 |  | 0 |  | 0 |  | 0 | 21 | 0 | 0 |  |  | 1
Plný popis:
[5 empty] | 16 | H | 021001 | A- Svítidlo IP40, 57W, např typ ELKOVO-Čepelík ZCLED2G57L840/ZK-OPAL | kus | 9 | 0 | 9 |  | 0 |  | 0 |  | 0 | 21 | 0 | 0 |  |  | 1
Plný popis:
[5 empty] | 17 | H | 021002 | B- Svítidlo IP40, 30W, např typ ELKOVO-Čepelík ZCLED2G30L840/ZK-OPAL | kus | 12 | 0 | 12 |  | 0 |  | 0 |  | 0 | 21 | 0 | 0 |  |  | 1
Plný popis:
[5 empty] | 18 | H | 021003 | C- Nouzové svítidlo nástěnné IP40, 9W s vlastním zdrojem | kus | 6 | 0 | 6 |  | 0 |  | 0 |  | 0 | 21 | 0 | 0 |  |  | 1
Plný popis:
[5 empty] | 19 | MP | 210110101 | Montáž spínač, zapínač vypínač | ks | 13 | 0 | 13 |  | 0 |  | 0 |  | 0 | 21 | 0 | 0 |  |  | 1
Plný popis:
[5 empty] | 20 | H | 34535516 | Spínač jednopólový 10A Tango ostatní barvy | ks | 9 | 0 | 9 |  | 0 | 5e-05 | 0.00045 |  | 0 | 21 | 0 | 0 |  |  | 1
Plný popis:
[5 empty] | 21 | H | 34535802 | Ovladač zapínací 250V/10A, řazení 01/0 se šňůrkou na WC ZTP | ks | 1 | 0 | 1 |  | 0 | 5.4e-05 | 5.4e-05 |  | 0 | 21 | 0 | 0 |  |  | 1
Plný popis:
[5 empty] | 22 | H | 34535801 | Ovladač zapínací 250V/10A na WC TP řazení 6/0 | ks | 1 | 0 | 1 |  | 0 | 0.0001 | 0.0001 |  | 0 | 21 | 0 | 0 |  |  | 1
Plný popis:
[5 empty] | 23 | H | 34535623 | Přepínač sériový 10A 3553-05289 velkoplošný | ks | 1 | 0 | 1 |  | 0 | 8e-05 | 8e-05 |  | 0 | 21 | 0 | 0 |  |  | 1
Plný popis:
[5 empty] | 24 | H | 34535515 | Spínač pohybový pro svítidla | ks | 1 | 0 | 1 |  | 0 | 5e-05 | 5e-05 |  | 0 | 21 | 0 | 0 |  |  | 1
Plný popis:
[5 empty] | 25 | SP | 021004 | Úprava stávajícího rozvaděče - jistič 1xB10A, připojení jističů v rozvaděči | kus | 2 | 0 | 2 |  | 0 |  | 0 |  | 0 | 21 | 0 | 0 |  |  | 1
Plný popis:
[5 empty] | 26 | SP | 021005 | Signalizace S-ZTP - Skříňka S-ZTP pro svorky a relé, DIN lišta, relé 230/6A, svorka 1,5 mm2 | kus | 1 | 0 | 1 |  | 0 |  | 0 |  | 0 | 21 | 0 | 0 |  |  | 1
Plný popis:
[5 empty] | 27 | SP | 021006 | Světelná a zvuková signalizace z WC ZTP, 230V/50Hz | kus | 1 | 0 | 1 |  | 0 |  | 0 |  | 0 | 21 | 0 | 0 |  |  | 1
Plný popis:
[5 empty] | 28 | SP | 021007 | Pomocný a podružný materiál - upevňovací materiál, sádra, značení | kus | 1 | 0 | 1 |  | 0 |  | 0 |  | 0 | 21 | 0 | 0 |  |  | 1
Plný popis:
[5 empty] | 29 | SP | 021008 | Revize | kus | 1 | 0 | 1 |  | 0 |  | 0 |  | 0 | 21 | 0 | 0 |  |  | 1
Plný popis:
_
_
[8 empty] | 006: Vedlejší rozpočtové náklady | [5 empty] | 0 |  | 0 |  | 0 |  | 0 | 0 |  |  | 7
[8 empty] | V01: Průzkumné, geodetické a projektové práce | [5 empty] | 0 |  | 0 |  | 0 |  | 0 | 0 |  |  | 1
[5 empty] | 98 | ON | 013254000 | Dokumentace skutečného provedení stavby | kč | 1 | 0 | 1 |  | 0 |  | 0 |  | 0 | 21 | 0 | 0 |  |  | 1
[7 empty] | Plný popis: | Průzkumné, geodetické a projektové práce projektové práce dokumentace stavby (výkresová a textová) skutečného provedení stavby
_
[8 empty] | V02: Příprava staveniště | [5 empty] | 0 |  | 0 |  | 0 |  | 0 | 0 |  |  | 1
[5 empty] | 99 | ON | 020001000 | Příprava staveniště | kč | 1 | 0 | 1 |  | 0 |  | 0 |  | 0 | 21 | 0 | 0 |  |  | 1
[7 empty] | Plný popis: | Základní rozdělení průvodních činností a nákladů příprava staveniště
_
[8 empty] | V03: Zařízení staveniště | [5 empty] | 0 |  | 0 |  | 0 |  | 0 | 0 |  |  | 2
[5 empty] | 100 | ON | 030001000 | Zařízení staveniště | kč | 1 | 0 | 1 |  | 0 |  | 0 |  | 0 | 21 | 0 | 0 |  |  | 1
[7 empty] | Plný popis: | Základní rozdělení průvodních činností a nákladů zařízení staveniště
[5 empty] | 101 | ON | 034503000 | Informační tabule na staveništi | kč | 1 | 0 | 1 |  | 0 |  | 0 |  | 0 | 21 | 0 | 0 |  |  | 1
[7 empty] | Plný popis: | Zařízení staveniště zabezpečení staveniště informační tabule
_
[8 empty] | V04: Inženýrská činnost | [5 empty] | 0 |  | 0 |  | 0 |  | 0 | 0 |  |  | 1
[5 empty] | 102 | ON | 045002000 | Kompletační a koordinační činnost | kč | 1 | 0 | 1 |  | 0 |  | 0 |  | 0 | 21 | 0 | 0 |  |  | 1
[7 empty] | Plný popis: | Hlavní tituly průvodních činností a nákladů inženýrská činnost kompletační a koordinační činnost
_
[8 empty] | V09: Ostatní náklady | [5 empty] | 0 |  | 0 |  | 0 |  | 0 | 0 |  |  | 1
[5 empty] | 103 | ON | 091003000 | Bez rozlišení - ostatní nepředvídané práce | hzs | 80 | 0 | 80 |  | 0 |  | 0 |  | 0 | 21 | 0 | 0 |  |  | 1
[7 empty] | Plný popis: | Ostatní náklady související s objektem bez rozlišení
_
[8 empty] | VRN: Vedlejší rozpočtové náklady | [5 empty] | 0 |  | 0 |  | 0 |  | 0 | 0 |  |  | 1
[5 empty] | 175 | ON | 12 | Rozpočtová rezerva investora | % | 2.5 | 0 | 2.5 |  | 0 |  | 0 |  | 0 | 21 | 0 | 0 |  |  | 1
Plný popis:
_
_
_

## Figury
Figura | Výraz | Hodnota | Popis