## Pokyny pro vyplnění
Pokyny pro vyplnění
Ve všech listech tohoto souboru můžete měnit pouze buňky s modrým pozadím. Jedná se o tyto údaje : - údaje o firmě - jednotkové ceny položek zadané na maximálně dvě desetinná místa

## Stavba
#RTSROZP# | Položkový rozpočet
| Zakázka: |  | Sokolov, Třebízského ulice - stavební úpravy komunikace, větev A
Objekt:
Rozpočet:
| Objednatel: |  | Město Sokolov |  |  |  | IČ: | 00259586
|  |  | Rokycanova 1929 |  |  |  | DIČ: | CZ00259586
|  | 35601 | Sokolov
| Projektant: | [5 empty] | IČ:
DIČ:
| Zhotovitel: | [5 empty] | IČ:
DIČ:
| Vypracoval: |  | Ing. Jiří Soukup
| Rozpis ceny |  |  | Dodávka |  | Montáž |  | Celkem
HSV | HSV |  |  | 0 |  | 0 |  | 0
PSV | PSV |  |  | 0 |  | 0 |  | 0
MON | MON |  |  | 0 |  | 0 |  | 0
VN | Vedlejší náklady |  |  | 0 |  | 0 |  | 0
ON | Ostatní náklady |  |  | 0 |  | 0 |  | 0
| Celkem |  |  | 0 |  | 0 |  | 0
Rekapitulace daní
| Základ pro sníženou DPH |  |  | 15 | % | 0 |  |  | CZK
| Snížená DPH |  |  | 15 | % | 0 |  |  | CZK
| Základ pro základní DPH |  |  | 21 | % | 0 |  |  | CZK
| Základní DPH |  |  | 21 | % | 0 |  |  | CZK
| Zaokrouhlení |  |  |  |  | 0 |  |  | CZK
| Cena celkem bez DPH |  |  |  |  | 0 |  |  | CZK
| Cena celkem s DPH |  |  |  |  | 0 |  |  | CZK
|  | v |  |  | dne |  | 2026-07-30
|  |  | Za zhotovitele |  |  |  | Za objednatele
Rekapitulace dílčích částí
#CASTI>> | Číslo | Název |  |  | Základ pro sníženou DPH | Základ pro základní DPH | DPH celkem | Cena celkem | %
1 |  |  |  |  | 0 | 0 | 0 | 0
| Celkem za stavbu |  |  |  | 0 | 0 | 0 | 0 | 0
Rekapitulace dílů
| Číslo | Název |  |  | Typ dílu | Dodávka | Montáž | Celkem
| 1 | Zemní práce |  |  | HSV | 0 | 0
| 3 | Svislé a kompletní konstrukce |  |  | HSV | 0 | 0
| 5 | Komunikace |  |  | HSV | 0 | 0
| 91 | Doplňující práce na komunikaci |  |  | HSV | 0 | 0
| 96 | Bourání konstrukcí |  |  | HSV | 0 | 0
| 97 | Prorážení otvorů |  |  | HSV | 0 | 0
| 99 | Staveništní přesun hmot |  |  | HSV | 0 | 0
| Cena celkem |  |  |  |  | 0 | 0 | 0
Note on C13: PSČ
Note on D11: Název
Note on D12: Ulice
Note on D13: Ulice
Note on I11: IČO
Note on I12: DIČ

## VzorPolozky (hidden)
Položkový rozpočet
Z:
O:
R:

## Pol
Položkový rozpočet | [22 empty] | #TypZaznamu#
S: |  | Sokolov, Třebízského ulice - stavební úpravy komunikace, větev A | [20 empty] | STA
O: | [22 empty] | OBJ
R: | [22 empty] | ROZ
C: | [22 empty] | CAS_STR
P.č. | Číslo položky | Název položky | MJ | množství | cena / MJ | Celkem | Dodávka | Dodávka celk. | Montáž | Montáž celk. | DPH | cena s DPH | hmotnost / MJ | hmotnost celk.(t) | dem. hmotnost / MJ | dem. hmotnost celk.(t) | Ceník | Cen. soustava | Nhod / MJ | Nhod celk.
Díl: | 1 | Zemní práce |  |  |  | 0 |  | 0 |  | 0 |  | 0 |  | 34.5729 |  | 513.4997 |  |  |  | 292.69 |  |  | DIL
1 | 112101102R00 | Kácení stromů listnatých o průměru kmene 30-50 cm | kus | 4 |  | 0 |  | 0 |  | 0 | 21 | 0 | 0 | 0 | 0 | 0 |  |  | 0.88 | 3.52 |  |  | POL1_0
2 | 112201102R00 | Odstranění pařezů pod úrovní, o průměru 30 - 50 cm | kus | 4 |  | 0 |  | 0 |  | 0 | 21 | 0 | 5e-05 | 0.0002 | 0 | 0 |  |  | 1.655 | 6.62 |  |  | POL1_0
3 | 111201101R00 | Odstranění křovin i s kořeny na ploše do 1000 m2 | m2 | 10 |  | 0 |  | 0 |  | 0 | 21 | 0 | 0 | 0 | 0 | 0 |  |  | 0.172 | 1.72 |  |  | POL1_0
4 | 113108410R00 | Odstranění podkladu pl. nad 50 m2, živice tl.10 cm | m2 | 511.6233 |  | 0 |  | 0 |  | 0 | 21 | 0 | 0 | 0 | 0.22 | 112.5571 |  |  | 0.07 | 35.81 |  |  | POL1_0
|  | 511,6233 |  | 511.6233 | [18 empty] | VV | 0
5 | 113107630R00 | Odstranění podkladu nad 50 m2,kam.drcené tl.30 cm | m2 | 569.138 |  | 0 |  | 0 |  | 0 | 21 | 0 | 0 | 0 | 0.66 | 375.6311 |  |  | 0.119 | 67.73 |  |  | POL1_0
|  | 511,6233 |  | 511.6233 | [18 empty] | VV | 0
|  | 31,1938 |  | 31.1938 | [18 empty] | VV | 0
|  | 5,0672 |  | 5.0672 | [18 empty] | VV | 0
|  | 11,3015 |  | 11.3015 | [18 empty] | VV | 0
|  | 9,9522 |  | 9.9522 | [18 empty] | VV | 0
6 | 113106231R00 | Rozebrání dlažeb ze zámkové dlažby v kamenivu | m2 | 52.4475 |  | 0 |  | 0 |  | 0 | 21 | 0 | 0 | 0 | 0.225 | 11.8007 |  |  | 0.142 | 7.45 |  |  | POL1_0
|  | 31,1938 |  | 31.1938 | [18 empty] | VV | 0
|  | 11,3015 |  | 11.3015 | [18 empty] | VV | 0
|  | 9,9522 |  | 9.9522 | [18 empty] | VV | 0
7 | 113109320R00 | Odstranění podkladu pl.50 m2, bet.prostý tl.20 cm | m2 | 5.0672 |  | 0 |  | 0 |  | 0 | 21 | 0 | 0 | 0 | 0.48 | 2.4323 |  |  | 1.507 | 7.64 |  |  | POL1_0
8 | 113202111R00 | Vytrhání obrub obrubníků silničních | m | 29.1957 |  | 0 |  | 0 |  | 0 | 21 | 0 | 0 | 0 | 0.27 | 7.8828 |  |  | 0.123 | 3.59 |  |  | POL1_0
|  | 16,1856 |  | 16.1856 | [18 empty] | VV | 0
|  | 5,3318 |  | 5.3318 | [18 empty] | VV | 0
|  | 7,6783 |  | 7.6783 | [18 empty] | VV | 0
9 | 113201111R00 | Vytrhání obrubníků chodníkových a parkových | m | 14.5258 |  | 0 |  | 0 |  | 0 | 21 | 0 | 0 | 0 | 0.22 | 3.1957 |  |  | 0.143 | 2.08 |  |  | POL1_0
10 | 121101103R00 | Sejmutí ornice s přemístěním přes 100 do 250 m | m3 | 19.3281 |  | 0 |  | 0 |  | 0 | 21 | 0 | 0 | 0 | 0 | 0 |  |  | 0.0134 | 0.26 |  |  | POL1_0
|  | (183,4905+6,3917+0,6767+0,6918+2,0298)*0,1 |  | 19.3281 | [18 empty] | VV | 0
11 | 122202201R00 | Odkopávky pro silnice v hor. 3 do 100 m3 | m3 | 57.9842 |  | 0 |  | 0 |  | 0 | 21 | 0 | 0 | 0 | 0 | 0 |  |  | 0.422 | 24.47 |  |  | POL1_0
|  | (183,4905+6,3917+0,6767+0,6918+2,0298)*0,30 |  | 57.9842 | [18 empty] | VV | 0
12 | 122202209R00 | Příplatek za lepivost - odkop. pro silnice v hor.3 | m3 | 57.9842 |  | 0 |  | 0 |  | 0 | 21 | 0 | 0 | 0 | 0 | 0 |  |  | 0.088 | 5.1 |  |  | POL1_0
13 | 162701105R00 | Vodorovné přemístění výkopku z hor.1-4 do 10000 m | m3 | 27.5732 |  | 0 |  | 0 |  | 0 | 21 | 0 | 0 | 0 | 0 | 0 |  |  | 0.011 | 0.3 |  |  | POL1_0
|  | 57,9842 |  | 57.9842 | [18 empty] | VV | 0
|  | -((29,8015+39,5747+4,8127+11,2803+15,9009)*0,3) |  | -30.411 | [18 empty] | VV | 0
14 | 162701109R00 | Příplatek k vod. přemístění hor.1-4 za další 1 km | m3 | 137.866 |  | 0 |  | 0 |  | 0 | 21 | 0 | 0 | 0 | 0 | 0 |  |  | 0 | 0 |  |  | POL1_0
|  | 27,5732*5 |  | 137.866 | [18 empty] | VV | 0
15 | 171201201R00 | Uložení sypaniny na skl.-sypanina na výšku přes 2m | m3 | 27.5732 |  | 0 |  | 0 |  | 0 | 21 | 0 | 0 | 0 | 0 | 0 |  |  | 0.009 | 0.25 |  |  | POL1_0
16 | 199000002R00 | Poplatek za skládku horniny 1- 4 | m3 | 27.5732 |  | 0 |  | 0 |  | 0 | 21 | 0 | 0 | 0 | 0 | 0 |  |  | 0 | 0 |  |  | POL1_0
17 | 181101102R00 | Úprava pláně v zářezech v hor. 1-4, se zhutněním | m2 | 627.4991 |  | 0 |  | 0 |  | 0 | 21 | 0 | 0 | 0 | 0 | 0 |  |  | 0.018 | 11.29 |  |  | POL1_0
|  | 627,4991 |  | 627.4991 | [18 empty] | VV | 0
18 | 182301121R00 | Rozprostření ornice, svah, tl. do 10 cm, do 500 m2 | m2 | 400.2305 |  | 0 |  | 0 |  | 0 | 21 | 0 | 0 | 0 | 0 | 0 |  |  | 0.19 | 76.04 |  |  | POL1_0
19 | 10364200R | Ornice pro pozemkové úpravy | m3 | 20.695 |  | 0 |  | 0 |  | 0 | 21 | 0 | 1.67 | 34.5607 | 0 | 0 |  |  | 0 | 0 |  |  | POL3_0
|  | (400,2305-193,281)*0,1 |  | 20.695 | [18 empty] | VV | 0
20 | 180402112R00 | Založení trávníku parkového výsevem svah do 1:2 | m2 | 400.2305 |  | 0 |  | 0 |  | 0 | 21 | 0 | 0 | 0 | 0 | 0 |  |  | 0.097 | 38.82 |  |  | POL1_0
21 | 00572410R | Směs travní parková II. mírná zátěž PROFI | kg | 12.0069 |  | 0 |  | 0 |  | 0 | 21 | 0 | 0.001 | 0.01201 | 0 | 0 |  |  | 0 | 0 |  |  | POL3_0
|  | 400,2305*0,03 |  | 12.0069 | [18 empty] | VV | 0
22 | 199000003R00 | Poplatek za skládku horniny 5 - 7 | m3 | 170.7414 |  | 0 |  | 0 |  | 0 | 21 | 0 | 0 | 0 | 0 | 0 |  |  | 0 | 0 |  |  | POL1_0
|  | 569,1380*0,30 |  | 170.7414 | [18 empty] | VV | 0
Díl: | 3 | Svislé a kompletní konstrukce |  |  |  | 0 |  | 0 |  | 0 |  | 0 |  | 0.33462 |  | 0 |  |  |  | 35.75 |  |  | DIL
23 | 388993111R00 | Chránička kabelu z PVC 110/2,2 mm, výkop | m | 286 |  | 0 |  | 0 |  | 0 | 21 | 0 | 0.00117 | 0.33462 | 0 | 0 |  |  | 0.125 | 35.75 |  |  | POL1_0
|  | 25,50+52,50+49,50+48,75+7,50+6,00+6,50+5,75+5,75 |  | 207.75 | [18 empty] | VV | 0
|  | 21,50+7,00+8,75+18,50+18,50+2,00+2,00 |  | 78.25 | [18 empty] | VV | 0
Díl: | 5 | Komunikace |  |  |  | 0 |  | 0 |  | 0 |  | 0 |  | 598.687 |  | 0 |  |  |  | 111.2 |  |  | DIL
24 | 564851113R00 | Podklad ze štěrkodrti po zhutnění tloušťky 17 cm | m2 | 627.4991 |  | 0 |  | 0 |  | 0 | 21 | 0 | 0.37485 | 235.218 | 0 | 0 |  |  | 0.026 | 16.31 |  |  | POL1_0
|  | 513,71983 |  | 513.7198 | [18 empty] | VV | 0
|  | 91,0756 |  | 91.0756 | [18 empty] | VV | 0
|  | 22,7037 |  | 22.7037 | [18 empty] | VV | 0
25 | 567122111R00 | Podklad z kameniva zpev.cementem KZC 1 tl.12 cm | m2 | 604.7954 |  | 0 |  | 0 |  | 0 | 21 | 0 | 0.30651 | 185.3758 | 0 | 0 |  |  | 0.025 | 15.12 |  |  | POL1_0
|  | 513,71983 |  | 513.7198 | [18 empty] | VV | 0
|  | 91,0756 |  | 91.0756 | [18 empty] | VV | 0
26 | 573111113R00 | Postřik živičný infiltr.+ posyp, asfalt 1,5 kg/m2 | m2 | 513.7198 |  | 0 |  | 0 |  | 0 | 21 | 0 | 0.00652 | 3.3495 | 0 | 0 |  |  | 0.004 | 2.05 |  |  | POL1_0
27 | 565151211R00 | Podklad z obal kam.ACP 16+,ACP 22+,nad 3 m,tl.7 cm | m2 | 513.7198 |  | 0 |  | 0 |  | 0 | 21 | 0 | 0.18463 | 94.8481 | 0 | 0 |  |  | 0.029 | 14.9 |  |  | POL1_0
|  | 513,71983 |  | 513.7198 | [18 empty] | VV | 0
28 | 573211111R00 | Postřik živičný spojovací z asfaltu 0,5-0,7 kg/m2 | m2 | 513.7198 |  | 0 |  | 0 |  | 0 | 21 | 0 | 0.00061 | 0.31337 | 0 | 0 |  |  | 0.002 | 1.03 |  |  | POL1_0
29 | 577132311R00 | Beton asfalt. ACO 8 CH obrusný, nad 3 m, 4 cm | m2 | 513.7198 |  | 0 |  | 0 |  | 0 | 21 | 0 | 0.10141 | 52.0963 | 0 | 0 |  |  | 0.016 | 8.22 |  |  | POL1_0
|  | 513,71983 |  | 513.7198 | [18 empty] | VV | 0
30 | 596215040R00 | Kladení zámkové dlažby tl. 8 cm do drtě tl. 4 cm | m2 | 91.0756 |  | 0 |  | 0 |  | 0 | 21 | 0 | 0.0739 | 6.7305 | 0 | 0 |  |  | 0.478 | 43.53 |  |  | POL1_0
|  | 91,0756 |  | 91.0756 | [18 empty] | VV | 0
31 | 59245268RS | Dlažba BEST KLASIKO přírodní 20x10x8 | m2 | 70.4352 |  | 0 |  | 0 |  | 0 | 21 | 0 | 0.183 | 12.8896 | 0 | 0 |  |  | 0 | 0 |  |  | POL3_0
|  | 70,4352 |  | 70.4352 | [18 empty] | VV | 0
32 | 59245264R | Dlažba BEST KLASIKO červená pro nevidomé 20x10x8, povrch STANDARD | m2 | 20.6404 |  | 0 |  | 0 |  | 0 | 21 | 0 | 0.176 | 3.6327 | 0 | 0 |  |  | 0 | 0 |  |  | POL3_0
|  | 20,6404 |  | 20.6404 | [18 empty] | VV | 0
33 | 596215020R00 | Kladení zámkové dlažby tl. 6 cm do drtě tl. 3 cm | m2 | 22.7037 |  | 0 |  | 0 |  | 0 | 21 | 0 | 0.05545 | 1.2589 | 0 | 0 |  |  | 0.442 | 10.04 |  |  | POL1_0
|  | 22,7037 |  | 22.7037 | [18 empty] | VV | 0
34 | 59245308R | Dlažba BEST KLASIKO přírodní 20x10x6 | m2 | 22.7037 |  | 0 |  | 0 |  | 0 | 21 | 0 | 0.131 | 2.9742 | 0 | 0 |  |  | 0 | 0 |  |  | POL3_0
|  | 22,7037 |  | 22.7037 | [18 empty] | VV | 0
Díl: | 91 | Doplňující práce na komunikaci |  |  |  | 0 |  | 0 |  | 0 |  | 0 |  | 73.8028 |  | 1.323 |  |  |  | 75.97 |  |  | DIL
35 | 919735113R00 | Řezání stávajícího živičného krytu tl. 10 - 15 cm | m | 46.1008 |  | 0 |  | 0 |  | 0 | 21 | 0 | 0 | 0 | 0 | 0 |  |  | 0.055 | 2.54 |  |  | POL1_0
|  | 26,2951 |  | 26.2951 | [18 empty] | VV | 0
|  | 19,8057 |  | 19.8057 | [18 empty] | VV | 0
36 | 916661111RT3 | Osazení park. obrubníků do lože z C 12/15 s opěrou, včetně obrubníku 80x250x500 mm | m | 37.7838 |  | 0 |  | 0 |  | 0 | 21 | 0 | 0.1929 | 7.2885 | 0 | 0 |  |  | 0.162 | 6.12 |  |  | POL1_0
|  | 11,7415+2,00+2,00+2,00+2,00+4,2514+13,7909 |  | 37.7838 | [18 empty] | VV | 0
37 | 917862111RT8 | Osazení stojat. obrub.bet. s opěrou,lože z C 12/15, včetně obrubníku 100/15/30 | m | 206.1165 |  | 0 |  | 0 |  | 0 | 21 | 0 | 0.30847 | 63.5808 | 0 | 0 |  |  | 0.272 | 56.06 |  |  | POL1_0
|  | 91,4689 |  | 91.4689 | [18 empty] | VV | 0
|  | 73,059 |  | 73.059 | [18 empty] | VV | 0
|  | 19,8057 |  | 19.8057 | [18 empty] | VV | 0
|  | 21,7829 |  | 21.7829 | [18 empty] | VV | 0
38 | 915791111R00 | Předznačení pro značení dělící čáry,vodící proužky | m | 81.6 |  | 0 |  | 0 |  | 0 | 21 | 0 | 0 | 0 | 0 | 0 |  |  | 0.012 | 0.98 |  |  | POL1_0
|  | 12*6,80 |  | 81.6 | [18 empty] | VV | 0
39 | 915711111R00 | Vodorovné značení dělících čar 12 cm střík.barvou | m | 81.6 |  | 0 |  | 0 |  | 0 | 21 | 0 | 9e-05 | 0.00734 | 0 | 0 |  |  | 0.022 | 1.8 |  |  | POL1_0
|  | 12*6,80 |  | 81.6 | [18 empty] | VV | 0
40 | 914001121R00 | Osaz.sloupku dopr.značky vč. bet.základu+Al patka | kus | 2 |  | 0 |  | 0 |  | 0 | 21 | 0 | 0.1125 | 0.225 | 0 | 0 |  |  | 0.918 | 1.84 |  |  | POL1_0
41 | 914001125R00 | Osazení svislé dopr.značky na sloupek nebo konzolu | kus | 6 |  | 0 |  | 0 |  | 0 | 21 | 0 | 0 | 0 | 0 | 0 |  |  | 0.2 | 1.2 |  |  | POL1_0
42 | 40445055.AR | Značka dopr inf IZ 5a, b, 750/1000 fól1, EG 7letá | kus | 4 |  | 0 |  | 0 |  | 0 | 21 | 0 | 0.007 | 0.028 | 0 | 0 |  |  | 0 | 0 |  |  | POL3_0
|  | 2 x IZ5a Obytná zóna | [20 empty] | POP |  | 2 x IZ5a Obytná zóna
|  | 2 x IZ5b Konec obytné zóny | [20 empty] | POP |  | 2 x IZ5b Konec obytné zóny
43 | 40445044.AR | Značka dopr inf IP 4b-7,10a,b 500/500 fól1,EG7letá | kus | 1 |  | 0 |  | 0 |  | 0 | 21 | 0 | 0.0051 | 0.0051 | 0 | 0 |  |  | 0 | 0 |  |  | POL3_0
|  | IP4b - Jednosměrný provoz | [20 empty] | POP |  | IP4b - Jednosměrný provoz
44 | 40445024.AR | Značka doprav zákazová B1-B34 700 fól 2, HIG10letá | kus | 1 |  | 0 |  | 0 |  | 0 | 21 | 0 | 0.0051 | 0.0051 | 0 | 0 |  |  | 0 | 0 |  |  | POL3_0
|  | B2 - Zákaz vjezdu | [20 empty] | POP |  | B2 - Zákaz vjezdu
45 | 914991001R00 | Montáž dočasné značky včetně stojanu | kus | 17 |  | 0 |  | 0 |  | 0 | 21 | 0 | 0.066 | 1.122 | 0 | 0 |  |  | 0.17 | 2.89 |  |  | POL1_0
|  | 17 |  | 17 | [18 empty] | VV | 0
46 | 914992001R00 | Nájem dopravní značky včetně stojanu - den | kus | 510 |  | 0 |  | 0 |  | 0 | 21 | 0 | 0 | 0 | 0 | 0 |  |  | 0 | 0 |  |  | POL1_0
|  | 17,0*30 |  | 510 | [18 empty] | VV | 0
47 | 914991003R00 | Montáž dočasné zábrany vč. sloupků a podstavců | kus | 3 |  | 0 |  | 0 |  | 0 | 21 | 0 | 0.067 | 0.201 | 0 | 0 |  |  | 0.148 | 0.44 |  |  | POL1_0
48 | 914992003R00 | Nájem zábrany včetně podstavců - den | kus | 90 |  | 0 |  | 0 |  | 0 | 21 | 0 | 0 | 0 | 0 | 0 |  |  | 0 | 0 |  |  | POL1_0
|  | 3,0*30 |  | 90 | [18 empty] | VV | 0
49 | 914993001R00 | Demontáž dočasné značky včetně stojanu | kus | 17 |  | 0 |  | 0 |  | 0 | 21 | 0 | 0.067 | 1.139 | 0.066 | 1.122 |  |  | 0.1105 | 1.88 |  |  | POL1_0
50 | 914993003R00 | Demontáž dočasné zábrany vč.sloupků a podstavců | kus | 3 |  | 0 |  | 0 |  | 0 | 21 | 0 | 0.067 | 0.201 | 0.067 | 0.201 |  |  | 0.0736 | 0.22 |  |  | POL1_0
Díl: | 96 | Bourání konstrukcí |  |  |  | 0 |  | 0 |  | 0 |  | 0 |  | 0 |  | 0.008 |  |  |  | 0.85 |  |  | DIL
51 | 966006215R00 | Odstranění sloupků dopravních značek z Al patek | kus | 2 |  | 0 |  | 0 |  | 0 | 21 | 0 | 0 | 0 | 0 | 0 |  |  | 0.25 | 0.5 |  |  | POL1_0
52 | 966006211R00 | Odstranění doprav. značky ze sloupů nebo konzolí | kus | 2 |  | 0 |  | 0 |  | 0 | 21 | 0 | 0 | 0 | 0.004 | 0.008 |  |  | 0.174 | 0.35 |  |  | POL1_0
Díl: | 97 | Prorážení otvorů |  |  |  | 0 |  | 0 |  | 0 |  | 0 |  | 0 |  | 0 |  |  |  | 20.65 |  |  | DIL
53 | 979082213R00 | Vodorovná doprava suti po suchu do 1 km | t | 490.6205 |  | 0 |  | 0 |  | 0 | 21 | 0 | 0 | 0 | 0 | 0 |  |  | 0.01 | 4.91 |  |  | POL1_0
|  | 112,55713 |  | 112.5571 | [18 empty] | VV | 0
|  | 375,63108 |  | 375.6311 | [18 empty] | VV | 0
|  | 2,43226 |  | 2.4323 | [18 empty] | VV | 0
54 | 979082219R00 | Příplatek za dopravu suti po suchu za další 1 km | t | 6868.687 |  | 0 |  | 0 |  | 0 | 21 | 0 | 0 | 0 | 0 | 0 |  |  | 0 | 0 |  |  | POL1_0
|  | 490,6205*14 |  | 6868.687 | [18 empty] | VV | 0
55 | 979084216R00 | Vodorovná doprava vybour. hmot po suchu do 5 km | t | 22.8792 |  | 0 |  | 0 |  | 0 | 21 | 0 | 0 | 0 | 0 | 0 |  |  | 0.688 | 15.74 |  |  | POL1_0
|  | 11,80069 |  | 11.8007 | [18 empty] | VV | 0
|  | 7,88284 |  | 7.8828 | [18 empty] | VV | 0
|  | 3,19568 |  | 3.1957 | [18 empty] | VV | 0
56 | 979084219R00 | Příplatek k dopravě vybour.hmot za dalších 5 km | t | 45.7584 |  | 0 |  | 0 |  | 0 | 21 | 0 | 0 | 0 | 0 | 0 |  |  | 0 | 0 |  |  | POL1_0
|  | 22,8792*2 |  | 45.7584 | [18 empty] | VV | 0
57 | 979990113R00 | Poplatek za skládku suti - obalované kam. - asfalt | t | 112.5571 |  | 0 |  | 0 |  | 0 | 21 | 0 | 0 | 0 | 0 | 0 |  |  | 0 | 0 |  |  | POL1_0
|  | 112,55713 |  | 112.5571 | [18 empty] | VV | 0
58 | 979990103R00 | Poplatek za skládku suti - beton | t | 25.3115 |  | 0 |  | 0 |  | 0 | 21 | 0 | 0 | 0 | 0 | 0 |  |  | 0 | 0 |  |  | POL1_0
|  | 11,80069 |  | 11.8007 | [18 empty] | VV | 0
|  | 2,43226 |  | 2.4323 | [18 empty] | VV | 0
|  | 7,88284 |  | 7.8828 | [18 empty] | VV | 0
|  | 3,19568 |  | 3.1957 | [18 empty] | VV | 0
Díl: | 99 | Staveništní přesun hmot |  |  |  | 0 |  | 0 |  | 0 |  | 0 |  | 0 |  | 0 |  |  |  | 11.21 |  |  | DIL
59 | 998225111R00 | Přesun hmot, pozemní komunikace, kryt živičný | t | 700.7345 |  | 0 |  | 0 |  | 0 | 21 | 0 | 0 | 0 | 0 | 0 |  |  | 0.016 | 11.21 |  |  | POL1_0
|  | 34,57286 |  | 34.5729 | [18 empty] | VV | 0
|  | 0,33462 |  | 0.3346 | [18 empty] | VV | 0
|  | 592,02423 |  | 592.0242 | [18 empty] | VV | 0
|  | 73,80280 |  | 73.8028 | [18 empty] | VV | 0
[21 empty] | 15 | 21
| 26 |  |  |  |  | 0 | [14 empty] | 0 | 0 | SUM
33
POPUZIV
END