## Kryci list
Krycí list rozpočtu
0 | Číslo zakázky | Zakázka
21 | 170612a | MDK Sokolov - stavební úpravy šatny a sociálního zázemí
_ | Komentář
| Popis verze | Nabídka
Komentář verze
| Adresa |  | Datum zahájení | 2017-06-13
| Rok | 2017 | Datum dokončení
| Typ Firmy | Název | Kontaktní osoba | Kontakt
| Dodavatel | dle výběrového řízení
| Investor | Město Sokolov |  | www.sokolov.cz
| Kalkulant | Michal Kubelka |  | www.stavebnikalkulace.cz
| Význam (funkce) | Jméno
| Rozpočtář | 2107A
REKAPITULACE
| Kód stavebního objektu | Popis objektu | Kód zatřídění | Zatřídění
| SO_01 | Stavební objekt 01
|  |  | Celkem (bez DPH) | 0
|  |  | DPH | 0
0
0
|  |  | Celkem (včetně DPH) | 0
| Za zhotovitele |  | Za objednatele
| Jméno : |  | Jméno :
| Datum : |  | Datum :
| Podpis: |  | Podpis :
Poznámka :

## Rekapitulace
Zakázka:
0 | MDK Sokolov - stavební úpravy šatny a sociálního zázemí
21 | Popis | Cena | Hmotnost | DPH | Cena s DPH | Počet položek
_
| SO_01: Stavební objekt 01 |  | 22.615 |  |  | 265
| 003: Svislé konstrukce |  | 5.1406 |  |  | 8
| 006: Úpravy povrchu |  | 13.6822 |  |  | 12
| 009: Ostatní konstrukce a práce |  | 0.033185 |  |  | 10
| 021: Silnoproud |  | 0.02535 |  |  | 50
| 022: Slaboproud |  |  |  |  | 15
| 024: Vzduchotechnika |  |  |  |  | 1
| 099: Přesun hmot HSV |  |  |  |  | 6
| 711: Izolace proti vodě |  | 0.14047 |  |  | 5
| 721: Vnitřní kanalizace |  | 0.010576 |  |  | 10
| 722: Vnitřní vodovod |  | 0.02357 |  |  | 10
| 725: Zařizovací předměty |  | 0.01418 |  |  | 31
| 726: Instalační prefabrikáty |  |  |  |  | 2
| 734: Ústřední vytápění - armatury |  | 0.00084 |  |  | 2
| 735: Ústřední vytápění - otopná tělesa |  | 0.029126 |  |  | 14
| 762: Konstrukce tesařské |  |  |  |  | 5
| 763: Konstrukce montované |  | 0.24202 |  |  | 5
| 766: Konstrukce truhlářské |  | 0.34484 |  |  | 37
| 767: Konstrukce zámečnické |  |  |  |  | 5
| 771: Podlahy z dlaždic |  | 0.062669 |  |  | 7
| 775: Podlahy dřevěné |  | 1.9981 |  |  | 6
| 776: Podlahy povlakové |  |  |  |  | 3
| 781: Obklady keramické |  | 0.17715 |  |  | 8
| 783: Nátěry |  | 0.087758 |  |  | 3
| 784: Malby |  | 0.60226 |  |  | 5
| V03: Zařízení staveniště |  |  |  |  | 1
| V04: Inženýrská činnost |  |  |  |  | 1
| V05: Finanční náklady |  |  |  |  | 1
| V06: Územní vlivy |  |  |  |  | 1
| V09: Ostatní náklady |  |  |  |  | 1
0 | Celkem (bez DPH) | 0
| DPH | 0
0
0
| Celkem (včetně DPH) | 0

## Zakazka
Zakázka:
MDK Sokolov - stavební úpravy šatny a sociálního zázemí
[5 empty] | Poř. | Typ | Kód | Popis | MJ | Výměra bez ztr. | Ztratné | Výměra | Jedn. cena | Cena | Jedn. hmotn. | Hmotnost | Jedn. suť | Suť | Sazba DPH | DPH | Cena s DPH | Komentář | Cen. soustava | Počet
[8 empty] | SO_01: Stavební objekt 01 | [5 empty] | 0 |  | 22.615 |  | 19.2773 |  | 0 | 0 |  |  | 265
[8 empty] | 003: Svislé konstrukce | [5 empty] | 0 |  | 5.1406 |  | 0 |  | 0 | 0 |  |  | 8
##T2##N_Catalog_catGUID | ##T2##PRO_ITEM_catID | ##T2##PRO_ITEM_iteCode | ##T2##PRO_ITEM_szvCode | ##T2##PRO_ITEM_tevCode | 1 | SP | 310238211/00 | Zazdívka otvorů pl do 1 m2 ve zdivu nadzákladovém cihlami pálenými na MVC | m3 | 0.5 | 0 | 0.5 |  | 0 | 1.8775 | 0.93875 |  | 0 | 21 | 0 | 0 |  |  | 1
[7 empty] | Plný popis: | Zazdívka otvorů ve zdivu nadzákladovém cihlami pálenými plochy přes 0,25 m2 do 1 m2 na maltu vápenocementovou
[7 empty] | Výkaz výměr: | Nika po původním rozvaděči; 0,5 |  |  |  | 0.5 | [6 empty] | _
[12 empty] | 0 | [6 empty] | _
[5 empty] | 2 | SP | 342248113/00 | Příčky POROTHERM tl 140 mm pevnosti P 10 na MVC | m2 | 8.7374 | 0 | 8.7374 |  | 0 | 0.1434 | 1.2529 |  | 0 | 21 | 0 | 0 |  |  | 1
[7 empty] | Plný popis: | Příčky jednoduché z cihel děrovaných spojených na pero a drážku [POROTHERM] klasických na maltu MVC, pevnost cihel P 10, tl. příčky 140 mm
[7 empty] | Výkaz výměr: | WC; |  |  |  | 0 | [6 empty] | _
[8 empty] | 1,32*4,57 |  |  |  | 6.0324 | [6 empty] | _
[8 empty] | Příčka mezi sály; |  |  |  | 0 | [6 empty] | _
[8 empty] | 2,93*2,5 |  |  |  | 7.325 | [6 empty] | _
[8 empty] | -2,2*2,1 |  |  |  | -4.62 | [6 empty] | _
[12 empty] | 0 | [6 empty] | _
[5 empty] | 3 | SP | 317168130/00 | Překlad keramický vysoký v 23,8 cm dl 100 cm | kus | 3 | 0 | 3 |  | 0 | 0.03727 | 0.11181 |  | 0 | 21 | 0 | 0 |  |  | 1
[7 empty] | Plný popis: | Překlady keramické vysoké [HELUZ] osazené do maltového lože, šířky překladu 7 cm výšky 23,8 cm, délky 100 cm
[5 empty] | 4 | SP | 317168137/00 | Překlad keramický vysoký v 23,8 cm dl 275 cm | kus | 2 | 0 | 2 |  | 0 | 0.10203 | 0.20406 |  | 0 | 21 | 0 | 0 |  |  | 1
[7 empty] | Plný popis: | Překlady keramické vysoké [HELUZ] osazené do maltového lože, šířky překladu 7 cm výšky 23,8 cm, délky 275 cm
[5 empty] | 5 | SP | 342248110/00 | Příčky POROTHERM tl 80 mm pevnosti P 10 na MVC | m2 | 28.4505 | 0 | 28.4505 |  | 0 | 0.09232 | 2.6266 |  | 0 | 21 | 0 | 0 |  |  | 1
[7 empty] | Plný popis: | Příčky jednoduché z cihel děrovaných spojených na pero a drážku [POROTHERM] klasických na maltu MVC, pevnost cihel P 10, tl. příčky 80 mm
[7 empty] | Výkaz výměr: | WC; |  |  |  | 0 | [6 empty] | _
[8 empty] | (1,32+1,31+0,92+0,1+3)*4,57 |  |  |  | 30.3905 | [6 empty] | _
[8 empty] | -(0,7*1,97)*3 |  |  |  | -4.137 | [6 empty] | _
[8 empty] | Obezdívka WC; |  |  |  | 0 | [6 empty] | _
[8 empty] | (0,77+0,92)*1,3 |  |  |  | 2.197 | [6 empty] | _
[12 empty] | 0 | [6 empty] | _
[5 empty] | 6 | SP | 342291121/00 | Ukotvení příček k cihelným konstrukcím plochými kotvami | m | 27.85 | 0 | 27.85 |  | 0 | 0.00014 | 0.003899 |  | 0 | 21 | 0 | 0 |  |  | 1
[7 empty] | Plný popis: | Ukotvení příček plochými kotvami, do konstrukce cihelné
[7 empty] | Výkaz výměr: | 4,57*5 |  |  |  | 22.85 | [6 empty] | _
[8 empty] | 2,5*2 |  |  |  | 5 | [6 empty] | _
[12 empty] | 0 | [6 empty] | _
[5 empty] | 7 | SP | 342291111/00 | Ukotvení příček montážní polyuretanovou pěnou tl příčky do 100 mm | m | 18.28 | 0 | 18.28 |  | 0 | 8e-05 | 0.0014624 |  | 0 | 21 | 0 | 0 |  |  | 1
[7 empty] | Plný popis: | Ukotvení příček polyuretanovou pěnou, tl. příčky do 100 mm
[7 empty] | Výkaz výměr: | 4,57*4 |  |  |  | 18.28 | [6 empty] | _
[12 empty] | 0 | [6 empty] | _
[5 empty] | 8 | SP | 342291112/00 | Ukotvení příček montážní polyuretanovou pěnou tl příčky přes 100 mm | m | 4.57 | 109.4092 | 9.57 |  | 0 | 0.00012 | 0.0011484 |  | 0 | 21 | 0 | 0 |  |  | 1
[7 empty] | Plný popis: | Ukotvení příček polyuretanovou pěnou, tl. příčky přes 100 mm
_
[8 empty] | 006: Úpravy povrchu | [5 empty] | 0 |  | 13.6822 |  | 0 |  | 0 | 0 |  |  | 12
[5 empty] | 9 | SP | 629991011/00 | Zakrytí výplní otvorů a svislých ploch fólií přilepenou lepící páskou | m2 | 25.5192 | 0 | 25.5192 |  | 0 | 0.00012 | 0.0030623 |  | 0 | 21 | 0 | 0 |  |  | 1
[7 empty] | Plný popis: | Zakrytí vnějších ploch před znečištěním včetně pozdějšího odkrytí výplní otvorů a svislých ploch fólií přilepenou lepící páskou
[7 empty] | Výkaz výměr: | (1,86*3,43)*4 |  |  |  | 25.5192 | [6 empty] | _
[12 empty] | 0 | [6 empty] | _
[5 empty] | 10 | SP | 611325412/00 | Oprava vnitřní vápenné hladké omítky stropů v rozsahu plochy do 30% | m2 | 169.3583 | 0 | 169.3583 |  | 0 | 0.0169 | 2.8622 |  | 0 | 21 | 0 | 0 |  |  | 1
[7 empty] | Plný popis: | Oprava vápenocementové nebo vápenné omítky vnitřních ploch hladké, tloušťky do 20 mm stropů, v rozsahu opravované plochy přes 10 do 30%
[7 empty] | Výkaz výměr: | m.č. 227; |  |  |  | 0 | [6 empty] | _
[8 empty] | (11,93*10,14)*1,4 |  |  |  | 169.3583 | [6 empty] | _
[12 empty] | 0 | [6 empty] | _
[5 empty] | 10 | SP | 611311131/00 | Potažení vnitřních rovných stropů vápenným štukem tloušťky do 3 mm - vč. podkladní penetrace | m2 | 169.358 | 0 | 169.358 |  | 0 | 0.003 | 0.50807 |  | 0 | 21 | 0 | 0 |  |  | 1
[7 empty] | Plný popis: | Potažení vnitřních ploch štukem tloušťky do 3 mm vodorovných konstrukcí stropů rovných
[5 empty] | 11 | SP | 612325412/00 | Oprava vnitřní vápenné hladké omítky stěn v rozsahu plochy do 30% | m2 | 190.5596 | 0 | 190.5596 |  | 0 | 0.0156 | 2.9727 |  | 0 | 21 | 0 | 0 |  |  | 1
[7 empty] | Plný popis: | Oprava vápenocementové nebo vápenné omítky vnitřních ploch hladké, tloušťky do 20 mm stěn, v rozsahu opravované plochy přes 10 do 30%
[7 empty] | Výkaz výměr: | m.č. 227; |  |  |  | 0 | [6 empty] | _
[8 empty] | (12+12+10,23+10,23)*4,63 |  |  |  | 205.8498 | [6 empty] | _
[8 empty] | -(1,86*3,43)*4 |  |  |  | -25.5192 | [6 empty] | _
[8 empty] | -1,45*1,97 |  |  |  | -2.8565 | [6 empty] | _
[8 empty] | -2,2*2,1 |  |  |  | -4.62 | [6 empty] | _
[8 empty] | ((1,86+3,43+3,43)*4)*0,35 |  |  |  | 12.208 | [6 empty] | _
[8 empty] | (2,93+2,2+2,2)*0,75 |  |  |  | 5.4975 | [6 empty] | _
[12 empty] | 0 | [6 empty] | _
[5 empty] | 12 | SP | 612325413/00 | Oprava vnitřní vápenné hladké omítky stěn v rozsahu plochy do 50% | m2 | 38.083 | 0 | 38.083 |  | 0 | 0.0262 | 0.99777 |  | 0 | 21 | 0 | 0 |  |  | 1
[7 empty] | Plný popis: | Oprava vápenocementové nebo vápenné omítky vnitřních ploch hladké, tloušťky do 20 mm stěn, v rozsahu opravované plochy přes 30 do 50%
[7 empty] | Výkaz výměr: | WC muži a ženy; |  |  |  | 0 | [6 empty] | _
[8 empty] | (3+0,92+1,16+1,5+0,15+0,92+1,5+1,35+1,32+1,31)*2,22 |  |  |  | 29.1486 | [6 empty] | _
[8 empty] | (0,7+0,7+1,97+1,97)*0,66 |  |  |  | 3.5244 | [6 empty] | _
[8 empty] | Příčka mezi sály; |  |  |  | 0 | [6 empty] | _
[8 empty] | 5,41 |  |  |  | 5.41 | [6 empty] | _
[12 empty] | 0 | [6 empty] | _
[5 empty] | 13 | SP | 612131101/00 | Cementový postřik vnitřních stěn nanášený celoplošně ručně | m2 | 98.8483 | 0 | 98.8483 |  | 0 | 0.00735 | 0.72654 |  | 0 | 21 | 0 | 0 |  |  | 1
[7 empty] | Plný popis: | Podkladní a spojovací vrstva vnitřních omítaných ploch cementový postřik nanášený ručně celoplošně stěn
[7 empty] | Výkaz výměr: | Nové stěny WC; |  |  |  | 0 | [6 empty] | _
[8 empty] | (0,92+0,1+0,92+0,1+3+2,85+2,32+2,32+2,32+2,32+2,31+2,31)*4,57 |  |  |  | 99.5803 | [6 empty] | _
[8 empty] | (0,72+0,92)*1,3 |  |  |  | 2.132 | [6 empty] | _
[8 empty] | -(0,7*1,97)*6 |  |  |  | -8.274 | [6 empty] | _
[8 empty] | Příčka mezi sály; |  |  |  | 0 | [6 empty] | _
[8 empty] | (2,93*2,5)*2 |  |  |  | 14.65 | [6 empty] | _
[8 empty] | -(2,2*2,1)*2 |  |  |  | -9.24 | [6 empty] | _
[12 empty] | 0 | [6 empty] | _
[5 empty] | 14 | SP | 612311121/00 | Vápenná omítka hladká jednovrstvá vnitřních stěn nanášená ručně | m2 | 98.848 | 0 | 98.848 |  | 0 | 0.0147 | 1.4531 |  | 0 | 21 | 0 | 0 |  |  | 1
[7 empty] | Plný popis: | Omítka vápenná vnitřních ploch nanášená ručně jednovrstvá hladká, tloušťky do 10 mm svislých konstrukcí stěn
[7 empty] | Výkaz výměr: | Nové stěny na WC; |  |  |  | 0 | [6 empty] | _
[8 empty] | 93,438 |  |  |  | 93.438 | [6 empty] | _
[8 empty] | Příčka mezi sály; |  |  |  | 0 | [6 empty] | _
[8 empty] | 5,41 |  |  |  | 5.41 | [6 empty] | _
[12 empty] | 0 | [6 empty] | _
[5 empty] | 15 | SP | 612311131/00 | Potažení vnitřních stěn vápenným štukem tloušťky do 3 mm - vč. podkladní penetrace | m2 | 277.0168 | 0 | 277.0168 |  | 0 | 0.003 | 0.83105 |  | 0 | 21 | 0 | 0 |  |  | 1
[7 empty] | Plný popis: | Potažení vnitřních ploch štukem tloušťky do 3 mm svislých konstrukcí stěn
[7 empty] | Výkaz výměr: | WC muži a ženy - nové stěny; |  |  |  | 0 | [6 empty] | _
[8 empty] | (0,92+0,1+0,92+0,1+3+2,85+2,32+2,32+2,32+2,32+2,31+2,31)*2,22 |  |  |  | 48.3738 | [6 empty] | _
[8 empty] | Výměry po opravách omítek; |  |  |  | 0 | [6 empty] | _
[8 empty] | 190,56 |  |  |  | 190.56 | [6 empty] | _
[8 empty] | 38,083 |  |  |  | 38.083 | [6 empty] | _
[12 empty] | 0 | [6 empty] | _
[5 empty] | 16 | SP | 612135001/00 | Vyrovnání podkladu vnitřních stěn maltou vápenocementovou tl do 10 mm | m2 | 27.6745 | 0 | 27.6745 |  | 0 | 0.02048 | 0.56677 |  | 0 | 21 | 0 | 0 |  |  | 1
[7 empty] | Plný popis: | Vyrovnání nerovností podkladu vnitřních omítaných ploch maltou, tloušťky do 10 mm vápenocementovou stěn
[7 empty] | Výkaz výměr: | Vyrovnání pod obklady stávajících stěn na WC; |  |  |  | 0 | [6 empty] | _
[8 empty] | (0,92+0,92+1,32+1,31+1,5+3+1,31+1,32+1,35)*2,35 |  |  |  | 30.4325 | [6 empty] | _
[8 empty] | -(0,7*1,97)*2 |  |  |  | -2.758 | [6 empty] | _
[12 empty] | 0 | [6 empty] | _
[5 empty] | 16 | H | 006-x2 | Penetrační nátěr pískový pod samonivelační stěrku | m2 | 129.018 | 0 | 129.018 |  | 0 | 0.001 | 0.12902 |  | 0 | 21 | 0 | 0 |  |  | 1
Plný popis:
[5 empty] | 17 | SP | 632451103/00 | Cementový samonivelační potěr ze suchých směsí tloušťky do 10 mm | m2 | 129.0185 | 0 | 129.0185 |  | 0 | 0.0204 | 2.632 |  | 0 | 21 | 0 | 0 |  |  | 1
[7 empty] | Plný popis: | Potěr cementový samonivelační ze suchých směsí tloušťky přes 5 do 10 mm
[7 empty] | Výkaz výměr: | m.č. 227; |  |  |  | 0 | [6 empty] | _
[8 empty] | 12*7,3 |  |  |  | 87.6 | [6 empty] | _
[8 empty] | 9,1*2,93 |  |  |  | 26.663 | [6 empty] | _
[8 empty] | 2,93*0,75 |  |  |  | 2.1975 | [6 empty] | _
[8 empty] | (1,85*0,15)*4 |  |  |  | 1.11 | [6 empty] | _
[8 empty] | WC muži a ženy; |  |  |  | 0 | [6 empty] | _
[8 empty] | 10,356 |  |  |  | 10.356 | [6 empty] | _
[8 empty] | (0,7*0,63)*2 |  |  |  | 0.882 | [6 empty] | _
[8 empty] | (0,7*0,1)*3 |  |  |  | 0.21 | [6 empty] | _
[12 empty] | 0 | [6 empty] | _
[5 empty] | 18 | H | 006-x1 | D+M Lišta ochranná pozinkovaná | m | 10 | 0 | 10 |  | 0 |  | 0 |  | 0 | 21 | 0 | 0 |  |  | 1
Plný popis:
[7 empty] | Výkaz výměr: | 5*2 |  |  |  | 10 | [6 empty] | _
[12 empty] | 0 | [6 empty] | _
_
[8 empty] | 009: Ostatní konstrukce a práce | [5 empty] | 0 |  | 0.033185 |  | 11.2693 |  | 0 | 0 |  |  | 10
[5 empty] | 19 | SP | 962032231/00 | Bourání zdiva z cihel pálených nebo vápenopískových na MV nebo MVC přes 1 m3 | m3 | 2.3947 | 0 | 2.3947 |  | 0 |  | 0 | 1.8 | 4.3104 | 21 | 0 | 0 |  |  | 1
[7 empty] | Plný popis: | Bourání zdiva nadzákladového z cihel nebo tvárnic z cihel pálených nebo vápenopískových, na maltu vápennou nebo vápenocementovou, objemu přes 1 m3
[7 empty] | Výkaz výměr: | Stěna mezi WC muži a ženy; |  |  |  | 0 | [6 empty] | _
[8 empty] | (2,62*4,57)*0,2 |  |  |  | 2.3947 | [6 empty] | _
[12 empty] | 0 | [6 empty] | _
[5 empty] | 20 | SP | 962031132/00 | Bourání příček z cihel pálených na MVC tl do 100 mm | m2 | 9.942 | 0 | 9.942 |  | 0 |  | 0 | 0.131 | 1.3024 | 21 | 0 | 0 |  |  | 1
[7 empty] | Plný popis: | Bourání příček z cihel, tvárnic nebo příčkovek z cihel pálených, plných nebo dutých na maltu vápennou nebo vápenocementovou, tl. do 100 mm
[7 empty] | Výkaz výměr: | WC ženy; |  |  |  | 0 | [6 empty] | _
[8 empty] | 1,25*2,2 |  |  |  | 2.75 | [6 empty] | _
[8 empty] | -0,6*2 |  |  |  | -1.2 | [6 empty] | _
[8 empty] | WC muži; |  |  |  | 0 | [6 empty] | _
[8 empty] | (1,255*2)*2,2 |  |  |  | 5.522 | [6 empty] | _
[8 empty] | -(0,6*2)*2 |  |  |  | -2.4 | [6 empty] | _
[8 empty] | Předstěna WC muži; |  |  |  | 0 | [6 empty] | _
[8 empty] | 3,1*1,7 |  |  |  | 5.27 | [6 empty] | _
[12 empty] | 0 | [6 empty] | _
[5 empty] | 21 | SP | 962031133/00 | Bourání příček z cihel pálených na MVC tl do 150 mm | m2 | 6.6951 | 0 | 6.6951 |  | 0 |  | 0 | 0.261 | 1.7474 | 21 | 0 | 0 |  |  | 1
[7 empty] | Plný popis: | Bourání příček z cihel, tvárnic nebo příčkovek z cihel pálených, plných nebo dutých na maltu vápennou nebo vápenocementovou, tl. do 150 mm
[7 empty] | Výkaz výměr: | Příčka mezi WC muži a ženy; |  |  |  | 0 | [6 empty] | _
[8 empty] | 1,465*4,57 |  |  |  | 6.6951 | [6 empty] | _
[12 empty] | 0 | [6 empty] | _
[5 empty] | 22 | SP | 968072455/00 | Vybourání kovových dveřních zárubní pl do 2 m2 | m2 | 3.6 | 0 | 3.6 |  | 0 |  | 0 | 0.076 | 0.2736 | 21 | 0 | 0 |  |  | 1
[7 empty] | Plný popis: | Vybourání kovových rámů oken s křídly, dveřních zárubní, vrat, stěn, ostění nebo obkladů dveřních zárubní, plochy do 2 m2
[7 empty] | Výkaz výměr: | WC muži a ženy; |  |  |  | 0 | [6 empty] | _
[8 empty] | (0,6*2)*3 |  |  |  | 3.6 | [6 empty] | _
[12 empty] | 0 | [6 empty] | _
[5 empty] | 23 | SP | 968072456/00 | Vybourání kovových dveřních zárubní pl přes 2 m2 | m2 | 2.8275 | 0 | 2.8275 |  | 0 |  | 0 | 0.063 | 0.17813 | 21 | 0 | 0 |  |  | 1
[7 empty] | Plný popis: | Vybourání kovových rámů oken s křídly, dveřních zárubní, vrat, stěn, ostění nebo obkladů dveřních zárubní, plochy přes 2 m2
[7 empty] | Výkaz výměr: | Vstup do sálu; |  |  |  | 0 | [6 empty] | _
[8 empty] | 1,45*1,95 |  |  |  | 2.8275 | [6 empty] | _
[12 empty] | 0 | [6 empty] | _
[5 empty] | 24 | SP | 978059541/00 | Odsekání a odebrání obkladů stěn z vnitřních obkládaček plochy přes 1 m2 | m2 | 45.2636 | 0 | 45.2636 |  | 0 |  | 0 | 0.068 | 3.0779 | 21 | 0 | 0 |  |  | 1
[7 empty] | Plný popis: | Odsekání obkladů stěn včetně otlučení podkladní omítky až na zdivo z obkládaček vnitřních, z jakýchkoliv materiálů, plochy přes 1 m2
[7 empty] | Výkaz výměr: | WC muži; |  |  |  | 0 | [6 empty] | _
[8 empty] | (1,657+0,191+0,811+3,175+1,003+0,372+0,364+1,807+0,43+1,814+0,261+0,202+0,407+0,911+1,216+0,928+0,127)*1,757 |  |  |  | 27.5427 | [6 empty] | _
[8 empty] | WC ženy; |  |  |  | 0 | [6 empty] | _
[8 empty] | (0,571+0,716+1,233+1,74+0,575+0,239+0,453+0,118+0,42+0,3+0,466+0,736+1,524+0,911+0,13)*1,749 |  |  |  | 17.7209 | [6 empty] | _
[12 empty] | 0 | [6 empty] | _
[5 empty] | 25 | SP | 965081213/00 | Bourání podlah z dlaždic keramických nebo xylolitových tl do 10 mm plochy přes 1 m2 | m2 | 10.8402 | 0 | 10.8402 |  | 0 |  | 0 | 0.035 | 0.37941 | 21 | 0 | 0 |  |  | 1
[7 empty] | Plný popis: | Bourání podlah z dlaždic bez podkladního lože nebo mazaniny, s jakoukoliv výplní spár keramických nebo xylolitových tl. do 10 mm, plochy přes 1 m2
[7 empty] | Výkaz výměr: | WC muži; |  |  |  | 0 | [6 empty] | _
[8 empty] | 3,138*0,98 |  |  |  | 3.0752 | [6 empty] | _
[8 empty] | 1,81*1,23 |  |  |  | 2.2263 | [6 empty] | _
[8 empty] | 1,23*0,93 |  |  |  | 1.1439 | [6 empty] | _
[8 empty] | (0,6*0,15)*2 |  |  |  | 0.18 | [6 empty] | _
[8 empty] | WC ženy; |  |  |  | 0 | [6 empty] | _
[8 empty] | 1,745*1,236 |  |  |  | 2.1568 | [6 empty] | _
[8 empty] | 0,778*0,584 |  |  |  | 0.45435 | [6 empty] | _
[8 empty] | (0,6*0,15)*2 |  |  |  | 0.18 | [6 empty] | _
[8 empty] | 0,922*1,544 |  |  |  | 1.4236 | [6 empty] | _
[12 empty] | 0 | [6 empty] | _
[5 empty] | 26 | SP | 965046111/00 | Broušení stávajících betonových podlah úběr do 3 mm | m2 | 10.48 | 0 | 10.48 |  | 0 |  | 0 |  | 0 | 21 | 0 | 0 |  |  | 1
[7 empty] | Plný popis: | Broušení stávajících betonových podlah úběr do 3 mm
[7 empty] | Výkaz výměr: | Odstranění tmele po vybourání dlažby; |  |  |  | 0 | [6 empty] | _
[8 empty] | 10,48 |  |  |  | 10.48 | [6 empty] | _
[12 empty] | 0 | [6 empty] | _
[5 empty] | 27 | SP | 952901114/00 | Vyčištění budov bytové a občanské výstavby při výšce podlaží přes 4 m | m2 | 132.741 | 0 | 132.741 |  | 0 | 4e-05 | 0.0053096 |  | 0 | 21 | 0 | 0 |  |  | 1
[7 empty] | Plný popis: | Vyčištění budov nebo objektů před předáním do užívání budov bytové nebo občanské výstavby - zametení a umytí podlah, dlažeb, obkladů, schodů v místnostech, chodbách a schodištích, vyčištění a umytí oken, dveří s rámy, zárubněmi, umytí a vyčištění jiných zasklených a natíraných ploch a zařizovacích předmětů, při světlé výšce podlaží přes 4 m
[5 empty] | 28 | SP | 949101112/00 | Lešení pomocné pro objekty pozemních staveb s lešeňovou podlahou v do 3,5 m zatížení do 150 kg/m2 - nebo pojízdná věž - výšky místností 4,4m | m2 | 132.741 | 0 | 132.741 |  | 0 | 0.00021 | 0.027876 |  | 0 | 21 | 0 | 0 |  |  | 1
[7 empty] | Plný popis: | Lešení pomocné pracovní pro objekty pozemních staveb pro zatížení do 150 kg/m2, o výšce lešeňové podlahy přes 1,9 do 3,5 m
_
[8 empty] | 021: Silnoproud | [5 empty] | 0 |  | 0.02535 |  | 0 |  | 0 | 0 |  |  | 50
[5 empty] | 29 | H | M21-x1 | Demontáž svítidel | kus | 51 | 0 | 51 |  | 0 |  | 0 |  | 0 | 21 | 0 | 0 |  |  | 1
Plný popis:
[5 empty] | 30 | H | M21-x2 | Demontáž zásuvek a vypínačů | kus | 4 | 0 | 4 |  | 0 |  | 0 |  | 0 | 21 | 0 | 0 |  |  | 1
Plný popis:
[5 empty] | 31 | H | M21-x3 | Demontáž rozvodů pod zavěšeným stropem | soubor | 1 | 0 | 1 |  | 0 |  | 0 |  | 0 | 21 | 0 | 0 |  |  | 1
Plný popis:
[5 empty] | 32 | H | M21-x4 | Odvoz a likvidace demontovaných částí elektro | soubor | 1 | 0 | 1 |  | 0 |  | 0 |  | 0 | 21 | 0 | 0 |  |  | 1
Plný popis:
[5 empty] | 33 | H | M21-x42 | Montáž elektroinstalace | hod | 48 | 0 | 48 |  | 0 |  | 0 |  | 0 | 21 | 0 | 0 |  |  | 1
Plný popis:
[5 empty] | 34 | H | M21-x5 | Rozvaděč RS26 - svorky do 6 | kus | 10 | 0 | 10 |  | 0 |  | 0 |  | 0 | 21 | 0 | 0 |  |  | 1
Plný popis:
[5 empty] | 35 | H | M21-x6 | Rozvaděč RS26 - 1 f jistič B/10 6kA | kus | 2 | 0 | 2 |  | 0 |  | 0 |  | 0 | 21 | 0 | 0 |  |  | 1
Plný popis:
[5 empty] | 36 | H | M21-x7 | Rozvaděč RS26 - 3 f jistič B/20 6kA | kus | 1 | 0 | 1 |  | 0 |  | 0 |  | 0 | 21 | 0 | 0 |  |  | 1
Plný popis:
[5 empty] | 37 | H | M21-x8 | Rozvaděč RS26 - propojovací lišta G-3L | kus | 1 | 0 | 1 |  | 0 |  | 0 |  | 0 | 21 | 0 | 0 |  |  | 1
Plný popis:
[5 empty] | 38 | H | M21-x9 | Rozvaděč RS26 - protipožární dveře EW30 1m2 | kus | 1 |  | 1 |  | 0 |  | 0 |  | 0 | 21 | 0 | 0 |  |  | 1
Plný popis:
[5 empty] | 39 | H | M21-x10 | Rozvaděč RS26.1 - kabel cyky 5x4 | m | 10 |  | 10 |  | 0 |  | 0 |  | 0 | 21 | 0 | 0 |  |  | 1
Plný popis:
[5 empty] | 40 | H | M21-x40 | Rozvaděč RS26.1 - lisovací sada ekonom | kus | 3 | 0 | 3 |  | 0 |  | 0 |  | 0 | 21 | 0 | 0 |  |  | 1
Plný popis:
[5 empty] | 41 | H | M21-x11 | Rozvaděč RS26.1 - svorky do 6 | kus | 25 | 0 | 25 |  | 0 |  | 0 |  | 0 | 21 | 0 | 0 |  |  | 1
Plný popis:
[5 empty] | 42 | H | M21-x12 | Rozvaděč RS26.1 - rozvaděč 36 modulů do zdi | kus | 1 | 0 | 1 |  | 0 |  | 0 |  | 0 | 21 | 0 | 0 |  |  | 1
Plný popis:
[5 empty] | 43 | H | M21-x13 | Rozvaděč RS26.1 - vypínač 25A | kus | 1 | 0 | 1 |  | 0 |  | 0 |  | 0 | 21 | 0 | 0 |  |  | 1
Plný popis:
[5 empty] | 44 | H | M21-x14 | Rozvaděč RS26.1 - 1 f jistič B/16 6kA | kus | 4 | 0 | 4 |  | 0 |  | 0 |  | 0 | 21 | 0 | 0 |  |  | 1
Plný popis:
[5 empty] | 45 | H | M21-x15 | Rozvaděč RS26.1 - 3 f jistič B/20 6kA | kus | 1 | 0 | 1 |  | 0 |  | 0 |  | 0 | 21 | 0 | 0 |  |  | 1
Plný popis:
[5 empty] | 46 | H | M21-x16 | Rozvaděč RS26.1 - 1 f jistič B/10 6kA | kus | 1 | 0 | 1 |  | 0 |  | 0 |  | 0 | 21 | 0 | 0 |  |  | 1
Plný popis:
[5 empty] | 47 | H | M21-x17 | Rozvaděč RS26.1 - zásuvka na DIN lištu 230V | kus | 1 | 0 | 1 |  | 0 |  | 0 |  | 0 | 21 | 0 | 0 |  |  | 1
Plný popis:
[5 empty] | 48 | H | M21-x18 | Rozvaděč RS26.1 - zásuvka vest. 16A 5P | kus | 1 | 0 | 1 |  | 0 |  | 0 |  | 0 | 21 | 0 | 0 |  |  | 1
Plný popis:
[5 empty] | 49 | H | M21-x19 | Rozvaděč RS26.1 - vidlice gumová | kus | 6 | 0 | 6 |  | 0 |  | 0 |  | 0 | 21 | 0 | 0 |  |  | 1
Plný popis:
[5 empty] | 50 | H | M21-x20 | Rozvaděč RS26.1 - cysy 3x2,5 | m | 6 | 0 | 6 |  | 0 |  | 0 |  | 0 | 21 | 0 | 0 |  |  | 1
Plný popis:
[5 empty] | 51 | H | M21-x21 | Rozvaděč RS26.1 - propojovací lišta G-3L | kus | 1 | 0 | 1 |  | 0 |  | 0 |  | 0 | 21 | 0 | 0 |  |  | 1
Plný popis:
[5 empty] | 52 | H | M21-x22 | Rozvaděč RS26.1 - protipožární dveře EW30 1m2 | kus | 1 | 0 | 1 |  | 0 |  | 0 |  | 0 | 21 | 0 | 0 |  |  | 1
Plný popis:
[5 empty] | 53 | H | M21-x41 | Rozvaděč RS26.1 - svodič přepětíFLP-B+C MAXI V/4 (TN-S) | kus | 1 | 0 | 1 |  | 0 |  | 0 |  | 0 | 21 | 0 | 0 |  |  | 1
Plný popis:
[5 empty] | 54 | H | M21-x23 | Instalace pro ozvučení - krabice KP68 | kus | 10 | 0 | 10 |  | 0 |  | 0 |  | 0 | 21 | 0 | 0 |  |  | 1
Plný popis:
[5 empty] | 55 | H | M21-x24 | Instalace pro ozvučení - lisovací sada ekonom | kus | 30 | 0 | 30 |  | 0 |  | 0 |  | 0 | 21 | 0 | 0 |  |  | 1
Plný popis:
[5 empty] | 56 | H | M21-x25 | Instalace pro ozvučení - trubka oheb. LPE 2323/LPE-2 | m | 60 | 0 | 60 |  | 0 |  | 0 |  | 0 | 21 | 0 | 0 |  |  | 1
Plný popis:
[5 empty] | 57 | H | M21-x26 | Instalace pro ozvučení - cyky-j 3Cx1,5 | m | 100 | 0 | 100 |  | 0 |  | 0 |  | 0 | 21 | 0 | 0 |  |  | 1
Plný popis:
[5 empty] | 58 | H | M21-x27 | Instalace pro ozvučení - cyky-j 3Cx2,5 | m | 250 | 0 | 250 |  | 0 |  | 0 |  | 0 | 21 | 0 | 0 |  |  | 1
Plný popis:
[5 empty] | 59 | H | M21-x28 | Instalace pro ozvučení - zásuvka 230V | kus | 12 | 0 | 12 |  | 0 |  | 0 |  | 0 | 21 | 0 | 0 |  |  | 1
Plný popis:
[5 empty] | 60 | H | M21-x29 | Instalace pro ozvučení - dvojrámeček | kus | 6 | 0 | 6 |  | 0 |  | 0 |  | 0 | 21 | 0 | 0 |  |  | 1
Plný popis:
[5 empty] | 61 | H | M21-x30 | Instalace pro ozvučení - trojrámeček | kus | 2 | 0 | 2 |  | 0 |  | 0 |  | 0 | 21 | 0 | 0 |  |  | 1
Plný popis:
[5 empty] | 62 | H | M21-x31 | Instalace pro ozvučení - zásuvky Adam Hall 7837 | kus | 8 | 0 | 8 |  | 0 |  | 0 |  | 0 | 21 | 0 | 0 |  |  | 1
Plný popis:
[5 empty] | 63 | H | M21-x32 | Instalace pro ozvučení - zásuvky Adam Hall 7838 | kus | 6 | 0 | 6 |  | 0 |  | 0 |  | 0 | 21 | 0 | 0 |  |  | 1
Plný popis:
[5 empty] | 64 | H | M21-x33 | Instalace pro ozvučení - kabel proel HPC210BK | m | 80 | 0 | 80 |  | 0 |  | 0 |  | 0 | 21 | 0 | 0 |  |  | 1
Plný popis:
[5 empty] | 65 | H | M21-x36 | Závěsný lustr Jupiter 815 - GR 6 - Grenada 6xE27 | kus | 12 | 0 | 12 |  | 0 |  | 0 |  | 0 | 21 | 0 | 0 |  |  | 1
Plný popis:
[5 empty] | 66 | H | M21-x37 | Svítidlo nástěnné Jupiter 817 - GR K - Grenada | kus | 6 | 0 | 6 |  | 0 |  | 0 |  | 0 | 21 | 0 | 0 |  |  | 1
Plný popis:
[5 empty] | 67 | H | M21-x38 | Svítidlo koupelnové Pilips 34206_31_16 dl. 600mm | kus | 4 | 0 | 4 |  | 0 |  | 0 |  | 0 | 21 | 0 | 0 |  |  | 1
Plný popis:
[5 empty] | 68 | H | M21-x39 | Remo - hliník, barva bílá/zlatá | kus | 5 | 0 | 5 |  | 0 |  | 0 |  | 0 | 21 | 0 | 0 |  |  | 1
Plný popis:
[5 empty] | 69 | H | 210 80-0023.RT4 | Vodič CYKYLo 3x1,5 mm2 pod omítkou - včetně dodávky vodiče CYKYLo 3x1,5 | m | 75 | 0 | 75 |  | 0 | 9e-05 | 0.00675 |  | 0 | 21 | 0 | 0 |  |  | 1
Plný popis:
[5 empty] | 70 | H | 210 80-0024.RT4 | Vodič CYKYLo 3x2,5 mm2 pod omítkou - včetně dodávky vodiče CYKYLo 3x2,5 | m | 125 | 0 | 125 |  | 0 | 0.00014 | 0.0175 |  | 0 | 21 | 0 | 0 |  |  | 1
Plný popis:
[5 empty] | 71 | H | 210 11-0045.RT1 | Spínač zapuštěný střídavý - včetně dodávky spínače a rámečku - krytky ABB - Levit | kus | 2 |  | 2 |  | 0 | 4e-05 | 8e-05 |  | 0 | 21 | 0 | 0 |  |  | 1
Plný popis:
[5 empty] | 72 | H | 210 11-0041.RT2 | Tlačítko 1/0 - včetně dodávky spínače - krytky ABB - Levit | kus | 3 | 0 | 3 |  | 0 | 4e-05 | 0.00012 |  | 0 | 21 | 0 | 0 |  |  | 1
Plný popis:
[5 empty] | 73 | H | M21-x45 | D+M Tlačítko 1/0 | kus | 2 | 0 | 2 |  | 0 |  | 0 |  | 0 | 21 | 0 | 0 |  |  | 1
Plný popis:
[5 empty] | 74 | H | 210 11-1011.RT6 | Zásuvka zapuštěná - jednonásobná - včetně dodávky zásuvky a rámečku - krytky ABB - Levit | kus | 10 | 0 | 10 |  | 0 | 9e-05 | 0.0009 |  | 0 | 21 | 0 | 0 |  |  | 1
Plný popis:
[5 empty] | 75 | H | M21-x43 | Zásuvka jednonásobná zapuštěná 3. stupeň přepěťové ochrany - vč. dodávky zásuvky a rámečku - krytky ABB - Levit | kus | 1 | 0 | 1 |  | 0 |  | 0 |  | 0 | 21 | 0 | 0 |  |  | 1
Plný popis:
[5 empty] | 76 | H | M21-x44 | Dotykový panel pro ovládání osvětlení | soubor | 1 | 0 | 1 |  | 0 |  | 0 |  | 0 | 21 | 0 | 0 |  |  | 1
Plný popis:
[5 empty] | 77 | H | M21-x35 | Revize | soubor | 1 | 0 | 1 |  | 0 |  | 0 |  | 0 | 21 | 0 | 0 |  |  | 1
Plný popis:
[5 empty] | 78 | H | M21-x34 | Zednická přípomoc | soubor | 1 | 0 | 1 |  | 0 |  | 0 |  | 0 | 21 | 0 | 0 |  |  | 1
Plný popis:
_
[8 empty] | 022: Slaboproud | [5 empty] | 0 |  | 0 |  | 0 |  | 0 | 0 |  |  | 15
[5 empty] | 79 | H | 022-x1 | Divadelní reflektor FHR 500 - bodové svítidlo s čočkou | kus | 4 | 0 | 4 |  | 0 |  | 0 |  | 0 | 21 | 0 | 0 |  |  | 1
Plný popis:
[5 empty] | 80 | H | 022-x2 | Divadelní reflektor FHR 1000 - bodové svítidlo s pc čočkou | kus | 2 | 0 | 2 |  | 0 |  | 0 |  | 0 | 21 | 0 | 0 |  |  | 1
Plný popis:
[5 empty] | 81 | H | 022-x3 | Držák reflektoru - sestava na stěnu s jedním ramenem | kus | 6 | 0 | 6 |  | 0 |  | 0 |  | 0 | 21 | 0 | 0 |  |  | 1
Plný popis:
[5 empty] | 82 | H | 022-x4 | Klapka pro FHR/GHR 500 | kus | 4 | 0 | 4 |  | 0 |  | 0 |  | 0 | 21 | 0 | 0 |  |  | 1
Plný popis:
[5 empty] | 83 | H | 022-x5 | Klapka pro FHR/GHR 1000 | kus | 2 | 0 | 2 |  | 0 |  | 0 |  | 0 | 21 | 0 | 0 |  |  | 1
Plný popis:
[5 empty] | 84 | H | 022-x6 | Stmívací jednotka DGP6S - Nova Lighting | kus | 1 | 0 | 1 |  | 0 |  | 0 |  | 0 | 21 | 0 | 0 |  |  | 1
Plný popis:
[5 empty] | 85 | H | 022-x7 | Zásuvka 32A 5P 380V IP44 | kus | 1 | 0 | 1 |  | 0 |  | 0 |  | 0 | 21 | 0 | 0 |  |  | 1
Plný popis:
[5 empty] | 86 | H | 022-x8 | Přívodka 16A 3P 230V PCE | kus | 6 | 0 | 6 |  | 0 |  | 0 |  | 0 | 21 | 0 | 0 |  |  | 1
Plný popis:
[5 empty] | 87 | H | 022-x9 | Zásuvka spojovací Bals 16A/3P/230V 3126 IP44 | kus | 6 | 0 | 6 |  | 0 |  | 0 |  | 0 | 21 | 0 | 0 |  |  | 1
Plný popis:
[5 empty] | 88 | H | 022-x10 | Aktivní reprobox Behringer CE500A-WH | kus | 6 | 0 | 6 |  | 0 |  | 0 |  | 0 | 21 | 0 | 0 |  |  | 1
Plný popis:
[5 empty] | 89 | H | 022-x11 | Mikrofonní kabel černý Proel HPC210BK | m | 25 | 0 | 25 |  | 0 |  | 0 |  | 0 | 21 | 0 | 0 |  |  | 1
Plný popis:
[5 empty] | 90 | H | 022-x12 | Mikrofonní kabel červený Proel HPC210 RD | m | 25 | 0 | 25 |  | 0 |  | 0 |  | 0 | 21 | 0 | 0 |  |  | 1
Plný popis:
[5 empty] | 91 | H | X122 | Konektor XLR Female Adam Hall 7847 | kus | 10 | 0 | 10 |  | 0 |  | 0 |  | 0 | 21 | 0 | 0 |  |  | 1
Plný popis:
[5 empty] | 92 | H | 022-x14 | Konektor XLR Male Adam Hall 7848 | kus | 10 | 0 | 10 |  | 0 |  | 0 |  | 0 | 21 | 0 | 0 |  |  | 1
Plný popis:
[5 empty] | 93 | H | 022-x15 | Panelový konektor XLR (samice), typ D Adam Hall 7837 | kus | 2 | 0 | 2 |  | 0 |  | 0 |  | 0 | 21 | 0 | 0 |  |  | 1
Plný popis:
_
[8 empty] | 024: Vzduchotechnika | [5 empty] | 0 |  | 0 |  | 0 |  | 0 | 0 |  |  | 1
[5 empty] | 94 | H | 024-x1 | Příprava VZT na WC - rozvody elektro, případně D+M 2x ventilátor nástěnný - vše po dohodě s investorem a TDI | soubor | 1 | 0 | 1 |  | 0 |  | 0 |  | 0 | 21 | 0 | 0 |  |  | 1
Plný popis:
_
[8 empty] | 099: Přesun hmot HSV | [5 empty] | 0 |  | 0 |  | 0 |  | 0 | 0 |  |  | 6
[5 empty] | 95 | SP | 997013215/00 | Vnitrostaveništní doprava suti a vybouraných hmot pro budovy v do 18 m ručně | t | 19.2773 | 0 | 19.2773 |  | 0 |  | 0 |  | 0 | 21 | 0 | 0 |  |  | 1
[7 empty] | Plný popis: | Vnitrostaveništní doprava suti a vybouraných hmot vodorovně do 50 m svisle ručně (nošením po schodech) pro budovy a haly výšky přes 15 do 18 m
[5 empty] | 96 | SP | 997002611/00 | Nakládání suti a vybouraných hmot | t | 19.2773 | 0 | 19.2773 |  | 0 |  | 0 |  | 0 | 21 | 0 | 0 |  |  | 1
[7 empty] | Plný popis: | Nakládání suti a vybouraných hmot na dopravní prostředek pro vodorovné přemístění
[5 empty] | 97 | SP | 997013501/00 | Odvoz suti a vybouraných hmot na skládku nebo meziskládku do 1 km se složením | t | 19.2773 | 0 | 19.2773 |  | 0 |  | 0 |  | 0 | 21 | 0 | 0 |  |  | 1
[7 empty] | Plný popis: | Odvoz suti a vybouraných hmot na skládku nebo meziskládku se složením, na vzdálenost do 1 km
[5 empty] | 98 | SP | 997013509/00 | Příplatek k odvozu suti a vybouraných hmot na skládku ZKD 1 km přes 1 km | t | 96.385 | 0 | 96.385 |  | 0 |  | 0 |  | 0 | 21 | 0 | 0 |  |  | 1
[7 empty] | Plný popis: | Odvoz suti a vybouraných hmot na skládku nebo meziskládku se složením, na vzdálenost Příplatek k ceně za každý další i započatý 1 km přes 1 km
[7 empty] | Výkaz výměr: | 19,277*5 |  |  |  | 96.385 | [6 empty] | _
[12 empty] | 0 | [6 empty] | _
[5 empty] | 99 | SP | 997013831/00 | Poplatek za uložení stavebního směsného odpadu na skládce (skládkovné) | t | 19.277 | 0 | 19.277 |  | 0 |  | 0 |  | 0 | 21 | 0 | 0 |  |  | 1
[7 empty] | Plný popis: | Poplatek za uložení stavebního odpadu na skládce (skládkovné) směsného
[5 empty] | 100 | SP | 998011003/00 | Přesun hmot pro budovy zděné v do 24 m | t | 18.856 | 0 | 18.856 |  | 0 |  | 0 |  | 0 | 21 | 0 | 0 |  |  | 1
[7 empty] | Plný popis: | Přesun hmot pro budovy občanské výstavby, bydlení, výrobu a služby s nosnou svislou konstrukcí zděnou z cihel, tvárnic nebo kamene vodorovná dopravní vzdálenost do 100 m pro budovy výšky přes 12 do 24 m
_
[8 empty] | 711: Izolace proti vodě | [5 empty] | 0 |  | 0.14047 |  | 0 |  | 0 | 0 |  |  | 5
[5 empty] | 101 | SP | 711493111/00 | Izolace proti podpovrchové a tlakové vodě vodorovná těsnicí kaší | m2 | 10.356 | 0 | 10.356 |  | 0 | 0.00458 | 0.04743 |  | 0 | 21 | 0 | 0 |  |  | 1
[7 empty] | Plný popis: | Izolace proti podpovrchové a tlakové vodě - ostatní [SCHOMBURG] na ploše vodorovné V těsnicí kaší [AQUAFIN-2K] flexibilní minerální
[7 empty] | Výkaz výměr: | WC; 10,356 |  |  |  | 10.356 | [6 empty] | _
[12 empty] | 0 | [6 empty] | _
[5 empty] | 102 | SP | 711493121/00 | Izolace proti podpovrchové a tlakové vodě svislá těsnicí kaší | m2 | 3.726 | 0 | 3.726 |  | 0 | 0.00458 | 0.017065 |  | 0 | 21 | 0 | 0 |  |  | 1
[7 empty] | Plný popis: | Izolace proti podpovrchové a tlakové vodě - ostatní [SCHOMBURG] na ploše svislé S těsnicí kaší [AQUAFIN-2K] flexibilní minerální
[7 empty] | Výkaz výměr: | WC; 24,84*0,15 |  |  |  | 3.726 | [6 empty] | _
[12 empty] | 0 | [6 empty] | _
[5 empty] | 103 | H | 439Zn2002-01 | Hydroizolační páska - š. role 120 mm | bm | 24.84 | 10 | 27.324 |  | 0 | 0.0024 | 0.065578 |  | 0 | 21 | 0 | 0 |  |  | 1
Plný popis:
[5 empty] | 104 | H | 439Zn2004-01 | Hydroizolační páska - vnitřní/vnější roh | ks | 26 | 0 | 26 |  | 0 | 0.0004 | 0.0104 |  | 0 | 21 | 0 | 0 |  |  | 1
Plný popis:
[5 empty] | 105 | SP | 998711203 | Přesun hmot procentní pro izolace proti vodě, vlhkosti a plynům v objektech v do 60 m | % | 3.42 | 0 | 3.42 |  | 0 |  | 0 |  | 0 | 21 | 0 | 0 |  |  | 1
[7 empty] | Plný popis: | Přesun hmot pro izolace proti vodě, vlhkosti a plynům stanovený procentní sazbou (%) z ceny vodorovná dopravní vzdálenost do 50 m v objektech výšky přes 12 do 60 m
_
[8 empty] | 721: Vnitřní kanalizace | [5 empty] | 0 |  | 0.010576 |  | 0 |  | 0 | 0 |  |  | 10
[5 empty] | 106 | H | 721-x1 | Demontáž původních rozvodů kanalizace - vč. likvidace | soubor | 1 | 0 | 1 |  | 0 |  | 0 |  | 0 | 21 | 0 | 0 |  |  | 1
Plný popis:
[5 empty] | 107 | H | 721-x3 | Napojení na stávající rozvody kanalizace | soubor | 1 | 0 | 1 |  | 0 |  | 0 |  | 0 | 21 | 0 | 0 |  |  | 1
Plný popis:
[5 empty] | 108 | SP | 721173726/00 | Potrubí kanalizační z PE připojovací DN 100 | m | 2 | 0 | 2 |  | 0 | 0.00177 | 0.00354 |  | 0 | 21 | 0 | 0 |  |  | 1
[7 empty] | Plný popis: | Potrubí z plastových trub polyetylenové svařované připojovací DN 100
[5 empty] | 109 | SP | 721173723/00 | Potrubí kanalizační z PE připojovací DN 50 | m | 10.57 | 0 | 10.57 |  | 0 | 0.00052 | 0.0054964 |  | 0 | 21 | 0 | 0 |  |  | 1
[7 empty] | Plný popis: | Potrubí z plastových trub polyetylenové svařované připojovací DN 50
[5 empty] | 110 | SP | 721194109/00 | Vyvedení a upevnění odpadních výpustek DN 100 | kus | 2 | 0 | 2 |  | 0 |  | 0 |  | 0 | 21 | 0 | 0 |  |  | 1
[7 empty] | Plný popis: | Vyměření přípojek na potrubí vyvedení a upevnění odpadních výpustek DN 100
[5 empty] | 111 | SP | 721194105/00 | Vyvedení a upevnění odpadních výpustek DN 50 | kus | 4 | 0 | 4 |  | 0 |  | 0 |  | 0 | 21 | 0 | 0 |  |  | 1
[7 empty] | Plný popis: | Vyměření přípojek na potrubí vyvedení a upevnění odpadních výpustek DN 50
[5 empty] | 112 | SP | 721211401/00 | Vpusť podlahová s vodorovným odtokem DN 40/50 - vč. krycí mřížky v barvě dlažby a izolační soupravy | kus | 2 | 0 | 2 |  | 0 | 0.00077 | 0.00154 |  | 0 | 21 | 0 | 0 |  |  | 1
[7 empty] | Plný popis: | Podlahové vpusti s vodorovným odtokem DN 40/50 [HL 510]
[5 empty] | 113 | SP | 721290111/00 | Zkouška těsnosti potrubí kanalizace vodou do DN 125 | m | 12.57 | 0 | 12.57 |  | 0 |  | 0 |  | 0 | 21 | 0 | 0 |  |  | 1
[7 empty] | Plný popis: | Zkouška těsnosti kanalizace v objektech vodou do DN 125
[5 empty] | 114 | H | 721-x2 | Zednická přípomoc | soubor | 1 | 0 | 1 |  | 0 |  | 0 |  | 0 | 21 | 0 | 0 |  |  | 1
Plný popis:
[5 empty] | 115 | SP | 998721203 | Přesun hmot procentní pro vnitřní kanalizace v objektech v do 24 m | % | 1.84 | 0 | 1.84 |  | 0 |  | 0 |  | 0 | 21 | 0 | 0 |  |  | 1
[7 empty] | Plný popis: | Přesun hmot pro vnitřní kanalizace stanovený procentní sazbou (%) z ceny vodorovná dopravní vzdálenost do 50 m v objektech výšky přes 12 do 24 m
_
[8 empty] | 722: Vnitřní vodovod | [5 empty] | 0 |  | 0.02357 |  | 0 |  | 0 | 0 |  |  | 10
[5 empty] | 116 | H | 722-x1 | Demontáž původních rozvodů vodovodu - vč. likvidace | soubor | 1 | 0 | 1 |  | 0 |  | 0 |  | 0 | 21 | 0 | 0 |  |  | 1
Plný popis:
[5 empty] | 117 | H | 722-x2 | Napojení na stávající rozvody | soubor | 1 | 0 | 1 |  | 0 |  | 0 |  | 0 | 21 | 0 | 0 |  |  | 1
Plný popis:
[5 empty] | 118 | SP | 722174022/00 | Potrubí vodovodní plastové PPR svar polyfuze PN 20 D 20 x 3,4 mm | m | 20.5 | 0 | 20.5 |  | 0 | 0.00078 | 0.01599 |  | 0 | 21 | 0 | 0 |  |  | 1
[7 empty] | Plný popis: | Potrubí z plastových trubek z polypropylenu (PPR) svařovaných polyfuzně PN 20 (SDR 6) D 20 x 3,4
[5 empty] | 119 | SP | 722181241/00 | Ochrana vodovodního potrubí přilepenými termoizolačními trubicemi z PE tl do 20 mm DN do 22 mm | m | 20.5 | 0 | 20.5 |  | 0 | 0.00012 | 0.00246 |  | 0 | 21 | 0 | 0 |  |  | 1
[7 empty] | Plný popis: | Ochrana potrubí termoizolačními trubicemi z pěnového polyetylenu PE přilepenými v příčných a podélných spojích, tloušťky izolace přes 13 do 20 mm, vnitřního průměru izolace DN do 22 mm
[5 empty] | 120 | SP | 722220111/00 | Nástěnka pro výtokový ventil s jedním závitem | kus | 4 | 0 | 4 |  | 0 | 0.00013 | 0.00052 |  | 0 | 21 | 0 | 0 |  |  | 1
[7 empty] | Plný popis: | Armatury s jedním závitem nástěnky pro výtokový ventil G 1/2
[5 empty] | 121 | SP | 722220121/00 | Nástěnka pro baterii s jedním závitem | pár | 2 | 0 | 2 |  | 0 | 0.00025 | 0.0005 |  | 0 | 21 | 0 | 0 |  |  | 1
[7 empty] | Plný popis: | Armatury s jedním závitem nástěnky pro baterii G 1/2
[5 empty] | 122 | SP | 722290226/00 | Zkouška těsnosti vodovodního potrubí závitového do DN 50 | m | 20.5 | 0 | 20.5 |  | 0 | 0.00019 | 0.003895 |  | 0 | 21 | 0 | 0 |  |  | 1
[7 empty] | Plný popis: | Zkoušky, proplach a desinfekce vodovodního potrubí zkoušky těsnosti vodovodního potrubí závitového do DN 50
[5 empty] | 123 | SP | 722290234/00 | Proplach a dezinfekce vodovodního potrubí do DN 80 | m | 20.5 | 0 | 20.5 |  | 0 | 1e-05 | 0.000205 |  | 0 | 21 | 0 | 0 |  |  | 1
[7 empty] | Plný popis: | Zkoušky, proplach a desinfekce vodovodního potrubí proplach a desinfekce vodovodního potrubí do DN 80
[5 empty] | 124 | H | 722-x3 | Zednická přípomoc | soubor | 1 | 0 | 1 |  | 0 |  | 0 |  | 0 | 21 | 0 | 0 |  |  | 1
Plný popis:
[5 empty] | 125 | SP | 998722203 | Přesun hmot procentní pro vnitřní vodovod v objektech v do 24 m | % | 1.12 | 0 | 1.12 |  | 0 |  | 0 |  | 0 | 21 | 0 | 0 |  |  | 1
[7 empty] | Plný popis: | Přesun hmot pro vnitřní vodovod stanovený procentní sazbou (%) z ceny vodorovná dopravní vzdálenost do 50 m v objektech výšky přes 12 do 24 m
_
[8 empty] | 725: Zařizovací předměty | [5 empty] | 0 |  | 0.01418 |  | 0.13288 |  | 0 | 0 |  |  | 31
[5 empty] | 126 | SP | 725110814/00 | Demontáž klozetu Kombi | soubor | 2 | 0 | 2 |  | 0 |  | 0 | 0.0342 | 0.0684 | 21 | 0 | 0 |  |  | 1
[7 empty] | Plný popis: | Demontáž klozetů odsávacích nebo kombinačních
[5 empty] | 127 | SP | 725122817/00 | Demontáž pisoárových stání bez nádrže a jedním záchodkem | soubor | 2 | 0 | 2 |  | 0 |  | 0 | 0.01107 | 0.02214 | 21 | 0 | 0 |  |  | 1
[7 empty] | Plný popis: | Demontáž pisoárů bez nádrže s rohovým ventilem s 1 záchodkem
[5 empty] | 128 | SP | 725820802/00 | Demontáž baterie stojánkové do jednoho otvoru | soubor | 2 | 0 | 2 |  | 0 |  | 0 | 0.00086 | 0.00172 | 21 | 0 | 0 |  |  | 1
[7 empty] | Plný popis: | Demontáž baterií stojánkových do 1 otvoru
[5 empty] | 129 | SP | 725210821/00 | Demontáž umyvadel bez výtokových armatur | soubor | 2 | 0 | 2 |  | 0 |  | 0 | 0.01946 | 0.03892 | 21 | 0 | 0 |  |  | 1
[7 empty] | Plný popis: | Demontáž umyvadel bez výtokových armatur umyvadel
[5 empty] | 130 | H | 725-x1 | Demontáž pisoárových senzorů | kus | 2 | 0 | 2 |  | 0 |  | 0 |  | 0 | 21 | 0 | 0 |  |  | 1
Plný popis:
[5 empty] | 131 | SP | 725860811/00 | Demontáž uzávěrů zápachu jednoduchých | kus | 2 | 0 | 2 |  | 0 |  | 0 | 0.00085 | 0.0017 | 21 | 0 | 0 |  |  | 1
[7 empty] | Plný popis: | Demontáž zápachových uzávěrek pro zařizovací předměty jednoduchých
[5 empty] | 132 | H | 725-x2 | Demontáž vybavení WC - zrcadla, držáky na papír apod... | soubor | 1 | 0 | 1 |  | 0 |  | 0 |  | 0 | 21 | 0 | 0 |  |  | 1
Plný popis:
[5 empty] | 133 | SP | 725219102/00 | Montáž umyvadla připevněného na šrouby do zdiva | soubor | 2 | 0 | 2 |  | 0 | 0.00186 | 0.00372 |  | 0 | 21 | 0 | 0 |  |  | 1
[7 empty] | Plný popis: | Umyvadla montáž umyvadel ostatních typů na šrouby do zdiva
[5 empty] | 134 | H | 725-x3 | Umyvadlo Jika Deep 60x45cm | soubor | 2 | 0 | 2 |  | 0 |  | 0 |  | 0 | 21 | 0 | 0 |  |  | 1
Plný popis:
[5 empty] | 135 | SP | 725861102/00 | Zápachová uzávěrka pro umyvadla DN 40 | kus | 2 | 0 | 2 |  | 0 | 0.00023 | 0.00046 |  | 0 | 21 | 0 | 0 |  |  | 1
[7 empty] | Plný popis: | Zápachové uzávěrky zařizovacích předmětů pro umyvadla DN 40 [HL 132/40]
[5 empty] | 136 | H | 725-x4 | Montáž krytu na sifon | kus | 2 | 0 | 2 |  | 0 |  | 0 |  | 0 | 21 | 0 | 0 |  |  | 1
Plný popis:
[5 empty] | 137 | H | 725-x5 | Kryt na sifon JIka DEEP | kus | 2 | 0 | 2 |  | 0 |  | 0 |  | 0 | 21 | 0 | 0 |  |  | 1
Plný popis:
[5 empty] | 138 | SP | 725119125/00 | Montáž klozetových mís závěsných na nosné stěny | kus | 2 | 0 | 2 |  | 0 | 0.00242 | 0.00484 |  | 0 | 21 | 0 | 0 |  |  | 1
[7 empty] | Plný popis: | Zařízení záchodů montáž klozetových mís závěsných na nosné stěny
[5 empty] | 139 | H | 725-x6 | Mísa klozetová JIka DEEP | kus | 2 | 0 | 2 |  | 0 |  | 0 |  | 0 | 21 | 0 | 0 |  |  | 1
Plný popis:
[5 empty] | 140 | H | 725-x9 | Sedátko DEEP | kus | 2 | 0 | 2 |  | 0 |  | 0 |  | 0 | 21 | 0 | 0 |  |  | 1
Plný popis:
[5 empty] | 141 | H | 725-x7 | Montáž splachovacího tlačítka | kus | 2 | 0 | 2 |  | 0 |  | 0 |  | 0 | 21 | 0 | 0 |  |  | 1
Plný popis:
[5 empty] | 142 | H | 725-x8 | Tlačítko splachovací Sigma20 Geberit bílá/zlatá/bílá | kus | 2 | 0 | 2 |  | 0 |  | 0 |  | 0 | 21 | 0 | 0 |  |  | 1
Plný popis:
[5 empty] | 143 | SP | 725129102/00 | Montáž pisoáru s automatickým splachováním | kus | 2 | 0 | 2 |  | 0 | 8e-05 | 0.00016 |  | 0 | 21 | 0 | 0 |  |  | 1
[7 empty] | Plný popis: | Pisoárové záchodky montáž ostatních typů automatických
[5 empty] | 144 | H | 725-x10 | Pisoár Jika Golem + splachovač | kus | 2 | 0 | 2 |  | 0 |  | 0 |  | 0 | 21 | 0 | 0 |  |  | 1
Plný popis:
[5 empty] | 145 | H | 725-x11 | Montáž urinální dělící stěny | kus | 3 | 0 | 3 |  | 0 |  | 0 |  | 0 | 21 | 0 | 0 |  |  | 1
Plný popis:
[5 empty] | 146 | H | 725-x12 | Urinálová dělící stěna Jika split | kus | 3 | 0 | 3 |  | 0 |  | 0 |  | 0 | 21 | 0 | 0 |  |  | 1
Plný popis:
[5 empty] | 147 | SP | 725829131/00 | Montáž baterie umyvadlové stojánkové | kus | 2 | 0 | 2 |  | 0 | 4e-05 | 8e-05 |  | 0 | 21 | 0 | 0 |  |  | 1
[7 empty] | Plný popis: | Baterie umyvadlové montáž ostatních typů stojánkových G 1/2
[5 empty] | 148 | H | 725-x13 | Baterie umyvadlová SAPHO Kirké, zlatá | kus | 2 | 0 | 2 |  | 0 |  | 0 |  | 0 | 21 | 0 | 0 |  |  | 1
Plný popis:
[5 empty] | 149 | SP | 725291621/00 | Doplňky zařízení koupelen a záchodů zásobník toaletních papírů - VENCL, Medijumbo Plus 30K , bílý kov | soubor | 2 | 0 | 2 |  | 0 | 0.00052 | 0.00104 |  | 0 | 21 | 0 | 0 |  |  | 1
[7 empty] | Plný popis: | Doplňky zařízení koupelen a záchodů nerezové zásobník toaletních papírů d=300 mm
[5 empty] | 150 | SP | 725291511/00 | Doplňky zařízení koupelen a záchodů dávkovač tekutého mýdla - VENCL, Medigel Plus K, bílý kov | soubor | 2 | 0 | 2 |  | 0 | 0.00052 | 0.00104 |  | 0 | 21 | 0 | 0 |  |  | 1
[7 empty] | Plný popis: | Doplňky zařízení koupelen a záchodů plastové dávkovač tekutého mýdla na 350 ml
[5 empty] | 151 | SP | 725291631/00 | Doplňky zařízení koupelen a záchodů zásobník papírových ručníků - VENCL, Medibox Plus K, bílý kov | soubor | 2 | 0 | 2 |  | 0 | 0.00052 | 0.00104 |  | 0 | 21 | 0 | 0 |  |  | 1
[7 empty] | Plný popis: | Doplňky zařízení koupelen a záchodů nerezové zásobník papírových ručníků
[5 empty] | 152 | H | 725-x14 | Doplňky zařízení koupelen a záchodů hygienický koš - VENCL, závěsný, V0006 K, bílý kov | soubor | 1 | 0 | 1 |  | 0 |  | 0 |  | 0 | 21 | 0 | 0 |  |  | 1
Plný popis:
[5 empty] | 153 | H | 725-x15 | Doplňky zařízení koupelen a záchodů odpadkový koš - VENCL,závěsný, M 279 Plus K, bílý kov | kus | 2 | 0 | 2 |  | 0 |  | 0 |  | 0 | 21 | 0 | 0 |  |  | 1
Plný popis:
[5 empty] | 154 | H | 725-x16 | Doplňky zařízení koupelen a záchodů WC štětka - WENKO, nástěnná - pure, bílá | kus | 2 | 0 | 2 |  | 0 |  | 0 |  | 0 | 21 | 0 | 0 |  |  | 1
Plný popis:
[5 empty] | 155 | SP | 725813111/00 | Ventil rohový bez připojovací trubičky nebo flexi hadičky G 1/2 | soubor | 6 | 0 | 6 |  | 0 | 0.0003 | 0.0018 |  | 0 | 21 | 0 | 0 |  |  | 1
[7 empty] | Plný popis: | Ventily rohové bez připojovací trubičky nebo flexi hadičky G 1/2
[5 empty] | 156 | SP | 998725203 | Přesun hmot procentní pro zařizovací předměty v objektech v do 24 m | % | 0.24 | 0 | 0.24 |  | 0 |  | 0 |  | 0 | 21 | 0 | 0 |  |  | 1
[7 empty] | Plný popis: | Přesun hmot pro zařizovací předměty stanovený procentní sazbou (%) z ceny vodorovná dopravní vzdálenost do 50 m v objektech výšky přes 12 do 24 m
_
[8 empty] | 726: Instalační prefabrikáty | [5 empty] | 0 |  | 0 |  | 0 |  | 0 | 0 |  |  | 2
[5 empty] | 157 | SP | 726111204/00 | Instalační předstěna - montáž klozetu do masivní zděné kce | soubor | 2 | 0 | 2 |  | 0 |  | 0 |  | 0 | 21 | 0 | 0 |  |  | 1
[7 empty] | Plný popis: | Předstěnové instalační systémy pro zazdění [GEBERIT] do masivních zděných konstrukcí montáž ostatních typů klozetů
[5 empty] | 158 | H | 726-x1 | Závěsná konstrukce Jika DEEP | kus | 2 | 0 | 2 |  | 0 |  | 0 |  | 0 | 21 | 0 | 0 |  |  | 1
Plný popis:
_
[8 empty] | 734: Ústřední vytápění - armatury | [5 empty] | 0 |  | 0.00084 |  | 0 |  | 0 | 0 |  |  | 2
[5 empty] | 159 | SP | 734221682/00 | Termostatická hlavice kapalinová PN 10 do 110°C otopných těles | kus | 6 | 0 | 6 |  | 0 | 0.00014 | 0.00084 |  | 0 | 21 | 0 | 0 |  |  | 1
[7 empty] | Plný popis: | Ventily regulační závitové hlavice termostatické, pro ovládání ventilů PN 10 do 110 st.C kapalinové otopných těles VK [R 470H]
[5 empty] | 160 | SP | 998734203 | Přesun hmot procentní pro armatury v objektech v do 24 m | % | 0.3 | 0 | 0.3 |  | 0 |  | 0 |  | 0 | 21 | 0 | 0 |  |  | 1
[7 empty] | Plný popis: | Přesun hmot pro armatury stanovený procentní sazbou (%) z ceny vodorovná dopravní vzdálenost do 50 m v objektech výšky přes 12 do 24 m
_
[8 empty] | 735: Ústřední vytápění - otopná tělesa | [5 empty] | 0 |  | 0.029126 |  | 0.13961 |  | 0 | 0 |  |  | 14
[5 empty] | 161 | SP | 735111810/00 | Demontáž otopného tělesa litinového článkového | m2 | 4.828 | 0 | 4.828 |  | 0 |  | 0 | 0.0238 | 0.11491 | 21 | 0 | 0 |  |  | 1
[7 empty] | Plný popis: | Demontáž otopných těles litinových článkových
[7 empty] | Výkaz výměr: | m.č. 227; |  |  |  | 0 | [6 empty] | _
[8 empty] | (1,7*0,71)*4 |  |  |  | 4.828 | [6 empty] | _
[12 empty] | 0 | [6 empty] | _
[5 empty] | 162 | SP | 735151811/00 | Demontáž otopného tělesa panelového jednořadého délka do 1500 mm | kus | 2 | 0 | 2 |  | 0 | 5e-05 | 0.0001 | 0.01235 | 0.0247 | 21 | 0 | 0 |  |  | 1
[7 empty] | Plný popis: | Demontáž otopných těles panelových jednořadých stavební délky do 1500 mm
[7 empty] | Výkaz výměr: | WC muži a ženy; |  |  |  | 0 | [6 empty] | _
[8 empty] | 2 |  |  |  | 2 | [6 empty] | _
[12 empty] | 0 | [6 empty] | _
[5 empty] | 163 | SP | 735494811/00 | Vypuštění vody z otopných těles | m2 | 5.578 | 0 | 5.578 |  | 0 |  | 0 |  | 0 | 21 | 0 | 0 |  |  | 1
[7 empty] | Plný popis: | Vypuštění vody z otopných soustav bez kotlů, ohříváků, zásobníků a nádrží
[7 empty] | Výkaz výměr: | m.č.227; |  |  |  | 0 | [6 empty] | _
[8 empty] | 4,828 |  |  |  | 4.828 | [6 empty] | _
[8 empty] | WC muži a ženy; |  |  |  | 0 | [6 empty] | _
[8 empty] | (0,75*0,5)*2 |  |  |  | 0.75 | [6 empty] | _
[12 empty] | 0 | [6 empty] | _
[5 empty] | 164 | H | 735-x1 | Uzavření a vypuštění otopného systému | soubor | 1 | 0 | 1 |  | 0 |  | 0 |  | 0 | 21 | 0 | 0 |  |  | 1
Plný popis:
[5 empty] | 165 | H | 735-x2 | Úprava stávajícího připojení radiátorů | kus | 6 | 0 | 6 |  | 0 |  | 0 |  | 0 | 21 | 0 | 0 |  |  | 1
Plný popis:
[5 empty] | 166 | SP | 735159110/00 | Montáž otopných těles panelových jednořadých délky do 1500 mm | kus | 2 | 0 | 2 |  | 0 |  | 0 |  | 0 | 21 | 0 | 0 |  |  | 1
[7 empty] | Plný popis: | Otopná tělesa panelová (VK) montáž otopných těles panelových [mimo KORADO RADIK] jednořadých, stavební délky do 1500 mm
[7 empty] | Výkaz výměr: | WC muži a ženy; |  |  |  | 0 | [6 empty] | _
[8 empty] | 2 |  |  |  | 2 | [6 empty] | _
[12 empty] | 0 | [6 empty] | _
[5 empty] | 167 | H | 484-572002R | Těleso otopné des. Radik Klasik typ21 v.600 dl.400 | kus | 2 | 0 | 2 |  | 0 | 0.0122 | 0.0244 |  | 0 | 21 | 0 | 0 |  |  | 1
Plný popis:
[5 empty] | 168 | SP | 735119140/00 | Montáž otopného tělesa litinového článkového | m2 | 3.328 | 0 | 3.328 |  | 0 | 0.00139 | 0.0046259 |  | 0 | 21 | 0 | 0 |  |  | 1
[7 empty] | Plný popis: | Otopná tělesa litinová montáž těles článkových
[7 empty] | Výkaz výměr: | (1,6*0,52)*4 |  |  |  | 3.328 | [6 empty] | _
[12 empty] | 0 | [6 empty] | _
[5 empty] | 169 | H | 735-x4 | Radiátor litinový Kalor 28x 500/220mm - vč. montážní sady | kus | 4 | 0 | 4 |  | 0 |  | 0 |  | 0 | 21 | 0 | 0 |  |  | 1
Plný popis:
[5 empty] | 170 | SP | 735191905/00 | Odvzdušnění otopných těles | kus | 6 | 0 | 6 |  | 0 |  | 0 |  | 0 | 21 | 0 | 0 |  |  | 1
[7 empty] | Plný popis: | Ostatní opravy otopných těles odvzdušnění tělesa
[5 empty] | 171 | H | 735-x3 | Napuštění a odvzdušnění otopného systému | soubor | 1 | 0 | 1 |  | 0 |  | 0 |  | 0 | 21 | 0 | 0 |  |  | 1
Plný popis:
[5 empty] | 172 | SP | 735191910/00 | Napuštění vody do otopných těles | m2 | 3.808 | 0 | 3.808 |  | 0 |  | 0 |  | 0 | 21 | 0 | 0 |  |  | 1
[7 empty] | Plný popis: | Ostatní opravy otopných těles napuštění vody do otopného systému včetně potrubí (bez kotle a ohříváků) otopných těles
[7 empty] | Výkaz výměr: | 3,328 |  |  |  | 3.328 | [6 empty] | _
[8 empty] | (0,6*0,4)*2 |  |  |  | 0.48 | [6 empty] | _
[12 empty] | 0 | [6 empty] | _
[5 empty] | 173 | SP | 735128110/00 | Zkoušky těsnosti otopných těles ocelových článkových vodou | m2 | 3.808 | 0 | 3.808 |  | 0 |  | 0 |  | 0 | 21 | 0 | 0 |  |  | 1
[7 empty] | Plný popis: | Otopná tělesa ocelová zkoušky těsnosti vodou těles článkových
[5 empty] | 174 | SP | 998735203 | Přesun hmot procentní pro otopná tělesa v objektech v do 24 m | % | 2.39 | 0 | 2.39 |  | 0 |  | 0 |  | 0 | 21 | 0 | 0 |  |  | 1
[7 empty] | Plný popis: | Přesun hmot pro otopná tělesa stanovený procentní sazbou (%) z ceny vodorovná dopravní vzdálenost do 50 m v objektech výšky přes 12 do 24 m
_
[8 empty] | 762: Konstrukce tesařské | [5 empty] | 0 |  | 0 |  | 1.3788 |  | 0 | 0 |  |  | 5
[5 empty] | 175 | SP | 762231811/00 | Demontáž obložení schodišťových stupňů a podstupnic | m | 9.6 | 0 | 9.6 |  | 0 |  | 0 | 0.02 | 0.192 | 21 | 0 | 0 |  |  | 1
[7 empty] | Plný popis: | Demontáž obložení schodiště stupňů a podstupnic
[7 empty] | Výkaz výměr: | 1,6*6 |  |  |  | 9.6 | [6 empty] | _
[12 empty] | 0 | [6 empty] | _
[5 empty] | 176 | SP | 762521811/00 | Demontáž podlah bez polštářů z prken tloušťky do 32 mm | m2 | 18.1425 | 0 | 18.1425 |  | 0 |  | 0 | 0.016 | 0.29028 | 21 | 0 | 0 |  |  | 1
[7 empty] | Plný popis: | Demontáž podlah bez polštářů z prken tl. do 32 mm
[7 empty] | Výkaz výměr: | Podium; |  |  |  | 0 | [6 empty] | _
[8 empty] | 6,15*2,95 |  |  |  | 18.1425 | [6 empty] | _
[5 empty] | 177 | H | 762-x1 | Demontáž konstrukce podia a schodiště vč. zábradlí | m2 | 29.8835 | 0 | 29.8835 |  | 0 |  | 0 | 0.03 | 0.8965 | 21 | 0 | 0 |  |  | 1
Plný popis:
[7 empty] | Výkaz výměr: | 10,13*2,95 |  |  |  | 29.8835 | [6 empty] | _
[12 empty] | 0 | [6 empty] | _
[5 empty] | 178 | H | 762-x2 | D+M+PH Kompletní provedení schodiště vč. zábradlí a madla | soubor | 1 | 0 | 1 |  | 0 |  | 0 |  | 0 | 21 | 0 | 0 |  |  | 1
Plný popis:
[5 empty] | 179 | SP | 998762203 | Přesun hmot procentní pro kce tesařské v objektech v do 24 m | % | 5.79 | 0 | 5.79 |  | 0 |  | 0 |  | 0 | 21 | 0 | 0 |  |  | 1
[7 empty] | Plný popis: | Přesun hmot pro konstrukce tesařské stanovený procentní sazbou (%) z ceny vodorovná dopravní vzdálenost do 50 m v objektech výšky přes 12 do 24 m
_
[8 empty] | 763: Konstrukce montované | [5 empty] | 0 |  | 0.24202 |  | 0 |  | 0 | 0 |  |  | 5
[5 empty] | 180 | SP | 763111314/00 | SDK příčka tl 100 mm profil CW+UW 75 desky 1xA 12,5 TI 60 mm EI 30 Rw 47 DB | m2 | 4.476 | 0 | 4.476 |  | 0 | 0.02504 | 0.11208 |  | 0 | 21 | 0 | 0 |  |  | 1
[7 empty] | Plný popis: | Příčka ze sádrokartonových desek s nosnou konstrukcí z jednoduchých ocelových profilů UW, CW jednoduše opláštěná deskou standardní A tl. 12,5 mm, příčka tl. 100 mm, profil 75 TI tl. 60 mm, EI 30, Rw 47 dB
[7 empty] | Výkaz výměr: | 2,85*2,4 |  |  |  | 6.84 | [6 empty] | _
[8 empty] | -1,2*1,97 |  |  |  | -2.364 | [6 empty] | _
[12 empty] | 0 | [6 empty] | _
[5 empty] | 181 | SP | 763131451/00 | SDK podhled deska 1xH2 12,5 bez TI dvouvrstvá spodní kce profil CD+UD | m2 | 10.3564 | 0 | 10.3564 |  | 0 | 0.01254 | 0.12987 |  | 0 | 21 | 0 | 0 |  |  | 1
[7 empty] | Plný popis: | Podhled ze sádrokartonových desek dvouvrstvá zavěšená spodní konstrukce z ocelových profilů CD, UD jednoduše opláštěná deskou impregnovanou H2, tl. 12,5 mm, bez TI
[7 empty] | Výkaz výměr: | WC muži a ženy; |  |  |  | 0 | [6 empty] | _
[8 empty] | 1,35*1,32 |  |  |  | 1.782 | [6 empty] | _
[8 empty] | 3*1,31 |  |  |  | 3.93 | [6 empty] | _
[8 empty] | 1,31*0,92 |  |  |  | 1.2052 | [6 empty] | _
[8 empty] | 0,92*1,32 |  |  |  | 1.2144 | [6 empty] | _
[8 empty] | 0,34*0,72 |  |  |  | 0.2448 | [6 empty] | _
[8 empty] | 1,5*1,32 |  |  |  | 1.98 | [6 empty] | _
[12 empty] | 0 | [6 empty] | _
[5 empty] | 182 | SP | 763172315/00 | Montáž revizních dvířek SDK kcí vel. 600x600 mm | kus | 1 | 0 | 1 |  | 0 | 7e-05 | 7e-05 |  | 0 | 21 | 0 | 0 |  |  | 1
[7 empty] | Plný popis: | Instalační technika pro konstrukce ze sádrokartonových desek montáž revizních dvířek velikost 600 x 600 mm
[5 empty] | 183 | H | 429Xh2002-05 | Dvířka revizní s automatickým zámkem bez požární odolnosti - rozměry 600×600 mm | ks | 1 | 0 | 1 |  | 0 |  | 0 |  | 0 | 21 | 0 | 0 |  |  | 1
Plný popis:
[5 empty] | 184 | SP | 998763202 | Přesun hmot procentní pro dřevostavby v objektech v do 24 m | % | 8.78 | 0 | 8.78 |  | 0 |  | 0 |  | 0 | 21 | 0 | 0 |  |  | 1
[7 empty] | Plný popis: | Přesun hmot pro dřevostavby stanovený procentní sazbou (%) z ceny vodorovná dopravní vzdálenost do 50 m v objektech výšky přes 12 do 24 m
_
[8 empty] | 766: Konstrukce truhlářské | [5 empty] | 0 |  | 0.34484 |  | 3.0284 |  | 0 | 0 |  |  | 37
[5 empty] | 185 | SP | 766441821/00 | Demontáž parapetních desek dřevěných nebo plastových šířky do 30 cm délky přes 1,0 m | kus | 4 | 0 | 4 |  | 0 |  | 0 | 0.005 | 0.02 | 21 | 0 | 0 |  |  | 1
[7 empty] | Plný popis: | Demontáž parapetních desek dřevěných nebo plastových šířky do 300 mm délky přes 1m
[5 empty] | 186 | SP | 766441811/00 | Demontáž parapetních desek dřevěných nebo plastových šířky do 30 cm délky do 1,0 m | kus | 5 | 0 | 5 |  | 0 |  | 0 | 0.003 | 0.015 | 21 | 0 | 0 |  |  | 1
[7 empty] | Plný popis: | Demontáž parapetních desek dřevěných nebo plastových šířky do 300 mm délky do 1m
[5 empty] | 187 | H | 766-x1 | Demontáž ochranné předstěny radiátorů | m2 | 9.544 | 0 | 9.544 |  | 0 | 0.01 | 0.09544 |  | 0 | 21 | 0 | 0 |  |  | 1
Plný popis:
[7 empty] | Výkaz výměr: | 11,93*0,8 |  |  |  | 9.544 | [6 empty] | _
[12 empty] | 0 | [6 empty] | _
[5 empty] | 188 | SP | 766411811/00 | Demontáž truhlářského obložení stěn z panelů plochy do 1,5 m2 | m2 | 7.53 | 0 | 7.53 |  | 0 |  | 0 | 0.02465 | 0.18561 | 21 | 0 | 0 |  |  | 1
[7 empty] | Plný popis: | Demontáž obložení stěn panely, plochy do 1,5 m2
[7 empty] | Výkaz výměr: | Opláštění sloupů u radiátorů; |  |  |  | 0 | [6 empty] | _
[8 empty] | ((1,15+0,36+0,36)*1)*3 |  |  |  | 5.61 | [6 empty] | _
[8 empty] | ((0,6+0,36)*1)*2 |  |  |  | 1.92 | [6 empty] | _
[12 empty] | 0 | [6 empty] | _
[5 empty] | 189 | SP | 766411812/00 | Demontáž truhlářského obložení stěn z panelů plochy přes 1,5 m2 | m2 | 78.4561 | 0 | 78.4561 |  | 0 |  | 0 | 0.02465 | 1.9339 | 21 | 0 | 0 |  |  | 1
[7 empty] | Plný popis: | Demontáž obložení stěn panely, plochy přes 1,5 m2
[7 empty] | Výkaz výměr: | Stěny místnosti; |  |  |  | 0 | [6 empty] | _
[8 empty] | (10,14*4,34)*2 |  |  |  | 88.0152 | [6 empty] | _
[8 empty] | -2,85*2,35 |  |  |  | -6.6975 | [6 empty] | _
[8 empty] | -(0,73*1,96)*2 |  |  |  | -2.8616 | [6 empty] | _
[12 empty] | 0 | [6 empty] | _
[5 empty] | 190 | SP | 766411822/00 | Demontáž truhlářského obložení stěn podkladových roštů | m2 | 78.456 | 0 | 78.456 |  | 0 |  | 0 | 0.008 | 0.62765 | 21 | 0 | 0 |  |  | 1
[7 empty] | Plný popis: | Demontáž obložení stěn podkladových roštů
[7 empty] | Výkaz výměr: | Obložení stěn; |  |  |  | 0 | [6 empty] | _
[8 empty] | 78,456 |  |  |  | 78.456 | [6 empty] | _
[12 empty] | 0 | [6 empty] | _
[5 empty] | 191 | SP | 766691914/00 | Vyvěšení nebo zavěšení dřevěných křídel dveří pl do 2 m2 | kus | 6 | 0 | 6 |  | 0 |  | 0 | 0.024 | 0.144 | 21 | 0 | 0 |  |  | 1
[7 empty] | Plný popis: | Ostatní práce vyvěšení nebo zavěšení křídel s případným uložením a opětovným zavěšením po provedení stavebních změn dřevěných dveřních, plochy do 2 m2
[5 empty] | 192 | SP | 766662812/00 | Demontáž truhlářských prahů dveří dvoukřídlových | kus | 1 | 0 | 1 |  | 0 |  | 0 | 0.00223 | 0.00223 | 21 | 0 | 0 |  |  | 1
[7 empty] | Plný popis: | Demontáž dveřních konstrukcí prahů dveří dvoukřídlových
[5 empty] | 193 | H | 766-x2 | Demontáž dveří skládacích 2850x2350mm | kus | 2 | 0 | 2 |  | 0 | 0.1 | 0.2 | 0.05 | 0.1 | 21 | 0 | 0 |  |  | 1
Plný popis:
[5 empty] | 194 | SP | 766694123/00 | Montáž parapetních dřevěných nebo plastových šířky přes 30 cm délky do 2,6 m - vč. dodávky konzol | kus | 4 | 0 | 4 |  | 0 |  | 0 |  | 0 | 21 | 0 | 0 |  |  | 1
[7 empty] | Plný popis: | Montáž ostatních truhlářských konstrukcí parapetních desek dřevěných nebo plastových šířky přes 300 mm, délky přes 1600 do 2600 mm
[5 empty] | 195 | H | 607-75327R | Parapet interiér DTD šíře 700 mm barevný s nosem 50 mm | m | 7.4 | 0 | 7.4 |  | 0 | 0.00625 | 0.04625 |  | 0 | 21 | 0 | 0 |  |  | 1
Plný popis:
[7 empty] | Výkaz výměr: | 1,85*4 |  |  |  | 7.4 | [6 empty] | _
[12 empty] | 0 | [6 empty] | _
[5 empty] | 196 | SP | 766682111/00 | Montáž zárubní obložkových pro dveře jednokřídlové tl stěny do 170 mm | kus | 3 | 0 | 3 |  | 0 | 0.00045 | 0.00135 |  | 0 | 21 | 0 | 0 |  |  | 1
[7 empty] | Plný popis: | Montáž zárubní dřevěných, plastových nebo z lamina obložkových, pro dveře jednokřídlové, tloušťky stěny do 170 mm
[5 empty] | 197 | H | 320Ui4032-01 | Zárubeň obložková - dýha, šířka 600-900 mm, tl. stěny 100-170 mm, odstín mahagon | ks | 3 | 0 | 3 |  | 0 |  | 0 |  | 0 | 21 | 0 | 0 |  |  | 1
Plný popis:
[5 empty] | 198 | SP | 766682113/00 | Montáž zárubní obložkových pro dveře jednokřídlové tl stěny přes 350 mm | kus | 2 | 0 | 2 |  | 0 | 0.00045 | 0.0009 |  | 0 | 21 | 0 | 0 |  |  | 1
[7 empty] | Plný popis: | Montáž zárubní dřevěných, plastových nebo z lamina obložkových, pro dveře jednokřídlové, tloušťky stěny přes 350 mm
[5 empty] | 199 | H | 320Ui4032-03 | Zárubeň obložková - dýha, šířka 600-900 mm, tl. stěny 360-750 mm, odstín mahagon | ks | 2 | 0 | 2 |  | 0 |  | 0 |  | 0 | 21 | 0 | 0 |  |  | 1
Plný popis:
[5 empty] | 200 | SP | 766682121/00 | Montáž zárubní obložkových pro dveře dvoukřídlové tl stěny do 170 mm | kus | 2 | 0 | 2 |  | 0 | 0.00045 | 0.0009 |  | 0 | 21 | 0 | 0 |  |  | 1
[7 empty] | Plný popis: | Montáž zárubní dřevěných, plastových nebo z lamina obložkových, pro dveře dvoukřídlové, tloušťky stěny do 170 mm
[5 empty] | 201 | H | 320Ui4032-04 | Zárubeň obložková - dýha, šířka 1250 - 1850 mm, tl. stěny 100-170 mm, odstín mahagon | ks | 1 | 0 | 1 |  | 0 |  | 0 |  | 0 | 21 | 0 | 0 |  |  | 1
Plný popis:
[5 empty] | 202 | H | 320Ui4032-34 | Zárubeň obložková - dýha, šířka 2200 mm, tl. stěny 100 - 170 mm, odstín mahagon | ks | 1 | 0 | 1 |  | 0 |  | 0 |  | 0 | 21 | 0 | 0 |  |  | 1
Plný popis:
[5 empty] | 203 | SP | 766660171/00 | Montáž dveřních křídel otvíravých 1křídlových š do 0,8 m do obložkové zárubně | kus | 5 | 0 | 5 |  | 0 |  | 0 |  | 0 | 21 | 0 | 0 |  |  | 1
[7 empty] | Plný popis: | Montáž dveřních křídel dřevěných nebo plastových otevíravých do obložkové zárubně povrchově upravených jednokřídlových, šířky do 800 mm
[5 empty] | 204 | H | 327Ui2046-02 | Dveře vnitřní dýhované Sapeli Bergamo - mahagon, model jednokřídlé model 10 | ks | 5 | 0 | 5 |  | 0 |  | 0 |  | 0 | 21 | 0 | 0 |  |  | 1
Plný popis:
[5 empty] | 205 | SP | 766660187/00 | Montáž dveřních křídel otvíravých 2křídlových požárních š. do 1,45 m do obložkové zárubně | kus | 1 | 0 | 1 |  | 0 |  | 0 |  | 0 | 21 | 0 | 0 |  |  | 1
[7 empty] | Plný popis: | Montáž dveřních křídel dřevěných nebo plastových otevíravých do obložkové zárubně protipožárních s olověnou vložkou dvoukřídlových jakékoliv šířky
[5 empty] | 206 | H | 327Ui2046-01 | Dveře vnitřní dýhované Sapeli Bergamo - mahagon, model dvoukřídlé model 10, EI30DP3- C3 | ks | 1 | 0 | 1 |  | 0 |  | 0 |  | 0 | 21 | 0 | 0 |  |  | 1
Plný popis:
[5 empty] | 207 | SP | 766660174/00 | Montáž dveřních křídel otvíravých 2křídlových požárních š přes 1,45 m do obložkové zárubně | kus | 1 | 0 | 1 |  | 0 |  | 0 |  | 0 | 21 | 0 | 0 |  |  | 1
[7 empty] | Plný popis: | Montáž dveřních křídel dřevěných nebo plastových otevíravých do obložkové zárubně povrchově upravených dvoukřídlových, šířky přes 1450 mm
[5 empty] | 208 | H | 327Ui2046-17 | Dveře vnitřní dýhované Sapeli Bergamo - mahagon, dvoukřídlé model 43, EI 30DP3 - C3 | ks | 1 | 0 | 1 |  | 0 |  | 0 |  | 0 | 21 | 0 | 0 |  |  | 1
Plný popis:
[5 empty] | 209 | SP | 766660726/00 | Montáž dveřního kování | kus | 7 | 0 | 7 |  | 0 |  | 0 |  | 0 | 21 | 0 | 0 |  |  | 1
[7 empty] | Plný popis: | Montáž dveřních křídel dřevěných nebo plastových ostatní práce dveřního kování páková zástrč
[5 empty] | 210 | H | 329Xh6092-11 | Kování dveřní Cobra Alt Wien - klika/klika, leštěná a lesklá mosaz, OLV | ks | 5 | 0 | 5 |  | 0 |  | 0 |  | 0 | 21 | 0 | 0 |  |  | 1
Plný popis:
[5 empty] | 211 | H | 329Xh6092-18 | Kování dveřní Cobra Alt Wien - WC sada, leštěná a lesklá mosaz, OLV | ks | 2 | 0 | 2 |  | 0 |  | 0 |  | 0 | 21 | 0 | 0 |  |  | 1
Plný popis:
[5 empty] | 212 | SP | 766660722/00 | Montáž dveřního kování - zámku | kus | 2 | 0 | 2 |  | 0 |  | 0 |  | 0 | 21 | 0 | 0 |  |  | 1
[7 empty] | Plný popis: | Montáž dveřních křídel dřevěných nebo plastových ostatní práce dveřního kování zámku
[5 empty] | 213 | H | 766-x3 | Vložka FAB | kus | 2 | 0 | 2 |  | 0 |  | 0 |  | 0 | 21 | 0 | 0 |  |  | 1
Plný popis:
[5 empty] | 214 | SP | 766660716/00 | Montáž dveřních křídel samozavírače na dřevěnou zárubeň | kus | 2 | 0 | 2 |  | 0 |  | 0 |  | 0 | 21 | 0 | 0 |  |  | 1
[7 empty] | Plný popis: | Montáž dveřních křídel dřevěných nebo plastových ostatní práce samozavírače na zárubeň dřevěnou
[5 empty] | 215 | H | 766-x9 | Samozavírač GEZE TS pro požární dveře - mosaz | kus | 2 | 0 | 2 |  | 0 |  | 0 |  | 0 | 21 | 0 | 0 |  |  | 1
Plný popis:
[5 empty] | 216 | SP | 766660713/00 | Montáž dveřních křídel dokování okopného plechu | kus | 18 | 0 | 18 |  | 0 |  | 0 |  | 0 | 21 | 0 | 0 |  |  | 1
[7 empty] | Plný popis: | Montáž dveřních křídel dřevěných nebo plastových ostatní práce plechu okopného
[5 empty] | 217 | H | X126 | Okopový plech mosaz, výšky 150mm | kus | 18 | 0 | 18 |  | 0 |  | 0 |  | 0 | 21 | 0 | 0 |  |  | 1
Plný popis:
[5 empty] | 218 | H | 766-x7 | D+M Vodorovné dveřní madlo kulaté - leštěná mosaz | kus | 4 | 0 | 4 |  | 0 |  | 0 |  | 0 | 21 | 0 | 0 |  |  | 1
Plný popis:
[5 empty] | 219 | H | 766-x8 | D+M Označení toalet Muži/Ženy - tabulka mosazná leštěná | kus | 2 | 0 | 2 |  | 0 |  | 0 |  | 0 | 21 | 0 | 0 |  |  | 1
Plný popis:
[5 empty] | 220 | H | 766-x10 | D+M Dodatečný polep bezpečnostních dveří Bergamo 43 - pískované sklo | soubor | 1 | 0 | 1 |  | 0 |  | 0 |  | 0 | 21 | 0 | 0 |  |  | 1
Plný popis:
[5 empty] | 221 | SP | 998766203 | Přesun hmot procentní pro konstrukce truhlářské v objektech v do 24 m | % | 1.1 | 0 | 1.1 |  | 0 |  | 0 |  | 0 | 21 | 0 | 0 |  |  | 1
[7 empty] | Plný popis: | Přesun hmot pro konstrukce truhlářské stanovený procentní sazbou (%) z ceny vodorovná dopravní vzdálenost do 50 m v objektech výšky přes 12 do 24 m
_
[8 empty] | 767: Konstrukce zámečnické | [5 empty] | 0 |  | 0 |  | 0.72511 |  | 0 | 0 |  |  | 5
[5 empty] | 222 | SP | 767581802/00 | Demontáž podhledu lamel | m2 | 120.8509 | 0 | 120.8509 |  | 0 |  | 0 | 0.004 | 0.4834 | 21 | 0 | 0 |  |  | 1
[7 empty] | Plný popis: | Demontáž podhledů lamel
[7 empty] | Výkaz výměr: | 11,93*10,13 |  |  |  | 120.8509 | [6 empty] | _
[12 empty] | 0 | [6 empty] | _
[5 empty] | 223 | SP | 767582800/00 | Demontáž roštu podhledu | m2 | 120.851 | 0 | 120.851 |  | 0 |  | 0 | 0.002 | 0.2417 | 21 | 0 | 0 |  |  | 1
[7 empty] | Plný popis: | Demontáž podhledů roštů
[5 empty] | 224 | SP | 767646401/00 | Montáž revizních dvířek 1křídlových s rámem výšky do 1000 mm | kus | 2 | 0 | 2 |  | 0 |  | 0 |  | 0 | 21 | 0 | 0 |  |  | 1
[7 empty] | Plný popis: | Montáž dveří ocelových revizních dvířek s rámem jednokřídlových, výšky do 1000 mm
[5 empty] | 225 | H | 429Xh2004-04 | Dvířka revizní SDK s požární odolností s automatickým zámkem - rozměry 500×650×12,5 mm - velikost dle rozvaděčů | ks | 2 | 0 | 2 |  | 0 |  | 0 |  | 0 | 21 | 0 | 0 |  |  | 1
Plný popis:
[5 empty] | 226 | SP | 998767203 | Přesun hmot procentní pro zámečnické konstrukce v objektech v do 24 m | % | 1.81 | 0 | 1.81 |  | 0 |  | 0 |  | 0 | 21 | 0 | 0 |  |  | 1
[7 empty] | Plný popis: | Přesun hmot pro zámečnické konstrukce stanovený procentní sazbou (%) z ceny vodorovná dopravní vzdálenost do 50 m v objektech výšky přes 12 do 24 m
_
[8 empty] | 771: Podlahy z dlaždic | [5 empty] | 0 |  | 0.062669 |  | 0 |  | 0 | 0 |  |  | 7
[5 empty] | 227 | SP | 771591111/00 | Podlahy penetrace podkladu | m2 | 11.48 | 0 | 11.48 |  | 0 | 0.0003 | 0.003444 |  | 0 | 21 | 0 | 0 |  |  | 1
[7 empty] | Plný popis: | Podlahy - ostatní práce penetrace podkladu
[5 empty] | 228 | SP | 771573131/00 | Montáž podlah keramických režných protiskluzných lepených do 50 ks/m2 | m2 | 9.52 | 0 | 9.52 |  | 0 | 0.00422 | 0.040174 |  | 0 | 21 | 0 | 0 |  |  | 1
[7 empty] | Plný popis: | Montáž podlah z dlaždic keramických lepených standardním lepidlem režných nebo glazovaných protiskluzných nebo reliefovaných do 50 ks/ m2
[7 empty] | Výkaz výměr: | WC; |  |  |  | 0 | [6 empty] | _
[8 empty] | 11,48-1,96 |  |  |  | 9.52 | [6 empty] | _
[12 empty] | 0 | [6 empty] | _
[5 empty] | 229 | SP | 771473113/00 | Montáž soklíků z dlaždic keramických lepených rovných v do 120 mm | m | 24.84 | 0 | 24.84 |  | 0 | 0.00043 | 0.010681 |  | 0 | 21 | 0 | 0 |  |  | 1
[7 empty] | Plný popis: | Montáž soklíků z dlaždic keramických lepených standardním lepidlem rovných výšky přes 90 do 120 mm
[7 empty] | Výkaz výměr: | WC; |  |  |  | 0 | [6 empty] | _
[8 empty] | 1,31+1,31+1,31+1,31+3+2,3+0,92+0,92+0,92+0,92+1,32+0,3+0,3+0,62+0,62+1,32+1,5+0,7+1,32+1,32+0,65+0,65 |  |  |  | 24.84 | [6 empty] | _
[12 empty] | 0 | [6 empty] | _
[5 empty] | 230 | H | 422Sg3211-05 | TAURUS COLOR dlaždice - rozměr 198x198x9 mm, odstín 30 S Mocca, umístění object | m2 | 12.004 | 10 | 13.2044 |  | 0 |  | 0 |  | 0 | 21 | 0 | 0 |  |  | 1
Plný popis:
[7 empty] | Výkaz výměr: | 9,52 |  |  |  | 9.52 | [6 empty] | _
[8 empty] | 24,84*0,1 |  |  |  | 2.484 | [6 empty] | _
[12 empty] | 0 | [6 empty] | _
[5 empty] | 231 | SP | 771573133/00 | Montáž podlah keramických režných protiskluzných lepených do 400 ks/m2 | m2 | 1.96 | 0 | 1.96 |  | 0 | 0.00427 | 0.0083692 |  | 0 | 21 | 0 | 0 |  |  | 1
[7 empty] | Plný popis: | Montáž podlah z dlaždic keramických lepených standardním lepidlem režných nebo glazovaných protiskluzných nebo reliefovaných přes 85 do 100 ks/ m2
[7 empty] | Výkaz výměr: | WC; |  |  |  | 0 | [6 empty] | _
[8 empty] | (0,8+0,8+1+1+0,8+0,8+1+1+0,4+0,4+1+1+1+1+0,4+0,4+2,4+2,4+1+1)*0,1 |  |  |  | 1.96 | [6 empty] | _
[5 empty] | 232 | H | 771-x1 | COLOR TWO dlaždice - rozměr 50x50 mm, odstín bílá lesk, umístění object | m2 | 1.96 | 10 | 2.156 |  | 0 |  | 0 |  | 0 | 21 | 0 | 0 |  |  | 1
Plný popis:
[5 empty] | 233 | SP | 998771203 | Přesun hmot procentní pro podlahy z dlaždic v objektech v do 24 m | % | 6.92 | 0 | 6.92 |  | 0 |  | 0 |  | 0 | 21 | 0 | 0 |  |  | 1
[7 empty] | Plný popis: | Přesun hmot pro podlahy z dlaždic stanovený procentní sazbou (%) z ceny vodorovná dopravní vzdálenost do 50 m v objektech výšky přes 12 do 24 m
_
[8 empty] | 775: Podlahy dřevěné | [5 empty] | 0 |  | 1.9981 |  | 2.4855 |  | 0 | 0 |  |  | 6
[5 empty] | 234 | SP | 775521810/00 | Demontáž parketových tabulí s lištami přibíjenými | m2 | 124.2775 | 0 | 124.2775 |  | 0 |  | 0 | 0.02 | 2.4855 | 21 | 0 | 0 |  |  | 1
[7 empty] | Plný popis: | Demontáž parketových tabulí s lištami přibíjených
[7 empty] | Výkaz výměr: | 11,92*2,435 |  |  |  | 29.0252 | [6 empty] | _
[8 empty] | 7,69*9,024 |  |  |  | 69.3946 | [6 empty] | _
[8 empty] | -(1,75*0,15)*4 |  |  |  | -1.05 | [6 empty] | _
[8 empty] | 6,15*2,95 |  |  |  | 18.1425 | [6 empty] | _
[8 empty] | (6,15+2,95)*0,46 |  |  |  | 4.186 | [6 empty] | _
[8 empty] | 1,6*(0,56+0,361+0,761+0,316+0,314+0,55) |  |  |  | 4.5792 | [6 empty] | _
[12 empty] | 0 | [6 empty] | _
[5 empty] | 235 | SP | 775511639/00 | Montáž podlahy z vlysů lepených, tl do 22 mm, š do 70 mm, dl do 500 mm z jakýchkoliv dřevin | m2 | 117.57 | 0 | 117.57 |  | 0 | 0.00112 | 0.13168 |  | 0 | 21 | 0 | 0 |  |  | 1
[7 empty] | Plný popis: | Podlahy vlysové masivní lepené rybinový, řemenový, průpletový vzor s tmelením a broušením, bez povrchové úpravy a olištování z vlysů tl. do 22 mm šířky přes 60 do 70 mm, délky přes 400 do 500 mm montáž (přilepení) z jakýchkoliv dřevin
[7 empty] | Výkaz výměr: | 117,57 |  |  |  | 117.57 | [6 empty] | _
[12 empty] | 0 | [6 empty] | _
[5 empty] | 236 | H | 433Si3004-02 | Podlaha dřevěná masivní parketová - materiál dub, L×B×H 400×60×22 mm | m2 | 117.57 | 5 | 123.4485 |  | 0 | 0.015 | 1.8517 |  | 0 | 21 | 0 | 0 |  |  | 1
Plný popis:
[5 empty] | 237 | SP | 775413115/00 | Montáž podlahové lišty ze dřeva tvrdého nebo měkkého lepené | m | 75.43 | 0 | 75.43 |  | 0 | 3e-05 | 0.0022629 |  | 0 | 21 | 0 | 0 |  |  | 1
[7 empty] | Plný popis: | Montáž podlahového soklíku nebo lišty obvodové (soklové) dřevěné bez základního nátěru lišty ze dřeva tvrdého nebo měkkého, v přírodní barvě lepené
[7 empty] | Výkaz výměr: | 11,93+11,93+0,15+0,15+0,15+0,15+0,15+0,15+0,15+0,15+10,14+10,14-0,6-0,6+10,14+2,9-1,4+2,93+2,93+2,93+2,93+2,93+5 |  |  |  | 75.43 | [6 empty] | _
[12 empty] | 0 | [6 empty] | _
[5 empty] | 238 | H | 614-13710R | Lišta podlahová dub 43 x 7 mm | m | 75.43 | 10 | 82.973 |  | 0 | 0.00015 | 0.012446 |  | 0 | 21 | 0 | 0 |  |  | 1
Plný popis:
[5 empty] | 239 | SP | 998775203 | Přesun hmot procentní pro podlahy dřevěné v objektech v do 24 m | % | 1.29 | 0 | 1.29 |  | 0 |  | 0 |  | 0 | 21 | 0 | 0 |  |  | 1
[7 empty] | Plný popis: | Přesun hmot pro podlahy skládané stanovený procentní sazbou (%) z ceny vodorovná dopravní vzdálenost do 50 m v objektech výšky přes 12 do 24 m
_
[8 empty] | 776: Podlahy povlakové | [5 empty] | 0 |  | 0 |  | 0 |  | 0 | 0 |  |  | 3
[5 empty] | 240 | SP | 776421311/00 | Montáž přechodových samolepících lišt | m | 5.05 | 0 | 5.05 |  | 0 |  | 0 |  | 0 | 21 | 0 | 0 |  |  | 1
[7 empty] | Plný popis: | Montáž lišt přechodových samolepících
[7 empty] | Výkaz výměr: | 0,7*2 |  |  |  | 1.4 | [6 empty] | _
[8 empty] | 1,45 |  |  |  | 1.45 | [6 empty] | _
[8 empty] | 2,2 |  |  |  | 2.2 | [6 empty] | _
[12 empty] | 0 | [6 empty] | _
[5 empty] | 241 | H | 776-x1 | Lišta přechodová AL - zlatá mat - Clipper | m | 5.05 | 0 | 5.05 |  | 0 |  | 0 |  | 0 | 21 | 0 | 0 |  |  | 1
Plný popis:
[5 empty] | 242 | SP | 998776203 | Přesun hmot procentní pro podlahy povlakové v objektech v do 24 m | % | 0.4 | 0 | 0.4 |  | 0 |  | 0 |  | 0 | 21 | 0 | 0 |  |  | 1
[7 empty] | Plný popis: | Přesun hmot pro podlahy povlakové stanovený procentní sazbou (%) z ceny vodorovná dopravní vzdálenost do 50 m v objektech výšky přes 12 do 24 m
_
[8 empty] | 781: Obklady keramické | [5 empty] | 0 |  | 0.17715 |  | 0 |  | 0 | 0 |  |  | 8
[5 empty] | 243 | SP | 781495111/00 | Penetrace podkladu vnitřních obkladů | m2 | 50.76 | 0 | 50.76 |  | 0 | 0.0003 | 0.015228 |  | 0 | 21 | 0 | 0 |  |  | 1
[7 empty] | Plný popis: | Ostatní prvky ostatní práce penetrace podkladu
[7 empty] | Výkaz výměr: | WC muži a ženy; |  |  |  | 0 | [6 empty] | _
[8 empty] | (1,32+1,31+3+0,92+1,31+1,32+0,15+0,15+0,92+1,5+1,35+1,35+1,32+1,32+1,5+0,92+1,32+0,92+1,31+1,31+3)*2,225 |  |  |  | 61.232 | [6 empty] | _
[8 empty] | -(0,7*1,87)*8 |  |  |  | -10.472 | [6 empty] | _
[12 empty] | 0 | [6 empty] | _
[5 empty] | 244 | SP | 781473113/00 | Montáž obkladů vnitřních keramických hladkých do 19 ks/m2 lepených standardním lepidlem | m2 | 49.486 | 0 | 49.486 |  | 0 | 0.003 | 0.14846 |  | 0 | 21 | 0 | 0 |  |  | 1
[7 empty] | Plný popis: | Montáž obkladů vnitřních stěn z dlaždic keramických lepených standardním lepidlem režných nebo glazovaných hladkých přes 12 do 19 ks/m2
[7 empty] | Výkaz výměr: | 50,76-1,274 |  |  |  | 49.486 | [6 empty] | _
[12 empty] | 0 | [6 empty] | _
[5 empty] | 245 | H | 422Sg3133-D3 | COLOR ONE obkládačka - rozměr 198x398x7 mm, odstín bílá mat, umístění object | m2 | 49.486 | 10 | 54.4346 |  | 0 |  | 0 |  | 0 | 21 | 0 | 0 |  |  | 1
Plný popis:
[5 empty] | 246 | SP | 781473119/00 | Montáž obkladů vnitřních keramických hladkých do 400 ks/m2 lepených standardním lepidlem | m2 | 1.2745 | 0 | 1.2745 |  | 0 | 0.00295 | 0.0037598 |  | 0 | 21 | 0 | 0 |  |  | 1
[7 empty] | Plný popis: | Montáž obkladů vnitřních stěn z dlaždic keramických lepených standardním lepidlem režných nebo glazovaných hladkých přes 50 do 85 ks/m2
[7 empty] | Výkaz výměr: | (1,32+1,31+3+0,92+1,31+1,31+0,15+0,92+0,15+1,5+1,35+1,35+3+1,32+1,32+1,32+1,32+1,31+1,31)*0,05 |  |  |  | 1.2745 | [6 empty] | _
[12 empty] | 0 | [6 empty] | _
[5 empty] | 247 | H | 781-x1 | COLOR TWO obkládačka - rozměr 50x50 mm, odstín bílá lesk, umístění object | m2 | 1.274 | 10 | 1.4014 |  | 0 |  | 0 |  | 0 | 21 | 0 | 0 |  |  | 1
Plný popis:
[5 empty] | 248 | SP | 781493511/00 | Hliníkové profily ukončovací lepené standardním lepidlem | m | 33.67 | 0 | 33.67 |  | 0 | 0.00026 | 0.0087542 |  | 0 | 21 | 0 | 0 |  |  | 1
[7 empty] | Plný popis: | Ostatní prvky plastové profily ukončovací a dilatační lepené standardním lepidlem ukončovací
[7 empty] | Výkaz výměr: | WC muži a ženy; |  |  |  | 0 | [6 empty] | _
[8 empty] | 1,32+1,31+3+0,92+1,16+1,5+0,92+1,5+1,35+1,35+1,32+3+1,31+1,31+0,92+1,32+1,32+1,32+1,32+0,15+0,15 |  |  |  | 27.77 | [6 empty] | _
[8 empty] | 0,7+0,7+0,7+0,7+0,25+0,25+1,3+1,3 |  |  |  | 5.9 | [6 empty] | _
[12 empty] | 0 | [6 empty] | _
[5 empty] | 249 | SP | 781493111/00 | Hliníkové profily rohové lepené standardním lepidlem | m | 3.08 | 0 | 3.08 |  | 0 | 0.00031 | 0.0009548 |  | 0 | 21 | 0 | 0 |  |  | 1
[7 empty] | Plný popis: | Ostatní prvky plastové profily ukončovací a dilatační lepené standardním lepidlem rohové
[7 empty] | Výkaz výměr: | 2,35+0,73 |  |  |  | 3.08 | [6 empty] | _
[12 empty] | 0 | [6 empty] | _
[5 empty] | 250 | SP | 998781203 | Přesun hmot procentní pro obklady keramické v objektech v do 24 m | % | 3.54 | 0 | 3.54 |  | 0 |  | 0 |  | 0 | 21 | 0 | 0 |  |  | 1
[7 empty] | Plný popis: | Přesun hmot pro obklady keramické stanovený procentní sazbou (%) z ceny vodorovná dopravní vzdálenost do 50 m v objektech výšky přes 12 do 24 m
_
[8 empty] | 783: Nátěry | [5 empty] | 0 |  | 0.087758 |  | 0 |  | 0 | 0 |  |  | 3
[5 empty] | 251 | SP | 783901203/00 | Jemné broušení dřevěných podlah před provedením nátěru | m2 | 129.056 |  | 129.056 |  | 0 | 4e-05 | 0.0051622 |  | 0 | 21 | 0 | 0 |  |  | 1
[7 empty] | Plný popis: | Příprava podkladu dřevěných podlah před provedením nátěrů broušení jemné
[5 empty] | 252 | SP | 783144101/00 | Základní jednonásobný polyuretanový nátěr truhlářských konstrukcí | m2 | 129.0556 | 0 | 129.0556 |  | 0 | 0.00013 | 0.016777 |  | 0 | 21 | 0 | 0 |  |  | 1
[7 empty] | Plný popis: | Základní nátěr truhlářských konstrukcí jednonásobný polyuretanový
[7 empty] | Výkaz výměr: | 117,57 |  |  |  | 117.57 | [6 empty] | _
[8 empty] | 2,9*2,93 |  |  |  | 8.497 | [6 empty] | _
[8 empty] | (2,93*0,17)*6 |  |  |  | 2.9886 | [6 empty] | _
[12 empty] | 0 | [6 empty] | _
[5 empty] | 253 | SP | 783948211/00 | Lakovací dvojnásobný polyuretanový vodou ředitelný transparentní nátěr dřevěné podlahy | m2 | 129.056 |  | 129.056 |  | 0 | 0.00051 | 0.065819 |  | 0 | 21 | 0 | 0 |  |  | 1
[7 empty] | Plný popis: | Lakovací nátěr podlah dřevěných dvojnásobný s mezibroušením, lakem transparentním polyuretanovým vodou ředitelným
_
[8 empty] | 784: Malby | [5 empty] | 0 |  | 0.60226 |  | 0.11765 |  | 0 | 0 |  |  | 5
[5 empty] | 254 | SP | 784121003/00 | Oškrabání malby v mísnostech výšky do 5,00 m | m2 | 379.5245 | 0 | 379.5245 |  | 0 | 0.001 | 0.37952 | 0.00031 | 0.11765 | 21 | 0 | 0 |  |  | 1
[7 empty] | Plný popis: | Oškrabání malby v místnostech výšky přes 3,80 do 5,00 m
[7 empty] | Výkaz výměr: | m.č. 227 |  |  |  | 0 | [6 empty] | _
[8 empty] | (12+12+10,23+10,23)*4,57 |  |  |  | 203.1822 | [6 empty] | _
[8 empty] | (0,75+0,75+2,93)*2,2 |  |  |  | 9.746 | [6 empty] | _
[8 empty] | -(1,86*3,43)*4 |  |  |  | -25.5192 | [6 empty] | _
[8 empty] | -1,45*1,97 |  |  |  | -2.8565 | [6 empty] | _
[8 empty] | -2,2*2,1 |  |  |  | -4.62 | [6 empty] | _
[8 empty] | 169,358 |  |  |  | 169.358 | [6 empty] | _
[8 empty] | ((1,45+1,97+1,97)*4)*0,33 |  |  |  | 7.1148 | [6 empty] | _
[8 empty] | WC muži a ženy; |  |  |  | 0 | [6 empty] | _
[8 empty] | (4,02+2,72+3,25+0,34+0,77+3,06)*4,57 |  |  |  | 64.7112 | [6 empty] | _
[8 empty] | -(0,6*2)*2 |  |  |  | -2.4 | [6 empty] | _
[8 empty] | (0,6+0,6+2+2+2+2)*0,66 |  |  |  | 6.072 | [6 empty] | _
[8 empty] | -45,264 |  |  |  | -45.264 | [6 empty] | _
[5 empty] | 255 | SP | 784121033/00 | Mydlení podkladu v místnostech výšky do 5,00 m | m2 | 379.525 | 0 | 379.525 |  | 0 | 3e-05 | 0.011386 |  | 0 | 21 | 0 | 0 |  |  | 1
[7 empty] | Plný popis: | Mydlení podkladu v místnostech výšky přes 3,80 do 5,00 m
[5 empty] | 256 | SP | 784181123/00 | Hloubková jednonásobná penetrace podkladu v místnostech výšky do 5,00 m | m2 | 424.058 | 0 | 424.058 |  | 0 | 0.0002 | 0.084812 |  | 0 | 21 | 0 | 0 |  |  | 1
[7 empty] | Plný popis: | Penetrace podkladu jednonásobná hloubková v místnostech výšky přes 3,80 do 5,00 m
[5 empty] | 257 | SP | 784221103/00 | Dvojnásobné bílé malby ze směsí za sucha dobře otěruvzdorných v místnostech do 5,00 m | m2 | 424.058 | 0 | 424.058 |  | 0 | 0.00029 | 0.12298 |  | 0 | 21 | 0 | 0 |  |  | 1
[7 empty] | Plný popis: | Malby z malířských směsí otěruvzdorných za sucha dvojnásobné, bílé za sucha otěruvzdorné dobře v místnostech výšky přes 3,80 do 5,00 m
[5 empty] | 258 | SP | 784221157/00 | Příplatek k cenám 2x maleb za sucha otěruvzdorných za barevnou malbu v odstínu náročném | m2 | 355.886 | 0 | 355.886 |  | 0 | 1e-05 | 0.0035589 |  | 0 | 21 | 0 | 0 |  |  | 1
[7 empty] | Plný popis: | Malby z malířských směsí otěruvzdorných za sucha Příplatek k cenám dvojnásobných maleb na tónovacích automatech, v odstínu náročném
_
[8 empty] | V03: Zařízení staveniště | [5 empty] | 0 |  | 0 |  | 0 |  | 0 | 0 |  |  | 1
[5 empty] | 259 | ON | 030001000 | Zařízení staveniště | soubor | 1 | 0 | 1 |  | 0 |  | 0 |  | 0 | 21 | 0 | 0 |  |  | 1
[7 empty] | Plný popis: | Základní rozdělení průvodních činností a nákladů zařízení staveniště
_
[8 empty] | V04: Inženýrská činnost | [5 empty] | 0 |  | 0 |  | 0 |  | 0 | 0 |  |  | 1
[5 empty] | 260 | ON | 045002000 | Kompletační a koordinační činnost | soubor | 1 | 0 | 1 |  | 0 |  | 0 |  | 0 | 21 | 0 | 0 |  |  | 1
[7 empty] | Plný popis: | Hlavní tituly průvodních činností a nákladů inženýrská činnost kompletační a koordinační činnost
_
[8 empty] | V05: Finanční náklady | [5 empty] | 0 |  | 0 |  | 0 |  | 0 | 0 |  |  | 1
[5 empty] | 261 | ON | 052002000 | Finanční rezerva | % | 10 | 0 | 10 |  | 0 |  | 0 |  | 0 | 21 | 0 | 0 |  |  | 1
[7 empty] | Plný popis: | Hlavní tituly průvodních činností a nákladů finanční náklady finanční rezerva
_
[8 empty] | V06: Územní vlivy | [5 empty] | 0 |  | 0 |  | 0 |  | 0 | 0 |  |  | 1
[5 empty] | 262 | ON | 065002000 | Mimostaveništní doprava materiálů | soubor | 1 | 0 | 1 |  | 0 |  | 0 |  | 0 | 21 | 0 | 0 |  |  | 1
[7 empty] | Plný popis: | Hlavní tituly průvodních činností a nákladů územní vlivy mimostaveništní doprava materiálů a výrobků
_
[8 empty] | V09: Ostatní náklady | [5 empty] | 0 |  | 0 |  | 0 |  | 0 | 0 |  |  | 1
[5 empty] | 263 | ON | 090001000 | Ostatní náklady - náklady na energie (voda, elektro) | soubor | 1 | 0 | 1 |  | 0 |  | 0 |  | 0 | 21 | 0 | 0 |  |  | 1
[7 empty] | Plný popis: | Základní rozdělení průvodních činností a nákladů ostatní náklady
_
_
_

## Figury
Figura | Výraz | Hodnota | Popis