## Kryci list
Nabídkový rozpočet s výkazem výměr
Zakázka
Číslo zakázky | DSVA s.r.o.
Zakázka | Sokolov, stavební úpravy nábřeží Petra Bezruče
Klasifikace
Fáze | Založená nabídka | CZK
Komentář
Verze
Popis | Výchozí
Komentář
Firmy
Typ Firmy | Název
Uživatelé
Význam (funkce) | Jméno

## Rekapitulace
Zakázka:
_ | Sokolov, stavební úpravy nábřeží Petra Bezruče
21 | Popis | Cena | Hmotnost | DPH | Cena s DPH
#N/A
| SO 001: Příprava staveniště a kácení |  | 5.6099
| 001: Zemní práce |  | 5.4118
| 009: Ostatní konstrukce a práce |  | 0.00749
| 091: Bourání konstrukcí - demolice |  | 0.19065
| SO 101: Komunikace a chodníky |  | 2855.8143
| 001: Zemní práce |  | 11.2976
| 002: Základy |  | 81.1351
| 003: Svislé konstrukce |  | 26.175
| 004: Vodorovné konstrukce |  | 122.5219
| 005: Komunikace |  | 2415.2391
| 006: Úpravy povrchu |  | 5.5947
| 008: Trubní vedení |  | 6.403
| 009: Ostatní konstrukce a práce |  | 187.3194
099: Přesun hmot HSV
| 711: Izolace proti vodě |  | 0.12852
SO 301: Dešťová kanalizace
008: Trubní vedení
SO 401,431: Přípojka pro automaty, Přeložka VO
021: Silnoproud
| SO 801: Sadové úpravy |  | 32.1054
| 001: Zemní práce |  | 31.9326
| 009: Ostatní konstrukce a práce |  | 0.1728
099: Přesun hmot HSV
VRN: Vedlejší rozpočtové náklady
VRN: Vedlejší rozpočtové náklady
0 | Celkem (bez DPH) | 0
| DPH | 0
0
0
| Celkem (včetně DPH) | 0 | CZK

## Zakazka
[5 empty] | Poř. | Typ | Kód | Popis | MJ | Výměra bez ztr. | Ztratné | Výměra | Jedn.cena | Cena | Jedn. hmotn. | Hmotnost | Sazba DPH | DPH | Cena s DPH
[8 empty] | SO 001: Příprava staveniště a kácení | [5 empty] | 0 |  | 5.6099 | _ | 0 | 0
[8 empty] | 001: Zemní práce | [5 empty] | 0 |  | 5.4118 | _ | 0 | 0
##T2##N_Catalog_catGUID | ##T2##PRO_ITEM_catID | ##T2##PRO_ITEM_iteCode | ##T2##PRO_ITEM_szvCode | ##T2##PRO_ITEM_tevCode | 1 | SP | 111201101 | Odstranění křovin a stromů průměru kmene do 100 mm i s kořeny z celkové plochy do 1000 m2 | m2 | 65.5 | 0 | 65.5 |  | 0 |  | 0 | 21 | 0 | 0
[8 empty] | ozdobné křoviny ; 65,5 |  | 65.5 | [6 empty] | _
[5 empty] | 2 | SP | 111201401 | Likvidace křovin a stromů průměru kmene do 100 mm | m2 | 65.5 | 0 | 65.5 |  | 0 | 0.00018 | 0.01179 | 21 | 0 | 0
[5 empty] | 3 | SP | 112151351 | Kácení stromu s postupným spouštěním koruny a kmene D do 0,2 m (výškově odřezávat) | kus | 1 | 0 | 1 |  | 0 |  | 0 | 21 | 0 | 0
[5 empty] | 4 | SP | 112151352 | Kácení stromu s postupným spouštěním koruny a kmene D do 0,3 m (výškově odřezávat) | kus | 2 | 0 | 2 |  | 0 |  | 0 | 21 | 0 | 0
[5 empty] | 5 | SP | 112151353 | Kácení stromu s postupným spouštěním koruny a kmene D do 0,4 m (výškově odřezávat) | kus | 10 | 0 | 10 |  | 0 |  | 0 | 21 | 0 | 0
[5 empty] | 6 | SP | 112151354 | Kácení stromu s postupným spouštěním koruny a kmene D do 0,5 m (výškově odřezávat) | kus | 7 | 0 | 7 |  | 0 |  | 0 | 21 | 0 | 0
[5 empty] | 7 | SP | 112151357 | Kácení stromu s postupným spouštěním koruny a kmene D do 0,8 m (výškově odřezávat) | kus | 1 | 0 | 1 |  | 0 |  | 0 | 21 | 0 | 0
[5 empty] | 8 | SP | 112201111 | Odstranění pařezů D do 0,2 m v rovině a svahu 1:5 s odklizením do 20 m a zasypáním jámy | kus | 1 | 0 | 1 |  | 0 |  | 0 | 21 | 0 | 0
[5 empty] | 9 | SP | 112201112 | Odstranění pařezů D do 0,3 m v rovině a svahu 1:5 s odklizením do 20 m a zasypáním jámy | kus | 2 | 0 | 2 |  | 0 |  | 0 | 21 | 0 | 0
[5 empty] | 10 | SP | 112201113 | Odstranění pařezů D do 0,4 m v rovině a svahu 1:5 s odklizením do 20 m a zasypáním jámy | kus | 10 | 0 | 10 |  | 0 |  | 0 | 21 | 0 | 0
[5 empty] | 11 | SP | 112201114 | Odstranění pařezů D do 0,5 m v rovině a svahu 1:5 s odklizením do 20 m a zasypáním jámy | kus | 7 | 0 | 7 |  | 0 |  | 0 | 21 | 0 | 0
[5 empty] | 12 | SP | 112201117 | Odstranění pařezů D do 0,8 m v rovině a svahu 1:5 s odklizením do 20 m a zasypáním jámy | kus | 1 | 0 | 1 |  | 0 |  | 0 | 21 | 0 | 0
[5 empty] | 13 | SP | 112251221 | Odstranění pařezů rovině nebo na svahu do 1:5 odfrézováním do hloubky 0,5 m | m2 | 0.8 | 0 | 0.8 |  | 0 |  | 0 | 21 | 0 | 0
[8 empty] | pařezy do pr.0,5m ; 0,2*4 |  | 0.8 | [6 empty] | _
[5 empty] | 14 | SP | 121101103 | Sejmutí ornice s přemístěním na vzdálenost do 1 km | m3 | 32.625 | 0 | 32.625 |  | 0 |  | 0 | 21 | 0 | 0
[8 empty] | 217,5*0,15 |  | 32.625 | [6 empty] | _
[5 empty] | 15 | SP | 122202202 | Odkopávky a prokopávky nezapažené pro silnice objemu do 1000 m3 v hornině tř. 3 | m3 | 843 | 0 | 843 |  | 0 |  | 0 | 21 | 0 | 0
[8 empty] | dle PD ; 843 |  | 843 | [6 empty] | _
[5 empty] | 16 | SP | 122202209 | Příplatek k odkopávkám a prokopávkám pro silnice v hornině tř. 3 za lepivost | m3 | 843 | 0 | 843 |  | 0 |  | 0 | 21 | 0 | 0
[5 empty] | 17 | SP | 162201401 | Vodorovné přemístění větví stromů listnatých do 1 km D kmene do 300 mm | kus | 3 | 0 | 3 |  | 0 |  | 0 | 21 | 0 | 0
[5 empty] | 18 | SP | 162201402 | Vodorovné přemístění větví stromů listnatých do 1 km D kmene do 500 mm | kus | 17 | 0 | 17 |  | 0 |  | 0 | 21 | 0 | 0
[5 empty] | 19 | SP | 162201404 | Vodorovné přemístění větví stromů listnatých do 1 km D kmene do 900 mm | kus | 1 | 0 | 1 |  | 0 |  | 0 | 21 | 0 | 0
[5 empty] | 20 | SP | 162201411 | Vodorovné přemístění kmenů stromů listnatých do 1 km D kmene do 300 mm | kus | 3 | 0 | 3 |  | 0 |  | 0 | 21 | 0 | 0
[5 empty] | 21 | SP | 162201412 | Vodorovné přemístění kmenů stromů listnatých do 1 km D kmene do 500 mm | kus | 17 | 0 | 17 |  | 0 |  | 0 | 21 | 0 | 0
[5 empty] | 22 | SP | 162201414 | Vodorovné přemístění kmenů stromů listnatých do 1 km D kmene do 900 mm | kus | 1 | 0 | 1 |  | 0 |  | 0 | 21 | 0 | 0
[5 empty] | 23 | SP | 162201421 | Vodorovné přemístění pařezů do 1 km D do 300 mm | kus | 3 | 0 | 3 |  | 0 |  | 0 | 21 | 0 | 0
[5 empty] | 24 | SP | 162201422 | Vodorovné přemístění pařezů do 1 km D do 500 mm | kus | 17 | 0 | 17 |  | 0 |  | 0 | 21 | 0 | 0
[5 empty] | 25 | SP | 162201424 | Vodorovné přemístění pařezů do 1 km D do 900 mm | kus | 1 | 0 | 1 |  | 0 |  | 0 | 21 | 0 | 0
[5 empty] | 26 | SP | 162701105 | Vodorovné přemístění do 10000 m výkopku/sypaniny z horniny tř. 1 až 4 | m3 | 843 | 0 | 843 |  | 0 |  | 0 | 21 | 0 | 0
[5 empty] | 27 | SP | 162701109 | Příplatek k vodorovnému přemístění výkopku/sypaniny z horniny tř. 1 až 4 ZKD 1000 m přes 10000 m | m3 | 4215 | 0 | 4215 |  | 0 |  | 0 | 21 | 0 | 0
[8 empty] | celkem do 15km ; 843*5 |  | 4215 | [6 empty] | _
[5 empty] | 28 | SP | 167101102 | Nakládání výkopku z hornin tř. 1 až 4 přes 100 m3 | m3 | 843 | 0 | 843 |  | 0 |  | 0 | 21 | 0 | 0
[8 empty] | na skládku ; 843 |  | 843 | [6 empty] | _
[5 empty] | 29 | SP | 171102103 | Uložení sypaniny z hornin soudržných do násypů zhutněných do 100 % PS | m3 | 3 | 0 | 3 |  | 0 |  | 0 | 21 | 0 | 0
[8 empty] | dle PD ; 3 |  | 3 | [6 empty] | _
[5 empty] | 30 | SP | 171201201 | Uložení sypaniny na skládky | m3 | 843 | 0 | 843 |  | 0 |  | 0 | 21 | 0 | 0
[5 empty] | 31 | SP | 171201211 | Poplatek za uložení odpadu ze sypaniny na skládce (skládkovné) | t | 1348.8 | 0 | 1348.8 |  | 0 |  | 0 | 21 | 0 | 0
[8 empty] | 843*1,6 |  | 1348.8 | [6 empty] | _
[5 empty] | 32 | H | 58331200 | Štěrkopísek - netříděný zásypový materiál | t | 5.4 | 0 | 5.4 |  | 0 | 1 | 5.4 | 21 | 0 | 0
[8 empty] | pro násypy ; 3*1,8 |  | 5.4 | [6 empty] | _
_
[8 empty] | 009: Ostatní konstrukce a práce | [5 empty] | 0 |  | 0.00749 | _ | 0 | 0
[5 empty] | 1 | SP | 388995214 | Chránička kabelů z trub HDPE DN 160 | m | 7 | 0 | 7 |  | 0 | 0.00107 | 0.00749 | 21 | 0 | 0
[8 empty] | kabel sdělovacího vedení ; 7 |  | 7 | [6 empty] | _
[5 empty] | 2 | SP | 979071112 | Očištění dlažebních kostek velkých s původním spárováním živičnou směsí nebo MC | m2 | 1468.1 | 0 | 1468.1 |  | 0 |  | 0 | 21 | 0 | 0
[8 empty] | vybouraná ; 1468,1 |  | 1468.1 | [6 empty] | _
_
[8 empty] | 091: Bourání konstrukcí - demolice | [5 empty] | 0 |  | 0.19065 | _ | 0 | 0
[5 empty] | 1 | SP | 113106511 | Rozebrání dlažeb vozovek pl přes 200 m2 z velkých kostek s ložem z kameniva (ke zpětnému použití) | m2 | 1468.1 | 0 | 1468.1 |  | 0 |  | 0 | 21 | 0 | 0
[8 empty] | dle PD ; 1,6+1466,5 |  | 1468.1 | [6 empty] | _
[5 empty] | 2 | SP | 113106571 | Rozebrání dlažeb vozovek pl přes 200 m2 ze zámkové dlažby s ložem z kameniva | m2 | 636.4 | 0 | 636.4 |  | 0 |  | 0 | 21 | 0 | 0
[8 empty] | dle PD ; 636,4 |  | 636.4 | [6 empty] | _
[5 empty] | 3 | SP | 113107123 | Odstranění podkladu pl do 50 m2 z kameniva drceného tl 300 mm | m2 | 2.5 | 0 | 2.5 |  | 0 |  | 0 | 21 | 0 | 0
[8 empty] | žulová drť ; 2,5 |  | 2.5 | [6 empty] | _
[5 empty] | 4 | SP | 113107132 | Odstranění podkladu pl do 50 m2 z betonu prostého tl 300 mm | m2 | 25.4 | 0 | 25.4 |  | 0 |  | 0 | 21 | 0 | 0
[5 empty] | 5 | SP | 113107232 | Odstranění podkladu pl přes 200 m2 z betonu prostého tl 300 mm | m2 | 730.83 | 0 | 730.83 |  | 0 |  | 0 | 21 | 0 | 0
[8 empty] | rezerva na případné bourání v tělese komunikace -30% plochy ; (1468,1+636,4+331,6)*0,3 |  | 730.83 | [6 empty] | _
[5 empty] | 6 | SP | 113107242 | Odstranění podkladu pl přes 200 m2 živičných do tl 100 mm | m2 | 331.6 | 0 | 331.6 |  | 0 |  | 0 | 21 | 0 | 0
[8 empty] | chodník ; 311,5 |  | 311.5 | [6 empty] | _
[8 empty] | prac.prostor ; 20,1 |  | 20.1 | [6 empty] | _
[5 empty] | 7 | SP | 113154334 | Frézování živičného krytu do tl 100mm pl do 10000m2 bez překážek v trase | m2 | 1466.5 | 0 | 1466.5 |  | 0 | 0.00013 | 0.19065 | 21 | 0 | 0
[8 empty] | dle PD ; 1466,5 |  | 1466.5 | [6 empty] | _
[5 empty] | 8 | SP | 113201111 | Vytrhání obrub kamenných ležatých (na skládku investora) | m | 172.5 | 0 | 172.5 |  | 0 |  | 0 | 21 | 0 | 0
[5 empty] | 9 | SP | 113202111 | Vytrhání obrub z obrubníků stojatých | m | 217.2 | 0 | 217.2 |  | 0 |  | 0 | 21 | 0 | 0
[8 empty] | betonových ; 217,2 |  | 217.2 | [6 empty] | _
[5 empty] | 10 | SP | 113203111 | Vytrhání obrub z beton palisád | m | 91.4 | 0 | 91.4 |  | 0 |  | 0 | 21 | 0 | 0
[5 empty] | 11 | SP | 113204111 | Vytrhání obrub záhonových | m | 133.2 | 0 | 133.2 |  | 0 |  | 0 | 21 | 0 | 0
[8 empty] | betonových ; 38,2+95 |  | 133.2 | [6 empty] | _
[5 empty] | 12 | SP | 721242805 | Demontáž lapače střešních splavenin DN 150 vč.likvidace | kus | 18 | 0 | 18 |  | 0 |  | 0 | 21 | 0 | 0
[5 empty] | 13 | SP | 919735112 | Řezání stávajícího živičného krytu hl do 100 mm | m | 98.2 | 0 | 98.2 |  | 0 |  | 0 | 21 | 0 | 0
[5 empty] | 14 | SP | 964051111 | Bourání ŽB trámů, průvlaků nebo pásů průřezu do 0,10 m2 | m3 | 7.4375 | 0 | 7.4375 |  | 0 |  | 0 | 21 | 0 | 0
[8 empty] | římsa ; 85*0,25*0,35 |  | 7.4375 | [6 empty] | _
[5 empty] | 15 | SP | 966006132 | Odstranění značek dopravních nebo orientačních se sloupky s betonovými patkami | kus | 8 | 0 | 8 |  | 0 |  | 0 | 21 | 0 | 0
[5 empty] | 16 | SP | 966006211 | Odstranění svislých dopravních značek ze sloupů, sloupků nebo konzol | kus | 6 | 0 | 6 |  | 0 |  | 0 | 21 | 0 | 0
[5 empty] | 17 | SP | 997221551 | Vodorovná doprava suti ze sypkých materiálů do 1 km | t | 1840.602 | 0 | 1840.602 |  | 0 |  | 0 | 21 | 0 | 0
[8 empty] | na skládku ; 264,634+1,1+448,376+17,85+456,769 |  | 1188.729 | [6 empty] | _
[8 empty] | k dalšímu použití -kostka-kam.obrubníky ; 612,198+39,675 |  | 651.873 | [6 empty] | _
[5 empty] | 18 | SP | 997221559 | Příplatek ZKD 1 km u vodorovné dopravy suti ze sypkých materiálů | t | 16642.206 | 0 | 16642.206 |  | 0 |  | 0 | 21 | 0 | 0
[8 empty] | celkem na skládku 15km ; 1188,729*14 |  | 16642.206 | [6 empty] | _
[5 empty] | 19 | SP | 997221611 | Nakládání suti na dopravní prostředky pro vodorovnou dopravu | t | 1840.602 | 0 | 1840.602 |  | 0 |  | 0 | 21 | 0 | 0
[8 empty] | na skládku ; 264,634+1,1+448,376+17,85+456,769 |  | 1188.729 | [6 empty] | _
[8 empty] | k dalšímu použití -kostka-kam.obrubníky ; 612,198+39,675 |  | 651.873 | [6 empty] | _
[5 empty] | 20 | SP | 997221815 | Poplatek za uložení betonového odpadu na skládce (skládkovné) | t | 721.403 | 0 | 721.403 |  | 0 |  | 0 | 21 | 0 | 0
[8 empty] | 187,738+15,875+44,526+10,511+0,656+5,328+456,769 |  | 721.403 | [6 empty] | _
[5 empty] | 21 | SP | 997221825 | Poplatek za uložení železobetonového odpadu na skládce (skládkovné) | t | 17.85 | 0 | 17.85 |  | 0 |  | 0 | 21 | 0 | 0
[5 empty] | 22 | SP | 997221845 | Poplatek za uložení asfaltového odpadu bez obsahu dehtu na skládce (skládkovné) | t | 448.376 | 0 | 448.376 |  | 0 |  | 0 | 21 | 0 | 0
[8 empty] | 72,952+375,424 |  | 448.376 | [6 empty] | _
[5 empty] | 23 | SP | 997221855 | Poplatek za uložení odpadu zeminy a kameniva na skládce (skládkovné) | t | 1.1 | 0 | 1.1 |  | 0 |  | 0 | 21 | 0 | 0
[5 empty] | 24 | SP | 999950009 | Vybourání uliční vpusti vč.likvidace, zaslepení | kus | 12 | 0 | 12 |  | 0 |  | 0 | 21 | 0 | 0
_
_
[8 empty] | SO 101: Komunikace a chodníky | [5 empty] | 0 |  | 2855.8143 | _ | 0 | 0
[8 empty] | 001: Zemní práce | [5 empty] | 0 |  | 11.2976 | _ | 0 | 0
[5 empty] | 1 | SP | 131201201 | Hloubení jam zapažených v hornině tř. 3 objemu do 100 m3 | m3 | 28.29 | 0 | 28.29 |  | 0 |  | 0 | 21 | 0 | 0
[8 empty] | pro podzemní kontejnery ; 6*2,3*2,05 |  | 28.29 | [6 empty] | _
[5 empty] | 2 | SP | 131201209 | Příplatek za lepivost u hloubení jam zapažených v hornině tř. 3 | m3 | 28.29 | 0 | 28.29 |  | 0 |  | 0 | 21 | 0 | 0
[5 empty] | 3 | SP | 132201101 | Hloubení rýh š do 600 mm v hornině tř. 3 objemu do 100 m3 | m3 | 15.5 | 0 | 15.5 |  | 0 |  | 0 | 21 | 0 | 0
[8 empty] | drenáže ; 15,5 |  | 15.5 | [6 empty] | _
[5 empty] | 4 | SP | 132201102 | Hloubení rýh š do 600 mm v hornině tř. 3 objemu přes 100 m3 | m3 | 162 | 0 | 162 |  | 0 |  | 0 | 21 | 0 | 0
[8 empty] | přípojky pro lapače ; 18*15*0,6*1 |  | 162 | [6 empty] | _
[5 empty] | 5 | SP | 132201109 | Příplatek za lepivost k hloubení rýh š do 600 mm v hornině tř. 3 | m3 | 177.5 | 0 | 177.5 |  | 0 |  | 0 | 21 | 0 | 0
[8 empty] | 15,5+162 |  | 177.5 | [6 empty] | _
[5 empty] | 6 | SP | 151101101 | Zřízení příložného pažení a rozepření stěn rýh hl do 2 m | m2 | 540 | 0 | 540 |  | 0 | 0.00084 | 0.4536 | 21 | 0 | 0
[8 empty] | přípojky pro lapače ; 18*15*1*2 |  | 540 | [6 empty] | _
[5 empty] | 7 | SP | 151101111 | Odstranění příložného pažení a rozepření stěn rýh hl do 2 m | m2 | 540 | 0 | 540 |  | 0 |  | 0 | 21 | 0 | 0
[5 empty] | 8 | SP | 151101201 | Zřízení příložného pažení stěn výkopu hl do 4 m | m2 | 34.03 | 0 | 34.03 |  | 0 | 0.0007 | 0.023821 | 21 | 0 | 0
[8 empty] | pro podzemní kontejnery ; (6+2,3)*2*2,05 |  | 34.03 | [6 empty] | _
[5 empty] | 9 | SP | 151101211 | Odstranění příložného pažení stěn hl do 4 m | m2 | 34.03 | 0 | 34.03 |  | 0 |  | 0 | 21 | 0 | 0
[5 empty] | 10 | SP | 151101301 | Zřízení rozepření stěn při pažení příložném hl do 4 m | m3 | 28.29 | 0 | 28.29 |  | 0 | 0.00046 | 0.013013 | 21 | 0 | 0
[8 empty] | pro podzemní kontejnery ; 6*2,3*2,05 |  | 28.29 | [6 empty] | _
[5 empty] | 11 | SP | 151101311 | Odstranění rozepření stěn při pažení příložném hl do 4 m | m3 | 28.29 | 0 | 28.29 |  | 0 |  | 0 | 21 | 0 | 0
[5 empty] | 12 | SP | 161101101 | Svislé přemístění výkopku z horniny tř. 1 až 4 hl výkopu do 2,5 m | m3 | 109.29 | 0 | 109.29 |  | 0 |  | 0 | 21 | 0 | 0
[8 empty] | pro podzemní kontejnery ; 6*2,3*2,05 |  | 28.29 | [6 empty] | _
[8 empty] | rýha pro přípojky pro lapače ; 162/2 |  | 81 | [6 empty] | _
[5 empty] | 13 | SP | 162701105 | Vodorovné přemístění do 10000 m výkopku/sypaniny z horniny tř. 1 až 4 | m3 | 108.59 | 0 | 108.59 |  | 0 |  | 0 | 21 | 0 | 0
[5 empty] | 14 | SP | 162701109 | Příplatek k vodorovnému přemístění výkopku/sypaniny z horniny tř. 1 až 4 ZKD 1000 m přes 10000 m | m3 | 542.95 | 0 | 542.95 |  | 0 |  | 0 | 21 | 0 | 0
[8 empty] | celkem do 15km ; 108,59*5 |  | 542.95 | [6 empty] | _
[5 empty] | 15 | SP | 167101102 | Nakládání výkopku z hornin tř. 1 až 4 přes 100 m3 | m3 | 108.59 | 0 | 108.59 |  | 0 |  | 0 | 21 | 0 | 0
[8 empty] | 28,29+15,5+64,8 |  | 108.59 | [6 empty] | _
[5 empty] | 16 | SP | 171201201 | Uložení sypaniny na skládky | m3 | 108.59 | 0 | 108.59 |  | 0 |  | 0 | 21 | 0 | 0
[5 empty] | 17 | SP | 171201211 | Poplatek za uložení odpadu ze sypaniny na skládce (skládkovné) | t | 173.744 | 0 | 173.744 |  | 0 |  | 0 | 21 | 0 | 0
[8 empty] | 108,59*1,6 |  | 173.744 | [6 empty] | _
[5 empty] | 18 | SP | 174101101 | Zásyp jam, šachet rýh nebo kolem objektů sypaninou se zhutněním | m3 | 103.204 | 0 | 103.204 |  | 0 |  | 0 | 21 | 0 | 0
[8 empty] | pro podzemní kontejnery ; 6*2,3*2,05 |  | 28.29 | [6 empty] | _
[8 empty] | -6*2,3*0,15 |  | -2.07 | [6 empty] | _
[8 empty] | -1,9*5,6*1,9 |  | -20.216 | [6 empty] | _
[8 empty] | rýhy přípojek pro lapače ; 162-64,8 |  | 97.2 | [6 empty] | _
[5 empty] | 19 | SP | 181102302 | Úprava pláně v zářezech se zhutněním | m2 | 2526 | 0 | 2526 |  | 0 |  | 0 | 21 | 0 | 0
[8 empty] | dle skladeb ; 595,6+45,2+452,2+247,9+546,8+87,3+352,2+30+34,4+58,9+49,6+5,6+20,3 |  | 2526 | [6 empty] | _
[5 empty] | 20 | H | 58331200 | Štěrkopísek - netříděný zásypový materiál | t | 10.8072 | 0 | 10.8072 |  | 0 | 1 | 10.8072 | 21 | 0 | 0
[8 empty] | 6,004*1,8 |  | 10.8072 | [6 empty] | _
_
[8 empty] | 002: Základy | [5 empty] | 0 |  | 81.1351 | _ | 0 | 0
[5 empty] | 1 | SP | 211561111 | Výplň odvodňovacích žeber nebo trativodů kamenivem hrubým drceným frakce 8 až 32 mm | m3 | 15.5 | 0 | 15.5 |  | 0 | 1.665 | 25.8075 | 21 | 0 | 0
[8 empty] | drenáže ; 15,5 |  | 15.5 | [6 empty] | _
[5 empty] | 2 | SP | 212752212 | Trativod z drenážních trubek plastových flexibilních D do 100 mm včetně lože otevřený výkop | m | 221 | 0 | 221 |  | 0 | 0.22657 | 50.072 | 21 | 0 | 0
[5 empty] | 3 | SP | 273311126 | Základové desky z betonu prostého C 20/25 | m3 | 2.07 | 0 | 2.07 |  | 0 | 2.536 | 5.2494 | 21 | 0 | 0
[8 empty] | podzemní kontejnery ; 6*2,3*0,15 |  | 2.07 | [6 empty] | _
[5 empty] | 4 | SP | 273351121 | Zřízení bednění základových desek | m2 | 2.49 | 0 | 2.49 |  | 0 | 0.00247 | 0.0061503 | 21 | 0 | 0
[8 empty] | podzemní kontejnery ; (6+2,3)*2*0,15 |  | 2.49 | [6 empty] | _
[5 empty] | 5 | SP | 273351122 | Odstranění bednění základových desek | m2 | 2.49 | 0 | 2.49 |  | 0 |  | 0 | 21 | 0 | 0
_
[8 empty] | 003: Svislé konstrukce | [5 empty] | 0 |  | 26.175 | _ | 0 | 0
[5 empty] | 1 | SP | 317321018 | Římsy opěrných zdí a valů ze ŽB tř. C 30/37 | m3 | 7.4375 | 0 | 7.4375 |  | 0 | 2.4706 | 18.3749 | 21 | 0 | 0
[8 empty] | koruna nábřežní zdi ; 85*0,25*0,35 |  | 7.4375 | [6 empty] | _
[5 empty] | 2 | SP | 317353111 | Bednění říms opěrných zdí a valů přímých, zalomených nebo zakřivených zřízení | m2 | 42.5 | 0 | 42.5 |  | 0 | 0.02519 | 1.0706 | 21 | 0 | 0
[8 empty] | koruna nábřežní zdi ; 85*0,25*2 |  | 42.5 | [6 empty] | _
[5 empty] | 3 | SP | 317353112 | Bednění říms opěrných zdí a valů přímých, zalomených nebo zakřivených odstranění | m2 | 42.5 | 0 | 42.5 |  | 0 |  | 0 | 21 | 0 | 0
[5 empty] | 4 | SP | 317361016 | Výztuž říms opěrných zdí a valů z betonářské oceli 10 505 vč.trnů, napojení na stáv.opěrnou zeď | t | 0.8925 | 0 | 0.8925 |  | 0 | 1.0471 | 0.93455 | 21 | 0 | 0
[8 empty] | koruna nábřežní zdi 120kg/m3 ; 85*0,25*0,35*0,12 |  | 0.8925 | [6 empty] | _
[5 empty] | 5 | SP | 339921132 | Osazování betonových palisád do betonového základu v řadě výšky prvku přes 0,5 do 1 m | m | 15 | 0 | 15 |  | 0 | 0.24127 | 3.6191 | 21 | 0 | 0
[8 empty] | opěrná zeď ; 15 |  | 15 | [6 empty] | _
[5 empty] | 6 | H | 59228275 | Palisáda 60 šedá 60x11x11cm | kus | 136 | 0 | 136 |  | 0 | 0.016 | 2.176 | 21 | 0 | 0
_
[8 empty] | 004: Vodorovné konstrukce | [5 empty] | 0 |  | 122.5219 | _ | 0 | 0
[5 empty] | 1 | SP | 451573111 | Lože a obsyp potrubí otevřený výkop ze štěrkopísku | m3 | 64.8 | 0 | 64.8 |  | 0 | 1.8908 | 122.5219 | 21 | 0 | 0
[8 empty] | přípojky pro lapače ; 18*15*0,6*0,4 |  | 64.8 | [6 empty] | _
_
[8 empty] | 005: Komunikace | [5 empty] | 0 |  | 2415.2391 | _ | 0 | 0
[5 empty] | 1 | SP | 564761111 | Podklad z kameniva hrubého drceného vel. 32-63 mm tl 200 mm | m2 | 2239.6 | 0 | 2239.6 |  | 0 | 0.38625 | 865.0455 | 21 | 0 | 0
[8 empty] | sanace ; 2239,6 |  | 2239.6 | [6 empty] | _
[5 empty] | 2 | SP | 564841111 | Podklad ze štěrkodrtě ŠD tl 120 mm | m2 | 452.2 | 0 | 452.2 |  | 0 | 0.22542 | 101.9349 | 21 | 0 | 0
[8 empty] | skladba B ; 452,2 |  | 452.2 | [6 empty] | _
[5 empty] | 3 | SP | 564851111 | Podklad ze štěrkodrtě ŠD tl 150 mm | m2 | 2958.34 | 0 | 2958.34 |  | 0 | 0.27994 | 828.1577 | 21 | 0 | 0
[8 empty] | skladba A ; 595,6*2 |  | 1191.2 | [6 empty] | _
[8 empty] | skladba B ; 452,2 |  | 452.2 | [6 empty] | _
[8 empty] | skladba C ; 247,9 |  | 247.9 | [6 empty] | _
[8 empty] | skladba D ; 546,8 |  | 546.8 | [6 empty] | _
[8 empty] | skladba E ; 87,3 |  | 87.3 | [6 empty] | _
[8 empty] | skladba D+E ; 35,9 |  | 35.9 | [6 empty] | _
[8 empty] | skladba F ; 352,2+10,44 |  | 362.64 | [6 empty] | _
[8 empty] | skladba H ; 34,4 |  | 34.4 | [6 empty] | _
[5 empty] | 4 | SP | 564861111 | Podklad ze štěrkodrtě ŠD tl 200 mm | m2 | 70 | 0 | 70 |  | 0 | 0.378 | 26.46 | 21 | 0 | 0
[8 empty] | skladba G ; 30+5,6 |  | 35.6 | [6 empty] | _
[8 empty] | skladba H ; 34,4 |  | 34.4 | [6 empty] | _
[5 empty] | 5 | SP | 565155121 | Asfaltový beton vrstva podkladní ACP 16 (obalované kamenivo OKS) tl 70 mm š přes 3 m | m2 | 640.8 | 0 | 640.8 |  | 0 | 0.18463 | 118.3109 | 21 | 0 | 0
[8 empty] | skladba A ; 595,6 |  | 595.6 | [6 empty] | _
[8 empty] | prac.prostor ; 45,2 |  | 45.2 | [6 empty] | _
[5 empty] | 6 | SP | 573111112 | Postřik živičný infiltrační s posypem z asfaltu množství 1 kg/m2 | m2 | 640.8 | 0 | 640.8 |  | 0 | 0.00601 | 3.8512 | 21 | 0 | 0
[8 empty] | skladba A ; 595,6 |  | 595.6 | [6 empty] | _
[8 empty] | prac.prostor ; 45,2 |  | 45.2 | [6 empty] | _
[5 empty] | 7 | SP | 573211108 | Postřik živičný spojovací z asfaltu v množství 0,40 kg/m2 | m2 | 640.8 | 0 | 640.8 |  | 0 | 0.00041 | 0.26273 | 21 | 0 | 0
[8 empty] | skladba A ; 595,6 |  | 595.6 | [6 empty] | _
[8 empty] | prac.prostor ; 45,2 |  | 45.2 | [6 empty] | _
[5 empty] | 8 | SP | 577134121 | Asfaltový beton vrstva obrusná ACO 11 (ABS) tř. I tl 40 mm š přes 3 m z nemodifikovaného asfaltu | m2 | 640.8 | 0 | 640.8 |  | 0 | 0.10373 | 66.4702 | 21 | 0 | 0
[8 empty] | skladba A ; 595,6 |  | 595.6 | [6 empty] | _
[8 empty] | prac.prostor ; 45,2 |  | 45.2 | [6 empty] | _
[5 empty] | 9 | H | 58380110 | Kostka dlažební drobná, žula, I.jakost, velikost 10 cm | t | 9.632 | 0 | 9.632 |  | 0 | 1 | 9.632 | 21 | 0 | 0
[8 empty] | 34,4*0,1*2,8 |  | 9.632 | [6 empty] | _
[5 empty] | 10 | SP | 591111111 | Kladení dlažby z kostek velkých z kamene do lože z kameniva těženého tl 50 mm | m2 | 488.2 | 0 | 488.2 |  | 0 | 0.1837 | 89.6823 | 21 | 0 | 0
[8 empty] | skladba B -dodávka stávající ; 452,2 |  | 452.2 | [6 empty] | _
[8 empty] | skladba H -dodávka nová ; 34,4 |  | 34.4 | [6 empty] | _
[8 empty] | u sjezdu p.p.č.80/4 -dodávka stávající ; 1,6 |  | 1.6 | [6 empty] | _
[5 empty] | 11 | H | 59245266 | Dlažba betonová zámková tl.8cm -barva dle TZ | m2 | 30 | 3 | 30.9 |  | 0 | 0.176 | 5.4384 | 21 | 0 | 0
[8 empty] | 30 |  | 30 | [6 empty] | _
[5 empty] | 12 | H | 59245267 | Dlažba betonová zámková pro nevidomé tl.8cm -barva dle TZ | m2 | 5.6 | 3 | 5.768 |  | 0 | 0.131 | 0.75561 | 21 | 0 | 0
[5 empty] | 13 | H | 59245268 | Dlažba betonová zámková tl.6cm -barva dle TZ | m2 | 1043.9 | 3 | 1075.217 |  | 0 | 0.131 | 140.8534 | 21 | 0 | 0
[8 empty] | 247,9+546,8 |  | 794.7 | [6 empty] | _
[8 empty] | 87,3/2 |  | 43.65 | [6 empty] | _
[8 empty] | 352,2/2 |  | 176.1 | [6 empty] | _
[8 empty] | 58,9/2 |  | 29.45 | [6 empty] | _
[5 empty] | 14 | H | 59245308 | Dlažba betonová zámková tl.6cm přírodní | m2 | 249.2 | 3 | 256.676 |  | 0 | 0.131 | 33.6246 | 21 | 0 | 0
[8 empty] | 87,3/2 |  | 43.65 | [6 empty] | _
[8 empty] | 352,2/2 |  | 176.1 | [6 empty] | _
[8 empty] | 58,9/2 |  | 29.45 | [6 empty] | _
[5 empty] | 15 | H | 59245309 | Dlažba betonová zámková pro nevidomé tl.6cm -barva dle TZ | m2 | 49.6 | 3 | 51.088 |  | 0 | 0.131 | 6.6925 | 21 | 0 | 0
[5 empty] | 16 | SP | 596211123 | Kladení zámkové dlažby komunikací pro pěší tl 60 mm skupiny B pl přes 300 m2 | m2 | 1280.54 | 0 | 1280.54 |  | 0 | 0.08425 | 107.8855 | 21 | 0 | 0
[8 empty] | skladba C ; 247,9 |  | 247.9 | [6 empty] | _
[8 empty] | skladba D ; 546,8 |  | 546.8 | [6 empty] | _
[8 empty] | skladba E ; 87,3 |  | 87.3 | [6 empty] | _
[8 empty] | skladba D+E ; 35,9 |  | 35.9 | [6 empty] | _
[8 empty] | skladba F ; 352,2+10,44 |  | 362.64 | [6 empty] | _
[5 empty] | 17 | SP | 596211130 | Kladení zámkové dlažby komunikací pro pěší tl 60 mm do bet.lože pl do 50 m2 -spárování malt.směsí | m2 | 62.12 | 0 | 62.12 |  | 0 | 0.08425 | 5.2336 | 21 | 0 | 0
[8 empty] | skladba I ; 58,9+3,22 |  | 62.12 | [6 empty] | _
[5 empty] | 18 | SP | 596211220 | Kladení zámkové dlažby komunikací pro pěší tl 80 mm skupiny B pl do 50 m2 | m2 | 35.6 | 0 | 35.6 |  | 0 | 0.08565 | 3.0491 | 21 | 0 | 0
[8 empty] | skladba G ; 30+5,6 |  | 35.6 | [6 empty] | _
[5 empty] | 19 | SP | 599141111 | Vyplnění spár - živičnou zálivkou | m | 98.2 | 0 | 98.2 |  | 0 | 0.0036 | 0.35352 | 21 | 0 | 0
[5 empty] | 20 | SP | 919726123 | Geotextilie pro ochranu, separaci a filtraci netkaná měrná hmotnost 500 g/m2 | m2 | 2239.6 | 0 | 2239.6 |  | 0 | 0.00069 | 1.5453 | 21 | 0 | 0
[8 empty] | sanace ; 2239,6 |  | 2239.6 | [6 empty] | _
_
[8 empty] | 006: Úpravy povrchu | [5 empty] | 0 |  | 5.5947 | _ | 0 | 0
[5 empty] | 1 | SP | 637121112 | Okapový chodník z kačírku tl 150 mm s udusáním | m2 | 20.3 | 0 | 20.3 |  | 0 | 0.2756 | 5.5947 | 21 | 0 | 0
[8 empty] | u zateplených fasád objektů -žulová drť ; 20,3 |  | 20.3 | [6 empty] | _
_
[8 empty] | 008: Trubní vedení | [5 empty] | 0 |  | 6.403 | _ | 0 | 0
[5 empty] | 1 | SP | 721241103 | Lapač střešních splavenin z litiny DN 150 | kus | 18 | 0 | 18 |  | 0 | 0.0309 | 0.5562 | 21 | 0 | 0
[5 empty] | 2 | SP | 800501010 | Dod+mtz prefa bet.uliční vpusti -komplet dle PD | kus | 7 | 0 | 7 |  | 0 |  | 0 | 21 | 0 | 0
[5 empty] | 3 | SP | 800501050 | Dod+mtz liniový žlab (polymerbeton) -komplet dle PD | m | 14.5 | 0 | 14.5 |  | 0 |  | 0 | 21 | 0 | 0
[5 empty] | 4 | SP | 800501075 | Napojení přípojek na stáv.řad dešť.kanalizace (odbočky-T kusy) -komplet dle PD | kus | 18 | 0 | 18 |  | 0 |  | 0 | 21 | 0 | 0
[5 empty] | 5 | SP | 871315221 | Kanalizační potrubí z tvrdého PVC jednovrstvé tuhost třídy SN8 DN 160 | m | 270 | 0 | 270 |  | 0 | 0.00268 | 0.7236 | 21 | 0 | 0
[8 empty] | přípojky pro lapače ; 18*15 |  | 270 | [6 empty] | _
[5 empty] | 6 | SP | 892351111 | Tlaková zkouška vodou potrubí DN 150 nebo 200 | m | 270 | 0 | 270 |  | 0 |  | 0 | 21 | 0 | 0
[5 empty] | 7 | SP | 899331111 | Výšková úprava uličního vstupu nebo vpusti do 200 mm poklopu | kus | 7 | 0 | 7 |  | 0 | 0.4208 | 2.9456 | 21 | 0 | 0
[5 empty] | 8 | SP | 899431111 | Výšková úprava uličního vstupu nebo vpusti do 200 mm krycího hrnce, šoupěte nebo hydrantu | kus | 7 | 0 | 7 |  | 0 | 0.31108 | 2.1776 | 21 | 0 | 0
_
[8 empty] | 009: Ostatní konstrukce a práce | [5 empty] | 0 |  | 187.3194 | _ | 0 | 0
[5 empty] | 1 | H | 40444014 | Značka dopravní svislá -dle PD | kus | 5 | 0 | 5 |  | 0 | 0.0031 | 0.0155 | 21 | 0 | 0
[5 empty] | 2 | H | 40444042 | Značka dopravní svislá -dodatková dle PD | kus | 4 | 0 | 4 |  | 0 | 0.005 | 0.02 | 21 | 0 | 0
[5 empty] | 3 | H | 40445225 | Sloupek Zn 60 - 350 | kus | 10 | 0 | 10 |  | 0 | 0.0061 | 0.061 | 21 | 0 | 0
[5 empty] | 4 | H | 58380110 | Kostka dlažební drobná, žula, I.jakost, velikost 10 cm | t | 13.7872 | 0 | 13.7872 |  | 0 | 1 | 13.7872 | 21 | 0 | 0
[8 empty] | 492,4*0,1*0,1*2,8 |  | 13.7872 | [6 empty] | _
[5 empty] | 5 | H | 58380373 | Obrubník kamenný přímý, (bPP) žula, OP 15x15cm | m | 25 | 0 | 25 |  | 0 | 0.101 | 2.525 | 21 | 0 | 0
[5 empty] | 6 | H | 58380375 | Obrubník kamenný přímý, (bSM) žula, OP6 15x25cm | m | 394 | 0 | 394 |  | 0 | 0.104 | 40.976 | 21 | 0 | 0
[5 empty] | 7 | H | 58380418 | Obrubník kamenný obloukový , (bPP) žula, r=0,5÷1 m OP6 15x25cm | m | 9.5 | 0 | 9.5 |  | 0 | 0.105 | 0.9975 | 21 | 0 | 0
[5 empty] | 8 | H | 58380428 | Obrubník kamenný obloukový , (bPP) žula, r=1÷3 m OP6 15x25cm | m | 14.5 | 0 | 14.5 |  | 0 | 0.105 | 1.5225 | 21 | 0 | 0
[5 empty] | 9 | H | 59217314 | Obrubník betonový zahradní přírodní šedá 50x8x25 cm | kus | 274 | 3 | 282.22 |  | 0 | 0.0213 | 6.0113 | 21 | 0 | 0
[8 empty] | 137*2 |  | 274 | [6 empty] | _
[5 empty] | 10 | SP | 914111111 | Montáž svislé dopravní značky do velikosti 1 m2 objímkami na sloupek nebo konzolu | kus | 17 | 0 | 17 |  | 0 | 0.0007 | 0.0119 | 21 | 0 | 0
[5 empty] | 11 | SP | 914511112 | Montáž sloupku dopravních značek délky do 3,5 m s betonovým základem a patkou | kus | 10 | 0 | 10 |  | 0 | 0.11241 | 1.1241 | 21 | 0 | 0
[5 empty] | 12 | SP | 915211111 | Vodorovné dopravní značení dělící čáry souvislé š 125 mm bílý plast | m | 75.5 | 0 | 75.5 |  | 0 | 0.0002 | 0.0151 | 21 | 0 | 0
[5 empty] | 13 | SP | 915231111 | Vodorovné dopravní značení přechody pro chodce, šipky, symboly bílý plast | m2 | 22.7 | 0 | 22.7 |  | 0 | 0.0016 | 0.03632 | 21 | 0 | 0
[8 empty] | 11,7+3+1+5+2 |  | 22.7 | [6 empty] | _
[5 empty] | 14 | SP | 915611111 | Předznačení vodorovného liniového značení | m | 75.5 | 0 | 75.5 |  | 0 |  | 0 | 21 | 0 | 0
[5 empty] | 15 | SP | 915621111 | Předznačení vodorovného plošného značení | m2 | 22.7 | 0 | 22.7 |  | 0 | 1e-05 | 0.000227 | 21 | 0 | 0
[5 empty] | 16 | SP | 916111123 | Osazení obruby z drobných kostek s boční opěrou do lože z betonu prostého | m | 492.4 | 0 | 492.4 |  | 0 | 0.08978 | 44.2077 | 21 | 0 | 0
[8 empty] | kapsy pro revizní šachty ; 13,7 |  | 13.7 | [6 empty] | _
[8 empty] | přídlažba ; 189,5 |  | 189.5 | [6 empty] | _
[8 empty] | u parkovacích stání ; 144,6*2 |  | 289.2 | [6 empty] | _
[5 empty] | 17 | SP | 916240001 | Řezání kamenných obloukových obrubníků | kus | 24 | 0 | 24 |  | 0 |  | 0 | 21 | 0 | 0
[5 empty] | 18 | SP | 916241213 | Osazení obrubníku kamenného stojatého s boční opěrou do lože z betonu prostého | m | 442.3 | 0 | 442.3 |  | 0 | 0.14067 | 62.2183 | 21 | 0 | 0
[8 empty] | dle pd ; 393,8+4+6+7,9+4,4+1,4+24,8 |  | 442.3 | [6 empty] | _
[5 empty] | 19 | SP | 916331112 | Osazení zahradního obrubníku betonového do lože z betonu s boční opěrou | m | 136.6 | 0 | 136.6 |  | 0 | 0.10095 | 13.7898 | 21 | 0 | 0
[5 empty] | 20 | SP | 950501010 | Dod+mtz parkovací automaty -typ dle popisu města, příprava dle TZ | kus | 2 | 0 | 2 |  | 0 |  | 0 | 21 | 0 | 0
[5 empty] | 21 | SP | 950501020 | Dod+mtz kamenné sloupky -dle PD | kus | 3 | 0 | 3 |  | 0 |  | 0 | 21 | 0 | 0
[5 empty] | 22 | SP | 950501030 | Dod+mtz podzemní kontejnery -dle popisu v TZ | kus | 3 | 0 | 3 |  | 0 |  | 0 | 21 | 0 | 0
[5 empty] | 23 | SP | 950501040 | Úprava vstupů do objektů | kus | 4 | 0 | 4 |  | 0 |  | 0 | 21 | 0 | 0
[5 empty] | 24 | SP | 950501050 | Výšková úprava schodiště u vstupu do kostela | kus | 1 | 0 | 1 |  | 0 |  | 0 | 21 | 0 | 0
[5 empty] | 25 | SP | 950501060 | Oprava stáv.ocel.zábradlí v=1,1m -očištění, odrezivění, nátěr Z+2x vrchní | m | 120.5 | 0 | 120.5 |  | 0 |  | 0 | 21 | 0 | 0
[5 empty] | 26 | SP | 950501061 | Dmtz a zpětná mtz stáv.ocel.zábradlí, kotvení na chem.kotvy (pro novou římsu opěrné zdi) | m | 85 | 0 | 85 |  | 0 |  | 0 | 21 | 0 | 0
_
[8 empty] | 099: Přesun hmot HSV | [5 empty] | 0 |  | 0 | _ | 0 | 0
[5 empty] | 1 | SP | 997221551 | Vodorovná doprava suti ze sypkých materiálů do 1 km | t | 203.5794 | 0 | 203.5794 |  | 0 |  | 0 | 21 | 0 | 0
[8 empty] | stáv.kam.kostka ; (452,2+34,4+1,6)*0,417 |  | 203.5794 | [6 empty] | _
[5 empty] | 2 | SP | 997221611 | Nakládání suti na dopravní prostředky pro vodorovnou dopravu | t | 203.5794 | 0 | 203.5794 |  | 0 |  | 0 | 21 | 0 | 0
[8 empty] | stáv.kam.kostka ; (452,2+34,4+1,6)*0,417 |  | 203.5794 | [6 empty] | _
[5 empty] | 3 | SP | 998223011 | Přesun hmot pro pozemní komunikace s krytem dlážděným | t | 2855.6858 | 0 | 2855.6858 |  | 0 |  | 0 | 21 | 0 | 0
_
[8 empty] | 711: Izolace proti vodě | [5 empty] | 0 |  | 0.12852 | _ | 0 | 0
[5 empty] | 1 | SP | 711161306 | Izolace proti zemní vlhkosti stěn foliemi nopovými pro běžné podmínky tl. 0,5 mm šířky 1,0 m | m2 | 126 | 0 | 126 |  | 0 | 0.00072 | 0.09072 | 21 | 0 | 0
[8 empty] | dle PD ; 126*1 |  | 126 | [6 empty] | _
[5 empty] | 2 | SP | 711161382 | Izolace proti zemní vlhkosti foliemi nopovými ukončené horní provětrávací lištou | m | 126 | 0 | 126 |  | 0 | 0.0003 | 0.0378 | 21 | 0 | 0
[8 empty] | dle PD ; 126 |  | 126 | [6 empty] | _
[5 empty] | 3 | SP | 998711201 | Přesun hmot procentní pro izolace proti vodě, vlhkosti a plynům v objektech v do 6 m | % | 3.05 | 0 | 3.05 |  | 0 |  | 0 | 21 | 0 | 0
_
_
[8 empty] | SO 301: Dešťová kanalizace | [5 empty] | 0 |  | 0 | _ | 0 | 0
[8 empty] | 008: Trubní vedení | [5 empty] | 0 |  | 0 | _ | 0 | 0
[5 empty] | 1 | SP | SO 301 | SO 301 Dešťová kanalizace -přenos ze samostatného listu | soubor | 1 | 0 | 1 | 0 | 0 |  | 0 | 21 | 0 | 0
_
_
[8 empty] | SO 401,431: Přípojka pro automaty, Přeložka VO | [5 empty] | 0 |  | 0 | _ | 0 | 0
[8 empty] | 021: Silnoproud | [5 empty] | 0 |  | 0 | _ | 0 | 0
[5 empty] | 1 | SP | SO 401,431 | SO 401 Přípojka pro automaty, SO 431 Přeložka VO -přenos ze samostatného listu | soubor | 1 | 0 | 1 | 0 | 0 |  | 0 | 21 | 0 | 0
_
_
[8 empty] | SO 801: Sadové úpravy | [5 empty] | 0 |  | 32.1054 | _ | 0 | 0
[8 empty] | 001: Zemní práce | [5 empty] | 0 |  | 31.9326 | _ | 0 | 0
[5 empty] | 1 | H | 00572470 | Osivo směs travní univerzál | kg | 3.99 | 0 | 3.99 |  | 0 | 0.001 | 0.00399 | 21 | 0 | 0
[8 empty] | 133*0,03 |  | 3.99 | [6 empty] | _
[5 empty] | 2 | SP | 100501010 | Výsadba nových stromů -dřezovec trojtrnný -dle PD (obvod 18-20cm, v=3m) | kus | 30 | 0 | 30 |  | 0 |  | 0 | 21 | 0 | 0
[5 empty] | 3 | H | 10321100 | Zahradní substrát pro výsadbu | m3 | 145.13 | 0 | 145.13 |  | 0 | 0.22 | 31.9286 | 21 | 0 | 0
[5 empty] | 4 | SP | 131201102 | Hloubení jam nezapažených v hornině tř. 3 objemu do 1000 m3 | m3 | 135 | 0 | 135 |  | 0 |  | 0 | 21 | 0 | 0
[8 empty] | pro stromy ; 1,5*1,5*2*30 |  | 135 | [6 empty] | _
[5 empty] | 5 | SP | 131201109 | Příplatek za lepivost u hloubení jam nezapažených v hornině tř. 3 | m3 | 135 | 0 | 135 |  | 0 |  | 0 | 21 | 0 | 0
[5 empty] | 6 | SP | 161101101 | Svislé přemístění výkopku z horniny tř. 1 až 4 hl výkopu do 2,5 m | m3 | 135 | 0 | 135 |  | 0 |  | 0 | 21 | 0 | 0
[5 empty] | 7 | SP | 162301102 | Vodorovné přemístění do 1000 m výkopku/sypaniny z horniny tř. 1 až 4 | m3 | 19.95 | 0 | 19.95 |  | 0 |  | 0 | 21 | 0 | 0
[8 empty] | ornice ; 133*0,15 |  | 19.95 | [6 empty] | _
[5 empty] | 8 | SP | 162701105 | Vodorovné přemístění do 10000 m výkopku/sypaniny z horniny tř. 1 až 4 | m3 | 147.675 | 0 | 147.675 |  | 0 |  | 0 | 21 | 0 | 0
[8 empty] | zemina, ornice -na skládku ; 135+12,675 |  | 147.675 | [6 empty] | _
[5 empty] | 9 | SP | 162701109 | Příplatek k vodorovnému přemístění výkopku/sypaniny z horniny tř. 1 až 4 ZKD 1000 m přes 10000 m | m3 | 738.375 | 0 | 738.375 |  | 0 |  | 0 | 21 | 0 | 0
[8 empty] | celkem do 15km ; 147,675*5 |  | 738.375 | [6 empty] | _
[5 empty] | 10 | SP | 167101101 | Nakládání výkopku z hornin tř. 1 až 4 do 100 m3 | m3 | 32.625 | 0 | 32.625 |  | 0 |  | 0 | 21 | 0 | 0
[8 empty] | ornice zpětné použití ; 133*0,15 |  | 19.95 | [6 empty] | _
[8 empty] | ornice na skládku ; 32,625-19,95 |  | 12.675 | [6 empty] | _
[5 empty] | 11 | SP | 167101102 | Nakládání výkopku z hornin tř. 1 až 4 přes 100 m3 | m3 | 135 | 0 | 135 |  | 0 |  | 0 | 21 | 0 | 0
[8 empty] | zemina ; 135 |  | 135 | [6 empty] | _
[5 empty] | 12 | SP | 171201201 | Uložení sypaniny na skládky | m3 | 147.675 | 0 | 147.675 |  | 0 |  | 0 | 21 | 0 | 0
[5 empty] | 13 | SP | 171201211 | Poplatek za uložení odpadu ze sypaniny na skládce (skládkovné) | t | 216 | 0 | 216 |  | 0 |  | 0 | 21 | 0 | 0
[8 empty] | pouze zemina, bez ornice ; 135*1,6 |  | 216 | [6 empty] | _
[5 empty] | 14 | SP | 174101101 | Zásyp jam, šachet rýh nebo kolem objektů sypaninou se zhutněním | m3 | 145.13 | 0 | 145.13 |  | 0 |  | 0 | 21 | 0 | 0
[8 empty] | dosyp substrátem ; 145,13 |  | 145.13 | [6 empty] | _
[5 empty] | 15 | SP | 181102302 | Úprava pláně v zářezech se zhutněním | m2 | 133 | 0 | 133 |  | 0 |  | 0 | 21 | 0 | 0
[5 empty] | 16 | SP | 181301102 | Rozprostření ornice tl vrstvy do 150 mm pl do 500 m2 v rovině nebo ve svahu do 1:5 | m2 | 133 | 0 | 133 |  | 0 |  | 0 | 21 | 0 | 0
[5 empty] | 17 | SP | 181411131 | Založení parkového trávníku výsevem plochy do 1000 m2 v rovině a ve svahu do 1:5 | m2 | 133 | 0 | 133 |  | 0 |  | 0 | 21 | 0 | 0
_
[8 empty] | 009: Ostatní konstrukce a práce | [5 empty] | 0 |  | 0.1728 | _ | 0 | 0
[5 empty] | 1 | SP | 900501010 | Dod+mtz ocel.mříže pro stromy 1,5mx1,5m vč.oc.rámu,bet.patek,povrch.ochrana prášk.lak.barva -viz TZ | kus | 30 | 0 | 30 |  | 0 |  | 0 | 21 | 0 | 0
[5 empty] | 2 | SP | 919726121 | Geotextilie netkaná kořenová bariéra 360g/m2,oboustr.polypropylen.povlak,černá,100% recyklovatelná | m2 | 360 | 0 | 360 |  | 0 | 0.00036 | 0.1296 | 21 | 0 | 0
[5 empty] | 3 | SP | 919729001 | Dod+mtz dřev.rozpěra (200x200x1500mm) pro netkanou kořenovou bariéru | kus | 120 | 0 | 120 |  | 0 | 0.00036 | 0.0432 | 21 | 0 | 0
_
[8 empty] | 099: Přesun hmot HSV | [5 empty] | 0 |  | 0 | _ | 0 | 0
[5 empty] | 1 | SP | 998231411 | Ruční přesun hmot pro sadovnické a krajinářské úpravy do100 m | t | 32.1054 | 0 | 32.1054 |  | 0 |  | 0 | 21 | 0 | 0
_
_
[8 empty] | VRN: Vedlejší rozpočtové náklady | [5 empty] | 0 |  | 0 | _ | 0 | 0
[8 empty] | VRN: Vedlejší rozpočtové náklady | [5 empty] | 0 |  | 0 | _ | 0 | 0
[5 empty] | 1 | ON | 011002000 | Průzkum funkčnosti stáv.přípojek k lapačům | Kč | 1 | 0 | 1 |  | 0 |  | 0 | 21 | 0 | 0
[5 empty] | 2 | ON | 012103000 | Vytyčení sítí | Kč | 1 | 0 | 1 |  | 0 |  | 0 | 21 | 0 | 0
[5 empty] | 3 | ON | 012203000 | Geodetické práce při provádění stavby | Kč | 1 | 0 | 1 |  | 0 |  | 0 | 21 | 0 | 0
[5 empty] | 4 | ON | 012303000 | Geodetické práce po výstavbě vč.geometrického plánu | Kč | 1 | 0 | 1 |  | 0 |  | 0 | 21 | 0 | 0
[5 empty] | 5 | ON | 013203000 | Fotodokumentace objektů přiléhajících ke stavbě | Kč | 1 | 0 | 1 |  | 0 |  | 0 | 21 | 0 | 0
[5 empty] | 6 | ON | 013244000 | Realizační dokumentace stavby (RDS) | Kč | 1 | 0 | 1 |  | 0 |  | 0 | 21 | 0 | 0
[5 empty] | 7 | ON | 013254000 | Dokumentace skutečného provedení stavby (DSPS) | Kč | 1 | 0 | 1 |  | 0 |  | 0 | 21 | 0 | 0
[5 empty] | 8 | ON | 030001000 | Zařízení staveniště vč.energií | Kč | 1 | 0 | 1 |  | 0 |  | 0 | 21 | 0 | 0
[5 empty] | 9 | ON | 032403000 | Náklady na čištění komunikací | Kč | 1 | 0 | 1 |  | 0 |  | 0 | 21 | 0 | 0
[5 empty] | 10 | ON | 034203000 | Zajištění provizorních přístupů do provozoven (cca 10 vchodů) | Kč | 1 | 0 | 1 |  | 0 |  | 0 | 21 | 0 | 0
[5 empty] | 11 | ON | 034303000 | Dopravně inženýrské opatření -dle přílohy A.5 a A.6 | Kč | 1 | 0 | 1 |  | 0 |  | 0 | 21 | 0 | 0
_
_
_

## SO 301
| List obsahuje: |  | 1) Krycí list soupisu | 2) Rekapitulace |  |  | 3) Soupis prací | Zpět na list: | Rekapitulace stavby
[9 empty] | >> skryté sloupce << | [9 empty] | {872606ec-a0b6-451d-831b-9be072e9c636}
2
| KRYCÍ LIST SOUPISU | [8 empty] | v --- níže se nacházejí doplnkové a pomocné údaje k sestavám --- v | [8 empty] | False
Stavba:
0
Objekt:
SO 301 - Dešťová kanalizace
| KSO: |  |  |  |  | CC-CZ:
| Místo: |  | Sokolov |  |  | Datum: | 0
| Zadavatel: |  |  |  |  | IČ:
|  | Město Sokolov |  |  |  | DIČ:
| Uchazeč: |  |  |  |  | IČ:
|  | Zatřídění |  |  |  | DIČ:
| Projektant: |  |  |  |  | IČ:
|  | ing.Jan Révay |  |  |  | DIČ:
Poznámka:
| Cena bez DPH | [5 empty] | 0
|  |  | Základ daně |  |  | Sazba daně | Výše daně
| DPH | základní | 0 |  |  | 21% | 0
|  | snížená | 0 |  |  | 15% | 0
|  | zákl. přenesená | 0 |  |  | 21% | 0
|  | sníž. přenesená | 0 |  |  | 15% | 0
|  | nulová | 0 |  |  | 0% | 0
| Cena s DPH |  |  | v | CZK |  | 0
REKAPITULACE ČLENĚNÍ SOUPISU PRACÍ
Stavba:
0
Objekt:
SO 301 - Dešťová kanalizace
Místo: |  |  | Sokolov |  |  | Datum:
Zadavatel: |  |  | Město Sokolov |  |  | Projektant: | ing.Jan Révay
Uchazeč: |  |  | Zatřídění
Kód dílu - Popis | [6 empty] | Cena celkem [CZK]
Náklady soupisu celkem | [6 empty] | 0 | [12 empty] | -1
| HSV - Práce a dodávky HSV | [5 empty] | 0
| 1 - Zemní práce | [5 empty] | 0
| 2 - Zakládání | [5 empty] | 0
| 4 - Vodorovné konstrukce | [5 empty] | 0
| 5 - Komunikace pozemní | [5 empty] | 0
| 8 - Trubní vedení | [5 empty] | 0
| 997 - Přesun sutě | [5 empty] | 0
| 998 - Přesun hmot | [5 empty] | 0
| OST - Ostatní | [5 empty] | 0
| VRN - Vedlejší rozpočtové náklady | [5 empty] | 0
SOUPIS PRACÍ
Stavba:
0
Objekt:
SO 301 - Dešťová kanalizace
Místo: |  |  | Sokolov |  |  | Datum:
Zadavatel: |  |  | Město Sokolov |  |  | Projektant: | ing.Jan Révay
Uchazeč: |  |  | Zatřídění
PČ | Typ | Kód | Popis | MJ | Množství | J.cena [CZK] | Cena celkem [CZK] | Cenová soustava |  | Poznámka | DPH | J. Nh [h] | Nh celkem [h] | J. hmotnost_x000D_ [t] | Hmotnost_x000D_ celkem [t] | J. suť [t] | Suť Celkem [t]
Náklady soupisu celkem | [6 empty] | 0 | [5 empty] | 0 |  | 345.3548 |  | 29.2 |  | D | -1 | [10 empty] | 0
| D | HSV | Práce a dodávky HSV |  |  |  | 0 | [5 empty] | 0 |  | 345.3548 |  | 29.2 | 1 | D | 0 |  |  |  | ROZPOCET | [6 empty] | 0
| D | 1 | Zemní práce |  |  |  | 0 | [5 empty] | 0 |  | 303.7796 |  | 0 | 1 | D | 1 |  |  |  | ROZPOCET | [6 empty] | 0
1 | K | 132201101 | Hloubení rýh š do 600 mm v hornině tř. 3 objemu do 100 m3 | m3 | 37.8 |  | 0 | CS ÚRS 2017 01 |  |  | základní |  | 0 | 0 | 0 | 0 | 0 | 4 | K | 2 |  |  |  | ROZPOCET | 0 | 0 | 0 | 0 | 0 | 1 | 0 | 4 | 476624741
| VV |  | 45*0,6*1,4 |  | 37.8 | [13 empty] | VV | 2 | 2 | True | 1 | ROZPOCET
2 | K | 132201109 | Příplatek za lepivost k hloubení rýh š do 600 mm v hornině tř. 3 | m3 | 18.9 |  | 0 | CS ÚRS 2017 01 |  |  | základní |  | 0 | 0 | 0 | 0 | 0 | 4 | K | 2 |  |  |  | ROZPOCET | 0 | 0 | 0 | 0 | 0 | 1 | 0 | 4 | -1067926863
| VV |  | 37,8*0,5 'Přepočtené koeficientem množství |  | 18.9 | [13 empty] | VV | 2 | 2 | False | 1 | ROZPOCET
3 | K | 132201202 | Hloubení rýh š do 2000 mm v hornině tř. 3 objemu do 1000 m3 | m3 | 255.5 |  | 0 | CS ÚRS 2017 01 |  |  | základní |  | 0 | 0 | 0 | 0 | 0 | 4 | K | 2 |  |  |  | ROZPOCET | 0 | 0 | 0 | 0 | 0 | 1 | 0 | 4 | 1816405349
| VV |  | 146*1,75*1 |  | 255.5 | [13 empty] | VV | 2 | 2 | True | 0 | ROZPOCET
4 | K | 132201209 | Příplatek za lepivost k hloubení rýh š do 2000 mm v hornině tř. 3 | m3 | 127.75 |  | 0 | CS ÚRS 2017 01 |  |  | základní |  | 0 | 0 | 0 | 0 | 0 | 4 | K | 2 |  |  |  | ROZPOCET | 0 | 0 | 0 | 0 | 0 | 1 | 0 | 4 | 254813711
| VV |  | 255,5*0,5 'Přepočtené koeficientem množství |  | 127.75 | [13 empty] | VV | 2 | 2 | False | 1 | ROZPOCET
5 | K | 151101101 | Zřízení příložného pažení a rozepření stěn rýh hl do 2 m | m2 | 571 |  | 0 | CS ÚRS 2017 01 |  |  | základní |  | 0 | 0.00084 | 0.47964 | 0 | 0 | 4 | K | 2 |  |  |  | ROZPOCET | 0 | 0 | 0 | 0 | 0 | 1 | 0 | 4 | 497088871
| VV |  | 146*1,75*2 |  | 511 | [13 empty] | VV | 2 | 2 | True | 0 | ROZPOCET
| VV |  | 20*1,5*2 |  | 60 | [13 empty] | VV | 2 | 2 | True | 0 | ROZPOCET
6 | K | 151101111 | Odstranění příložného pažení a rozepření stěn rýh hl do 2 m | m2 | 571 |  | 0 | CS ÚRS 2017 01 |  |  | základní |  | 0 | 0 | 0 | 0 | 0 | 4 | K | 2 |  |  |  | ROZPOCET | 0 | 0 | 0 | 0 | 0 | 1 | 0 | 4 | -968957589
7 | K | 161101101 | Svislé přemístění výkopku z horniny tř. 1 až 4 hl výkopu do 2,5 m | m3 | 293.3 |  | 0 | CS ÚRS 2017 01 |  |  | základní |  | 0 | 0 | 0 | 0 | 0 | 4 | K | 2 |  |  |  | ROZPOCET | 0 | 0 | 0 | 0 | 0 | 1 | 0 | 4 | -1320638345
| VV |  | 37,8+255,5 |  | 293.3 | [13 empty] | VV | 2 | 2 | True | 0 | ROZPOCET
8 | K | 162701105 | Vodorovné přemístění do 10000 m výkopku/sypaniny z horniny tř. 1 až 4 | m3 | 293.3 |  | 0 | CS ÚRS 2017 01 |  |  | základní |  | 0 | 0 | 0 | 0 | 0 | 4 | K | 2 |  |  |  | ROZPOCET | 0 | 0 | 0 | 0 | 0 | 1 | 0 | 4 | -381303433
9 | K | 171201201 | Uložení sypaniny na skládky | m3 | 293.3 |  | 0 | CS ÚRS 2017 01 |  |  | základní |  | 0 | 0 | 0 | 0 | 0 | 4 | K | 2 |  |  |  | ROZPOCET | 0 | 0 | 0 | 0 | 0 | 1 | 0 | 4 | 1580197754
10 | K | 171201211 | Poplatek za uložení odpadu ze sypaniny na skládce (skládkovné) | t | 586.6 |  | 0 | CS ÚRS 2017 01 |  |  | základní |  | 0 | 0 | 0 | 0 | 0 | 4 | K | 2 |  |  |  | ROZPOCET | 0 | 0 | 0 | 0 | 0 | 1 | 0 | 4 | 828459724
| VV |  | 293,3*2 'Přepočtené koeficientem množství |  | 586.6 | [13 empty] | VV | 2 | 2 | False | 1 | ROZPOCET
11 | K | 174101101 | Zásyp jam, šachet rýh nebo kolem objektů sypaninou se zhutněním | m3 | 151.65 |  | 0 | CS ÚRS 2017 01 |  |  | základní |  | 0 | 0 | 0 | 0 | 0 | 4 | K | 2 |  |  |  | ROZPOCET | 0 | 0 | 0 | 0 | 0 | 1 | 0 | 4 | -1527257756
| VV |  | 146*1*0,9 |  | 131.4 | [13 empty] | VV | 2 | 2 | True | 0 | ROZPOCET
| VV |  | 45*0,6*0,75 |  | 20.25 | [13 empty] | VV | 2 | 2 | True | 0 | ROZPOCET
12 | M | 583312800 | kamenivo těžené drobné frakce 0-1 | t | 303.3 |  | 0 | CS ÚRS 2017 01 |  |  | základní |  | 0 | 1 | 303.3 | 0 | 0 | 8 | M | 2 |  |  |  | ROZPOCET | 0 | 0 | 0 | 0 | 0 | 1 | 0 | 4 | -1206456036
| VV |  | 151,65*2 'Přepočtené koeficientem množství |  | 303.3 | [13 empty] | VV | 2 | 2 | False | 1 | ROZPOCET
13 | K | 175102101 | Obsypání potrubí při překopech inž sítí ručně objem do 10 m3 z hor tř. 1 až 4 | m3 | 53.974 |  | 0 | CS ÚRS 2017 01 |  |  | základní |  | 0 | 0 | 0 | 0 | 0 | 4 | K | 2 |  |  |  | ROZPOCET | 0 | 0 | 0 | 0 | 0 | 1 | 0 | 4 | 1803069956
| VV |  | 146*1*0,4 |  | 58.4 | [13 empty] | VV | 2 | 2 | True | 0 | ROZPOCET
| VV |  | -146*0,071 |  | -10.366 | [13 empty] | VV | 2 | 2 | True | 0 | ROZPOCET
| VV |  | 45*0,6*0,25 |  | 6.75 | [13 empty] | VV | 2 | 2 | True | 0 | ROZPOCET
| VV |  | -45*0,018 |  | -0.81 | [13 empty] | VV | 2 | 2 | True | 0 | ROZPOCET
14 | M | 583312800 | kamenivo těžené drobné frakce 0-1 | t | 107.948 |  | 0 | CS ÚRS 2017 01 |  |  | základní |  | 0 | 0 | 0 | 0 | 0 | 8 | M | 2 |  |  |  | ROZPOCET | 0 | 0 | 0 | 0 | 0 | 1 | 0 | 4 | -748198314
| VV |  | 53,974*2 'Přepočtené koeficientem množství |  | 107.948 | [13 empty] | VV | 2 | 2 | False | 1 | ROZPOCET
| D | 2 | Zakládání |  |  |  | 0 | [5 empty] | 0 |  | 0.09709 |  | 0 | 1 | D | 1 |  |  |  | ROZPOCET | [6 empty] | 0
15 | K | 211561111 | Výplň odvodňovacích žeber nebo trativodů kamenivem hrubým drceným frakce 4 až 16 mm | m3 | 5.84 |  | 0 | CS ÚRS 2017 01 |  |  | základní |  | 0 | 0 | 0 | 0 | 0 | 4 | K | 2 |  |  |  | ROZPOCET | 0 | 0 | 0 | 0 | 0 | 1 | 0 | 4 | 1799850853
| VV |  | 146*0,2*0,2 |  | 5.84 | [13 empty] | VV | 2 | 2 | True | 1 | ROZPOCET
16 | K | 211971110 | Zřízení opláštění žeber nebo trativodů geotextilií v rýze nebo zářezu sklonu do 1:2 | m2 | 51.1 |  | 0 | CS ÚRS 2017 01 |  |  | základní |  | 0 | 0.00017 | 0.008687 | 0 | 0 | 4 | K | 2 |  |  |  | ROZPOCET | 0 | 0 | 0 | 0 | 0 | 1 | 0 | 4 | 480275917
| VV |  | 146*0,35 |  | 51.1 | [13 empty] | VV | 2 | 2 | True | 1 | ROZPOCET
17 | M | 693111460 | textilie GEOFILTEX 63 63/30 300 g/m2 do š 8,8 m | m2 | 56.21 |  | 0 | CS ÚRS 2017 01 |  |  | základní |  | 0 | 0.0003 | 0.016863 | 0 | 0 | 8 | M | 2 |  |  |  | ROZPOCET | 0 | 0 | 0 | 0 | 0 | 1 | 0 | 4 | -1438585073
| VV |  | 51,1*1,1 'Přepočtené koeficientem množství |  | 56.21 | [13 empty] | VV | 2 | 2 | False | 1 | ROZPOCET
18 | K | 212755214 | Trativody z drenážních trubek plastových flexibilních D 100 mm bez lože | m | 146 |  | 0 | CS ÚRS 2017 01 |  |  | základní |  | 0 | 0.00049 | 0.07154 | 0 | 0 | 4 | K | 2 |  |  |  | ROZPOCET | 0 | 0 | 0 | 0 | 0 | 1 | 0 | 4 | 1781451377
| D | 4 | Vodorovné konstrukce |  |  |  | 0 | [5 empty] | 0 |  | 0.3596 |  | 0 | 1 | D | 1 |  |  |  | ROZPOCET | [6 empty] | 0
19 | K | 451572111 | Lože pod potrubí otevřený výkop z kameniva drobného těženého | m3 | 17.3 |  | 0 | CS ÚRS 2017 01 |  |  | základní |  | 0 | 0 | 0 | 0 | 0 | 4 | K | 2 |  |  |  | ROZPOCET | 0 | 0 | 0 | 0 | 0 | 1 | 0 | 4 | 984840589
| VV |  | 146*1*0,1 |  | 14.6 | [13 empty] | VV | 2 | 2 | True | 0 | ROZPOCET
| VV |  | 45*0,6*0,1 |  | 2.7 | [13 empty] | VV | 2 | 2 | True | 0 | ROZPOCET
20 | K | 452112111 | Osazení betonových prstenců nebo rámů v do 100 mm | kus | 6 |  | 0 | CS ÚRS 2017 01 |  |  | základní |  | 0 | 0.0066 | 0.0396 | 0 | 0 | 4 | K | 2 |  |  |  | ROZPOCET | 0 | 0 | 0 | 0 | 0 | 1 | 0 | 4 | -1422234437
21 | M | 592241745 | prstenec betonový vyrovnávací TBW-Q 625/60/120 62,5x4x12 cm | kus | 1 |  | 0 | R-pol. |  |  | základní |  | 0 | 0.039 | 0.039 | 0 | 0 | 8 | M | 2 |  |  |  | ROZPOCET | 0 | 0 | 0 | 0 | 0 | 1 | 0 | 4 | 1057433480
22 | M | 592241760 | prstenec betonový vyrovnávací TBW-Q 625/80/120 62,5x8x12 cm | kus | 3 |  | 0 | CS ÚRS 2017 01 |  |  | základní |  | 0 | 0.051 | 0.153 | 0 | 0 | 8 | M | 2 |  |  |  | ROZPOCET | 0 | 0 | 0 | 0 | 0 | 1 | 0 | 4 | 1108558766
23 | M | 592241770 | prstenec betonový vyrovnávací TBW-Q 625/100/120 62,5x10x12 cm | kus | 2 |  | 0 | CS ÚRS 2017 01 |  |  | základní |  | 0 | 0.064 | 0.128 | 0 | 0 | 8 | M | 2 |  |  |  | ROZPOCET | 0 | 0 | 0 | 0 | 0 | 1 | 0 | 4 | 1728462528
| D | 5 | Komunikace pozemní |  |  |  | 0 | [5 empty] | 0 |  | 0 |  | 0 | 1 | D | 1 |  |  |  | ROZPOCET | [6 empty] | 0
24 | K | 564831111 | Podklad ze štěrkodrtě ŠD tl 100 mm | m2 | 11.25 |  | 0 | CS ÚRS 2017 01 |  |  | základní |  | 0 | 0 | 0 | 0 | 0 | 4 | K | 2 |  |  |  | ROZPOCET | 0 | 0 | 0 | 0 | 0 | 1 | 0 | 4 | 563704018
| VV |  | 1,5*1,5*5 "šachty |  | 11.25 | [13 empty] | VV | 2 | 2 | True | 0 | ROZPOCET
| D | 8 | Trubní vedení |  |  |  | 0 | [5 empty] | 0 |  | 41.1184 |  | 29.2 | 1 | D | 1 |  |  |  | ROZPOCET | [6 empty] | 0
25 | K | 831990101 | Napojení šachty na stávající bet.potrubí DN 600 | kus | 1 |  | 0 | R-pol. |  |  | základní |  | 0 | 0 | 0 | 0 | 0 | 4 | K | 2 |  |  |  | ROZPOCET | 0 | 0 | 0 | 0 | 0 | 1 | 0 | 4 | 1158613964
26 | K | 831990102 | Demontáž stávajícího kanalizačního potrubí | m | 146 |  | 0 | R-pol. |  |  | základní |  | 0 | 0 | 0 | 0.2 | 29.2 | 4 | K | 2 |  |  |  | ROZPOCET | 0 | 0 | 0 | 0 | 0 | 1 | 0 | 4 | -107692901
27 | K | 871310310 | Montáž kanalizačního potrubí hladkého plnostěnného SN 10 z polypropylenu DN 150 | m | 45 |  | 0 | CS ÚRS 2017 01 |  |  | základní |  | 0 | 1e-05 | 0.00045 | 0 | 0 | 4 | K | 2 |  |  |  | ROZPOCET | 0 | 0 | 0 | 0 | 0 | 1 | 0 | 4 | -474088867
28 | M | 286171120 | trubka kanalizační PP MASTER SN 10, dl. 3m, DN 150 | kus | 16.38 |  | 0 | CS ÚRS 2017 01 |  |  | základní |  | 0 | 0.0087 | 0.14251 | 0 | 0 | 8 | M | 2 |  |  |  | ROZPOCET | 0 | 0 | 0 | 0 | 0 | 1 | 0 | 4 | -199163908
| VV |  | 15*1,092 'Přepočtené koeficientem množství |  | 16.38 | [13 empty] | VV | 2 | 2 | False | 1 | ROZPOCET
29 | K | 871370310 | Montáž kanalizačního potrubí hladkého plnostěnného SN 10 z polypropylenu DN 300 | m | 146 |  | 0 | CS ÚRS 2017 01 |  |  | základní |  | 0 | 2e-05 | 0.00292 | 0 | 0 | 4 | K | 2 |  |  |  | ROZPOCET | 0 | 0 | 0 | 0 | 0 | 1 | 0 | 4 | -1390179153
30 | M | 286171260 | trubka kanalizační PP MASTER SN 10, dl.6m, DN 300 | kus | 27.3 |  | 0 | CS ÚRS 2017 01 |  |  | základní |  | 0 | 0.0684 | 1.8673 | 0 | 0 | 8 | M | 2 |  |  |  | ROZPOCET | 0 | 0 | 0 | 0 | 0 | 1 | 0 | 4 | 1116778478
| VV |  | 25*1,092 'Přepočtené koeficientem množství |  | 27.3 | [13 empty] | VV | 2 | 2 | False | 1 | ROZPOCET
31 | K | 877310310 | Montáž kolen na potrubí z PP trub hladkých plnostěnných DN 150 | kus | 4 |  | 0 | CS ÚRS 2017 01 |  |  | základní |  | 0 | 0 | 0 | 0 | 0 | 4 | K | 2 |  |  |  | ROZPOCET | 0 | 0 | 0 | 0 | 0 | 1 | 0 | 4 | -1943493399
32 | M | 286171820 | koleno kanalizační PP Master 45 ° DN 150 | kus | 4 |  | 0 | CS ÚRS 2017 01 |  |  | základní |  | 0 | 0.0008 | 0.0032 | 0 | 0 | 8 | M | 2 |  |  |  | ROZPOCET | 0 | 0 | 0 | 0 | 0 | 1 | 0 | 4 | -367411418
33 | K | 877370320 | Montáž odboček na potrubí z PP trub hladkých plnostěnných DN 300 | kus | 7 |  | 0 | CS ÚRS 2017 01 |  |  | základní |  | 0 | 0 | 0 | 0 | 0 | 4 | K | 2 |  |  |  | ROZPOCET | 0 | 0 | 0 | 0 | 0 | 1 | 0 | 4 | -481691234
34 | M | 286172140 | odbočka PP Master 45° DN 300/DN150 | kus | 7 |  | 0 | CS ÚRS 2017 01 |  |  | základní |  | 0 | 0.0088 | 0.0616 | 0 | 0 | 8 | M | 2 |  |  |  | ROZPOCET | 0 | 0 | 0 | 0 | 0 | 1 | 0 | 4 | -1516232158
35 | K | 894118001 | Příplatek ZKD 0,60 m výšky vstupu na potrubí | kus | 3 |  | 0 | CS ÚRS 2017 01 |  |  | základní |  | 0 | 0.03573 | 0.10719 | 0 | 0 | 4 | K | 2 |  |  |  | ROZPOCET | 0 | 0 | 0 | 0 | 0 | 1 | 0 | 4 | -1142194099
36 | K | 894411121 | Zřízení šachet kanalizačních z betonových dílců na potrubí DN nad 200 do 300 dno beton tř. C 25/30 | kus | 5 |  | 0 | CS ÚRS 2017 01 |  |  | základní |  | 0 | 2.1168 | 10.5838 | 0 | 0 | 4 | K | 2 |  |  |  | ROZPOCET | 0 | 0 | 0 | 0 | 0 | 1 | 0 | 4 | -1925084984
37 | M | 592243050 | skruž betonová šachetní TBS-Q.1 100/25 D100x25x12 cm | kus | 1 |  | 0 | CS ÚRS 2017 01 |  |  | základní |  | 0 | 0.25 | 0.25 | 0 | 0 | 128 | M | 2 |  |  |  | ROZPOCET | 0 | 0 | 0 | 0 | 0 | 1 | 0 | 128 | -821440085
38 | M | 592243060 | skruž betonová šachetní TBS-Q.1 100/50 D100x50x12 cm | kus | 5 |  | 0 | CS ÚRS 2017 01 |  |  | základní |  | 0 | 0.5 | 2.5 | 0 | 0 | 128 | M | 2 |  |  |  | ROZPOCET | 0 | 0 | 0 | 0 | 0 | 1 | 0 | 128 | -1442323777
39 | M | 592243150 | deska betonová zákrytová TZK-Q.1 100-63/17 100/62,5 x 16,5 cm | kus | 5 |  | 0 | CS ÚRS 2017 01 |  |  | základní |  | 0 | 0.449 | 2.245 | 0 | 0 | 128 | M | 2 |  |  |  | ROZPOCET | 0 | 0 | 0 | 0 | 0 | 1 | 0 | 128 | -1780409464
40 | M | 592241830 | dno betonové šachtové kulaté TBZ-Q 1000/500 | kus | 4 |  | 0 | CS ÚRS 2017 01 |  |  | základní |  | 0 | 1.35 | 5.4 | 0 | 0 | 128 | M | 2 |  |  |  | ROZPOCET | 0 | 0 | 0 | 0 | 0 | 1 | 0 | 128 | -931679637
41 | M | 592241831 | dno betonové šachtové kulaté TBZ-Q 1000/1000 | kus | 1 |  | 0 | R-pol. |  |  | základní |  | 0 | 1.35 | 1.35 | 0 | 0 | 128 | M | 2 |  |  |  | ROZPOCET | 0 | 0 | 0 | 0 | 0 | 1 | 0 | 128 | -1810055676
42 | M | 592241899 | těsnění pro DN 1000 Q.1 | kus | 11 |  | 0 | R-pol. |  |  | základní |  | 0 | 1.35 | 14.85 | 0 | 0 | 128 | M | 2 |  |  |  | ROZPOCET | 0 | 0 | 0 | 0 | 0 | 1 | 0 | 128 | 1035502887
43 | K | 895941999 | Začištění spojů revizních šachet z vnější i vnitřní strany | kus | 11 |  | 0 | R-pol. |  |  | základní |  | 0 | 0.14494 | 1.5943 | 0 | 0 | 4 | K | 2 |  |  |  | ROZPOCET | 0 | 0 | 0 | 0 | 0 | 1 | 0 | 4 | 1368095292
44 | K | 899103111 | Osazení poklopů litinových nebo ocelových včetně rámů hmotnosti nad 100 do 150 kg | kus | 5 |  | 0 | CS ÚRS 2017 01 |  |  | základní |  | 0 | 0.00702 | 0.0351 | 0 | 0 | 4 | K | 2 |  |  |  | ROZPOCET | 0 | 0 | 0 | 0 | 0 | 1 | 0 | 4 | -1181578426
45 | M | 286617640 | revizní šachty D 400 - poklop litinový děrovaný 315/40t | kus | 5 |  | 0 | CS ÚRS 2017 01 |  |  | základní |  | 0 | 0.025 | 0.125 | 0 | 0 | 8 | M | 2 |  |  |  | ROZPOCET | 0 | 0 | 0 | 0 | 0 | 1 | 0 | 4 | -291755983
| D | 997 | Přesun sutě |  |  |  | 0 | [5 empty] | 0 |  | 0 |  | 0 | 1 | D | 1 |  |  |  | ROZPOCET | [6 empty] | 0
46 | K | 997013501 | Odvoz suti a vybouraných hmot na skládku nebo meziskládku do 1 km se složením | t | 29.2 |  | 0 | CS ÚRS 2017 01 |  |  | základní |  | 0 | 0 | 0 | 0 | 0 | 4 | K | 2 |  |  |  | ROZPOCET | 0 | 0 | 0 | 0 | 0 | 1 | 0 | 4 | -721173624
47 | K | 997013509 | Příplatek k odvozu suti a vybouraných hmot na skládku ZKD 1 km přes 1 km | t | 408.8 |  | 0 | CS ÚRS 2017 01 |  |  | základní |  | 0 | 0 | 0 | 0 | 0 | 4 | K | 2 |  |  |  | ROZPOCET | 0 | 0 | 0 | 0 | 0 | 1 | 0 | 4 | 1529594910
| VV |  | 29,2*14 'Přepočtené koeficientem množství |  | 408.8 | [13 empty] | VV | 2 | 2 | False | 1 | ROZPOCET
48 | K | 997013801 | Poplatek za uložení stavebního betonového odpadu na skládce (skládkovné) | t | 29.2 |  | 0 | CS ÚRS 2017 01 |  |  | základní |  | 0 | 0 | 0 | 0 | 0 | 4 | K | 2 |  |  |  | ROZPOCET | 0 | 0 | 0 | 0 | 0 | 1 | 0 | 4 | -732089456
| D | 998 | Přesun hmot |  |  |  | 0 | [5 empty] | 0 |  | 0 |  | 0 | 1 | D | 1 |  |  |  | ROZPOCET | [6 empty] | 0
49 | K | 998276101 | Přesun hmot pro trubní vedení z trub z plastických hmot otevřený výkop | t | 318.76 |  | 0 | CS ÚRS 2017 01 |  |  | základní |  | 0 | 0 | 0 | 0 | 0 | 4 | K | 2 |  |  |  | ROZPOCET | 0 | 0 | 0 | 0 | 0 | 1 | 0 | 4 | -808038614
| D | OST | Ostatní |  |  |  | 0 | [5 empty] | 0 |  | 0 |  | 0 | 4 | D | 0 |  |  |  | ROZPOCET | [6 empty] | 0
50 | K | 999020001 | Vytyčovací práce | kus | 1 |  | 0 | R-pol. |  |  | základní |  | 0 | 0 | 0 | 0 | 0 | 4 | K | 1 |  |  |  | ROZPOCET | 0 | 0 | 0 | 0 | 0 | 1 | 0 | 4 | 937941980
51 | K | 999020002 | Geodetické zaměření | kus | 1 |  | 0 | R-pol. |  |  | základní |  | 0 | 0 | 0 | 0 | 0 | 4 | K | 1 |  |  |  | ROZPOCET | 0 | 0 | 0 | 0 | 0 | 1 | 0 | 4 | 520059078
| D | VRN | Vedlejší rozpočtové náklady |  |  |  | 0 | [5 empty] | 0 |  | 0 |  | 0 | 5 | D | 0 |  |  |  | ROZPOCET | [6 empty] | 0
52 | K | 999010001 | Přechodné dopravní značení | kus | 1 |  | 0 | R-pol. |  |  | základní |  | 0 | 0 | 0 | 0 | 0 | 4 | K | 1 |  |  |  | ROZPOCET | 0 | 0 | 0 | 0 | 0 | 1 | 0 | 4 | 364926896
53 | K | 999010002 | Vedlejší náklady | % |  |  | 0 | R-pol. |  |  | základní |  | 0 | 0 | 0 | 0 | 0 | 4 | K | 1 |  |  |  | ROZPOCET | 0 | 0 | 0 | 0 | 0 | 1 | 0 | 4 | -787933746

## SO 401
| List obsahuje: |  | 1) Krycí list soupisu | 2) Rekapitulace |  |  | 3) Soupis prací | Zpět na list: | Rekapitulace stavby
[19 empty] | {3b7ee9b4-7228-482e-aa57-94229acc5251} | [5 empty] | obetonování | obetonování chrániček |  | 12 | 2
[19 empty] | 2 | [5 empty] | pásek | zemnící pásek |  | 265 | 2
| KRYCÍ LIST SOUPISU | [8 empty] | v --- níže se nacházejí doplnkové a pomocné údaje k sestavám --- v | [8 empty] | False | [5 empty] | Suť | Suť | t | 35,9 | 2
[25 empty] | obetonování_1 | obetonování chrániček |  | 34 | 2
Stavba:
0
Objekt:
SO 401 Přípojka pro automaty, 431 Přeložka VO
| KSO: |  | 828 75 |  |  | CC-CZ: | 22249
| Místo: |  | Sokolov |  |  | Datum: | 0
| Zadavatel: |  |  |  |  | IČ:
DIČ:
| Uchazeč: |  |  |  |  | IČ:
|  | Zatřídění |  |  |  | DIČ:
| Projektant: |  |  |  |  | IČ:
|  | Ing. Jiří Stehlík |  |  |  | DIČ:
Poznámka:
| Cena bez DPH | [5 empty] | 0
|  |  | Základ daně |  |  | Sazba daně | Výše daně
| DPH | základní | 0 |  |  | 21% | 0
|  | snížená | 0 |  |  | 15% | 0
|  | zákl. přenesená | 0 |  |  | 21% | 0
|  | sníž. přenesená | 0 |  |  | 15% | 0
|  | nulová | 0 |  |  | 0% | 0
| Cena s DPH |  |  | v | CZK |  | 0
REKAPITULACE ČLENĚNÍ SOUPISU PRACÍ
Stavba:
0
Objekt:
SO 401 Přípojka pro automaty, 431 Přeložka VO
Místo: |  |  | Sokolov |  |  | Datum:
Zadavatel: | [5 empty] | Projektant: | Ing. Jiří Stehlík
Uchazeč: |  |  | Zatřídění
Kód dílu - Popis | [6 empty] | Cena celkem [CZK]
Náklady soupisu celkem | [6 empty] | 0 | [12 empty] | -1
| PSV - Práce a dodávky PSV | [5 empty] | 0
| M - Veřejné osvětlení | [5 empty] | 0
| 21-M - Elektromontáže | [5 empty] | 0
| 46-M - Zemní práce při extr.mont.pracích | [5 empty] | 0
| OST - Ostatní | [5 empty] | 0
SOUPIS PRACÍ
Stavba:
0
Objekt:
SO 401 Přípojka pro automaty, 431 Přeložka VO
Místo: |  |  | Sokolov |  |  | Datum:
Zadavatel: | [5 empty] | Projektant: | Ing. Jiří Stehlík
Uchazeč: |  |  | Zatřídění
PČ | Typ | Kód | Popis | MJ | Množství | J.cena [CZK] | Cena celkem [CZK] | Cenová soustava |  | Poznámka | DPH | J. Nh [h] | Nh celkem [h] | J. hmotnost_x000d_ [t] | Hmotnost_x000d_ celkem [t] | J. suť [t] | Suť Celkem [t]
Náklady soupisu celkem | [6 empty] | 0 | [5 empty] | 0 |  | 32.5716 |  | 0 |  | D | -1 | [15 empty] | 0
| D | PSV | Práce a dodávky PSV |  |  |  | 0 | [5 empty] | 0 |  | 32.5716 |  | 0 | 3 | D | 0 |  |  |  | ROZPOCET | [11 empty] | 0
| D | M | Veřejné osvětlení |  |  |  | 0 | [5 empty] | 0 |  | 32.5716 |  | 0 | 3 | D | 1 |  |  |  | ROZPOCET | [11 empty] | 0
| D | 21-M | Elektromontáže |  |  |  | 0 | [5 empty] | 0 |  | 1.7948 |  | 0 | 3 | D | 2 |  |  |  | ROZPOCET | [11 empty] | 0
1 | K | 210100001-D | Demontáž - Ukončení vodičů izolovaných s označením a zapojením v rozváděči nebo na přístroji průřezu žíly do 2,5 mm2 | kus | 39 |  | 0 | CS ÚRS 2017 02 |  |  | základní |  | 0 | 0 | 0 | 0 | 0 | 64 | K | 3 |  |  |  | ROZPOCET | [5 empty] | 0 | 0 | 0 | 0 | 0 | 1 | 0 | 64 | 991438401
| VV |  | Struktura výpočtu: počet kusů | [15 empty] | VV | 3 | 1 | True | 0 | ROZPOCET
| VV |  | 39 |  | 39 | [13 empty] | VV | 3 | 2 | True | 0 | ROZPOCET
| VV |  | Součet |  | 39 | [13 empty] | VV | 3 | 4 | True | 1 | ROZPOCET
2 | K | 210203403-D | Demontáž svítidel výbojkových se zapojením vodičů průmyslových nebo venkovních stropních přisazených 1 zdroj s krytem | kus | 7 |  | 0 | CS ÚRS 2017 02 |  |  | základní |  | 0 | 0 | 0 | 0 | 0 | 16 | K | 3 |  |  |  | ROZPOCET | [5 empty] | 0 | 0 | 0 | 0 | 0 | 1 | 0 | 16 | 1559195249
| VV |  | Struktura výpočtu: počet kusů | [15 empty] | VV | 3 | 1 | True | 0 | ROZPOCET
| VV |  | 7 |  | 7 | [13 empty] | VV | 3 | 2 | True | 0 | ROZPOCET
| VV |  | Součet |  | 7 | [13 empty] | VV | 3 | 4 | True | 1 | ROZPOCET
3 | K | 210100004-D | Demontáž - Ukončení vodičů izolovaných s označením a zapojením v rozváděči nebo na přístroji průřezu žíly do 25 mm2 | kus | 64 |  | 0 | CS ÚRS 2017 02 |  |  | základní |  | 0 | 0 | 0 | 0 | 0 | 64 | K | 3 |  |  |  | ROZPOCET | [5 empty] | 0 | 0 | 0 | 0 | 0 | 1 | 0 | 64 | 1580112345
| VV |  | Struktura výpočtu: počet kusů | [15 empty] | VV | 3 | 1 | True | 0 | ROZPOCET
| VV |  | 64 |  | 64 | [13 empty] | VV | 3 | 2 | True | 0 | ROZPOCET
| VV |  | Součet |  | 64 | [13 empty] | VV | 3 | 4 | True | 1 | ROZPOCET
4 | K | 210901090-D | Demontáž kabelů hliníkových bez ukončení do 1 kV uložených pevně AMCMK, AYKY, NAYY-J-RE (-O-SM), TFSP, 1 kV, počtu a průřezu žil 4 x 25 mm2 | m | 38 |  | 0 | CS ÚRS 2017 02 |  |  | základní |  | 0 | 0 | 0 | 0 | 0 | 64 | K | 3 |  |  |  | ROZPOCET | [5 empty] | 0 | 0 | 0 | 0 | 0 | 1 | 0 | 64 | 760610394
| VV |  | Struktura výpočtu: změřeno v digitální verzi PD funkcí na měření délek | [15 empty] | VV | 3 | 1 | True | 0 | ROZPOCET
| VV |  | 38 |  | 38 | [13 empty] | VV | 3 | 2 | True | 0 | ROZPOCET
| VV |  | Součet |  | 38 | [13 empty] | VV | 3 | 4 | True | 1 | ROZPOCET
5 | K | 210901070-D | Demontáž kabelů hliníkových bez ukončení do 1 kV uložených volně AMCMK, AYKY, NAYY-J-RE (-O-SM), TFSP, 1 kV, počtu a průřezu žil 4 x 25 mm2 | m | 242 |  | 0 | CS ÚRS 2013 01 |  |  | základní |  | 0 | 0 | 0 | 0 | 0 | 64 | K | 3 |  |  |  | ROZPOCET | [5 empty] | 0 | 0 | 0 | 0 | 0 | 1 | 0 | 64 | 1356092850
| VV |  | Struktura výpočtu: změřeno v digitální verzi PD funkcí na měření délek | [15 empty] | VV | 3 | 1 | True | 0 | ROZPOCET
| VV |  | 242 |  | 242 | [13 empty] | VV | 3 | 2 | True | 0 | ROZPOCET
| VV |  | Součet |  | 242 | [13 empty] | VV | 3 | 4 | True | 1 | ROZPOCET
6 | K | 210204201-D | Demontáž elektrovýzbroje stožárů osvětlení 1 okruh | kus | 6 |  | 0 | CS ÚRS 2017 02 |  |  | základní |  | 0 | 0 | 0 | 0 | 0 | 64 | K | 3 |  |  |  | ROZPOCET | [5 empty] | 0 | 0 | 0 | 0 | 0 | 1 | 0 | 64 | 1732127647
| VV |  | Struktura výpočtu: počet kusů | [15 empty] | VV | 3 | 1 | True | 0 | ROZPOCET
| VV |  | 6 |  | 6 | [13 empty] | VV | 3 | 2 | True | 0 | ROZPOCET
| VV |  | Součet |  | 6 | [13 empty] | VV | 3 | 4 | True | 1 | ROZPOCET
7 | K | 210204103-D | Demontáž výložníků osvětlení jednoramenných sloupových, hmotnosti do 35 kg | kus | 6 |  | 0 | CS ÚRS 2017 02 |  |  | základní |  | 0 | 0 | 0 | 0 | 0 | 16 | K | 3 |  |  |  | ROZPOCET | [5 empty] | 0 | 0 | 0 | 0 | 0 | 1 | 0 | 16 | 291971531
| VV |  | Struktura výpočtu: počet kusů | [15 empty] | VV | 3 | 1 | True | 0 | ROZPOCET
| VV |  | 6 |  | 6 | [13 empty] | VV | 3 | 2 | True | 0 | ROZPOCET
| VV |  | Součet |  | 6 | [13 empty] | VV | 3 | 4 | True | 1 | ROZPOCET
8 | K | 210204011-D | Demontáž stožárů osvětlení, bez zemních prací ocelových samostatně stojících, délky do 12 m | kus | 6 |  | 0 | CS ÚRS 2017 02 |  |  | základní |  | 0 | 0 | 0 | 0 | 0 | 16 | K | 3 |  |  |  | ROZPOCET | [5 empty] | 0 | 0 | 0 | 0 | 0 | 1 | 0 | 16 | -2082235649
| VV |  | Struktura výpočtu: počet kusů | [15 empty] | VV | 3 | 1 | True | 0 | ROZPOCET
| VV |  | 6 |  | 6 | [13 empty] | VV | 3 | 2 | True | 0 | ROZPOCET
| VV |  | Součet |  | 6 | [13 empty] | VV | 3 | 4 | True | 1 | ROZPOCET
9 | K | 210204011 | Montáž stožárů osvětlení, bez zemních prací ocelových samostatně stojících, délky do 12 m | kus | 6 |  | 0 | CS ÚRS 2017 02 |  |  | základní |  | 0 | 0 | 0 | 0 | 0 | 64 | K | 3 |  |  |  | ROZPOCET | [5 empty] | 0 | 0 | 0 | 0 | 0 | 1 | 0 | 64 | -1275538535
| VV |  | Struktura výpočtu: počet kusů | [15 empty] | VV | 3 | 1 | True | 0 | ROZPOCET
| VV |  | 6 |  | 6 | [13 empty] | VV | 3 | 2 | True | 0 | ROZPOCET
| VV |  | Součet |  | 6 | [13 empty] | VV | 3 | 4 | True | 1 | ROZPOCET
10 | M | IP-01.1.1 | stožár ocel. bezpatic. 3st. v=5,9m (159/108/60), manžeta, žár. Zn | ks | 6 |  | 0 |  |  |  | základní |  | 0 | 0 | 0 | 0 | 0 | 256 | M | 3 |  |  |  | ROZPOCET | [5 empty] | 0 | 0 | 0 | 0 | 0 | 1 | 0 | 64 | 835762262
| P |  | Poznámka k položce: doporučeno: DOS 80A+M-spodní část pr. 159, Žz | [15 empty] | P | 3
| VV |  | Struktura výpočtu: počet kusů | [15 empty] | VV | 3 | 1 | True | 0 | ROZPOCET
| VV |  | 6 |  | 6 | [13 empty] | VV | 3 | 2 | True | 0 | ROZPOCET
| VV |  | Součet |  | 6 | [13 empty] | VV | 3 | 4 | True | 1 | ROZPOCET
11 | M | IP-01.6.1 | stožárová zemní svorka | ks | 6 |  | 0 |  |  |  | základní |  | 0 | 0.208 | 1.248 | 0 | 0 | 256 | M | 3 |  |  |  | ROZPOCET | [5 empty] | 0 | 0 | 0 | 0 | 0 | 1 | 0 | 64 | -790990496
| VV |  | Struktura výpočtu: počet kusů | [15 empty] | VV | 3 | 1 | True | 0 | ROZPOCET
| VV |  | 6 |  | 6 | [13 empty] | VV | 3 | 2 | True | 0 | ROZPOCET
| VV |  | Součet |  | 6 | [13 empty] | VV | 3 | 4 | True | 1 | ROZPOCET
12 | K | 210204201 | Montáž elektrovýzbroje stožárů osvětlení 1 okruh | kus | 6 |  | 0 | CS ÚRS 2017 02 |  |  | základní |  | 0 | 0 | 0 | 0 | 0 | 64 | K | 3 |  |  |  | ROZPOCET | [5 empty] | 0 | 0 | 0 | 0 | 0 | 1 | 0 | 64 | 158465446
| VV |  | Struktura výpočtu: počet kusů | [15 empty] | VV | 3 | 1 | True | 0 | ROZPOCET
| VV |  | 6 |  | 6 | [13 empty] | VV | 3 | 2 | True | 0 | ROZPOCET
| VV |  | Součet |  | 6 | [13 empty] | VV | 3 | 4 | True | 1 | ROZPOCET
13 | M | IP-01.5.1 | stožárová výzbroj průběžná pro prům. 25 Al s pojistkou 4A | ks | 3 |  | 0 |  |  |  | základní |  | 0 | 0 | 0 | 0 | 0 | 256 | M | 3 |  |  |  | ROZPOCET | [5 empty] | 0 | 0 | 0 | 0 | 0 | 1 | 0 | 64 | 1503472030
| P |  | Poznámka k položce: doporučeno: SV6.35.4; poj. 4A | [15 empty] | P | 3
| VV |  | Struktura výpočtu: počet kusů | [15 empty] | VV | 3 | 1 | True | 0 | ROZPOCET
| VV |  | 3 |  | 3 | [13 empty] | VV | 3 | 2 | True | 0 | ROZPOCET
| VV |  | Součet |  | 3 | [13 empty] | VV | 3 | 4 | True | 1 | ROZPOCET
14 | M | IP-01.5.2 | stožárová výzbroj odbočná pro prům. 25 Al s pojistkou 4A | ks | 1 |  | 0 |  |  |  | základní |  | 0 | 0 | 0 | 0 | 0 | 256 | M | 3 |  |  |  | ROZPOCET | [5 empty] | 0 | 0 | 0 | 0 | 0 | 1 | 0 | 64 | 1655478297
| P |  | Poznámka k položce: doporučeno: SV9.35.4; poj. 4A | [15 empty] | P | 3
| VV |  | Struktura výpočtu: počet kusů | [15 empty] | VV | 3 | 1 | True | 0 | ROZPOCET
| VV |  | 1 |  | 1 | [13 empty] | VV | 3 | 2 | True | 0 | ROZPOCET
| VV |  | Součet |  | 1 | [13 empty] | VV | 3 | 4 | True | 1 | ROZPOCET
15 | M | IP-01.5.3 | stožárová výzbroj průběžná pro prům. 25 Al se dvěma pojistkama 4A a 10A | ks | 2 |  | 0 |  |  |  | základní |  | 0 | 0 | 0 | 0 | 0 | 256 | M | 3 |  |  |  | ROZPOCET | [5 empty] | 0 | 0 | 0 | 0 | 0 | 1 | 0 | 64 | 1224239462
| P |  | Poznámka k položce: doporučeno: SV9.35.4/2; poj. 4A a 10A | [15 empty] | P | 3
| VV |  | Struktura výpočtu: počet kusů | [15 empty] | VV | 3 | 1 | True | 0 | ROZPOCET
| VV |  | 2 |  | 2 | [13 empty] | VV | 3 | 2 | True | 0 | ROZPOCET
| VV |  | Součet |  | 2 | [13 empty] | VV | 3 | 4 | True | 1 | ROZPOCET
16 | K | 741373002 | Montáž svítidel výbojkových se zapojením vodičů průmyslových nebo venkovních na výložník | kus | 7 |  | 0 | CS ÚRS 2017 02 |  |  | základní |  | 0 | 0 | 0 | 0 | 0 | 64 | K | 3 |  |  |  | ROZPOCET | [5 empty] | 0 | 0 | 0 | 0 | 0 | 1 | 0 | 64 | 952492497
| VV |  | Struktura výpočtu: počet kusů | [15 empty] | VV | 3 | 1 | True | 0 | ROZPOCET
| VV |  | 7 |  | 7 | [13 empty] | VV | 3 | 2 | True | 0 | ROZPOCET
| VV |  | Součet |  | 7 | [13 empty] | VV | 3 | 4 | True | 1 | ROZPOCET
17 | M | IP-01.3.1 | svítidlo VO silniční, LED 7030 lm, 4000K°, 67W, IP66 | ks | 7 |  | 0 |  |  |  | základní |  | 0 | 0 | 0 | 0 | 0 | 256 | M | 3 |  |  |  | ROZPOCET | [5 empty] | 0 | 0 | 0 | 0 | 0 | 1 | 0 | 64 | -152384442
| P |  | Poznámka k položce: doporučeno: Philips BGS212 ECO82/740 II 48/60A | [15 empty] | P | 3
| VV |  | Struktura výpočtu: počet kusů | [15 empty] | VV | 3 | 1 | True | 0 | ROZPOCET
| VV |  | 7 |  | 7 | [13 empty] | VV | 3 | 2 | True | 0 | ROZPOCET
| VV |  | Součet |  | 7 | [13 empty] | VV | 3 | 4 | True | 1 | ROZPOCET
18 | K | 741122211 | Montáž kabelů měděných bez ukončení uložených volně nebo v liště plných kulatých (CYKY) počtu a průřezu žil 3x1,5 až 6 mm2 | m | 110 |  | 0 | CS ÚRS 2017 02 |  |  | základní |  | 0 | 0 | 0 | 0 | 0 | 64 | K | 3 |  |  |  | ROZPOCET | [5 empty] | 0 | 0 | 0 | 0 | 0 | 1 | 0 | 64 | -1984344036
| VV |  | Struktura výpočtu: změřeno v digitální verzi PD funkcí na měření délek | [15 empty] | VV | 3 | 1 | True | 0 | ROZPOCET
| VV |  | 110 |  | 110 | [13 empty] | VV | 3 | 2 | True | 0 | ROZPOCET
| VV |  | Součet |  | 110 | [13 empty] | VV | 3 | 4 | True | 1 | ROZPOCET
19 | M | 341110300 | kabel silový s Cu jádrem CYKY 3x1,5 mm2 | m | 72 |  | 0 | CS ÚRS 2017 02 |  |  | základní |  | 0 | 0.00012 | 0.00864 | 0 | 0 | 256 | M | 3 |  |  |  | ROZPOCET | [5 empty] | 0 | 0 | 0 | 0 | 0 | 1 | 0 | 64 | -704881421
| VV |  | Struktura výpočtu: změřeno v digitální verzi PD funkcí na měření délek | [15 empty] | VV | 3 | 1 | True | 0 | ROZPOCET
| VV | dosloupu_1 | 72 |  | 72 | [13 empty] | VV | 3 | 2 | True | 0 | ROZPOCET
| VV |  | Součet |  | 72 | [13 empty] | VV | 3 | 4 | True | 1 | ROZPOCET
20 | M | 341110360 | kabely silové s měděným jádrem pro jmenovité napětí 750 V CYKY - RE průřez Cu číslo bázová cena mm2 kg/m Kč/m 3 x 2,5 0,074 15,33 | m | 38 |  | 0 | CS ÚRS 2017 02 |  |  | základní |  | 0 | 0.00017 | 0.00646 | 0 | 0 | 128 | M | 3 |  |  |  | ROZPOCET | [5 empty] | 0 | 0 | 0 | 0 | 0 | 1 | 0 | 128 | -1599672671
| VV |  | Struktura výpočtu: změřeno v digitální verzi PD funkcí na měření délek | [15 empty] | VV | 3 | 1 | True | 0 | ROZPOCET
| VV |  | 38 |  | 38 | [13 empty] | VV | 3 | 2 | True | 0 | ROZPOCET
| VV |  | Součet |  | 38 | [13 empty] | VV | 3 | 4 | True | 1 | ROZPOCET
21 | K | 210901090 | Montáž kabelů hliníkových bez ukončení do 1 kV uložených pevně AMCMK, AYKY, NAYY-J-RE (-O-SM), TFSP, 1 kV, počtu a průřezu žil 4 x 25 mm2 | m | 38 |  | 0 | CS ÚRS 2017 02 |  |  | základní |  | 0 | 0 | 0 | 0 | 0 | 64 | K | 3 |  |  |  | ROZPOCET | [5 empty] | 0 | 0 | 0 | 0 | 0 | 1 | 0 | 64 | -643433138
| VV |  | Struktura výpočtu: změřeno v digitální verzi PD funkcí na měření délek | [15 empty] | VV | 3 | 1 | True | 0 | ROZPOCET
| VV |  | 38 |  | 38 | [13 empty] | VV | 3 | 2 | True | 0 | ROZPOCET
| VV |  | Součet |  | 38 | [13 empty] | VV | 3 | 4 | True | 1 | ROZPOCET
22 | K | 741123225 | Montáž kabelů hliníkových bez ukončení uložených volně plných nebo laněných kulatých (AYKY) počtu a průřezu žil 4x25 mm2 | m | 249 |  | 0 | CS ÚRS 2017 02 |  |  | základní |  | 0 | 0 | 0 | 0 | 0 | 64 | K | 3 |  |  |  | ROZPOCET | [5 empty] | 0 | 0 | 0 | 0 | 0 | 1 | 0 | 64 | 815589032
| VV |  | Struktura výpočtu: změřeno v digitální verzi PD funkcí na měření délek | [15 empty] | VV | 3 | 1 | True | 0 | ROZPOCET
| VV |  | 249 |  | 249 | [13 empty] | VV | 3 | 2 | True | 0 | ROZPOCET
| VV |  | Součet |  | 249 | [13 empty] | VV | 3 | 4 | True | 1 | ROZPOCET
23 | M | 341131200 | kabel silový s Al jádrem 1-AYKY 4x25/S mm2 | m | 287 |  | 0 | CS ÚRS 2017 02 |  |  | základní |  | 0 | 0.00082 | 0.23534 | 0 | 0 | 128 | M | 3 |  |  |  | ROZPOCET | [5 empty] | 0 | 0 | 0 | 0 | 0 | 1 | 0 | 128 | -1374805931
| VV |  | Struktura výpočtu: změřeno v digitální verzi PD funkcí na měření délek | [15 empty] | VV | 3 | 1 | True | 0 | ROZPOCET
| VV |  | 287 |  | 287 | [13 empty] | VV | 3 | 2 | True | 0 | ROZPOCET
| VV |  | Součet |  | 287 | [13 empty] | VV | 3 | 4 | True | 1 | ROZPOCET
24 | K | 460520173 | Montáž trubek ochranných uložených volně do rýhy plastových ohebných, vnitřního průměru přes 50 do 90 mm | m | 62 |  | 0 | CS ÚRS 2017 02 |  |  | základní |  | 0 | 0 | 0 | 0 | 0 | 64 | K | 3 |  |  |  | ROZPOCET | [5 empty] | 0 | 0 | 0 | 0 | 0 | 1 | 0 | 64 | -447082654
| VV |  | Struktura výpočtu: změřeno v digitální verzi PD funkcí na měření délek | [15 empty] | VV | 3 | 1 | True | 0 | ROZPOCET
| VV |  | 62 |  | 62 | [13 empty] | VV | 3 | 2 | True | 0 | ROZPOCET
| VV |  | Součet |  | 62 | [13 empty] | VV | 3 | 4 | True | 1 | ROZPOCET
25 | M | 345713520 | materiál úložný elektroinstalační trubky elektroinstalační ohebné, KOPOFLEX, dvouplášťové HDPE+LDPE svitek 50 m se zatahovacím drátem a spojkou ČSN EN 50086-2-4 KF 09063 63 mm | m | 62 |  | 0 | CS ÚRS 2017 02 |  |  | základní |  | 0 | 0.00035 | 0.0217 | 0 | 0 | 256 | M | 3 |  |  |  | ROZPOCET | [5 empty] | 0 | 0 | 0 | 0 | 0 | 1 | 0 | 64 | 1818452246
| P |  | Poznámka k položce: doporučeno: KF 09050 | [15 empty] | P | 3
| VV |  | Struktura výpočtu: změřeno v digitální verzi PD funkcí na měření délek | [15 empty] | VV | 3 | 1 | True | 0 | ROZPOCET
| VV |  | 62 |  | 62 | [13 empty] | VV | 3 | 2 | True | 0 | ROZPOCET
| VV |  | Součet |  | 62 | [13 empty] | VV | 3 | 4 | True | 1 | ROZPOCET
26 | K | 460520172 | Montáž trubek ochranných uložených volně do rýhy plastových ohebných, vnitřního průměru přes 32 do 50 mm | m | 46 |  | 0 | CS ÚRS 2017 02 |  |  | základní |  | 0 | 0 | 0 | 0 | 0 | 64 | K | 3 |  |  |  | ROZPOCET | [5 empty] | 0 | 0 | 0 | 0 | 0 | 1 | 0 | 64 | -1279607096
| VV |  | Struktura výpočtu: změřeno v digitální verzi PD funkcí na měření délek | [15 empty] | VV | 3 | 1 | True | 0 | ROZPOCET
| VV |  | 46 |  | 46 | [13 empty] | VV | 3 | 2 | True | 0 | ROZPOCET
| VV |  | Součet |  | 46 | [13 empty] | VV | 3 | 4 | True | 1 | ROZPOCET
27 | M | 345713500 | materiál úložný elektroinstalační trubky elektroinstalační ohebné, KOPOFLEX, dvouplášťové HDPE+LDPE svitek 50 m se zatahovacím drátem a spojkou ČSN EN 50086-2-4 KF 09040 40 mm | m | 46 |  | 0 | CS ÚRS 2017 02 |  |  | základní |  | 0 | 0.00019 | 0.00874 | 0 | 0 | 256 | M | 3 |  |  |  | ROZPOCET | [5 empty] | 0 | 0 | 0 | 0 | 0 | 1 | 0 | 64 | -430613816
| P |  | Poznámka k položce: EAN 8595057698147 | [15 empty] | P | 3
| VV |  | Struktura výpočtu: změřeno v digitální verzi PD funkcí na měření délek | [15 empty] | VV | 3 | 1 | True | 0 | ROZPOCET
| VV |  | 46 |  | 46 | [13 empty] | VV | 3 | 2 | True | 0 | ROZPOCET
| VV |  | Součet |  | 46 | [13 empty] | VV | 3 | 4 | True | 1 | ROZPOCET
28 | K | 741128022 | Ostatní práce při montáži vodičů a kabelů Příplatek k cenám montáže vodičů a kabelů za zatahování vodičů a kabelů do tvárnicových tras s komorami nebo do kolektorů, hmotnosti do 2 kg | m | 60 |  | 0 | CS ÚRS 2017 02 |  |  | základní |  | 0 | 0 | 0 | 0 | 0 | 64 | K | 3 |  |  |  | ROZPOCET | [5 empty] | 0 | 0 | 0 | 0 | 0 | 1 | 0 | 64 | -210189745
| VV |  | Struktura výpočtu: změřeno v digitální verzi PD funkcí na měření délek (zatažení do nových chrániček) | [15 empty] | VV | 3 | 1 | True | 0 | ROZPOCET
| VV |  | 60 |  | 60 | [13 empty] | VV | 3 | 2 | True | 0 | ROZPOCET
| VV |  | Součet |  | 60 | [13 empty] | VV | 3 | 4 | True | 1 | ROZPOCET
29 | K | 741130021 | Ukončení vodičů izolovaných s označením a zapojením na svorkovnici s otevřením a uzavřením krytu, průřezu žíly do 2,5 mm2 | kus | 32 |  | 0 | CS ÚRS 2017 02 |  |  | základní |  | 0 | 0 | 0 | 0 | 0 | 64 | K | 3 |  |  |  | ROZPOCET | [5 empty] | 0 | 0 | 0 | 0 | 0 | 1 | 0 | 64 | 486408737
| VV |  | Struktura výpočtu: počet kusů | [15 empty] | VV | 3 | 1 | True | 0 | ROZPOCET
| VV |  | 32 |  | 32 | [13 empty] | VV | 3 | 2 | True | 0 | ROZPOCET
| VV |  | Součet |  | 32 | [13 empty] | VV | 3 | 4 | True | 1 | ROZPOCET
30 | K | 741130025 | Ukončení vodičů izolovaných s označením a zapojením na svorkovnici s otevřením a uzavřením krytu, průřezu žíly do 16 mm2 | kus | 64 |  | 0 | CS ÚRS 2017 02 |  |  | základní |  | 0 | 0 | 0 | 0 | 0 | 64 | K | 3 |  |  |  | ROZPOCET | [5 empty] | 0 | 0 | 0 | 0 | 0 | 1 | 0 | 64 | 456014721
| VV |  | Struktura výpočtu: počet kusů | [15 empty] | VV | 3 | 1 | True | 0 | ROZPOCET
| VV |  | 64 |  | 64 | [13 empty] | VV | 3 | 2 | True | 0 | ROZPOCET
| VV |  | Součet |  | 64 | [13 empty] | VV | 3 | 4 | True | 1 | ROZPOCET
31 | K | 210220020 | Montáž uzemňovacího vedení s upevněním, propojením a připojením pomocí svorek v zemi s izolací spojů vodičů FeZn páskou průřezu do 120 mm2 v městské zástavbě | m | 265 |  | 0 | CS ÚRS 2017 02 |  |  | základní |  | 0 | 0 | 0 | 0 | 0 | 64 | K | 3 |  |  |  | ROZPOCET | [5 empty] | 0 | 0 | 0 | 0 | 0 | 1 | 0 | 64 | -718358237
| VV |  | Struktura výpočtu: změřeno v digitální verzi PD funkcí na měření délek | [15 empty] | VV | 3 | 1 | True | 0 | ROZPOCET
| VV |  | 265 |  | 265 | [13 empty] | VV | 3 | 2 | True | 0 | ROZPOCET
| VV | pásek | Součet |  | 265 | [13 empty] | VV | 3 | 4 | True | 1 | ROZPOCET
32 | M | 354420620 | páska zemnící 30 x 4 mm FeZn | kg | 251.75 |  | 0 | CS ÚRS 2017 02 |  |  | základní |  | 0 | 0.001 | 0.25175 | 0 | 0 | 256 | M | 3 |  |  |  | ROZPOCET | [5 empty] | 0 | 0 | 0 | 0 | 0 | 1 | 0 | 64 | -124186137
| VV |  | Struktura výpočtu: změřeno v digitální verzi PD funkcí na měření délek | [15 empty] | VV | 3 | 1 | True | 0 | ROZPOCET
| VV |  | pásek*0,95 |  | 251.75 | [13 empty] | VV | 3 | 2 | True | 0 | ROZPOCET
| VV |  | Součet |  | 251.75 | [13 empty] | VV | 3 | 4 | True | 1 | ROZPOCET
33 | M | 354419960 | svorka odbočovací a spojovací SR 3a pro spojování kruhových a páskových vodičů FeZn | kus | 20 |  | 0 | CS ÚRS 2017 02 |  |  | základní |  | 0 | 0.0007 | 0.014 | 0 | 0 | 256 | M | 3 |  |  |  | ROZPOCET | [5 empty] | 0 | 0 | 0 | 0 | 0 | 1 | 0 | 64 | -1570775999
| VV |  | Struktura výpočtu: počet kusů | [15 empty] | VV | 3 | 1 | True | 0 | ROZPOCET
| VV |  | 20 |  | 20 | [13 empty] | VV | 3 | 2 | True | 0 | ROZPOCET
| VV |  | Součet |  | 20 | [13 empty] | VV | 3 | 4 | True | 1 | ROZPOCET
34 | K | 460680613 | Prorážení otvorů a ostatní bourací práce vysekání rýh pro montáž trubek a kabelů v omítce vápenné nebo vápenocementové stěn, šířky rýhy přes 5 do 7 cm | m | 0.6 |  | 0 | CS ÚRS 2017 02 |  |  | základní |  | 0 | 0 | 0 | 0 | 0 | 64 | K | 3 |  |  |  | ROZPOCET | [5 empty] | 0 | 0 | 0 | 0 | 0 | 1 | 0 | 64 | 788355165
| VV |  | Struktura výpočtu: změřeno na objektu | [15 empty] | VV | 3 | 1 | True | 0 | ROZPOCET
| VV |  | 0,6 |  | 0.6 | [13 empty] | VV | 3 | 2 | True | 0 | ROZPOCET
| VV |  | Součet |  | 0.6 | [13 empty] | VV | 3 | 4 | True | 1 | ROZPOCET
35 | K | 460710033 | Vyplnění rýh a otvorů vyplnění a omítnutí rýh ve stěnách hloubky do 3 cm a šířky přes 5 do 7 cm | m | 0.6 |  | 0 | CS ÚRS 2017 02 |  |  | základní |  | 0 | 0.00035 | 0.00021 | 0 | 0 | 64 | K | 3 |  |  |  | ROZPOCET | [5 empty] | 0 | 0 | 0 | 0 | 0 | 1 | 0 | 64 | -2008730674
| VV |  | Struktura výpočtu: změřeno na objektu | [15 empty] | VV | 3 | 1 | True | 0 | ROZPOCET
| VV |  | 0,6 |  | 0.6 | [13 empty] | VV | 3 | 2 | True | 0 | ROZPOCET
| VV |  | Součet |  | 0.6 | [13 empty] | VV | 3 | 4 | True | 1 | ROZPOCET
| D | 46-M | Zemní práce při extr.mont.pracích |  |  |  | 0 | [5 empty] | 0 |  | 30.7768 |  | 0 | 3 | D | 2 |  |  |  | ROZPOCET | [11 empty] | 0
36 | K | 460080112 | Základové konstrukce bourání základu včetně záhozu jámy sypaninou, zhutnění a urovnání betonového | m3 | 4.2 |  | 0 | CS ÚRS 2017 02 |  |  | základní |  | 0 | 0 | 0 | 0 | 0 | 64 | K | 3 |  |  |  | ROZPOCET | [5 empty] | 0 | 0 | 0 | 0 | 0 | 1 | 0 | 64 | -1207277994
| VV |  | Struktura výpočtu: objem patky x počet kusů | [15 empty] | VV | 3 | 1 | True | 0 | ROZPOCET
| VV |  | 0,7*6 |  | 4.2 | [13 empty] | VV | 3 | 2 | True | 0 | ROZPOCET
| VV |  | Součet |  | 4.2 | [13 empty] | VV | 3 | 4 | True | 1 | ROZPOCET
37 | K | IP-011 | Vytýčení pozice nového světelného bodu | ks | 6 |  | 0 |  |  |  | základní |  | 0 | 0 | 0 | 0 | 0 | 64 | K | 3 |  |  |  | ROZPOCET | [5 empty] | 0 | 0 | 0 | 0 | 0 | 1 | 0 | 64 | 2031022723
| VV |  | Struktura výpočtu: počet kusů | [15 empty] | VV | 3 | 1 | True | 0 | ROZPOCET
| VV |  | 6 |  | 6 | [13 empty] | VV | 3 | 2 | True | 0 | ROZPOCET
| VV |  | Součet |  | 6 | [13 empty] | VV | 3 | 4 | True | 1 | ROZPOCET
38 | K | 460050703 | Hloubení nezapažených jam pro stožáry veřejného osvětlení ručně v hornině tř 3 | kus | 6 |  | 0 | CS ÚRS 2017 02 |  |  | základní |  | 0 | 0 | 0 | 0 | 0 | 64 | K | 3 |  |  |  | ROZPOCET | [5 empty] | 0 | 0 | 0 | 0 | 0 | 1 | 0 | 64 | -1705749073
| VV |  | Struktura výpočtu: počet kusů | [15 empty] | VV | 3 | 1 | True | 0 | ROZPOCET
| VV |  | 6 |  | 6 | [13 empty] | VV | 3 | 2 | True | 0 | ROZPOCET
| VV |  | Součet |  | 6 | [13 empty] | VV | 3 | 4 | True | 1 | ROZPOCET
39 | K | 460080013 | Základové konstrukce z monolitického betonu C 12/15 bez bednění | m3 | 4.2 |  | 0 | CS ÚRS 2017 02 |  |  | základní |  | 0 | 2.2563 | 9.4766 | 0 | 0 | 64 | K | 3 |  |  |  | ROZPOCET | [5 empty] | 0 | 0 | 0 | 0 | 0 | 1 | 0 | 64 | -379659099
| VV |  | Struktura výpočtu: (objem patky - objem stožáru) * počet patek + základová deska | [15 empty] | VV | 3 | 1 | True | 0 | ROZPOCET
| VV | základS | 0,7*6 |  | 4.2 | [13 empty] | VV | 3 | 2 | True | 0 | ROZPOCET
| VV |  | Součet |  | 4.2 | [13 empty] | VV | 3 | 4 | True | 1 | ROZPOCET
40 | M | IP-021 | průsaková trubka dvouvrstvá z PE-HD prům. 250 mm/1,5m | ks | 6 |  | 0 |  |  |  | základní |  | 0 | 0 | 0 | 0 | 0 | 256 | M | 3 |  |  |  | ROZPOCET | [5 empty] | 0 | 0 | 0 | 0 | 0 | 1 | 0 | 64 | 1901901009
| VV |  | Struktura výpočtu: počet kusů | [15 empty] | VV | 3 | 1 | True | 0 | ROZPOCET
| VV |  | 6 |  | 6 | [13 empty] | VV | 3 | 2 | True | 0 | ROZPOCET
| VV |  | Součet |  | 6 | [13 empty] | VV | 3 | 4 | True | 1 | ROZPOCET
41 | K | IP-012 | Vytýčení trasy kabelového vedení | m | 247 |  | 0 |  |  |  | základní |  | 0 | 0 | 0 | 0 | 0 | 64 | K | 3 |  |  |  | ROZPOCET | [5 empty] | 0 | 0 | 0 | 0 | 0 | 1 | 0 | 64 | 763353592
| VV |  | Struktura výpočtu: změřeno v digitální verzi PD funkcí na měření délek | [15 empty] | VV | 3 | 1 | True | 0 | ROZPOCET
| VV |  | 247 |  | 247 | [13 empty] | VV | 3 | 2 | True | 0 | ROZPOCET
| VV |  | Součet |  | 247 | [13 empty] | VV | 3 | 4 | True | 1 | ROZPOCET
42 | K | 460150263 | Hloubení zapažených i nezapažených kabelových rýh ručně včetně urovnání dna s přemístěním výkopku do vzdálenosti 3 m od okraje jámy nebo naložením na dopravní prostředek šířky 50 cm, hloubky 80 cm, v hornině třídy 3 | m | 34 |  | 0 | CS ÚRS 2017 02 |  |  | základní |  | 0 | 0 | 0 | 0 | 0 | 64 | K | 3 |  |  |  | ROZPOCET | [5 empty] | 0 | 0 | 0 | 0 | 0 | 1 | 0 | 64 | -188815889
| PSC |  | Poznámka k souboru cen:_x000d_ 1. Ceny hloubení rýh v hornině třídy 6 a 7 se oceňují cenami souboru cen 460 20- . Hloubení nezapažených kabelových rýh strojně. | [15 empty] | PSC | 3
| VV |  | Struktura výpočtu: změřeno v digitální verzi PD funkcí na měření délek (výkop silnice) | [15 empty] | VV | 3 | 1 | True | 0 | ROZPOCET
| VV | obetonování_1 | 34 |  | 34 | [13 empty] | VV | 3 | 2 | True | 0 | ROZPOCET
| VV |  | Součet |  | 34 | [13 empty] | VV | 3 | 4 | True | 1 | ROZPOCET
43 | K | 460150123 | Hloubení zapažených i nezapažených kabelových rýh ručně včetně urovnání dna s přemístěním výkopku do vzdálenosti 3 m od okraje jámy nebo naložením na dopravní prostředek šířky 35 cm, hloubky 40 cm, v hornině třídy 3 | m | 213 |  | 0 | CS ÚRS 2017 02 |  |  | základní |  | 0 | 0 | 0 | 0 | 0 | 64 | K | 3 |  |  |  | ROZPOCET | [5 empty] | 0 | 0 | 0 | 0 | 0 | 1 | 0 | 64 | 1470873016
| PSC |  | Poznámka k souboru cen:_x000d_ 1. Ceny hloubení rýh v hornině třídy 6 a 7 se oceňují cenami souboru cen 460 20- . Hloubení nezapažených kabelových rýh strojně. | [15 empty] | PSC | 3
| VV |  | Struktura výpočtu: změřeno v digitální verzi PD funkcí na měření délek (výkop chodník) | [15 empty] | VV | 3 | 1 | True | 0 | ROZPOCET
| VV |  | 213 |  | 213 | [13 empty] | VV | 3 | 2 | True | 0 | ROZPOCET
| VV |  | Součet |  | 213 | [13 empty] | VV | 3 | 4 | True | 1 | ROZPOCET
44 | K | 460080012 | Základové konstrukce z monolitického betonu C 8/10 bez bednění | m3 | 2.04 |  | 0 | CS ÚRS 2017 02 |  |  | základní |  | 0 | 2.2563 | 4.6029 | 0 | 0 | 64 | K | 3 |  |  |  | ROZPOCET | [5 empty] | 0 | 0 | 0 | 0 | 0 | 1 | 0 | 64 | 1826314120
| VV |  | Struktura výpočtu: změřeno v digitální verzi PD funkcí na měření délek (výkop silnice * objem obetonování) | [15 empty] | VV | 3 | 1 | True | 0 | ROZPOCET
| VV |  | 34*0,06 |  | 2.04 | [13 empty] | VV | 3 | 2 | True | 0 | ROZPOCET
| VV |  | Součet |  | 2.04 | [13 empty] | VV | 3 | 4 | True | 1 | ROZPOCET
45 | M | IP-009 | Výstražná fólie do výkopu červená š. 220. | m | 36 |  | 0 |  |  |  | základní |  | 0 | 0 | 0 | 0 | 0 | 128 | M | 3 |  |  |  | ROZPOCET | [5 empty] | 0 | 0 | 0 | 0 | 0 | 1 | 0 | 128 | 1025129725
| VV |  | Struktura výpočtu: výkop v zeleném pásu + silnice | [15 empty] | VV | 3 | 1 | True | 0 | ROZPOCET
| VV |  | 34 |  | 34 | [13 empty] | VV | 3 | 2 | True | 0 | ROZPOCET
| VV |  | 2 |  | 2 | [13 empty] | VV | 3 | 2 | True | 0 | ROZPOCET
| VV |  | Součet |  | 36 | [13 empty] | VV | 3 | 4 | True | 1 | ROZPOCET
46 | K | 460421171 | Kabelové lože včetně podsypu, zhutnění a urovnání povrchu z písku nebo štěrkopísku tloušťky 10 cm nad kabel zakryté plastovými deskami, šířky lože do 25 cm | m | 213 |  | 0 | CS ÚRS 2017 02 |  |  | základní |  | 0 | 0.078 | 16.614 | 0 | 0 | 64 | K | 3 |  |  |  | ROZPOCET | [5 empty] | 0 | 0 | 0 | 0 | 0 | 1 | 0 | 64 | -2009690028
| VV |  | Struktura výpočtu: výkop v chodníku | [15 empty] | VV | 3 | 1 | True | 0 | ROZPOCET
| VV |  | 213 |  | 213 | [13 empty] | VV | 3 | 2 | True | 0 | ROZPOCET
| VV |  | Součet |  | 213 | [13 empty] | VV | 3 | 4 | True | 1 | ROZPOCET
47 | M | 345751010 | kabelové nosné systémy desky kabelové krycí DEKAB barva červená kabelové krycí desky DEKAB 2 PVC - l = 1m DEKAB 150/2 PVC | m | 219 |  | 0 | CS ÚRS 2017 02 |  |  | základní |  | 0 | 0.00038 | 0.08322 | 0 | 0 | 256 | M | 3 |  |  |  | ROZPOCET | [5 empty] | 0 | 0 | 0 | 0 | 0 | 1 | 0 | 64 | 264544284
| VV |  | Struktura výpočtu: změřeno v digitální verzi PD funkcí na měření délek | [15 empty] | VV | 3 | 1 | True | 0 | ROZPOCET
| VV |  | 219 |  | 219 | [13 empty] | VV | 3 | 2 | True | 0 | ROZPOCET
| VV |  | Součet |  | 219 | [13 empty] | VV | 3 | 4 | True | 1 | ROZPOCET
48 | K | 460560253 | Zásyp kabelových rýh ručně šířky 40 cm hloubky 30 cm, v hornině hloubky 70 cm, v hornině třídy 3 | m | 34 |  | 0 | CS ÚRS 2017 02 |  |  | základní |  | 0 | 0 | 0 | 0 | 0 | 64 | K | 3 |  |  |  | ROZPOCET | [5 empty] | 0 | 0 | 0 | 0 | 0 | 1 | 0 | 64 | -705562452
| VV |  | Struktura výpočtu: výkop silnice | [15 empty] | VV | 3 | 1 | True | 0 | ROZPOCET
| VV |  | obetonování_1 |  | 34 | [13 empty] | VV | 3 | 2 | True | 0 | ROZPOCET
| VV |  | Součet |  | 34 | [13 empty] | VV | 3 | 4 | True | 1 | ROZPOCET
49 | K | 460560103 | Zásyp rýh ručně šířky 35 cm, hloubky 20 cm, z horniny třídy 3 | m | 213 |  | 0 | CS ÚRS 2017 02 |  |  | základní |  | 0 | 0 | 0 | 0 | 0 | 64 | K | 3 |  |  |  | ROZPOCET | [5 empty] | 0 | 0 | 0 | 0 | 0 | 1 | 0 | 64 | -1864768597
| VV |  | Struktura výpočtu: výkop v chodníku | [15 empty] | VV | 3 | 1 | True | 0 | ROZPOCET
| VV |  | 213 |  | 213 | [13 empty] | VV | 3 | 2 | True | 0 | ROZPOCET
| VV |  | Součet |  | 213 | [13 empty] | VV | 3 | 4 | True | 1 | ROZPOCET
50 | K | 460600061 | Odvoz suti a vybouraných hmot do 1 km | t | 35.9 |  | 0 | CS ÚRS 2017 02 |  |  | základní |  | 0 | 0 | 0 | 0 | 0 | 64 | K | 3 |  |  |  | ROZPOCET | [5 empty] | 0 | 0 | 0 | 0 | 0 | 1 | 0 | 64 | -112587245
| VV |  | Struktura výpočtu: přebytek výkopku (pískové lože, betony pro chráničky a patky a ostatní mat. uložený v zemi) | [15 empty] | VV | 3 | 1 | True | 0 | ROZPOCET
| VV |  | 35,9 |  | 35.9 | [13 empty] | VV | 3 | 2 | True | 0 | ROZPOCET
| VV | Suť | Součet |  | 35.9 | [13 empty] | VV | 3 | 4 | True | 1 | ROZPOCET
51 | K | 460600071 | Příplatek k odvozu suti a vybouraných hmot za každý další 1 km | t | 179.5 |  | 0 | CS ÚRS 2017 02 |  |  | základní |  | 0 | 0 | 0 | 0 | 0 | 64 | K | 3 |  |  |  | ROZPOCET | [5 empty] | 0 | 0 | 0 | 0 | 0 | 1 | 0 | 64 | 538877985
| VV |  | Struktura výpočtu: hmotnost x počet km | [15 empty] | VV | 3 | 1 | True | 0 | ROZPOCET
| VV |  | Suť*5 |  | 179.5 | [13 empty] | VV | 3 | 2 | True | 0 | ROZPOCET
| VV |  | Součet |  | 179.5 | [13 empty] | VV | 3 | 4 | True | 1 | ROZPOCET
52 | M | IP-023 | Poplatek za uložení stavebního odpadu ze sypaniny na skládce (skládkovné) | t | 35.9 |  | 0 |  |  |  | základní |  | 0 | 0 | 0 | 0 | 0 | 256 | M | 3 |  |  |  | ROZPOCET | [5 empty] | 0 | 0 | 0 | 0 | 0 | 1 | 0 | 64 | 1567389973
| VV |  | Struktura výpočtu: přebytek výkopku (pískové lože, betony pro chráničky a patky a ostatní mat. uložený v zemi) | [15 empty] | VV | 3 | 1 | True | 0 | ROZPOCET
| VV |  | Suť |  | 35.9 | [13 empty] | VV | 3 | 2 | True | 0 | ROZPOCET
| VV |  | Součet |  | 35.9 | [13 empty] | VV | 3 | 4 | True | 1 | ROZPOCET
| D | OST | Ostatní |  |  |  | 0 | [5 empty] | 0 |  | 0 |  | 0 | 4 | D | 2 |  |  |  | ROZPOCET | [11 empty] | 0
53 | K | 013254000 | Průzkumné, geodetické a projektové práce projektové práce dokumentace stavby (výkresová a textová) skutečného provedení stavby | … | 1 |  | 0 | CS ÚRS 2017 02 |  |  | základní |  | 0 | 0 | 0 | 0 | 0 | 8192 | K | 3 |  |  |  | ROZPOCET | [5 empty] | 0 | 0 | 0 | 0 | 0 | 1 | 0 | 8192 | 1854062637
| VV |  | Dokumentace | [15 empty] | VV | 3 | 1 | True | 0 | ROZPOCET
| VV |  | 1 |  | 1 | [13 empty] | VV | 3 | 2 | True | 0 | ROZPOCET
| VV |  | Součet |  | 1 | [13 empty] | VV | 3 | 4 | True | 1 | ROZPOCET
54 | K | 065002000 | Hlavní tituly průvodních činností a nákladů územní vlivy mimostaveništní doprava materiálů a výrobků | … | 1 |  | 0 | CS ÚRS 2017 02 |  |  | základní |  | 0 | 0 | 0 | 0 | 0 | 131072 | K | 3 |  |  |  | ROZPOCET | [5 empty] | 0 | 0 | 0 | 0 | 0 | 1 | 0 | 131072 | -578607707
55 | M | IP-020.2 | Drobný materiál | ks | 1 |  | 0 |  |  |  | základní |  | 0 | 0 | 0 | 0 | 0 | 131072 | M | 3 |  |  |  | ROZPOCET | [5 empty] | 0 | 0 | 0 | 0 | 0 | 1 | 0 | 131072 | 268377766
| VV |  | Drobný materiál 3% z ceny materiálu | [15 empty] | VV | 3 | 1 | True | 0 | ROZPOCET
| VV |  | 1 |  | 1 | [13 empty] | VV | 3 | 2 | True | 0 | ROZPOCET
| VV |  | Součet |  | 1 | [13 empty] | VV | 3 | 4 | True | 1 | ROZPOCET
56 | K | 210280002 | Zkoušky a prohlídky elektrických rozvodů a zařízení celková prohlídka, zkoušení, měření a vyhotovení revizní zprávy pro objem montážních prací přes 100 do 500 tisíc Kč | kus | 1 |  | 0 | CS ÚRS 2017 02 |  |  | základní |  | 0 | 0 | 0 | 0 | 0 | 16 | K | 3 |  |  |  | ROZPOCET | [5 empty] | 0 | 0 | 0 | 0 | 0 | 1 | 0 | 16 | -339427919
| PSC |  | Poznámka k souboru cen:_x000d_ 1. Ceny -0001 až -0010 jsou určeny pro objem montážních prací včetně nákladů na nosný a podružný materiál. | [15 empty] | PSC | 3
| VV |  | Revize | [15 empty] | VV | 3 | 1 | True | 0 | ROZPOCET
| VV |  | 1 |  | 1 | [13 empty] | VV | 3 | 2 | True | 0 | ROZPOCET
| VV |  | Součet |  | 1 | [13 empty] | VV | 3 | 4 | True | 1 | ROZPOCET
57 | K | HZS2222 | Hodinové zúčtovací sazby profesí PSV provádění stavebních instalací elektrikář odborný | hod | 10 |  | 0 | CS ÚRS 2017 02 |  |  | základní |  | 0 | 0 | 0 | 0 | 0 | 1024 | K | 3 |  |  |  | ROZPOCET | [5 empty] | 0 | 0 | 0 | 0 | 0 | 1 | 0 | 1024 | -1810189599
| VV |  | Ostatní montážní práce nezahrnuté v položkách | [15 empty] | VV | 3 | 1 | True | 0 | ROZPOCET
| VV |  | 10 |  | 10 | [13 empty] | VV | 3 | 2 | True | 0 | ROZPOCET
| VV |  | Součet |  | 10 | [13 empty] | VV | 3 | 4 | True | 1 | ROZPOCET