## Kryci list
Krycí list rozpočtu
0 | Číslo zakázky | Zakázka
21 | 170113 | Sokolov, ZŠ Běžecká 2055 - oprava omítek schodišťových prostor
_ | Komentář
| Popis verze | Nabídka
Komentář verze
| Adresa |  | Datum zahájení | 2018-01-18
| Rok | 2018 | Datum dokončení
| Typ Firmy | Název | Kontaktní osoba | Kontakt
| Investor | Město Sokolov |  | www.sokolov.cz
| Kalkulant | Michal Kubelka |  | www.stavebnikalkulace.cz
| Význam (funkce) | Jméno
| Rozpočtář | 2107A
REKAPITULACE
| Kód stavebního objektu | Popis objektu | Kód zatřídění | Zatřídění
Prostor č. 1
Prostor č. 2+3
Prostor č. 4
VRN
|  |  | Celkem (bez DPH) | 0
|  |  | DPH | 0
0
0
|  |  | Celkem (včetně DPH) | 0
| Za zhotovitele |  | Za objednatele
| Jméno : |  | Jméno :
| Datum : |  | Datum :
| Podpis: |  | Podpis :
Poznámka :

## Rekapitulace
Zakázka:
0 | Sokolov, ZŠ Běžecká 2055 - oprava omítek schodišťových prostor
21 | Popis | Cena | Hmotnost | DPH | Cena s DPH | Počet položek
_
| Objekt : Prostor č. 1 |  | 3.0897 |  |  | 16
| 006: Úpravy povrchu |  | 2.9248 |  |  | 3
| 009: Ostatní konstrukce a práce |  | 0.0053802 |  |  | 4
| 099: Přesun hmot HSV |  |  |  |  | 6
| 784: Malby |  | 0.15954 |  |  | 3
| Objekt : Prostor č. 2+3 |  | 9.0653 |  |  | 16
| 006: Úpravy povrchu |  | 8.813 |  |  | 3
| 009: Ostatní konstrukce a práce |  | 0.006384 |  |  | 4
| 099: Přesun hmot HSV |  |  |  |  | 6
| 784: Malby |  | 0.24592 |  |  | 3
| Objekt : Prostor č. 4 |  | 2.9912 |  |  | 16
| 006: Úpravy povrchu |  | 2.827 |  |  | 3
| 009: Ostatní konstrukce a práce |  | 0.003672 |  |  | 4
| 099: Přesun hmot HSV |  |  |  |  | 6
| 784: Malby |  | 0.16055 |  |  | 3
| Objekt : VRN |  |  |  |  | 4
| V03: Zařízení staveniště |  |  |  |  | 2
| V06: Územní vlivy |  |  |  |  | 1
| V09: Ostatní náklady |  |  |  |  | 1
0 | Celkem (bez DPH) | 0
| DPH | 0
0
0
| Celkem (včetně DPH) | 0

## Zakazka
Zakázka:
Sokolov, ZŠ Běžecká 2055 - oprava omítek schodišťových prostor
[5 empty] | Poř. | Typ | Kód | Popis | MJ | Výměra bez ztr. | Ztratné | Výměra | Jedn. cena | Cena | Jedn. hmotn. | Hmotnost | Jedn. suť | Suť | Sazba DPH | DPH | Cena s DPH | Komentář | Cen. soustava | Počet
[8 empty] | Objekt : Prostor č. 1 | [5 empty] | 0 |  | 3.0897 |  | 1.4195 |  | 0 | 0 |  |  | 16
[8 empty] | 006: Úpravy povrchu | [5 empty] | 0 |  | 2.9248 |  | 0 |  | 0 | 0 |  |  | 3
##T2##N_Catalog_catGUID | ##T2##PRO_ITEM_catID | ##T2##PRO_ITEM_iteCode | ##T2##PRO_ITEM_szvCode | ##T2##PRO_ITEM_tevCode | 1 | SP | 611325421/00 | Oprava vnitřní vápenocementové štukové omítky stropů v rozsahu plochy do 10% | m2 | 33.626 | 0 | 33.626 |  | 0 | 0.0057 | 0.19167 |  | 0 | 21 | 0 | 0 |  |  | 1
[7 empty] | Plný popis: | Oprava vápenocementové nebo vápenné omítky vnitřních ploch štukové dvouvrstvé, tloušťky do 20 mm stropů, v rozsahu opravované plochy do 10%
[5 empty] | 2 | SP | 612325421/00 | Oprava vnitřní vápenocementové štukové omítky stěn v rozsahu plochy do 10% - místy omítka+štuk a místy perlinka+stěrkovací lepidlo+štuk, bandážování prasklin... | m2 | 250.11 | 0 | 250.11 |  | 0 | 0.0057 | 1.4256 |  | 0 | 21 | 0 | 0 |  |  | 1
[7 empty] | Plný popis: | Oprava vápenocementové nebo vápenné omítky vnitřních ploch štukové dvouvrstvé, tloušťky do 20 mm stěn, v rozsahu opravované plochy do 10%
[5 empty] | 3 | SP | 611321145/00 | Vápenocementová omítka štuková dvouvrstvá vnitřních schodišťových konstrukcí nanášená ručně - rozsah do 10% | m2 | 71.136 | 0 | 71.136 |  | 0 | 0.01838 | 1.3075 |  | 0 | 21 | 0 | 0 |  |  | 1
[7 empty] | Plný popis: | Omítka vápenocementová vnitřních ploch nanášená ručně dvouvrstvá, tloušťky jádrové omítky do 10 mm a tloušťky štuku do 3 mm štuková schodišťových konstrukcí stropů, stěn, ramen nebo nosníků
[7 empty] | Výkaz výměr: | Podesty; |  |  |  | 0 | [6 empty] | _
[8 empty] | (4,6*1,8)*4 |  |  |  | 33.12 | [6 empty] | _
[8 empty] | Spodní část stupnic a podstupnic; |  |  |  | 0 | [6 empty] | _
[8 empty] | (1,8*0,44)*48 |  |  |  | 38.016 | [6 empty] | _
_
[8 empty] | 009: Ostatní konstrukce a práce | [5 empty] | 0 |  | 0.0053802 |  | 1.4195 |  | 0 | 0 |  |  | 4
[5 empty] | 4 | SP | 978011121/00 | Otlučení vnitřní vápenné nebo vápenocementové omítky stropů v rozsahu do 10 % | m2 | 104.762 | 0 | 104.762 |  | 0 |  | 0 | 0.004 | 0.41905 | 21 | 0 | 0 |  |  | 1
[7 empty] | Plný popis: | Otlučení vápenných nebo vápenocementových omítek vnitřních ploch stropů, v rozsahu přes 5 do 10 %
[7 empty] | Výkaz výměr: | Strop; |  |  |  | 0 | [6 empty] | _
[8 empty] | 7,31*4,6 |  |  |  | 33.626 | [6 empty] | _
[8 empty] | Podesty; |  |  |  | 0 | [6 empty] | _
[8 empty] | (4,6*1,8)*4 |  |  |  | 33.12 | [6 empty] | _
[8 empty] | Spodní část stupnic a podstupnic; |  |  |  | 0 | [6 empty] | _
[8 empty] | (1,8*0,44)*48 |  |  |  | 38.016 | [6 empty] | _
[12 empty] | 0 | [6 empty] | _
[5 empty] | 5 | SP | 978013121/00 | Otlučení vnitřní vápenné nebo vápenocementové omítky stěn v rozsahu do 10 % - místy otlučení a místy pouze oškrabání | m2 | 250.11 | 0 | 250.11 |  | 0 |  | 0 | 0.004 | 1.0004 | 21 | 0 | 0 |  |  | 1
[7 empty] | Plný popis: | Otlučení vápenných nebo vápenocementových omítek vnitřních ploch stěn s vyškrabáním spar, s očištěním zdiva, v rozsahu přes 5 do 10 %
[7 empty] | Výkaz výměr: | Stěny; |  |  |  | 0 | [6 empty] | _
[8 empty] | (7,31+7,31+4,6+4,6)*10,5 |  |  |  | 250.11 | [6 empty] | _
[12 empty] | 0 | [6 empty] | _
[5 empty] | 6 | H | 009-x1 | Lešení - rozsah dle zhotovitele | soubor | 1 | 0 | 1 |  | 0 |  | 0 |  | 0 | 21 | 0 | 0 |  |  | 1
Plný popis:
[5 empty] | 7 | SP | 952901111/00 | Vyčištění budov bytové a občanské výstavby při výšce podlaží do 4 m | m2 | 134.504 | 0 | 134.504 |  | 0 | 4e-05 | 0.0053802 |  | 0 | 21 | 0 | 0 |  |  | 1
[7 empty] | Plný popis: | Vyčištění budov nebo objektů před předáním do užívání budov bytové nebo občanské výstavby - zametení a umytí podlah, dlažeb, obkladů, schodů v místnostech, chodbách a schodištích, vyčištění a umytí oken, dveří s rámy, zárubněmi, umytí a vyčištění jiných zasklených a natíraných ploch a zařizovacích předmětů, při světlé výšce podlaží do 4 m
[7 empty] | Výkaz výměr: | (7,31*4,6)*4 |  |  |  | 134.504 | [6 empty] | _
[12 empty] | 0 | [6 empty] | _
_
[8 empty] | 099: Přesun hmot HSV | [5 empty] | 0 |  | 0 |  | 0 |  | 0 | 0 |  |  | 6
[5 empty] | 8 | SP | 997013213/00 | Vnitrostaveništní doprava suti a vybouraných hmot pro budovy v do 12 m ručně | t | 1.4195 | 0 | 1.4195 |  | 0 |  | 0 |  | 0 | 21 | 0 | 0 |  |  | 1
[7 empty] | Plný popis: | Vnitrostaveništní doprava suti a vybouraných hmot vodorovně do 50 m svisle ručně (nošením po schodech) pro budovy a haly výšky přes 9 do 12 m
[5 empty] | 9 | SP | 997002611/00 | Nakládání suti a vybouraných hmot | t | 1.4195 | 0 | 1.4195 |  | 0 |  | 0 |  | 0 | 21 | 0 | 0 |  |  | 1
[7 empty] | Plný popis: | Nakládání suti a vybouraných hmot na dopravní prostředek pro vodorovné přemístění
[5 empty] | 10 | SP | 997013501/00 | Odvoz suti a vybouraných hmot na skládku nebo meziskládku do 1 km se složením | t | 1.4195 | 0 | 1.4195 |  | 0 |  | 0 |  | 0 | 21 | 0 | 0 |  |  | 1
[7 empty] | Plný popis: | Odvoz suti a vybouraných hmot na skládku nebo meziskládku se složením, na vzdálenost do 1 km
[5 empty] | 11 | SP | 997013509/00 | Příplatek k odvozu suti a vybouraných hmot na skládku ZKD 1 km přes 1 km | t | 8.514 | 0 | 8.514 |  | 0 |  | 0 |  | 0 | 21 | 0 | 0 |  |  | 1
[7 empty] | Plný popis: | Odvoz suti a vybouraných hmot na skládku nebo meziskládku se složením, na vzdálenost Příplatek k ceně za každý další i započatý 1 km přes 1 km
[7 empty] | Výkaz výměr: | 1,419*6 |  |  |  | 8.514 | [6 empty] | _
[12 empty] | 0 | [6 empty] | _
[5 empty] | 12 | SP | 997013801/00 | Poplatek za uložení stavebního odpadu na skládce (skládkovné) | t | 1.419 | 0 | 1.419 |  | 0 |  | 0 |  | 0 | 21 | 0 | 0 |  |  | 1
[7 empty] | Plný popis: | Poplatek za uložení stavebního odpadu na skládce (skládkovné) betonového
[5 empty] | 13 | SP | 998011002/00 | Přesun hmot pro budovy zděné v do 12 m | t | 2.9302 | 0 | 2.9302 |  | 0 |  | 0 |  | 0 | 21 | 0 | 0 |  |  | 1
[7 empty] | Plný popis: | Přesun hmot pro budovy občanské výstavby, bydlení, výrobu a služby s nosnou svislou konstrukcí zděnou z cihel, tvárnic nebo kamene vodorovná dopravní vzdálenost do 100 m pro budovy výšky přes 6 do 12 m
_
[8 empty] | 784: Malby | [5 empty] | 0 |  | 0.15954 |  | 0 |  | 0 | 0 |  |  | 3
[5 empty] | 14 | SP | 784181127/00 | Hloubková jednonásobná penetrace podkladu na schodišti o výšce podlaží do 3,80 m | m2 | 265.172 | 0 | 265.172 |  | 0 | 0.0002 | 0.053034 |  | 0 | 21 | 0 | 0 |  |  | 1
[7 empty] | Plný popis: | Penetrace podkladu jednonásobná hloubková na schodišti o výšce podlaží do 3,80 m
[7 empty] | Výkaz výměr: | 250,11+104,762 |  |  |  | 354.872 | [6 empty] | _
[8 empty] | Odpočet soklu; |  |  |  | 0 | [6 empty] | _
[8 empty] | -(1,6+7,31+0,2+1,89+4+1,92+4,55+1,64+4+1,9+1,55+1,22+0,5+0,27+1,33+4+1,89+4,68+1,57+4+2,12+1,68+1,4+1,31+3,27)*1,5 |  |  |  | -89.7 | [6 empty] | _
[12 empty] | 0 | [6 empty] | _
[5 empty] | 15 | SP | 784211117/00 | Dvojnásobné bílé malby ze směsí za mokra velmi dobře otěruvzdorných na schodišti výšky do 3,80 m | m2 | 265.172 | 0 | 265.172 |  | 0 | 0.00029 | 0.0769 |  | 0 | 21 | 0 | 0 |  |  | 1
[7 empty] | Plný popis: | Malby z malířských směsí otěruvzdorných za mokra dvojnásobné, bílé za mokra otěruvzdorné velmi dobře na schodišti o výšce podlaží do 3,80 m
[5 empty] | 16 | SP | 784521011/00 | Stříkané tapety na schodišti o výšce podlaží do 3,80 m - nástřik soklů Variopaint | m2 | 89.7 | 0 | 89.7 |  | 0 | 0.00033 | 0.029601 |  | 0 | 21 | 0 | 0 |  |  | 1
[7 empty] | Plný popis: | Stříkané tapety na schodišti o výšce podlaží do 3,80 m
_
_
[8 empty] | Objekt : Prostor č. 2+3 | [5 empty] | 0 |  | 9.0653 |  | 4.7175 |  | 0 | 0 |  |  | 16
[8 empty] | 006: Úpravy povrchu | [5 empty] | 0 |  | 8.813 |  | 0 |  | 0 | 0 |  |  | 3
[5 empty] | 17 | SP | 611325421/00 | Oprava vnitřní vápenocementové štukové omítky stropů v rozsahu plochy do 10% | m2 | 39.9 | 0 | 39.9 |  | 0 | 0.0057 | 0.22743 |  | 0 | 21 | 0 | 0 |  |  | 1
[7 empty] | Plný popis: | Oprava vápenocementové nebo vápenné omítky vnitřních ploch štukové dvouvrstvé, tloušťky do 20 mm stropů, v rozsahu opravované plochy do 10%
[7 empty] | Výkaz výměr: | (7,125*2,8)*2 |  |  |  | 39.9 | [6 empty] | _
[12 empty] | 0 | [6 empty] | _
[5 empty] | 18 | SP | 612325422/00 | Oprava vnitřní vápenocementové štukové omítky stěn v rozsahu plochy do 30% - místy omítka+štuk a místy perlinka+stěrkovací lepidlo+štuk, bandážování prasklin... | m2 | 416.85 | 0 | 416.85 |  | 0 | 0.017 | 7.0865 |  | 0 | 21 | 0 | 0 |  |  | 1
[7 empty] | Plný popis: | Oprava vápenocementové nebo vápenné omítky vnitřních ploch štukové dvouvrstvé, tloušťky do 20 mm stěn, v rozsahu opravované plochy přes 10 do 30%
[5 empty] | 19 | SP | 611321125/00 | Vápenocementová omítka hladká dvouvrstvá vnitřních schodišťových konstrukcí nanášená ručně - rozsah do 30% | m2 | 97.344 | 0 | 97.344 |  | 0 | 0.0154 | 1.4991 |  | 0 | 21 | 0 | 0 |  |  | 1
[7 empty] | Plný popis: | Omítka vápenocementová vnitřních ploch nanášená ručně jednovrstvá, tloušťky do 10 mm hladká schodišťových konstrukcí stropů, stěn, ramen nebo nosníků
[7 empty] | Výkaz výměr: | 137,244-39,9 |  |  |  | 97.344 | [6 empty] | _
[12 empty] | 0 | [6 empty] | _
_
[8 empty] | 009: Ostatní konstrukce a práce | [5 empty] | 0 |  | 0.006384 |  | 4.7175 |  | 0 | 0 |  |  | 4
[5 empty] | 20 | SP | 978011121/00 | Otlučení vnitřní vápenné nebo vápenocementové omítky stropů v rozsahu do 10 % | m2 | 137.244 | 0 | 137.244 |  | 0 |  | 0 | 0.004 | 0.54898 | 21 | 0 | 0 |  |  | 1
[7 empty] | Plný popis: | Otlučení vápenných nebo vápenocementových omítek vnitřních ploch stropů, v rozsahu přes 5 do 10 %
[7 empty] | Výkaz výměr: | Stropy; |  |  |  | 0 | [6 empty] | _
[8 empty] | (7,125*2,8)*2 |  |  |  | 39.9 | [6 empty] | _
[8 empty] | Podesty; |  |  |  | 0 | [6 empty] | _
[8 empty] | ((2,8*1,8)*4)*2 |  |  |  | 40.32 | [6 empty] | _
[8 empty] | Spodky stupnic a podstupnic; |  |  |  | 0 | [6 empty] | _
[8 empty] | ((1,35*0,44)*48)*2 |  |  |  | 57.024 | [6 empty] | _
[12 empty] | 0 | [6 empty] | _
[5 empty] | 21 | SP | 978013141/00 | Otlučení vnitřní vápenné nebo vápenocementové omítky stěn v rozsahu do 30 % | m2 | 416.85 | 0 | 416.85 |  | 0 |  | 0 | 0.01 | 4.1685 | 21 | 0 | 0 |  |  | 1
[7 empty] | Plný popis: | Otlučení vápenných nebo vápenocementových omítek vnitřních ploch stěn s vyškrabáním spar, s očištěním zdiva, v rozsahu přes 10 do 30 %
[7 empty] | Výkaz výměr: | ((7,125+7,125+2,8+2,8)*10,5)*2 |  |  |  | 416.85 | [6 empty] | _
[12 empty] | 0 | [6 empty] | _
[5 empty] | 22 | H | 009-x1 | Lešení - rozsah dle zhotovitele | soubor | 1 | 0 | 1 |  | 0 |  | 0 |  | 0 | 21 | 0 | 0 |  |  | 1
Plný popis:
[5 empty] | 23 | SP | 952901111/00 | Vyčištění budov bytové a občanské výstavby při výšce podlaží do 4 m | m2 | 159.6 | 0 | 159.6 |  | 0 | 4e-05 | 0.006384 |  | 0 | 21 | 0 | 0 |  |  | 1
[7 empty] | Plný popis: | Vyčištění budov nebo objektů před předáním do užívání budov bytové nebo občanské výstavby - zametení a umytí podlah, dlažeb, obkladů, schodů v místnostech, chodbách a schodištích, vyčištění a umytí oken, dveří s rámy, zárubněmi, umytí a vyčištění jiných zasklených a natíraných ploch a zařizovacích předmětů, při světlé výšce podlaží do 4 m
[7 empty] | Výkaz výměr: | 39,9*4 |  |  |  | 159.6 | [6 empty] | _
[12 empty] | 0 | [6 empty] | _
_
[8 empty] | 099: Přesun hmot HSV | [5 empty] | 0 |  | 0 |  | 0 |  | 0 | 0 |  |  | 6
[5 empty] | 24 | SP | 997013213/00 | Vnitrostaveništní doprava suti a vybouraných hmot pro budovy v do 12 m ručně | t | 4.7175 | 0 | 4.7175 |  | 0 |  | 0 |  | 0 | 21 | 0 | 0 |  |  | 1
[7 empty] | Plný popis: | Vnitrostaveništní doprava suti a vybouraných hmot vodorovně do 50 m svisle ručně (nošením po schodech) pro budovy a haly výšky přes 9 do 12 m
[5 empty] | 25 | SP | 997002611/00 | Nakládání suti a vybouraných hmot | t | 4.7175 | 0 | 4.7175 |  | 0 |  | 0 |  | 0 | 21 | 0 | 0 |  |  | 1
[7 empty] | Plný popis: | Nakládání suti a vybouraných hmot na dopravní prostředek pro vodorovné přemístění
[5 empty] | 26 | SP | 997013501/00 | Odvoz suti a vybouraných hmot na skládku nebo meziskládku do 1 km se složením | t | 4.7175 | 0 | 4.7175 |  | 0 |  | 0 |  | 0 | 21 | 0 | 0 |  |  | 1
[7 empty] | Plný popis: | Odvoz suti a vybouraných hmot na skládku nebo meziskládku se složením, na vzdálenost do 1 km
[5 empty] | 27 | SP | 997013509/00 | Příplatek k odvozu suti a vybouraných hmot na skládku ZKD 1 km přes 1 km | t | 28.302 | 0 | 28.302 |  | 0 |  | 0 |  | 0 | 21 | 0 | 0 |  |  | 1
[7 empty] | Plný popis: | Odvoz suti a vybouraných hmot na skládku nebo meziskládku se složením, na vzdálenost Příplatek k ceně za každý další i započatý 1 km přes 1 km
[7 empty] | Výkaz výměr: | 4,717*6 |  |  |  | 28.302 | [6 empty] | _
[12 empty] | 0 | [6 empty] | _
[5 empty] | 28 | SP | 997013801/00 | Poplatek za uložení stavebního odpadu na skládce (skládkovné) | t | 4.717 | 0 | 4.717 |  | 0 |  | 0 |  | 0 | 21 | 0 | 0 |  |  | 1
[7 empty] | Plný popis: | Poplatek za uložení stavebního odpadu na skládce (skládkovné) betonového
[5 empty] | 29 | SP | 998011002/00 | Přesun hmot pro budovy zděné v do 12 m | t | 8.8194 | 0 | 8.8194 |  | 0 |  | 0 |  | 0 | 21 | 0 | 0 |  |  | 1
[7 empty] | Plný popis: | Přesun hmot pro budovy občanské výstavby, bydlení, výrobu a služby s nosnou svislou konstrukcí zděnou z cihel, tvárnic nebo kamene vodorovná dopravní vzdálenost do 100 m pro budovy výšky přes 6 do 12 m
_
[8 empty] | 784: Malby | [5 empty] | 0 |  | 0.24592 |  | 0 |  | 0 | 0 |  |  | 3
[5 empty] | 30 | SP | 784181127/00 | Hloubková jednonásobná penetrace podkladu na schodišti o výšce podlaží do 3,80 m | m2 | 394.194 | 0 | 394.194 |  | 0 | 0.0002 | 0.078839 |  | 0 | 21 | 0 | 0 |  |  | 1
[7 empty] | Plný popis: | Penetrace podkladu jednonásobná hloubková na schodišti o výšce podlaží do 3,80 m
[7 empty] | Výkaz výměr: | 137,244+416,85 |  |  |  | 554.094 | [6 empty] | _
[8 empty] | Odpočet sokly; |  |  |  | 0 | [6 empty] | _
[8 empty] | -((1,77+0,17+1,13+2,1+4+4+1,4+1,4+2,76+2,76+1,79+0,2+1,14+2,09+4+1,41+1,41+4+2,76+2,76+1,8+1,13+0,2+7,12)*1,5)*2 |  |  |  | -159.9 | [6 empty] | _
[12 empty] | 0 | [6 empty] | _
[5 empty] | 31 | SP | 784211117/00 | Dvojnásobné bílé malby ze směsí za mokra velmi dobře otěruvzdorných na schodišti výšky do 3,80 m | m2 | 394.194 | 0 | 394.194 |  | 0 | 0.00029 | 0.11432 |  | 0 | 21 | 0 | 0 |  |  | 1
[7 empty] | Plný popis: | Malby z malířských směsí otěruvzdorných za mokra dvojnásobné, bílé za mokra otěruvzdorné velmi dobře na schodišti o výšce podlaží do 3,80 m
[5 empty] | 32 | SP | 784521011/00 | Stříkané tapety na schodišti o výšce podlaží do 3,80 m - nástřik soklů Variopaint | m2 | 159.9 | 0 | 159.9 |  | 0 | 0.00033 | 0.052767 |  | 0 | 21 | 0 | 0 |  |  | 1
[7 empty] | Plný popis: | Stříkané tapety na schodišti o výšce podlaží do 3,80 m
_
_
[8 empty] | Objekt : Prostor č. 4 | [5 empty] | 0 |  | 2.9912 |  | 1.4289 |  | 0 | 0 |  |  | 16
[8 empty] | 006: Úpravy povrchu | [5 empty] | 0 |  | 2.827 |  | 0 |  | 0 | 0 |  |  | 3
[5 empty] | 33 | SP | 611325421/00 | Oprava vnitřní vápenocementové štukové omítky stropů v rozsahu plochy do 10% | m2 | 30.6 | 0 | 30.6 |  | 0 | 0.0057 | 0.17442 |  | 0 | 21 | 0 | 0 |  |  | 1
[7 empty] | Plný popis: | Oprava vápenocementové nebo vápenné omítky vnitřních ploch štukové dvouvrstvé, tloušťky do 20 mm stropů, v rozsahu opravované plochy do 10%
[7 empty] | Výkaz výměr: | 3,4*9 |  |  |  | 30.6 | [6 empty] | _
[12 empty] | 0 | [6 empty] | _
[5 empty] | 34 | SP | 612325421/00 | Oprava vnitřní vápenocementové štukové omítky stěn v rozsahu plochy do 10% - místy omítka+štuk a místy perlinka+stěrkovací lepidlo+štuk, bandážování prasklin... | m2 | 264.269 | 0 | 264.269 |  | 0 | 0.0057 | 1.5063 |  | 0 | 21 | 0 | 0 |  |  | 1
[7 empty] | Plný popis: | Oprava vápenocementové nebo vápenné omítky vnitřních ploch štukové dvouvrstvé, tloušťky do 20 mm stěn, v rozsahu opravované plochy do 10%
[5 empty] | 35 | SP | 611321145/00 | Vápenocementová omítka štuková dvouvrstvá vnitřních schodišťových konstrukcí nanášená ručně - rozsah do 10% | m2 | 62.365 | 0 | 62.365 |  | 0 | 0.01838 | 1.1463 |  | 0 | 21 | 0 | 0 |  |  | 1
[7 empty] | Plný popis: | Omítka vápenocementová vnitřních ploch nanášená ručně dvouvrstvá, tloušťky jádrové omítky do 10 mm a tloušťky štuku do 3 mm štuková schodišťových konstrukcí stropů, stěn, ramen nebo nosníků
[7 empty] | Výkaz výměr: | 92,965-30,6 |  |  |  | 62.365 | [6 empty] | _
[12 empty] | 0 | [6 empty] | _
_
[8 empty] | 009: Ostatní konstrukce a práce | [5 empty] | 0 |  | 0.003672 |  | 1.4289 |  | 0 | 0 |  |  | 4
[5 empty] | 36 | SP | 978011121/00 | Otlučení vnitřní vápenné nebo vápenocementové omítky stropů v rozsahu do 10 % | m2 | 92.9649 | 0 | 92.9649 |  | 0 |  | 0 | 0.004 | 0.37186 | 21 | 0 | 0 |  |  | 1
[7 empty] | Plný popis: | Otlučení vápenných nebo vápenocementových omítek vnitřních ploch stropů, v rozsahu přes 5 do 10 %
[7 empty] | Výkaz výměr: | Strop; |  |  |  | 0 | [6 empty] | _
[8 empty] | 3,4*9 |  |  |  | 30.6 | [6 empty] | _
[8 empty] | Podesty; |  |  |  | 0 | [6 empty] | _
[8 empty] | 2,13*4,13 |  |  |  | 8.7969 | [6 empty] | _
[8 empty] | (3,1*3,36)*2 |  |  |  | 20.832 | [6 empty] | _
[8 empty] | Spodky stupnic a podstupnic; |  |  |  | 0 | [6 empty] | _
[8 empty] | (3,1*0,44)*24 |  |  |  | 32.736 | [6 empty] | _
[12 empty] | 0 | [6 empty] | _
[5 empty] | 37 | SP | 978013121/00 | Otlučení vnitřní vápenné nebo vápenocementové omítky stěn v rozsahu do 10 % - místy otlučení a místy pouze oškrabání | m2 | 264.2685 | 0 | 264.2685 |  | 0 |  | 0 | 0.004 | 1.0571 | 21 | 0 | 0 |  |  | 1
[7 empty] | Plný popis: | Otlučení vápenných nebo vápenocementových omítek vnitřních ploch stěn s vyškrabáním spar, s očištěním zdiva, v rozsahu přes 5 do 10 %
[7 empty] | Výkaz výměr: | (3,4+3,4+9+9)*8,41 |  |  |  | 208.568 | [6 empty] | _
[8 empty] | 52,358 |  |  |  | 52.358 | [6 empty] | _
[8 empty] | 3,5*0,8 |  |  |  | 2.8 | [6 empty] | _
[8 empty] | 0,35*1,55 |  |  |  | 0.5425 | [6 empty] | _
[12 empty] | 0 | [6 empty] | _
[5 empty] | 38 | H | 009-x1 | Lešení - rozsah dle zhotovitele | soubor | 1 | 0 | 1 |  | 0 |  | 0 |  | 0 | 21 | 0 | 0 |  |  | 1
Plný popis:
[5 empty] | 39 | SP | 952901111/00 | Vyčištění budov bytové a občanské výstavby při výšce podlaží do 4 m | m2 | 91.8 | 0 | 91.8 |  | 0 | 4e-05 | 0.003672 |  | 0 | 21 | 0 | 0 |  |  | 1
[7 empty] | Plný popis: | Vyčištění budov nebo objektů před předáním do užívání budov bytové nebo občanské výstavby - zametení a umytí podlah, dlažeb, obkladů, schodů v místnostech, chodbách a schodištích, vyčištění a umytí oken, dveří s rámy, zárubněmi, umytí a vyčištění jiných zasklených a natíraných ploch a zařizovacích předmětů, při světlé výšce podlaží do 4 m
[7 empty] | Výkaz výměr: | (3,4*9)*3 |  |  |  | 91.8 | [6 empty] | _
[12 empty] | 0 | [6 empty] | _
_
[8 empty] | 099: Přesun hmot HSV | [5 empty] | 0 |  | 0 |  | 0 |  | 0 | 0 |  |  | 6
[5 empty] | 40 | SP | 997013213/00 | Vnitrostaveništní doprava suti a vybouraných hmot pro budovy v do 12 m ručně | t | 1.4289 | 0 | 1.4289 |  | 0 |  | 0 |  | 0 | 21 | 0 | 0 |  |  | 1
[7 empty] | Plný popis: | Vnitrostaveništní doprava suti a vybouraných hmot vodorovně do 50 m svisle ručně (nošením po schodech) pro budovy a haly výšky přes 9 do 12 m
[5 empty] | 41 | SP | 997002611/00 | Nakládání suti a vybouraných hmot | t | 1.4289 | 0 | 1.4289 |  | 0 |  | 0 |  | 0 | 21 | 0 | 0 |  |  | 1
[7 empty] | Plný popis: | Nakládání suti a vybouraných hmot na dopravní prostředek pro vodorovné přemístění
[5 empty] | 42 | SP | 997013501/00 | Odvoz suti a vybouraných hmot na skládku nebo meziskládku do 1 km se složením | t | 1.4289 | 0 | 1.4289 |  | 0 |  | 0 |  | 0 | 21 | 0 | 0 |  |  | 1
[7 empty] | Plný popis: | Odvoz suti a vybouraných hmot na skládku nebo meziskládku se složením, na vzdálenost do 1 km
[5 empty] | 43 | SP | 997013509/00 | Příplatek k odvozu suti a vybouraných hmot na skládku ZKD 1 km přes 1 km | t | 8.574 | 0 | 8.574 |  | 0 |  | 0 |  | 0 | 21 | 0 | 0 |  |  | 1
[7 empty] | Plný popis: | Odvoz suti a vybouraných hmot na skládku nebo meziskládku se složením, na vzdálenost Příplatek k ceně za každý další i započatý 1 km přes 1 km
[7 empty] | Výkaz výměr: | 1,429*6 |  |  |  | 8.574 | [6 empty] | _
[12 empty] | 0 | [6 empty] | _
[5 empty] | 44 | SP | 997013801/00 | Poplatek za uložení stavebního odpadu na skládce (skládkovné) | t | 1.429 | 0 | 1.429 |  | 0 |  | 0 |  | 0 | 21 | 0 | 0 |  |  | 1
[7 empty] | Plný popis: | Poplatek za uložení stavebního odpadu na skládce (skládkovné) betonového
[5 empty] | 45 | SP | 998011002/00 | Přesun hmot pro budovy zděné v do 12 m | t | 2.8307 | 0 | 2.8307 |  | 0 |  | 0 |  | 0 | 21 | 0 | 0 |  |  | 1
[7 empty] | Plný popis: | Přesun hmot pro budovy občanské výstavby, bydlení, výrobu a služby s nosnou svislou konstrukcí zděnou z cihel, tvárnic nebo kamene vodorovná dopravní vzdálenost do 100 m pro budovy výšky přes 6 do 12 m
_
[8 empty] | 784: Malby | [5 empty] | 0 |  | 0.16055 |  | 0 |  | 0 | 0 |  |  | 3
[5 empty] | 46 | SP | 784181127/00 | Hloubková jednonásobná penetrace podkladu na schodišti o výšce podlaží do 3,80 m | m2 | 266.6215 | 0 | 266.6215 |  | 0 | 0.0002 | 0.053324 |  | 0 | 21 | 0 | 0 |  |  | 1
[7 empty] | Plný popis: | Penetrace podkladu jednonásobná hloubková na schodišti o výšce podlaží do 3,80 m
[7 empty] | Výkaz výměr: | 92,965+264,269 |  |  |  | 357.234 | [6 empty] | _
[8 empty] | Odpočet sokly; |  |  |  | 0 | [6 empty] | _
[8 empty] | -(1,4+0,7+1,73+0,3+0,3+3,5+4,04+1,96+4,52+1,78+1,14+4,04+0,62+1,67+3,15+4,4+4,04+1,6+4,17+0,32+0,31+0,8+4,04+4,04+1,6+1,51+0,5)*1,5 |  |  |  | -87.27 | [6 empty] | _
[8 empty] | -3,5*0,8 |  |  |  | -2.8 | [6 empty] | _
[8 empty] | -0,35*1,55 |  |  |  | -0.5425 | [6 empty] | _
[12 empty] | 0 | [6 empty] | _
[5 empty] | 47 | SP | 784211117/00 | Dvojnásobné bílé malby ze směsí za mokra velmi dobře otěruvzdorných na schodišti výšky do 3,80 m | m2 | 266.622 | 0 | 266.622 |  | 0 | 0.00029 | 0.07732 |  | 0 | 21 | 0 | 0 |  |  | 1
[7 empty] | Plný popis: | Malby z malířských směsí otěruvzdorných za mokra dvojnásobné, bílé za mokra otěruvzdorné velmi dobře na schodišti o výšce podlaží do 3,80 m
[5 empty] | 48 | SP | 784521011/00 | Stříkané tapety na schodišti o výšce podlaží do 3,80 m - nástřik soklů Variopaint | m2 | 90.612 | 0 | 90.612 |  | 0 | 0.00033 | 0.029902 |  | 0 | 21 | 0 | 0 |  |  | 1
[7 empty] | Plný popis: | Stříkané tapety na schodišti o výšce podlaží do 3,80 m
[7 empty] | Výkaz výměr: | 357,234-266,622 |  |  |  | 90.612 | [6 empty] | _
[12 empty] | 0 | [6 empty] | _
_
_
[8 empty] | Objekt : VRN | [5 empty] | 0 |  | 0 |  | 0 |  | 0 | 0 |  |  | 4
[8 empty] | V03: Zařízení staveniště | [5 empty] | 0 |  | 0 |  | 0 |  | 0 | 0 |  |  | 2
[5 empty] | 49 | ON | 030001000 | Zařízení staveniště | soubor | 1 | 0 | 1 |  | 0 |  | 0 |  | 0 | 21 | 0 | 0 |  |  | 1
[7 empty] | Plný popis: | Základní rozdělení průvodních činností a nákladů zařízení staveniště
[5 empty] | 50 | ON | 034103000 | Náklady na energie (voda, elektro...) | soubor | 1 | 0 | 1 |  | 0 |  | 0 |  | 0 | 21 | 0 | 0 |  |  | 1
[7 empty] | Plný popis: | Zařízení staveniště zabezpečení staveniště energie pro zařízení staveniště
_
[8 empty] | V06: Územní vlivy | [5 empty] | 0 |  | 0 |  | 0 |  | 0 | 0 |  |  | 1
[5 empty] | 51 | ON | 065002000 | Mimostaveništní doprava materiálů | soubor | 1 | 0 | 1 |  | 0 |  | 0 |  | 0 | 21 | 0 | 0 |  |  | 1
[7 empty] | Plný popis: | Hlavní tituly průvodních činností a nákladů územní vlivy mimostaveništní doprava materiálů a výrobků
_
[8 empty] | V09: Ostatní náklady | [5 empty] | 0 |  | 0 |  | 0 |  | 0 | 0 |  |  | 1
[5 empty] | 52 | ON | 090001000 | Ostatní náklady - zakrývaní podlah, výplní apod... | soubor | 1 | 0 | 1 |  | 0 |  | 0 |  | 0 | 21 | 0 | 0 |  |  | 1
[7 empty] | Plný popis: | Základní rozdělení průvodních činností a nákladů ostatní náklady
_
_
_

## Figury
Figura | Výraz | Hodnota | Popis