## Kryci list
Krycí list rozpočtu
0 | Číslo zakázky | Zakázka
21 | 180118 | Oprava ochozu u tělocvičny ZŠ Sokolov, Běžecká 2055
_ | Komentář
| Popis verze | Nabídka
Komentář verze
| Adresa |  | Datum zahájení | 2018-01-27
| Rok | 2018 | Datum dokončení
| Typ Firmy | Název | Kontaktní osoba | Kontakt
| Dodavatel | dle výběrového řízení
| Investor | Město Sokolov |  | www.sokolov.cz
| Kalkulant | Michal Kubelka |  | www.stavebnikalkulace.cz
| Projektant | Schrader Jan, Ing. |  | schrader@volny.cz
| Význam (funkce) | Jméno
| Rozpočtář | 2107A
REKAPITULACE
| Kód stavebního objektu | Popis objektu | Kód zatřídění | Zatřídění
| SO_01 | Stavební objekt 01
|  |  | Celkem (bez DPH) | 0
|  |  | DPH | 0
0
0
|  |  | Celkem (včetně DPH) | 0
| Za zhotovitele |  | Za objednatele
| Jméno : |  | Jméno :
| Datum : |  | Datum :
| Podpis: |  | Podpis :
Poznámka :
Rozpočet byl zhotoven na základě výkazu výměr od projektanta!

## Rekapitulace
Zakázka:
0 | Oprava ochozu u tělocvičny ZŠ Sokolov, Běžecká 2055
21 | Popis | Cena | Hmotnost | DPH | Cena s DPH | Počet položek
_
| SO_01: Stavební objekt 01 |  | 55.5623 |  |  | 63
| 001: Zemní práce |  |  |  |  | 3
| 002: Základy |  | 0.003348 |  |  | 4
| 006: Úpravy povrchu |  | 43.3534 |  |  | 11
| 009: Ostatní konstrukce a práce |  | 8.6975 |  |  | 16
| 099: Přesun hmot HSV |  |  |  |  | 6
| 711: Izolace proti vodě |  | 0.63316 |  |  | 3
| 713: Izolace tepelné |  | 0.073873 |  |  | 3
| 764: Konstrukce klempířské |  | 0.065415 |  |  | 4
| 767: Konstrukce zámečnické |  |  |  |  | 2
| 771: Podlahy z dlaždic |  | 2.6037 |  |  | 4
| 783: Nátěry |  | 0.13199 |  |  | 4
| V03: Zařízení staveniště |  |  |  |  | 1
| V06: Územní vlivy |  |  |  |  | 1
| V09: Ostatní náklady |  |  |  |  | 1
0 | Celkem (bez DPH) | 0
| DPH | 0
0
0
| Celkem (včetně DPH) | 0

## Zakazka
Zakázka:
Oprava ochozu u tělocvičny ZŠ Sokolov, Běžecká 2055
[5 empty] | Poř. | Typ | Kód | Popis | MJ | Výměra bez ztr. | Ztratné | Výměra | Jedn. cena | Cena | Jedn. hmotn. | Hmotnost | Jedn. suť | Suť | Sazba DPH | DPH | Cena s DPH | Komentář | Cen. soustava | Počet
[8 empty] | SO_01: Stavební objekt 01 | [5 empty] | 0 |  | 55.5623 |  | 55.4618 |  | 0 | 0 |  |  | 63
[8 empty] | 001: Zemní práce | [5 empty] | 0 |  | 0 |  | 9.9267 |  | 0 | 0 |  |  | 3
##T2##N_Catalog_catGUID | ##T2##PRO_ITEM_catID | ##T2##PRO_ITEM_iteCode | ##T2##PRO_ITEM_szvCode | ##T2##PRO_ITEM_tevCode | 2 | SP | 113107122/00 | Odstranění podkladu pl do 50 m2 z kameniva drceného tl 150 mm | m2 | 34.2302 | 0 | 34.2302 |  | 0 |  | 0 | 0.29 | 9.9267 | 21 | 0 | 0 |  |  | 1
[7 empty] | Plný popis: | Odstranění podkladů nebo krytů s přemístěním hmot na skládku na vzdálenost do 3 m nebo s naložením na dopravní prostředek v ploše jednotlivě do 50 m2 z kameniva hrubého drceného, o tl. vrstvy přes 100 do 200 mm
[7 empty] | Výkaz výměr: | 26,535*1,29 |  |  |  | 34.2302 | [6 empty] | _
[12 empty] | 0 | [6 empty] | _
[5 empty] | 4 | SP | 132203302/00 | Hloubení rýh pro sběrné a svodné drény hl do 1,1 m v hornině tř. 3 | m | 6 | 0 | 6 |  | 0 |  | 0 |  | 0 | 21 | 0 | 0 |  |  | 1
[7 empty] | Plný popis: | Hloubení rýh pro drény ve sklonu terénu do 15 st. v jakémkoliv množství, s úpravou do předepsaného spádu, v suchu, mokru i ve vodě sběrné i svodné DN do 200 hloubky do 1,10 m v hornině tř. 3
[7 empty] | Výkaz výměr: | 4+2 |  |  |  | 6 | [6 empty] | _
[12 empty] | 0 | [6 empty] | _
[5 empty] | 226 | SP | 174203301/00 | Zásyp rýh pro drény hl do 1,1 m | m | 6 | 0 | 6 |  | 0 |  | 0 |  | 0 | 21 | 0 | 0 |  |  | 1
[7 empty] | Plný popis: | Zásyp rýh pro drény bez zhutnění, pro jakékoliv množství sběrné a svodné drény hloubky do 1,10 m
_
[8 empty] | 002: Základy | [5 empty] | 0 |  | 0.003348 |  | 0 |  | 0 | 0 |  |  | 4
[5 empty] | 4 | SP | 212682111/00 | Lože pro trativody z prohozeného výkopového materiálu | m3 | 0.18 | 0 | 0.18 |  | 0 |  | 0 |  | 0 | 21 | 0 | 0 |  |  | 1
[7 empty] | Plný popis: | Lože pro trativody z prohozeného výkopového materiálu
[7 empty] | Výkaz výměr: | 6*(0,15*0,2) |  |  |  | 0.18 | [6 empty] | _
[12 empty] | 0 | [6 empty] | _
[5 empty] | 5 | SP | 212755214/00 | Trativody z drenážních trubek plastových flexibilních D 100 mm bez lože | m | 6 | 0 | 6 |  | 0 | 0.00049 | 0.00294 |  | 0 | 21 | 0 | 0 |  |  | 1
[7 empty] | Plný popis: | Trativody bez lože z drenážních trubek plastových flexibilních D 100 mm
[5 empty] | 223 | SP | 211971110/00 | Zřízení opláštění žeber nebo trativodů geotextilií v rýze nebo zářezu sklonu do 1:2 | m2 | 2.4 | 0 | 2.4 |  | 0 | 0.00017 | 0.000408 |  | 0 | 21 | 0 | 0 |  |  | 1
[7 empty] | Plný popis: | Zřízení opláštění výplně z geotextilie odvodňovacích žeber nebo trativodů v rýze nebo zářezu se stěnami šikmými o sklonu do 1:2
[7 empty] | Výkaz výměr: | 6*(0,1*4) |  |  |  | 2.4 | [6 empty] | _
[12 empty] | 0 | [6 empty] | _
[5 empty] | 224 | H | 279Tn2001-03 | Geotextilie - 300 g/m2 | m2 | 2.4 | 15 | 2.76 |  | 0 |  | 0 |  | 0 | 21 | 0 | 0 |  |  | 1
Plný popis:
_
[8 empty] | 006: Úpravy povrchu | [5 empty] | 0 |  | 43.3534 |  | 0 |  | 0 | 0 |  |  | 11
[5 empty] | 15 | SP | 622211041/00 | Montáž kontaktního zateplení vnějších stěn z polystyrénových desek tl do 200 mm | m2 | 7.5401 | 0 | 7.5401 |  | 0 | 0.0085 | 0.064091 |  | 0 | 21 | 0 | 0 |  |  | 1
[7 empty] | Plný popis: | Montáž kontaktního zateplení z polystyrenových desek nebo z kombinovaných desek na vnější stěny, tloušťky desek přes 160 do 200 mm
[7 empty] | Výkaz výměr: | Zateplení soklu; |  |  |  | 0 | [6 empty] | _
[8 empty] | (0,416+0,148)/2*17 |  |  |  | 4.794 | [6 empty] | _
[8 empty] | (0,18+0,396)/2*9,535 |  |  |  | 2.7461 | [6 empty] | _
[12 empty] | 0 | [6 empty] | _
[5 empty] | 15 | H | 219Kn7142-12 | Polystyren extrudovaný XPS - tloušťka 180 mm | m2 | 7.54 | 10 | 8.294 |  | 0 |  | 0 |  | 0 | 21 | 0 | 0 |  |  | 1
Plný popis:
[5 empty] | 16 | SP | 622511101/00 | Tenkovrstvá akrylátová mozaiková jemnozrnná omítka včetně penetrace vnějších stěn | m2 | 7.54 | 0 | 7.54 |  | 0 | 0.00368 | 0.027747 |  | 0 | 21 | 0 | 0 |  |  | 1
[7 empty] | Plný popis: | Omítka tenkovrstvá akrylátová vnějších ploch probarvená, včetně penetrace podkladu mozaiková jemnozrnná stěn
[5 empty] | 18 | SP | 622252001/00 | Montáž zakládacích soklových lišt kontaktního zateplení | m | 22.735 | 0 | 22.735 |  | 0 | 6e-05 | 0.0013641 |  | 0 | 21 | 0 | 0 |  |  | 1
[7 empty] | Plný popis: | Montáž lišt kontaktního zateplení zakládacích soklových připevněných hmoždinkami
[7 empty] | Výkaz výměr: | 26,535-3,8 |  |  |  | 22.735 | [6 empty] | _
[12 empty] | 0 | [6 empty] | _
[5 empty] | 19 | H | 419Zh2001-17 | Zakládací lišta - 183 mm, balení 2 m | m | 22.735 | 10 | 25.0085 |  | 0 |  | 0 |  | 0 | 21 | 0 | 0 |  |  | 1
Plný popis:
[5 empty] | 20 | SP | 621321141/00 | Vápenocementová omítka štuková dvouvrstvá vnějších podhledů nanášená ručně | m2 | 38.4408 | 0 | 38.4408 |  | 0 | 0.02636 | 1.0133 |  | 0 | 21 | 0 | 0 |  |  | 1
[7 empty] | Plný popis: | Omítka vápenocementová vnějších ploch nanášená ručně dvouvrstvá, tloušťky jádrové omítky do 15 mm a tloušťky štuku do 3 mm štuková podhledů
[7 empty] | Výkaz výměr: | (0,36+1,35)*22,48 |  |  |  | 38.4408 | [6 empty] | _
[12 empty] | 0 | [6 empty] | _
[5 empty] | 20 | SP | 622321141/00 | Vápenocementová omítka štuková dvouvrstvá vnějších stěn nanášená ručně | m2 | 108.2169 | 0 | 108.2169 |  | 0 | 0.02636 | 2.8526 |  | 0 | 21 | 0 | 0 |  |  | 1
[7 empty] | Plný popis: | Omítka vápenocementová vnějších ploch nanášená ručně dvouvrstvá, tloušťky jádrové omítky do 15 mm a tloušťky štuku do 3 mm štuková stěn
[7 empty] | Výkaz výměr: | (1,71*3,15*2)+(11,24*3,15)/2+(8,2*3,15)/2 |  |  |  | 41.391 | [6 empty] | _
[8 empty] | (22,635*1,94)+(0,569*17)+(0,359*9,535) |  |  |  | 57.008 | [6 empty] | _
[8 empty] | 26,535*0,37 |  |  |  | 9.8179 | [6 empty] | _
[5 empty] | 20 | SP | 635111115/00 | Násyp pod podlahy ze štěrkopísku s udusáním | m3 | 2.7905 | 0 | 2.7905 |  | 0 | 1.837 | 5.1262 |  | 0 | 21 | 0 | 0 |  |  | 1
[7 empty] | Plný popis: | Násyp ze štěrkopísku, písku nebo kameniva pod podlahy s udusáním a urovnáním povrchu ze štěrkopísku
[7 empty] | Výkaz výměr: | 27,04*1,29*0,08 |  |  |  | 2.7905 | [6 empty] | _
[12 empty] | 0 | [6 empty] | _
[5 empty] | 21 | SP | 631311125/00 | Mazanina tl do 120 mm z betonu prostého bez zvýšených nároků na prostředí tř. C 20/25 | m3 | 13.7085 | 0 | 13.7085 |  | 0 | 2.4533 | 33.6308 |  | 0 | 21 | 0 | 0 |  |  | 1
[7 empty] | Plný popis: | Mazanina z betonu prostého bez zvýšených nároků na prostředí tl. přes 80 do 120 mm tř. C 20/25
[7 empty] | Výkaz výměr: | 27,04*0,393*1,29 |  |  |  | 13.7085 | [6 empty] | _
[12 empty] | 0 | [6 empty] | _
[5 empty] | 23 | SP | 632451021/00 | Vyrovnávací potěr tl do 20 mm z MC 15 provedený v pásu | m2 | 9.5526 | 0 | 9.5526 |  | 0 | 0.04984 | 0.4761 |  | 0 | 21 | 0 | 0 |  |  | 1
[7 empty] | Plný popis: | Potěr cementový vyrovnávací z malty (MC-15) v pásu o průměrné (střední) tl. od 10 do 20 mm
[7 empty] | Výkaz výměr: | Pod oplechování; |  |  |  | 0 | [6 empty] | _
[8 empty] | 26,535*0,36 |  |  |  | 9.5526 | [6 empty] | _
[12 empty] | 0 | [6 empty] | _
[5 empty] | 196 | SP | 631362021/00 | Výztuž mazanin svařovanými sítěmi Kari 100/100x6mm | t | 0.153 | 0 | 0.153 |  | 0 | 1.0531 | 0.16112 |  | 0 | 21 | 0 | 0 |  |  | 1
[7 empty] | Plný popis: | Výztuž mazanin ze svařovaných sítí z drátů typu KARI
_
[8 empty] | 009: Ostatní konstrukce a práce | [5 empty] | 0 |  | 8.6975 |  | 45.5351 |  | 0 | 0 |  |  | 16
[5 empty] | 3 | SP | 965082941/00 | Odstranění násypů pod podlahami tl přes 200 mm | m3 | 18.8266 | 0 | 18.8266 |  | 0 |  | 0 | 1.4 | 26.3572 | 21 | 0 | 0 |  |  | 1
[7 empty] | Plný popis: | Odstranění násypu pod podlahami nebo ochranného násypu na střechách tl. přes 200 mm jakékoliv plochy
[7 empty] | Výkaz výměr: | Odstranění zásypu v ochozu; |  |  |  | 0 | [6 empty] | _
[8 empty] | (26,535*1,29)*0,55 |  |  |  | 18.8266 | [6 empty] | _
[12 empty] | 0 | [6 empty] | _
[5 empty] | 4 | H | 009-x1 | Propojení ACO-drainů do kanalizace | soubor | 1 | 0 | 1 |  | 0 |  | 0 |  | 0 | 21 | 0 | 0 |  |  | 1
Plný popis:
[5 empty] | 5 | SP | 965081333/00 | Bourání podlah z dlaždic betonových, teracových nebo čedičových tl do 30 mm plochy přes 1 m2 | m2 | 45.657 | 0 | 45.657 |  | 0 |  | 0 | 0.09 | 4.1091 | 21 | 0 | 0 |  |  | 1
[7 empty] | Plný popis: | Bourání podlah z dlaždic bez podkladního lože nebo mazaniny, s jakoukoliv výplní spár betonových, teracových nebo čedičových tl. do 30 mm, plochy přes 1 m2
[7 empty] | Výkaz výměr: | 26,535*1,29+1,29*1,2+0,87*1,29+26,535*0,33 |  |  |  | 45.657 | [6 empty] | _
[12 empty] | 0 | [6 empty] | _
[5 empty] | 6 | SP | 965042141/00 | Bourání podkladů pod dlažby nebo mazanin betonových nebo z litého asfaltu tl do 100 mm pl přes 4 m2 | m3 | 2.1663 | 0 | 2.1663 |  | 0 |  | 0 | 2.2 | 4.7658 | 21 | 0 | 0 |  |  | 1
[7 empty] | Plný popis: | Bourání mazanin betonových nebo z litého asfaltu tl. do 100 mm, plochy přes 4 m2
[7 empty] | Výkaz výměr: | (26,535*1,26+1,2*1,29+0,87*1,29)*0,06 |  |  |  | 2.1663 | [6 empty] | _
[12 empty] | 0 | [6 empty] | _
[5 empty] | 7 | SP | 978015391/00 | Otlučení vnější vápenné nebo vápenocementové vnější omítky stupně členitosti 1 a 2 rozsahu do 100% | m2 | 146.66 | 0 | 146.66 |  | 0 |  | 0 | 0.059 | 8.6529 | 21 | 0 | 0 |  |  | 1
[7 empty] | Plný popis: | Otlučení vápenných nebo vápenocementových omítek vnějších ploch s vyškrabáním spar a s očištěním zdiva stupně členitosti 1 a 2, v rozsahu přes 80 do 100 %
[7 empty] | Výkaz výměr: | 108,22+38,44 |  |  |  | 146.66 | [6 empty] | _
[12 empty] | 0 | [6 empty] | _
[5 empty] | 8 | SP | 985112112/00 | Odsekání degradovaného betonu stěn tl do 30 mm | m2 | 25 | 0 | 25 |  | 0 |  | 0 | 0.066 | 1.65 | 21 | 0 | 0 |  |  | 1
[7 empty] | Plný popis: | Odsekání degradovaného betonu stěn, tloušťky přes 10 do 30 mm
[7 empty] | Výkaz výměr: | Odhad; 25 |  |  |  | 25 | [6 empty] | _
[12 empty] | 0 | [6 empty] | _
[5 empty] | 9 | SP | 935113111/00 | Osazení odvodňovacího polymerbetonového žlabu s krycím roštem šířky do 200 mm | m | 23 | 0 | 23 |  | 0 | 0.29221 | 6.7208 |  | 0 | 21 | 0 | 0 |  |  | 1
[7 empty] | Plný popis: | Osazení odvodňovacího žlabu s krycím roštem polymerbetonového šířky do 200 mm
[5 empty] | 10 | H | 954If2001-04 | ACO Drain N100 - ACO Drain N100 - odtok DN100, dl. 1000mm, A15, B125 | ks | 23 | 0 | 23 |  | 0 | 0.0195 | 0.4485 |  | 0 | 21 | 0 | 0 |  |  | 1
Plný popis:
[5 empty] | 11 | H | 954If2005-05 | ACO Drain N100 - Příslušenství - ACO Drain N100 - čelní stěna s nátrubkem DN100 | ks | 4 | 0 | 4 |  | 0 | 0.0011 | 0.0044 |  | 0 | 21 | 0 | 0 |  |  | 1
Plný popis:
[5 empty] | 12 | H | 954Xh0001-01 | ACO Drain N100 - Rošty - ACO Drain N100 - A15, krycí rošt 1,0m | ks | 23 | 0 | 23 |  | 0 | 0.0022 | 0.0506 |  | 0 | 21 | 0 | 0 |  |  | 1
Plný popis:
[5 empty] | 220 | SP | 916331112/00 | Osazení zahradního obrubníku betonového do lože z betonu s boční opěrou | m | 2.5 | 0 | 2.5 |  | 0 | 0.10095 | 0.25238 |  | 0 | 21 | 0 | 0 |  |  | 1
[7 empty] | Plný popis: | Osazení zahradního obrubníku betonového s ložem tl. od 50 do 100 mm z betonu prostého tř. C 12/15 s boční opěrou z betonu prostého tř. C 12/15
[7 empty] | Výkaz výměr: | 1,25*2 |  |  |  | 2.5 | [6 empty] | _
[12 empty] | 0 | [6 empty] | _
[5 empty] | 221 | H | 943Ff2004-14 | Zahradní obrubník, povrch hladký - ABO 5-20, délka 500 mm, šířka 50 mm, výška 250 mm, přírodní | ks | 5 | 10 | 5.5 |  | 0 | 0.014 | 0.077 |  | 0 | 21 | 0 | 0 |  |  | 1
Plný popis:
[5 empty] | 222 | SP | 985321112/00 | Ochranný nátěr výztuže na cementové bázi rubu kleneb a podlah 1 vrstva tl 1 mm | m2 | 25 | 0 | 25 |  | 0 | 0.00099 | 0.02475 |  | 0 | 21 | 0 | 0 |  |  | 1
[7 empty] | Plný popis: | Ochranný nátěr betonářské výztuže 1 vrstva tloušťky 1 mm na cementové bázi rubu kleneb a podlah
[7 empty] | Výkaz výměr: | Odhad; 25 |  |  |  | 25 | [6 empty] | _
[12 empty] | 0 | [6 empty] | _
[5 empty] | 232 | SP | 985323112/00 | Spojovací můstek reprofilovaného betonu na cementové bázi tl 2 mm | m2 | 25 | 0 | 25 |  | 0 | 0.00315 | 0.07875 |  | 0 | 21 | 0 | 0 |  |  | 1
[7 empty] | Plný popis: | Spojovací můstek reprofilovaného betonu na cementové bázi, tloušťky 2 mm
[7 empty] | Výkaz výměr: | Odhad; 25 |  |  |  | 25 | [6 empty] | _
[12 empty] | 0 | [6 empty] | _
[5 empty] | 233 | SP | 985311112/00 | Reprofilace stěn cementovými sanačními maltami tl 20 mm | m2 | 25 | 0 | 25 |  | 0 | 0.03885 | 0.97125 |  | 0 | 21 | 0 | 0 |  |  | 1
[7 empty] | Plný popis: | Reprofilace betonu sanačními maltami na cementové bázi ručně stěn, tloušťky přes 10 do 20 mm
[7 empty] | Výkaz výměr: | Odhad; 25 |  |  |  | 25 | [6 empty] | _
[12 empty] | 0 | [6 empty] | _
[5 empty] | 237 | SP | 985324221/00 | Ochranný akrylátový nátěr betonu dvojnásobný se stěrkou | m2 | 25 | 0 | 25 |  | 0 | 0.00276 | 0.069 |  | 0 | 21 | 0 | 0 |  |  | 1
[7 empty] | Plný popis: | Ochranný nátěr betonu akrylátový dvojnásobný se stěrkou (OS-C)
[7 empty] | Výkaz výměr: | Odhad; 25 |  |  |  | 25 | [6 empty] | _
[12 empty] | 0 | [6 empty] | _
_
[8 empty] | 099: Přesun hmot HSV | [5 empty] | 0 |  | 0 |  | 0 |  | 0 | 0 |  |  | 6
[5 empty] | 209 | SP | 997013211/00 | Vnitrostaveništní doprava suti a vybouraných hmot pro budovy v do 6 m ručně | t | 55.4618 | 0 | 55.4618 |  | 0 |  | 0 |  | 0 | 21 | 0 | 0 |  |  | 1
[7 empty] | Plný popis: | Vnitrostaveništní doprava suti a vybouraných hmot vodorovně do 50 m svisle ručně (nošením po schodech) pro budovy a haly výšky do 6 m
[5 empty] | 210 | SP | 997002611/00 | Nakládání suti a vybouraných hmot | t | 55.4618 | 0 | 55.4618 |  | 0 |  | 0 |  | 0 | 21 | 0 | 0 |  |  | 1
[7 empty] | Plný popis: | Nakládání suti a vybouraných hmot na dopravní prostředek pro vodorovné přemístění
[5 empty] | 211 | SP | 997013501/00 | Odvoz suti a vybouraných hmot na skládku nebo meziskládku do 1 km se složením | t | 55.4618 | 0 | 55.4618 |  | 0 |  | 0 |  | 0 | 21 | 0 | 0 |  |  | 1
[7 empty] | Plný popis: | Odvoz suti a vybouraných hmot na skládku nebo meziskládku se složením, na vzdálenost do 1 km
[5 empty] | 212 | SP | 997013509/00 | Příplatek k odvozu suti a vybouraných hmot na skládku ZKD 1 km přes 1 km | t | 388.234 | 0 | 388.234 |  | 0 |  | 0 |  | 0 | 21 | 0 | 0 |  |  | 1
[7 empty] | Plný popis: | Odvoz suti a vybouraných hmot na skládku nebo meziskládku se složením, na vzdálenost Příplatek k ceně za každý další i započatý 1 km přes 1 km
[7 empty] | Výkaz výměr: | 55,462*7 |  |  |  | 388.234 | [6 empty] | _
[12 empty] | 0 | [6 empty] | _
[5 empty] | 213 | SP | 997013801/00 | Poplatek za uložení stavebního odpadu na skládce (skládkovné) | t | 55.462 | 0 | 55.462 |  | 0 |  | 0 |  | 0 | 21 | 0 | 0 |  |  | 1
[7 empty] | Plný popis: | Poplatek za uložení stavebního odpadu na skládce (skládkovné) betonového
[5 empty] | 214 | SP | 998011001/00 | Přesun hmot pro budovy zděné v do 6 m | t | 52.0542 | 0 | 52.0542 |  | 0 |  | 0 |  | 0 | 21 | 0 | 0 |  |  | 1
[7 empty] | Plný popis: | Přesun hmot pro budovy občanské výstavby, bydlení, výrobu a služby s nosnou svislou konstrukcí zděnou z cihel, tvárnic nebo kamene vodorovná dopravní vzdálenost do 100 m pro budovy výšky do 6 m
_
[8 empty] | 711: Izolace proti vodě | [5 empty] | 0 |  | 0.63316 |  | 0 |  | 0 | 0 |  |  | 3
[5 empty] | 195 | SP | 711193121/00 | Izolace proti zemní vlhkosti těsnicí kaší - 2vrstvy - vč. podkladní penetrace, pásek a rohů | m2 | 178.03 | 0 | 178.03 |  | 0 | 0.0035 | 0.62311 |  | 0 | 21 | 0 | 0 |  |  | 1
[7 empty] | Plný popis: | Izolace proti zemní vlhkosti ostatní [SCHOMBURG] těsnicí kaší [AQUAFIN-2K] flexibilní minerální na ploše vodorovné V
[7 empty] | Výkaz výměr: | 146,66+31,37 |  |  |  | 178.03 | [6 empty] | _
[12 empty] | 0 | [6 empty] | _
[5 empty] | 198 | SP | 711161306/00 | Izolace proti zemní vlhkosti stěn foliemi nopovými pro běžné podmínky tl. 0,5 mm šířky 1,0 m | m2 | 14.1591 | 0 | 14.1591 |  | 0 | 0.00071 | 0.010053 |  | 0 | 21 | 0 | 0 |  |  | 1
[7 empty] | Plný popis: | Izolace proti zemní vlhkosti nopovými foliemi [FONDALINE] základů nebo stěn pro běžné podmínky tloušťky 0,5 mm, šířky 1,0 m
[7 empty] | Výkaz výměr: | 26,535*0,464*1,15 |  |  |  | 14.1591 | [6 empty] | _
[12 empty] | 0 | [6 empty] | _
[5 empty] | 215 | SP | 998711201 | Přesun hmot procentní pro izolace proti vodě, vlhkosti a plynům v objektech v do 6 m | % | 3.05 | 0 | 3.05 |  | 0 |  | 0 |  | 0 | 21 | 0 | 0 |  |  | 1
[7 empty] | Plný popis: | Přesun hmot pro izolace proti vodě, vlhkosti a plynům stanovený procentní sazbou (%) z ceny vodorovná dopravní vzdálenost do 50 m v objektech výšky do 6 m
_
[8 empty] | 713: Izolace tepelné | [5 empty] | 0 |  | 0.073873 |  | 0 |  | 0 | 0 |  |  | 3
[5 empty] | 197 | SP | 713131141/00 | Montáž izolace tepelné stěn a základů lepením celoplošně rohoží, pásů, dílců, desek | m2 | 12.3122 | 0 | 12.3122 |  | 0 | 0.006 | 0.073873 |  | 0 | 21 | 0 | 0 |  |  | 1
[7 empty] | Plný popis: | Montáž tepelné izolace stěn rohožemi, pásy, deskami, dílci, bloky (izolační materiál ve specifikaci) lepením celoplošně
[7 empty] | Výkaz výměr: | 26,535*0,464 |  |  |  | 12.3122 | [6 empty] | _
[12 empty] | 0 | [6 empty] | _
[5 empty] | 198 | H | 219Kn7142-12 | Polystyren extrudovaný XPS - tloušťka 180 mm | m2 | 12.312 | 15 | 14.1588 |  | 0 |  | 0 |  | 0 | 21 | 0 | 0 |  |  | 1
Plný popis:
[5 empty] | 216 | SP | 998713201 | Přesun hmot procentní pro izolace tepelné v objektech v do 6 m | % | 1.77 | 0 | 1.77 |  | 0 |  | 0 |  | 0 | 21 | 0 | 0 |  |  | 1
[7 empty] | Plný popis: | Přesun hmot pro izolace tepelné stanovený procentní sazbou (%) z ceny vodorovná dopravní vzdálenost do 50 m v objektech výšky do 6 m
_
[8 empty] | 764: Konstrukce klempířské | [5 empty] | 0 |  | 0.065415 |  | 0 |  | 0 | 0 |  |  | 4
[5 empty] | 8 | H | 764-x1 | Podložka z asfaltového pásu pod oplechování zdiva | m2 | 9.5544 | 0 | 9.5544 |  | 0 |  | 0 |  | 0 | 21 | 0 | 0 |  |  | 1
Plný popis:
[7 empty] | Výkaz výměr: | 26,54*0,36 |  |  |  | 9.5544 | [6 empty] | _
[12 empty] | 0 | [6 empty] | _
[5 empty] | 199 | SP | 764346311/00 | Lemování sloupků zábradlí z TiZn lesklého plechu délky obvodu do 100 mm | kus | 12 | 0 | 12 |  | 0 | 0.0001 | 0.0012 |  | 0 | 21 | 0 | 0 |  |  | 1
[7 empty] | Plný popis: | Lemování sloupků zábradlí z titanzinkového lesklého válcovaného plechu obvodu do 100 mm
[5 empty] | 200 | SP | 764244305/00 | Oplechování horních ploch a nadezdívek bez rohů z TiZn lesklého plechu kotvené rš 400 mm | m | 26.535 | 0 | 26.535 |  | 0 | 0.00242 | 0.064215 |  | 0 | 21 | 0 | 0 |  |  | 1
[7 empty] | Plný popis: | Oplechování horních ploch zdí a nadezdívek (atik) z titanzinkového lesklého válcovaného plechu mechanicky kotvené rš 400 mm
[7 empty] | Výkaz výměr: | 26,535 |  |  |  | 26.535 | [6 empty] | _
[12 empty] | 0 | [6 empty] | _
[5 empty] | 217 | SP | 998764201 | Přesun hmot procentní pro konstrukce klempířské v objektech v do 6 m | % | 1.52 | 0 | 1.52 |  | 0 |  | 0 |  | 0 | 21 | 0 | 0 |  |  | 1
[7 empty] | Plný popis: | Přesun hmot pro konstrukce klempířské stanovený procentní sazbou (%) z ceny vodorovná dopravní vzdálenost do 50 m v objektech výšky do 6 m
_
[8 empty] | 767: Konstrukce zámečnické | [5 empty] | 0 |  | 0 |  | 0 |  | 0 | 0 |  |  | 2
[5 empty] | 202 | H | 767-x1 | Oprava zábradlí vč. nátěru výška 0,95 m v délce 26,535m | soubor | 1 | 0 | 1 |  | 0 |  | 0 |  | 0 | 21 | 0 | 0 |  |  | 1
Plný popis:
[5 empty] | 218 | SP | 998767201 | Přesun hmot procentní pro zámečnické konstrukce v objektech v do 6 m | % | 1.35 | 0 | 1.35 |  | 0 |  | 0 |  | 0 | 21 | 0 | 0 |  |  | 1
[7 empty] | Plný popis: | Přesun hmot pro zámečnické konstrukce stanovený procentní sazbou (%) z ceny vodorovná dopravní vzdálenost do 50 m v objektech výšky do 6 m
_
[8 empty] | 771: Podlahy z dlaždic | [5 empty] | 0 |  | 2.6037 |  | 0 |  | 0 | 0 |  |  | 4
[5 empty] | 204 | SP | 771553113/00 | Montáž podlah z dlaždic teracových lepených do 12 ks/m2 | m2 | 31.37 | 0 | 31.37 |  | 0 | 0.0038 | 0.11921 |  | 0 | 21 | 0 | 0 |  |  | 1
[7 empty] | Plný popis: | Montáž podlah z dlaždic teracových lepených standardním lepidlem přes 9 do 12 ks/ m2
[5 empty] | 205 | H | 943Sf3032-01 | Dlažba teracová HBT 30x30x3cm STELA černobílá | m2 | 31.37 | 10 | 34.507 |  | 0 | 0.072 | 2.4845 |  | 0 | 21 | 0 | 0 |  |  | 1
Plný popis:
[5 empty] | 206 | SP | 771559192/00 | Příplatek k montáži podlah z dlaždic teracových za omezený prostor | m2 | 31.37 | 0 | 31.37 |  | 0 |  | 0 |  | 0 | 21 | 0 | 0 |  |  | 1
[7 empty] | Plný popis: | Montáž podlah z dlaždic teracových Příplatek k cenám za podlahy v omezeném prostoru
[5 empty] | 219 | SP | 998771201 | Přesun hmot procentní pro podlahy z dlaždic v objektech v do 6 m | % | 5.47 | 0 | 5.47 |  | 0 |  | 0 |  | 0 | 21 | 0 | 0 |  |  | 1
[7 empty] | Plný popis: | Přesun hmot pro podlahy z dlaždic stanovený procentní sazbou (%) z ceny vodorovná dopravní vzdálenost do 50 m v objektech výšky do 6 m
_
[8 empty] | 783: Nátěry | [5 empty] | 0 |  | 0.13199 |  | 0 |  | 0 | 0 |  |  | 4
[5 empty] | 227 | SP | 783801401/00 | Ometení omítek před provedením nátěru | m2 | 146.66 | 0 | 146.66 |  | 0 |  | 0 |  | 0 | 21 | 0 | 0 |  |  | 1
[7 empty] | Plný popis: | Příprava podkladu omítek před provedením nátěru ometení
[5 empty] | 228 | SP | 783823135/00 | Penetrační silikonový nátěr hladkých, tenkovrstvých zrnitých nebo štukových omítek | m2 | 146.66 | 0 | 146.66 |  | 0 | 0.00014 | 0.020532 |  | 0 | 21 | 0 | 0 |  |  | 1
[7 empty] | Plný popis: | Penetrační nátěr omítek hladkých omítek hladkých, zrnitých tenkovrstvých nebo štukových stupně členitosti 1 a 2 silikonový
[5 empty] | 229 | SP | 783827425/00 | Krycí dvojnásobný silikonový nátěr omítek stupně členitosti 1 a 2 | m2 | 146.66 | 0 | 146.66 |  | 0 | 0.00072 | 0.1056 |  | 0 | 21 | 0 | 0 |  |  | 1
[7 empty] | Plný popis: | Krycí (ochranný ) nátěr omítek dvojnásobný hladkých omítek hladkých, zrnitých tenkovrstvých nebo štukových stupně členitosti 1 a 2 silikonový
[5 empty] | 230 | SP | 783827429/00 | Příplatek k cenám dvojnásobného nátěru omítek stupně členitosti 1 a 2 za biocidní přísadu | m2 | 146.66 | 0 | 146.66 |  | 0 | 4e-05 | 0.0058664 |  | 0 | 21 | 0 | 0 |  |  | 1
[7 empty] | Plný popis: | Krycí (ochranný ) nátěr omítek dvojnásobný hladkých omítek hladkých, zrnitých tenkovrstvých nebo štukových stupně členitosti 1 a 2 biocidní přísada
_
[8 empty] | V03: Zařízení staveniště | [5 empty] | 0 |  | 0 |  | 0 |  | 0 | 0 |  |  | 1
[5 empty] | 220 | ON | 030001000 | Zařízení staveniště | soubor | 1 | 0 | 1 |  | 0 |  | 0 |  | 0 | 21 | 0 | 0 |  |  | 1
[7 empty] | Plný popis: | Základní rozdělení průvodních činností a nákladů zařízení staveniště
_
[8 empty] | V06: Územní vlivy | [5 empty] | 0 |  | 0 |  | 0 |  | 0 | 0 |  |  | 1
[5 empty] | 221 | ON | 065002000 | Mimostaveništní doprava materiálů | soubor | 1 | 0 | 1 |  | 0 |  | 0 |  | 0 | 21 | 0 | 0 |  |  | 1
[7 empty] | Plný popis: | Hlavní tituly průvodních činností a nákladů územní vlivy mimostaveništní doprava materiálů a výrobků
_
[8 empty] | V09: Ostatní náklady | [5 empty] | 0 |  | 0 |  | 0 |  | 0 | 0 |  |  | 1
[5 empty] | 222 | ON | 090001000 | Ostatní náklady - dle uvážení zhotovitele - např. pronájmy kontejnerů apod... | soubor | 1 | 0 | 1 |  | 0 |  | 0 |  | 0 | 21 | 0 | 0 |  |  | 1
[7 empty] | Plný popis: | Základní rozdělení průvodních činností a nákladů ostatní náklady
_
_
_

## Figury
Figura | Výraz | Hodnota | Popis