## Kryci list
Krycí list rozpočtu
0 | Číslo zakázky | Zakázka
21 | 180204b | ZŠ Švabinského - oprava podlahy na I. stupni - instal. kanál a oprava sprch v pavilonu tělovýchovy
_ | Komentář
| Popis verze | Nabídka
Komentář verze
| Adresa |  | Datum zahájení | 2018-02-09
| Rok | 2018 | Datum dokončení
| Typ Firmy | Název | Kontaktní osoba | Kontakt
| Dodavatel | dle výběrového řízení
| Investor | Město Sokolov |  | www.sokolov.cz
| Kalkulant | Michal Kubelka |  | www.stavebnikalkulace.cz
| Projektant | Schrader Jan, Ing. |  | schrader@volny.cz
| Význam (funkce) | Jméno
| Rozpočtář | 2107A
REKAPITULACE
| Kód stavebního objektu | Popis objektu | Kód zatřídění | Zatřídění
| SO_02 | Koupelny
| SO_01 | Kanál 1.NP
|  |  | Celkem (bez DPH) | 0
|  |  | DPH | 0
0
0
|  |  | Celkem (včetně DPH) | 0
| Za zhotovitele |  | Za objednatele
| Jméno : |  | Jméno :
| Datum : |  | Datum :
| Podpis: |  | Podpis :
Poznámka :

## Rekapitulace
Zakázka:
0 | ZŠ Švabinského - oprava podlahy na I. stupni - instal. kanál a oprava sprch v pavilonu tělovýchovy
21 | Popis | Cena | Hmotnost | DPH | Cena s DPH | Počet položek
_
| SO_01: Kanál 1.NP |  | 24.057 |  |  | 45
| 003: Svislé konstrukce |  | 3.1326 |  |  | 1
| 004: Vodorovné konstrukce |  | 16.4449 |  |  | 3
| 006: Úpravy povrchu |  | 2.8009 |  |  | 1
| 009: Ostatní konstrukce a práce |  | 0.56307 |  |  | 6
| 099: Přesun hmot HSV |  |  |  |  | 8
| 766: Konstrukce truhlářské |  |  |  |  | 4
| 767: Konstrukce zámečnické |  | 0.18146 |  |  | 4
| 776: Podlahy povlakové |  | 0.93403 |  |  | 14
| V03: Zařízení staveniště |  |  |  |  | 2
| V06: Územní vlivy |  |  |  |  | 1
| V09: Ostatní náklady |  |  |  |  | 1
| SO_02: Koupelny |  | 13.2812 |  |  | 85
| 006: Úpravy povrchu |  | 12.031 |  |  | 11
| 009: Ostatní konstrukce a práce |  | 0.020563 |  |  | 9
| 099: Přesun hmot HSV |  |  |  |  | 6
| 711: Izolace proti vodě |  | 0.49306 |  |  | 5
| 721: Vnitřní kanalizace |  | 0.02894 |  |  | 10
| 722: Vnitřní vodovod |  | 0.084764 |  |  | 17
| 725: Zařizovací předměty |  | 0.03032 |  |  | 7
| 766: Konstrukce truhlářské |  |  |  |  | 2
| 771: Podlahy z dlaždic |  | 0.12768 |  |  | 4
| 781: Obklady keramické |  | 0.087448 |  |  | 6
| 784: Malby |  | 0.3774 |  |  | 3
| V03: Zařízení staveniště |  |  |  |  | 2
| V04: Inženýrská činnost |  |  |  |  | 1
| V06: Územní vlivy |  |  |  |  | 1
| V09: Ostatní náklady |  |  |  |  | 1
0 | Celkem (bez DPH) | 0
| DPH | 0
0
0
| Celkem (včetně DPH) | 0

## Zakazka
Zakázka:
ZŠ Švabinského - oprava podlahy na I. stupni - instal. kanál a oprava sprch v pavilonu tělovýchovy
[5 empty] | Poř. | Typ | Kód | Popis | MJ | Výměra bez ztr. | Ztratné | Výměra | Jedn. cena | Cena | Jedn. hmotn. | Hmotnost | Jedn. suť | Suť | Sazba DPH | DPH | Cena s DPH | Komentář | Cen. soustava | Počet
[8 empty] | SO_01: Kanál 1.NP | [5 empty] | 0 |  | 24.057 |  | 10.1842 |  | 0 | 0 |  |  | 45
[8 empty] | 003: Svislé konstrukce | [5 empty] | 0 |  | 3.1326 |  | 0 |  | 0 | 0 |  |  | 1
##T2##N_Catalog_catGUID | ##T2##PRO_ITEM_catID | ##T2##PRO_ITEM_iteCode | ##T2##PRO_ITEM_szvCode | ##T2##PRO_ITEM_tevCode | 1 | SP | 311231127/00 | Zdivo nosné z cihel dl 290 mm pevnosti P 20 až 25 na SMS 10 MPa | m3 | 1.8841 | 0 | 1.8841 |  | 0 | 1.6627 | 3.1326 |  | 0 | 21 | 0 | 0 |  |  | 1
[7 empty] | Plný popis: | Zdivo z cihel pálených nosné z cihel plných dl. 290 mm P 20 až 25, na maltu ze suché směsi 10 MPa
[7 empty] | Výkaz výměr: | ((60+60-1-1-1+1,2+1,2+1,2+1,2+1,2+1,2)*0,15)*0,098 |  |  |  | 1.8257 | [6 empty] | _
[8 empty] | ((0,8*18)*0,15)*0,027 |  |  |  | 0.05832 | [6 empty] | _
[12 empty] | 0 | [6 empty] | _
_
[8 empty] | 004: Vodorovné konstrukce | [5 empty] | 0 |  | 16.4449 |  | 0 |  | 0 | 0 |  |  | 3
[5 empty] | 2 | SP | 411354249/00 | Bednění stropů ztracené z hraněných trapézových vln v 50 mm plech pozinkovaný tl 1,0 mm | m2 | 75.48 | 0 | 75.48 |  | 0 | 0.01128 | 0.85141 |  | 0 | 21 | 0 | 0 |  |  | 1
[7 empty] | Plný popis: | Bednění stropů ztracené ocelové žebrované ze širokých tenkostěnných ohýbaných profilů (hraněných trapézových vln), bez úpravy povrchu otevřeného podhledu, bez podpěrné konstrukce, s osazením nasucho na zdech do připravených ozubů, popř. na rovných zdech, trámech, průvlacích, do traverz s povrchem pozinkovaným, výšky vln 60 mm, tl. plechu 1,00 mm
[5 empty] | 3 | SP | 411321515/00 | Stropy deskové ze ŽB tř. C 20/25 | m3 | 6.003 | 0 | 6.003 |  | 0 | 2.4534 | 14.7279 |  | 0 | 21 | 0 | 0 |  |  | 1
[7 empty] | Plný popis: | Stropy z betonu železového (bez výztuže) stropů deskových, plochých střech, desek balkonových, desek hřibových stropů včetně hlavic hřibových sloupů tř. C 20/25
[7 empty] | Výkaz výměr: | (75,48*0,05)/2 |  |  |  | 1.887 | [6 empty] | _
[8 empty] | 75,48*0,05 |  |  |  | 3.774 | [6 empty] | _
[8 empty] | ((0,8*19)*0,075)*0,3 |  |  |  | 0.342 | [6 empty] | _
[12 empty] | 0 | [6 empty] | _
[5 empty] | 4 | SP | 411321616/00 | Stropy deskové ze ŽB tř. C 30/37 | m3 | 0.3528 | 0 | 0.3528 |  | 0 | 2.4534 | 0.86557 |  | 0 | 21 | 0 | 0 |  |  | 1
[7 empty] | Plný popis: | Stropy z betonu železového (bez výztuže) stropů deskových, plochých střech, desek balkonových, desek hřibových stropů včetně hlavic hřibových sloupů tř. C 30/37
[7 empty] | Výkaz výměr: | Výplň kanalizačních rámů; |  |  |  | 0 | [6 empty] | _
[8 empty] | ((0,8*1)*0,049)*9 |  |  |  | 0.3528 | [6 empty] | _
[12 empty] | 0 | [6 empty] | _
_
[8 empty] | 006: Úpravy povrchu | [5 empty] | 0 |  | 2.8009 |  | 0 |  | 0 | 0 |  |  | 1
[5 empty] | 5 | SP | 632451101/00 | Cementový samonivelační potěr ze suchých směsí tloušťky do 5 mm | m2 | 274.6 | 0 | 274.6 |  | 0 | 0.0102 | 2.8009 |  | 0 | 21 | 0 | 0 |  |  | 1
[7 empty] | Plný popis: | Potěr cementový samonivelační ze suchých směsí tloušťky přes 2 do 5 mm
_
[8 empty] | 009: Ostatní konstrukce a práce | [5 empty] | 0 |  | 0.56307 |  | 9.4284 |  | 0 | 0 |  |  | 6
[5 empty] | 6 | SP | 976085411/00 | Vybourání kanalizačních rámů včetně poklopů nebo mříží pl přes 0,6 m2 | kus | 9 | 0 | 9 |  | 0 |  | 0 | 0.054 | 0.486 | 21 | 0 | 0 |  |  | 1
[7 empty] | Plný popis: | Vybourání drobných zámečnických a jiných konstrukcí kanalizačních rámů litinových, z rýhovaného plechu nebo betonových včetně poklopů nebo mříží, plochy přes 0,60 m2
[5 empty] | 7 | SP | 962052211/00 | Bourání zdiva nadzákladového ze ŽB přes 1 m3 | m3 | 3.726 | 0 | 3.726 |  | 0 |  | 0 | 2.4 | 8.9424 | 21 | 0 | 0 |  |  | 1
[7 empty] | Plný popis: | Bourání zdiva železobetonového nadzákladového, objemu přes 1 m3
[7 empty] | Výkaz výměr: | ((60+60-1-1-1+1,2+1,2+1,2+1,2+1,2+1,2)*0,15)*0,2 |  |  |  | 3.726 | [6 empty] | _
[12 empty] | 0 | [6 empty] | _
[5 empty] | 8 | SP | 953941210/00 | Osazování kovových poklopů s rámy pl do 1 m2 | kus | 9 | 0 | 9 |  | 0 | 0.04597 | 0.41373 |  | 0 | 21 | 0 | 0 |  |  | 1
[7 empty] | Plný popis: | Osazení drobných kovových výrobků bez jejich dodání s vysekáním kapes pro upevňovací prvky se zazděním, zabetonováním nebo zalitím kovových poklopů s rámy, plochy do 1 m2
[5 empty] | 9 | H | 009-x2 | Poklop Al pro zadláždění 800x1000mm - plynotěsný, pachotěsný, uzamykatelný | kus | 9 | 0 | 9 |  | 0 | 0.0143 | 0.1287 |  | 0 | 21 | 0 | 0 |  |  | 1
Plný popis:
[5 empty] | 10 | SP | 931992111/00 | Výplň dilatačních spár z pěnového polystyrénu tl 20 mm | m2 | 15.33 | 0 | 15.33 |  | 0 | 0.00063 | 0.0096579 |  | 0 | 21 | 0 | 0 |  |  | 1
[7 empty] | Plný popis: | Výplň dilatačních spár z polystyrenu pěnového, tloušťky 20 mm
[7 empty] | Výkaz výměr: | Dilatace do betonu |  |  |  | 0 | [6 empty] | _
[8 empty] | 153,3*0,1 |  |  |  | 15.33 | [6 empty] | _
[12 empty] | 0 | [6 empty] | _
[5 empty] | 11 | SP | 952901111/00 | Vyčištění budov bytové a občanské výstavby při výšce podlaží do 4 m | m2 | 274.6 | 0 | 274.6 |  | 0 | 4e-05 | 0.010984 |  | 0 | 21 | 0 | 0 |  |  | 1
[7 empty] | Plný popis: | Vyčištění budov nebo objektů před předáním do užívání budov bytové nebo občanské výstavby - zametení a umytí podlah, dlažeb, obkladů, schodů v místnostech, chodbách a schodištích, vyčištění a umytí oken, dveří s rámy, zárubněmi, umytí a vyčištění jiných zasklených a natíraných ploch a zařizovacích předmětů, při světlé výšce podlaží do 4 m
_
[8 empty] | 099: Přesun hmot HSV | [5 empty] | 0 |  | 0 |  | 0 |  | 0 | 0 |  |  | 8
[5 empty] | 12 | SP | 997013211/00 | Vnitrostaveništní doprava suti a vybouraných hmot pro budovy v do 6 m ručně | t | 10.2742 | 0 | 10.2742 |  | 0 |  | 0 |  | 0 | 21 | 0 | 0 |  |  | 1
[7 empty] | Plný popis: | Vnitrostaveništní doprava suti a vybouraných hmot vodorovně do 50 m svisle ručně (nošením po schodech) pro budovy a haly výšky do 6 m
[5 empty] | 13 | SP | 997002611/00 | Nakládání suti a vybouraných hmot | t | 10.2742 | 0 | 10.2742 |  | 0 |  | 0 |  | 0 | 21 | 0 | 0 |  |  | 1
[7 empty] | Plný popis: | Nakládání suti a vybouraných hmot na dopravní prostředek pro vodorovné přemístění
[5 empty] | 14 | SP | 997013501/00 | Odvoz suti a vybouraných hmot na skládku nebo meziskládku do 1 km se složením | t | 10.2742 | 0 | 10.2742 |  | 0 |  | 0 |  | 0 | 21 | 0 | 0 |  |  | 1
[7 empty] | Plný popis: | Odvoz suti a vybouraných hmot na skládku nebo meziskládku se složením, na vzdálenost do 1 km
[5 empty] | 15 | SP | 997013509/00 | Příplatek k odvozu suti a vybouraných hmot na skládku ZKD 1 km přes 1 km | t | 81.472 | 0 | 81.472 |  | 0 |  | 0 |  | 0 | 21 | 0 | 0 |  |  | 1
[7 empty] | Plný popis: | Odvoz suti a vybouraných hmot na skládku nebo meziskládku se složením, na vzdálenost Příplatek k ceně za každý další i započatý 1 km přes 1 km
[7 empty] | Výkaz výměr: | 10,184*8 |  |  |  | 81.472 | [6 empty] | _
[12 empty] | 0 | [6 empty] | _
[5 empty] | 16 | SP | 997013802/00 | Poplatek za uložení stavebního železobetonového odpadu na skládce (skládkovné) | t | 8.942 | 0 | 8.942 |  | 0 |  | 0 |  | 0 | 21 | 0 | 0 |  |  | 1
[7 empty] | Plný popis: | Poplatek za uložení stavebního odpadu na skládce (skládkovné) železobetonového
[5 empty] | 17 | SP | 997013813/00 | Poplatek za uložení stavebního odpadu z plastických hmot na skládce (skládkovné) | t | 0.726 | 0 | 0.726 |  | 0 |  | 0 |  | 0 | 21 | 0 | 0 |  |  | 1
[7 empty] | Plný popis: | Poplatek za uložení stavebního odpadu na skládce (skládkovné) z plastických hmot
[5 empty] | 18 | SP | 997013831/00 | Poplatek za uložení stavebního směsného odpadu na skládce (skládkovné) | t | 0.516 | 0 | 0.516 |  | 0 |  | 0 |  | 0 | 21 | 0 | 0 |  |  | 1
[7 empty] | Plný popis: | Poplatek za uložení stavebního odpadu na skládce (skládkovné) směsného
[5 empty] | 19 | SP | 998011001/00 | Přesun hmot pro budovy zděné v do 6 m | t | 22.8128 | 0 | 22.8128 |  | 0 |  | 0 |  | 0 | 21 | 0 | 0 |  |  | 1
[7 empty] | Plný popis: | Přesun hmot pro budovy občanské výstavby, bydlení, výrobu a služby s nosnou svislou konstrukcí zděnou z cihel, tvárnic nebo kamene vodorovná dopravní vzdálenost do 100 m pro budovy výšky do 6 m
_
[8 empty] | 766: Konstrukce truhlářské | [5 empty] | 0 |  | 0 |  | 0.027 |  | 0 | 0 |  |  | 4
[5 empty] | 20 | SP | 766662811/00 | Demontáž truhlářských prahů dveří jednokřídlových | kus | 15 | 0 | 15 |  | 0 |  | 0 | 0.0018 | 0.027 | 21 | 0 | 0 |  |  | 1
[7 empty] | Plný popis: | Demontáž dveřních konstrukcí prahů dveří jednokřídlových
[5 empty] | 21 | SP | 766695212/00 | Montáž truhlářských prahů dveří 1křídlových šířky do 10 cm | kus | 5 | 0 | 5 |  | 0 |  | 0 |  | 0 | 21 | 0 | 0 |  |  | 1
[7 empty] | Plný popis: | Montáž ostatních truhlářských konstrukcí prahů dveří jednokřídlových, šířky do 100 mm
[5 empty] | 22 | H | 766-x1 | Práh dubový tl. 2cm, š. 10cm - vstupy do koupelen | kus | 5 | 0 | 5 |  | 0 |  | 0 |  | 0 | 21 | 0 | 0 |  |  | 1
Plný popis:
[5 empty] | 23 | SP | 998766201 | Přesun hmot procentní pro konstrukce truhlářské v objektech v do 6 m | % | 0.74 | 0 | 0.74 |  | 0 |  | 0 |  | 0 | 21 | 0 | 0 |  |  | 1
[7 empty] | Plný popis: | Přesun hmot pro konstrukce truhlářské stanovený procentní sazbou (%) z ceny vodorovná dopravní vzdálenost do 50 m v objektech výšky do 6 m
_
[8 empty] | 767: Konstrukce zámečnické | [5 empty] | 0 |  | 0.18146 |  | 0 |  | 0 | 0 |  |  | 4
[5 empty] | 24 | H | 767-x1 | Demontáž zakrytí kanálů - plech + výztuhy - vč. likvidace | m2 | 75.48 | 0 | 75.48 |  | 0 |  | 0 |  | 0 | 21 | 0 | 0 |  |  | 1
Plný popis:
[7 empty] | Výkaz výměr: | 60*1,3 |  |  |  | 78 | [6 empty] | _
[8 empty] | (1,2*1,3)*3 |  |  |  | 4.68 | [6 empty] | _
[8 empty] | -(0,8*1)*9 |  |  |  | -7.2 | [6 empty] | _
[12 empty] | 0 | [6 empty] | _
[5 empty] | 25 | SP | 767995112/00 | Montáž atypických zámečnických konstrukcí hmotnosti do 10 kg | kg | 149.292 | 0 | 149.292 |  | 0 | 6e-05 | 0.0089575 |  | 0 | 21 | 0 | 0 |  |  | 1
[7 empty] | Plný popis: | Montáž ostatních atypických zámečnických konstrukcí hmotnosti přes 5 do 10 kg
[7 empty] | Výkaz výměr: | (1,3*18)*6,38 |  |  |  | 149.292 | [6 empty] | _
[12 empty] | 0 | [6 empty] | _
[5 empty] | 26 | H | 13010428 | Úhelník ocelový rovnostranný, v jakosti 11 375, 70 x 70 x 6 mm | t | 0.15 | 15 | 0.1725 |  | 0 | 1 | 0.1725 |  | 0 | 21 | 0 | 0 |  |  | 1
Plný popis:
[5 empty] | 27 | SP | 998767201 | Přesun hmot procentní pro zámečnické konstrukce v objektech v do 6 m | % | 1.35 | 0 | 1.35 |  | 0 |  | 0 |  | 0 | 21 | 0 | 0 |  |  | 1
[7 empty] | Plný popis: | Přesun hmot pro zámečnické konstrukce stanovený procentní sazbou (%) z ceny vodorovná dopravní vzdálenost do 50 m v objektech výšky do 6 m
_
[8 empty] | 776: Podlahy povlakové | [5 empty] | 0 |  | 0.93403 |  | 0.72883 |  | 0 | 0 |  |  | 14
[5 empty] | 28 | SP | 776201811/00 | Demontáž lepených povlakových podlah bez podložky ručně | m2 | 274.6 | 0 | 274.6 |  | 0 |  | 0 | 0.0025 | 0.6865 | 21 | 0 | 0 |  |  | 1
[7 empty] | Plný popis: | Demontáž povlakových podlahovin lepených ručně bez podložky
[7 empty] | Výkaz výměr: | 60*2,95 |  |  |  | 177 | [6 empty] | _
[8 empty] | 8,7*4 |  |  |  | 34.8 | [6 empty] | _
[8 empty] | 5*5,6 |  |  |  | 28 | [6 empty] | _
[8 empty] | 8,7*4 |  |  |  | 34.8 | [6 empty] | _
[12 empty] | 0 | [6 empty] | _
[5 empty] | 29 | SP | 776410811/00 | Odstranění soklíků a lišt pryžových nebo plastových | m | 141.1 | 0 | 141.1 |  | 0 |  | 0 | 0.0003 | 0.04233 | 21 | 0 | 0 |  |  | 1
[7 empty] | Plný popis: | Demontáž soklíků nebo lišt pryžových nebo plastových
[7 empty] | Výkaz výměr: | 60+60+2,95+2,95+4+4+4+4+5,6+5,6+0,6+0,6+0,6+0,6+0,6+0,6+0,6+0,6 |  |  |  | 157.9 | [6 empty] | _
[8 empty] | -0,8*14 |  |  |  | -11.2 | [6 empty] | _
[8 empty] | -0,6 |  |  |  | -0.6 | [6 empty] | _
[8 empty] | -5 |  |  |  | -5 | [6 empty] | _
[12 empty] | 0 | [6 empty] | _
[5 empty] | 30 | SP | 776111116/00 | Odstranění zbytků lepidla z podkladu povlakových podlah broušením | m2 | 274.6 | 0 | 274.6 |  | 0 |  | 0 |  | 0 | 21 | 0 | 0 |  |  | 1
[7 empty] | Plný popis: | Příprava podkladu broušení podlah stávajícího podkladu pro odstranění lepidla (po starých krytinách)
[5 empty] | 31 | SP | 776111311/00 | Vysátí podkladu povlakových podlah | m2 | 274.6 | 0 | 274.6 |  | 0 |  | 0 |  | 0 | 21 | 0 | 0 |  |  | 1
[7 empty] | Plný popis: | Příprava podkladu vysátí podlah
[5 empty] | 32 | SP | 776121311/00 | Vodou ředitelná penetrace savého podkladu povlakových podlah ředěná v poměru 1:1 | m2 | 274.6 | 0 | 274.6 |  | 0 | 7e-05 | 0.019222 |  | 0 | 21 | 0 | 0 |  |  | 1
[7 empty] | Plný popis: | Příprava podkladu penetrace vodou ředitelná na savý podklad (válečkováním) ředěná v poměru 1:1 podlah
[5 empty] | 33 | SP | 776221111/00 | Lepení pásů z PVC standardním lepidlem | m2 | 274.6 | 0 | 274.6 |  | 0 | 0.0003 | 0.08238 |  | 0 | 21 | 0 | 0 |  |  | 1
[7 empty] | Plný popis: | Montáž podlahovin z PVC lepením standardním lepidlem z pásů standardních
[5 empty] | 34 | H | 284-12237R | Podlahovina PVC třída zátěže 34-43, tloušťka min. 2,5mm, nášlapná vrstva min. 0,7mm - s podložkou | m2 | 274.6 | 15 | 315.79 |  | 0 | 0.00255 | 0.80526 |  | 0 | 21 | 0 | 0 |  |  | 1
Plný popis:
[5 empty] | 35 | SP | 776411111/00 | Montáž obvodových soklíků výšky do 80 mm | m | 141.1 | 0 | 141.1 |  | 0 | 2e-05 | 0.002822 |  | 0 | 21 | 0 | 0 |  |  | 1
[7 empty] | Plný popis: | Montáž soklíků lepením obvodových, výšky do 80 mm
[5 empty] | 36 | H | 283-42400R | Soklík profil z měkčeného PVC | m | 141.1 | 15 | 162.265 |  | 0 | 0.00015 | 0.02434 |  | 0 | 21 | 0 | 0 |  |  | 1
Plný popis:
[5 empty] | 37 | SP | 776111411/00 | Montáž pásky dilatační povlakových podlah | m | 153.3 | 0 | 153.3 |  | 0 |  | 0 |  | 0 | 21 | 0 | 0 |  |  | 1
[7 empty] | Plný popis: | Příprava podkladu montáž dilatační pásky podlah
[7 empty] | Výkaz výměr: | 60+1,2+1,2+1,2+1,2+1,2+60+1,3+1,3+1,3+1,3+1,3+1,3+1,3+1,3+1,3+1,3+1,3+1,3+1,3+1,3+1,3+1,3+1,3+1,3+1,3+1,3+1,3 |  |  |  | 153.3 | [6 empty] | _
[12 empty] | 0 | [6 empty] | _
[5 empty] | 38 | H | 776-x2 | Páska dilatační pro PVC | m | 153.3 | 10 | 168.63 |  | 0 |  | 0 |  | 0 | 21 | 0 | 0 |  |  | 1
Plný popis:
[5 empty] | 39 | SP | 776421312/00 | Montáž přechodových šroubovaných lišt | m | 8 | 0 | 8 |  | 0 |  | 0 |  | 0 | 21 | 0 | 0 |  |  | 1
[7 empty] | Plný popis: | Montáž lišt přechodových šroubovaných
[7 empty] | Výkaz výměr: | 0,8*10 |  |  |  | 8 | [6 empty] | _
[12 empty] | 0 | [6 empty] | _
[5 empty] | 40 | H | 776-x1 | Lišta přechodová šroubovaná - typ dle investora | m | 8 | 0 | 8 |  | 0 |  | 0 |  | 0 | 21 | 0 | 0 |  |  | 1
Plný popis:
[5 empty] | 41 | SP | 998776201 | Přesun hmot procentní pro podlahy povlakové v objektech v do 6 m | % | 0.37 | 0 | 0.37 |  | 0 |  | 0 |  | 0 | 21 | 0 | 0 |  |  | 1
[7 empty] | Plný popis: | Přesun hmot pro podlahy povlakové stanovený procentní sazbou (%) z ceny vodorovná dopravní vzdálenost do 50 m v objektech výšky do 6 m
_
[8 empty] | V03: Zařízení staveniště | [5 empty] | 0 |  | 0 |  | 0 |  | 0 | 0 |  |  | 2
[5 empty] | 42 | ON | 030001000 | Zařízení staveniště | soubor | 1 | 0 | 1 |  | 0 |  | 0 |  | 0 | 21 | 0 | 0 |  |  | 1
[7 empty] | Plný popis: | Základní rozdělení průvodních činností a nákladů zařízení staveniště
[5 empty] | 43 | ON | 034103000 | Náklady na energie (voda, elektro...) | soubor | 1 | 0 | 1 |  | 0 |  | 0 |  | 0 | 21 | 0 | 0 |  |  | 1
[7 empty] | Plný popis: | Zařízení staveniště zabezpečení staveniště energie pro zařízení staveniště
_
[8 empty] | V06: Územní vlivy | [5 empty] | 0 |  | 0 |  | 0 |  | 0 | 0 |  |  | 1
[5 empty] | 44 | ON | 065002000 | Mimostaveništní doprava materiálů | soubor | 1 | 0 | 1 |  | 0 |  | 0 |  | 0 | 21 | 0 | 0 |  |  | 1
[7 empty] | Plný popis: | Hlavní tituly průvodních činností a nákladů územní vlivy mimostaveništní doprava materiálů a výrobků
_
[8 empty] | V09: Ostatní náklady | [5 empty] | 0 |  | 0 |  | 0 |  | 0 | 0 |  |  | 1
[5 empty] | 45 | ON | 091002000 | Ostatní náklady související s objektem - dle uvážení zhotovitele - např. průběžný úklid, zabezpečení stavby apod.... | soubor | 1 | 0 | 1 |  | 0 |  | 0 |  | 0 | 21 | 0 | 0 |  |  | 1
[7 empty] | Plný popis: | Hlavní tituly průvodních činností a nákladů ostatní náklady související s objektem
_
_
[8 empty] | SO_02: Koupelny | [5 empty] | 0 |  | 13.2812 |  | 14.0969 |  | 0 | 0 |  |  | 85
[8 empty] | 006: Úpravy povrchu | [5 empty] | 0 |  | 12.031 |  | 0 |  | 0 | 0 |  |  | 11
[5 empty] | 46 | SP | 612325423/00 | Oprava vnitřní vápenocementové štukové omítky stěn v rozsahu plochy do 50% | m2 | 255.04 | 0 | 255.04 |  | 0 | 0.0284 | 7.2431 |  | 0 | 21 | 0 | 0 |  |  | 1
[7 empty] | Plný popis: | Oprava vápenocementové nebo vápenné omítky vnitřních ploch štukové dvouvrstvé, tloušťky do 20 mm stěn, v rozsahu opravované plochy přes 30 do 50%
[7 empty] | Výkaz výměr: | Šatny 1.NP; |  |  |  | 0 | [6 empty] | _
[8 empty] | 127,52 |  |  |  | 127.52 | [6 empty] | _
[8 empty] | Šatny 2.NP; |  |  |  | 0 | [6 empty] | _
[8 empty] | 127,52 |  |  |  | 127.52 | [6 empty] | _
[12 empty] | 0 | [6 empty] | _
[5 empty] | 47 | SP | 612131101/00 | Cementový postřik vnitřních stěn nanášený celoplošně ručně | m2 | 49.74 | 0 | 49.74 |  | 0 | 0.00735 | 0.36559 |  | 0 | 21 | 0 | 0 |  |  | 1
[7 empty] | Plný popis: | Podkladní a spojovací vrstva vnitřních omítaných ploch cementový postřik nanášený ručně celoplošně stěn
[7 empty] | Výkaz výměr: | Koupelny 1.NP; |  |  |  | 0 | [6 empty] | _
[8 empty] | 49,74 |  |  |  | 49.74 | [6 empty] | _
[12 empty] | 0 | [6 empty] | _
[5 empty] | 48 | SP | 612321121/00 | Vápenocementová omítka hladká jednovrstvá vnitřních stěn nanášená ručně | m2 | 49.74 | 0 | 49.74 |  | 0 | 0.0154 | 0.766 |  | 0 | 21 | 0 | 0 |  |  | 1
[7 empty] | Plný popis: | Omítka vápenocementová vnitřních ploch nanášená ručně jednovrstvá, tloušťky do 10 mm hladká svislých konstrukcí stěn
[5 empty] | 49 | SP | 612131121/00 | Penetrace akrylát-silikonová vnitřních stěn nanášená ručně | m2 | 49.74 | 0 | 49.74 |  | 0 | 0.00026 | 0.012932 |  | 0 | 21 | 0 | 0 |  |  | 1
[7 empty] | Plný popis: | Podkladní a spojovací vrstva vnitřních omítaných ploch penetrace akrylát-silikonová nanášená ručně stěn
[5 empty] | 50 | SP | 612311131/00 | Potažení vnitřních stěn vápenným štukem tloušťky do 3 mm | m2 | 49.74 | 0 | 49.74 |  | 0 | 0.003 | 0.14922 |  | 0 | 21 | 0 | 0 |  |  | 1
[7 empty] | Plný popis: | Potažení vnitřních ploch štukem tloušťky do 3 mm svislých konstrukcí stěn
[5 empty] | 51 | SP | 611325423/00 | Oprava vnitřní vápenocementové štukové omítky stropů v rozsahu plochy do 50% | m2 | 88.59 | 0 | 88.59 |  | 0 | 0.0284 | 2.516 |  | 0 | 21 | 0 | 0 |  |  | 1
[7 empty] | Plný popis: | Oprava vápenocementové nebo vápenné omítky vnitřních ploch štukové dvouvrstvé, tloušťky do 20 mm stropů, v rozsahu opravované plochy přes 30 do 50%
[7 empty] | Výkaz výměr: | Šatny 1.NP; |  |  |  | 0 | [6 empty] | _
[8 empty] | 44,295 |  |  |  | 44.295 | [6 empty] | _
[8 empty] | Šatny 2.NP; |  |  |  | 0 | [6 empty] | _
[8 empty] | 44,295 |  |  |  | 44.295 | [6 empty] | _
[12 empty] | 0 | [6 empty] | _
[5 empty] | 52 | SP | 611131101/00 | Cementový postřik vnitřních stropů nanášený celoplošně ručně | m2 | 26.201 | 0 | 26.201 |  | 0 | 0.00735 | 0.19258 |  | 0 | 21 | 0 | 0 |  |  | 1
[7 empty] | Plný popis: | Podkladní a spojovací vrstva vnitřních omítaných ploch cementový postřik nanášený ručně celoplošně stropů
[7 empty] | Výkaz výměr: | Koupelny 1.NP; |  |  |  | 0 | [6 empty] | _
[8 empty] | 26,201 |  |  |  | 26.201 | [6 empty] | _
[12 empty] | 0 | [6 empty] | _
[5 empty] | 53 | SP | 611321121/00 | Vápenocementová omítka hladká jednovrstvá vnitřních stropů rovných nanášená ručně | m2 | 26.201 | 0 | 26.201 |  | 0 | 0.0154 | 0.4035 |  | 0 | 21 | 0 | 0 |  |  | 1
[7 empty] | Plný popis: | Omítka vápenocementová vnitřních ploch nanášená ručně jednovrstvá, tloušťky do 10 mm hladká vodorovných konstrukcí stropů rovných
[5 empty] | 54 | SP | 611131121/00 | Penetrace akrylát-silikonová vnitřních stropů nanášená ručně | m2 | 26.201 | 0 | 26.201 |  | 0 | 0.00026 | 0.0068123 |  | 0 | 21 | 0 | 0 |  |  | 1
[7 empty] | Plný popis: | Podkladní a spojovací vrstva vnitřních omítaných ploch penetrace akrylát-silikonová nanášená ručně stropů
[5 empty] | 55 | SP | 611311131/00 | Potažení vnitřních rovných stropů vápenným štukem tloušťky do 3 mm | m2 | 26.201 | 0 | 26.201 |  | 0 | 0.003 | 0.078603 |  | 0 | 21 | 0 | 0 |  |  | 1
[7 empty] | Plný popis: | Potažení vnitřních ploch štukem tloušťky do 3 mm vodorovných konstrukcí stropů rovných
[5 empty] | 56 | H | 006-x1 | Betonová stěrka pro vyspádování podlah do vpustí | m2 | 29.666 | 0 | 29.666 |  | 0 | 0.01 | 0.29666 |  | 0 | 21 | 0 | 0 |  |  | 1
Plný popis:
_
[8 empty] | 009: Ostatní konstrukce a práce | [5 empty] | 0 |  | 0.020563 |  | 13.5292 |  | 0 | 0 |  |  | 9
[5 empty] | 57 | SP | 978013161/00 | Otlučení vnitřní vápenné nebo vápenocementové omítky stěn v rozsahu do 50 % | m2 | 255.04 | 0 | 255.04 |  | 0 |  | 0 | 0.02 | 5.1008 | 21 | 0 | 0 |  |  | 1
[7 empty] | Plný popis: | Otlučení vápenných nebo vápenocementových omítek vnitřních ploch stěn s vyškrabáním spar, s očištěním zdiva, v rozsahu přes 30 do 50 %
[7 empty] | Výkaz výměr: | Šatny 1.NP; |  |  |  | 0 | [6 empty] | _
[8 empty] | (1,75+1,75+4,35+4,35+4,5+4,5+3,225+3,225+1,75+1,75+4,35+4,35)*3,2 |  |  |  | 127.52 | [6 empty] | _
[8 empty] | Šatny 2.NP; |  |  |  | 0 | [6 empty] | _
[8 empty] | 127,52 |  |  |  | 127.52 | [6 empty] | _
[5 empty] | 58 | SP | 978013191/00 | Otlučení vnitřní vápenné nebo vápenocementové omítky stěn v rozsahu do 100 % | m2 | 49.74 | 0 | 49.74 |  | 0 |  | 0 | 0.046 | 2.288 | 21 | 0 | 0 |  |  | 1
[7 empty] | Plný popis: | Otlučení vápenných nebo vápenocementových omítek vnitřních ploch stěn s vyškrabáním spar, s očištěním zdiva, v rozsahu přes 50 do 100 %
[7 empty] | Výkaz výměr: | Koupelny 1.NP; |  |  |  | 0 | [6 empty] | _
[8 empty] | (2,15+1+0,5+0,5+1,35+1+0,1+1+0,9+1+0,1+0,1+1+1+1+0,9+1+2,15+4,05+4,05+2,125+2,125+1+1+0,9+0,9+0,9+1,35+0,1+0,1+0,1+1+1+1+1+1+1)*1,2 |  |  |  | 49.74 | [6 empty] | _
[12 empty] | 0 | [6 empty] | _
[5 empty] | 59 | SP | 978011161/00 | Otlučení vnitřní vápenné nebo vápenocementové omítky stropů v rozsahu do 50 % | m2 | 88.59 | 0 | 88.59 |  | 0 |  | 0 | 0.02 | 1.7718 | 21 | 0 | 0 |  |  | 1
[7 empty] | Plný popis: | Otlučení vápenných nebo vápenocementových omítek vnitřních ploch stropů, v rozsahu přes 30 do 50 %
[7 empty] | Výkaz výměr: | Šatny 1.NP; |  |  |  | 0 | [6 empty] | _
[8 empty] | 3,225*(4,35+1,75) |  |  |  | 19.6725 | [6 empty] | _
[8 empty] | 1,75*2,475 |  |  |  | 4.3312 | [6 empty] | _
[8 empty] | 4,35*4,775 |  |  |  | 20.7712 | [6 empty] | _
[8 empty] | -(0,8*0,3)*2 |  |  |  | -0.48 | [6 empty] | _
[8 empty] | Šatny 2.NP; |  |  |  | 0 | [6 empty] | _
[8 empty] | 44,295 |  |  |  | 44.295 | [6 empty] | _
[12 empty] | 0 | [6 empty] | _
[5 empty] | 60 | SP | 978011191/00 | Otlučení vnitřní vápenné nebo vápenocementové omítky stropů v rozsahu do 100 % | m2 | 26.2013 | 0 | 26.2013 |  | 0 |  | 0 | 0.05 | 1.3101 | 21 | 0 | 0 |  |  | 1
[7 empty] | Plný popis: | Otlučení vápenných nebo vápenocementových omítek vnitřních ploch stropů, v rozsahu přes 50 do 100 %
[7 empty] | Výkaz výměr: | Koupelny 1.NP; |  |  |  | 0 | [6 empty] | _
[8 empty] | 3,15*4,35 |  |  |  | 13.7025 | [6 empty] | _
[8 empty] | 3,125*4,35 |  |  |  | 13.5938 | [6 empty] | _
[8 empty] | -(1*0,1)*6 |  |  |  | -0.6 | [6 empty] | _
[8 empty] | -(0,45*0,3)*2 |  |  |  | -0.27 | [6 empty] | _
[8 empty] | -0,75*0,3 |  |  |  | -0.225 | [6 empty] | _
[12 empty] | 0 | [6 empty] | _
[5 empty] | 61 | SP | 965081213/00 | Bourání podlah z dlaždic keramických nebo xylolitových tl do 10 mm plochy přes 1 m2 | m2 | 29.666 | 0 | 29.666 |  | 0 |  | 0 | 0.035 | 1.0383 | 21 | 0 | 0 |  |  | 1
[7 empty] | Plný popis: | Bourání podlah z dlaždic bez podkladního lože nebo mazaniny, s jakoukoliv výplní spár keramických nebo xylolitových tl. do 10 mm, plochy přes 1 m2
[7 empty] | Výkaz výměr: | Sprchy 1.NP; |  |  |  | 0 | [6 empty] | _
[8 empty] | (0,9+0,9+0,5+0,5+0,9+1+1,5+1,5)*0,45 |  |  |  | 3.465 | [6 empty] | _
[8 empty] | Sprchy 2.NP; |  |  |  | 0 | [6 empty] | _
[8 empty] | 26,201 |  |  |  | 26.201 | [6 empty] | _
[5 empty] | 62 | H | 009-x1 | Vybourání podlahové stěrky vč. případné hydroizolace | m2 | 29.666 | 0 | 29.666 |  | 0 |  | 0 | 0.01 | 0.29666 | 21 | 0 | 0 |  |  | 1
Plný popis:
[5 empty] | 63 | SP | 978059541/00 | Odsekání a odebrání obkladů stěn z vnitřních obkládaček plochy přes 1 m2 | m2 | 25.3455 | 0 | 25.3455 |  | 0 |  | 0 | 0.068 | 1.7235 | 21 | 0 | 0 |  |  | 1
[7 empty] | Plný popis: | Odsekání obkladů stěn včetně otlučení podkladní omítky až na zdivo z obkládaček vnitřních, z jakýchkoliv materiálů, plochy přes 1 m2
[7 empty] | Výkaz výměr: | 1.NP - oprava 5%; |  |  |  | 0 | [6 empty] | _
[8 empty] | (2,15+2,15+1+1+4,05+4,05+1+1+1+1+1+1+0,1+0,1+0,1+0,5+0,5+2,125+2,125+1+1+4,05+4,05+1+1+1+1+1+1+0,1+0,1+0,1)*0,05 |  |  |  | 2.1175 | [6 empty] | _
[8 empty] | 2.NP - oprava 5% |  |  |  | 0 | [6 empty] | _
[8 empty] | 2,118 |  |  |  | 2.118 | [6 empty] | _
[8 empty] | 2.NP - sokl nad podlahou;; |  |  |  | 0 | [6 empty] | _
[8 empty] | (2,15+2,15+1+1+4,05+4,05+1+1+1+1+1+1+0,1+0,1+0,1+0,5+0,5+2,125+2,125+1+1+4,05+4,05+1+1+1+1+1+1+0,1+0,1+0,1)*0,2 |  |  |  | 8.47 | [6 empty] | _
[8 empty] | Rozvody vody a kanalizace; |  |  |  | 0 | [6 empty] | _
[8 empty] | 7,6*0,2 |  |  |  | 1.52 | [6 empty] | _
[8 empty] | (10*1,3)*0,3 |  |  |  | 3.9 | [6 empty] | _
[8 empty] | (0,15*0,2)*14 |  |  |  | 0.42 | [6 empty] | _
[8 empty] | 5 |  |  |  | 5 | [6 empty] | _
[8 empty] | (1*0,3)*6 |  |  |  | 1.8 | [6 empty] | _
[12 empty] | 0 | [6 empty] | _
[5 empty] | 64 | SP | 949101111/00 | Lešení pomocné pro objekty pozemních staveb s lešeňovou podlahou v do 1,9 m zatížení do 150 kg/m2 | m2 | 114.791 | 0 | 114.791 |  | 0 | 0.00013 | 0.014923 |  | 0 | 21 | 0 | 0 |  |  | 1
[7 empty] | Plný popis: | Lešení pomocné pracovní pro objekty pozemních staveb pro zatížení do 150 kg/m2, o výšce lešeňové podlahy do 1,9 m
[5 empty] | 65 | SP | 952901111/00 | Vyčištění budov bytové a občanské výstavby při výšce podlaží do 4 m | m2 | 140.992 | 0 | 140.992 |  | 0 | 4e-05 | 0.0056397 |  | 0 | 21 | 0 | 0 |  |  | 1
[7 empty] | Plný popis: | Vyčištění budov nebo objektů před předáním do užívání budov bytové nebo občanské výstavby - zametení a umytí podlah, dlažeb, obkladů, schodů v místnostech, chodbách a schodištích, vyčištění a umytí oken, dveří s rámy, zárubněmi, umytí a vyčištění jiných zasklených a natíraných ploch a zařizovacích předmětů, při světlé výšce podlaží do 4 m
_
[8 empty] | 099: Přesun hmot HSV | [5 empty] | 0 |  | 0 |  | 0 |  | 0 | 0 |  |  | 6
[5 empty] | 66 | SP | 997013212/00 | Vnitrostaveništní doprava suti a vybouraných hmot pro budovy v do 9 m ručně | t | 14.0952 | 0 | 14.0952 |  | 0 |  | 0 |  | 0 | 21 | 0 | 0 |  |  | 1
[7 empty] | Plný popis: | Vnitrostaveništní doprava suti a vybouraných hmot vodorovně do 50 m svisle ručně (nošením po schodech) pro budovy a haly výšky přes 6 do 9 m
[5 empty] | 67 | SP | 997002611/00 | Nakládání suti a vybouraných hmot | t | 14.0952 | 0 | 14.0952 |  | 0 |  | 0 |  | 0 | 21 | 0 | 0 |  |  | 1
[7 empty] | Plný popis: | Nakládání suti a vybouraných hmot na dopravní prostředek pro vodorovné přemístění
[5 empty] | 68 | SP | 997013501/00 | Odvoz suti a vybouraných hmot na skládku nebo meziskládku do 1 km se složením | t | 14.0952 | 0 | 14.0952 |  | 0 |  | 0 |  | 0 | 21 | 0 | 0 |  |  | 1
[7 empty] | Plný popis: | Odvoz suti a vybouraných hmot na skládku nebo meziskládku se složením, na vzdálenost do 1 km
[5 empty] | 69 | SP | 997013509/00 | Příplatek k odvozu suti a vybouraných hmot na skládku ZKD 1 km přes 1 km | t | 112.76 | 0 | 112.76 |  | 0 |  | 0 |  | 0 | 21 | 0 | 0 |  |  | 1
[7 empty] | Plný popis: | Odvoz suti a vybouraných hmot na skládku nebo meziskládku se složením, na vzdálenost Příplatek k ceně za každý další i započatý 1 km přes 1 km
[7 empty] | Výkaz výměr: | 14,095*8 |  |  |  | 112.76 | [6 empty] | _
[12 empty] | 0 | [6 empty] | _
[5 empty] | 70 | SP | 997013801/00 | Poplatek za uložení stavebního odpadu na skládce (skládkovné) - beton omítkoviny apod... | t | 11.201 | 0 | 11.201 |  | 0 |  | 0 |  | 0 | 21 | 0 | 0 |  |  | 1
[7 empty] | Plný popis: | Poplatek za uložení stavebního odpadu na skládce (skládkovné) betonového
[5 empty] | 71 | SP | 997013803/00 | Poplatek za uložení stavebního odpadu z keramických materiálů na skládce (skládkovné) | t | 2.894 | 0 | 2.894 |  | 0 |  | 0 |  | 0 | 21 | 0 | 0 |  |  | 1
[7 empty] | Plný popis: | Poplatek za uložení stavebního odpadu na skládce (skládkovné) z keramických materiálů
_
[8 empty] | 711: Izolace proti vodě | [5 empty] | 0 |  | 0.49306 |  | 0 |  | 0 | 0 |  |  | 5
[5 empty] | 72 | SP | 711193121/00 | Izolace proti zemní vlhkosti na vodorovné ploše těsnicí kaší | m2 | 29.666 | 0 | 29.666 |  | 0 | 0.0035 | 0.10383 |  | 0 | 21 | 0 | 0 |  |  | 1
[7 empty] | Plný popis: | Izolace proti zemní vlhkosti ostatní [SCHOMBURG] těsnicí kaší [AQUAFIN-2K] flexibilní minerální na ploše vodorovné V
[5 empty] | 73 | SP | 711193131/00 | Izolace proti zemní vlhkosti na svislé ploše těsnicí kaší | m2 | 25.346 | 0 | 25.346 |  | 0 | 0.0035 | 0.088711 |  | 0 | 21 | 0 | 0 |  |  | 1
[7 empty] | Plný popis: | Izolace proti zemní vlhkosti ostatní [SCHOMBURG] těsnicí kaší [AQUAFIN-2K] flexibilní minerální na ploše svislé S
[5 empty] | 74 | H | 439Zn2002-01 | Hydroizolační páska - š. role 120 mm | bm | 100.5 | 10 | 110.55 |  | 0 | 0.0024 | 0.26532 |  | 0 | 21 | 0 | 0 |  |  | 1
Plný popis:
[7 empty] | Výkaz výměr: | (2,15+1+0,5+0,5+1,35+1+0,1+1+0,9+1+0,1+0,1+1+1+1+0,9+1+2,15+4,05+4,05+2,125+2,125+1+1+0,9+0,9+0,9+1,35+0,1+0,1+0,1+1+1+1+1+1+1)*2 |  |  |  | 82.9 | [6 empty] | _
[8 empty] | 0,2*88 |  |  |  | 17.6 | [6 empty] | _
[12 empty] | 0 | [6 empty] | _
[5 empty] | 75 | H | 439Zn2004-01 | Hydroizolační páska - vnitřní/vnější roh | ks | 88 | 0 | 88 |  | 0 | 0.0004 | 0.0352 |  | 0 | 21 | 0 | 0 |  |  | 1
Plný popis:
[5 empty] | 76 | SP | 998711202 | Přesun hmot procentní pro izolace proti vodě, vlhkosti a plynům v objektech v do 12 m | % | 3.21 | 0 | 3.21 |  | 0 |  | 0 |  | 0 | 21 | 0 | 0 |  |  | 1
[7 empty] | Plný popis: | Přesun hmot pro izolace proti vodě, vlhkosti a plynům stanovený procentní sazbou (%) z ceny vodorovná dopravní vzdálenost do 50 m v objektech výšky přes 6 do 12 m
_
[8 empty] | 721: Vnitřní kanalizace | [5 empty] | 0 |  | 0.02894 |  | 0.41454 |  | 0 | 0 |  |  | 10
[5 empty] | 77 | H | 721-x1 | Demontáž stávajících rozvodů kanalizace vč. likvidace | soubor | 1 | 0 | 1 |  | 0 |  | 0 |  | 0 | 21 | 0 | 0 |  |  | 1
Plný popis:
[5 empty] | 78 | SP | 721210813/00 | Demontáž vpustí podlahových DN 100 | kus | 14 | 0 | 14 |  | 0 |  | 0 | 0.02961 | 0.41454 | 21 | 0 | 0 |  |  | 1
[7 empty] | Plný popis: | Demontáž kanalizačního příslušenství vpustí podlahových z kyselinovzdorné kameniny DN 100
[5 empty] | 79 | H | 721-x2 | Napojování na stávající rozvody kanalizace | soubor | 1 | 0 | 1 |  | 0 |  | 0 |  | 0 | 21 | 0 | 0 |  |  | 1
Plný popis:
[5 empty] | 80 | SP | 721171906/00 | Potrubí z PP vsazení odbočky do hrdla DN 125 | kus | 2 | 0 | 2 |  | 0 | 0.00247 | 0.00494 |  | 0 | 21 | 0 | 0 |  |  | 1
[7 empty] | Plný popis: | Opravy odpadního potrubí plastového vsazení odbočky do potrubí DN 125
[5 empty] | 81 | SP | 721174045/00 | Potrubí kanalizační z PP připojovací systém HT DN 100 | m | 10 | 0 | 10 |  | 0 | 0.00114 | 0.0114 |  | 0 | 21 | 0 | 0 |  |  | 1
[7 empty] | Plný popis: | Potrubí z plastových trub polypropylenové [HT systém] připojovací DN 100
[5 empty] | 82 | SP | 721211403/00 | Vpusť podlahová s vodorovným odtokem DN 100 - nerez mřížka, s izolační soupravou | kus | 14 | 0 | 14 |  | 0 | 0.0009 | 0.0126 |  | 0 | 21 | 0 | 0 |  |  | 1
[7 empty] | Plný popis: | Podlahové vpusti s vodorovným odtokem DN 50/75 s kulovým kloubem [HL 80.1]
[5 empty] | 83 | SP | 721290111/00 | Zkouška těsnosti potrubí kanalizace vodou do DN 125 | m | 10 | 0 | 10 |  | 0 |  | 0 |  | 0 | 21 | 0 | 0 |  |  | 1
[7 empty] | Plný popis: | Zkouška těsnosti kanalizace v objektech vodou do DN 125
[5 empty] | 84 | H | 721-x3 | Ostatní nespecifikovaný materiál a práce - (objímky, sádrování...) | soubor | 1 | 0 | 1 |  | 0 |  | 0 |  | 0 | 21 | 0 | 0 |  |  | 1
Plný popis:
[5 empty] | 85 | H | 721-x4 | Zednická přípomoc - vysekání rýh/kapes, hrubá výplň rýh/kapes apod.... | soubor | 1 | 0 | 1 |  | 0 |  | 0 |  | 0 | 21 | 0 | 0 |  |  | 1
Plný popis:
[5 empty] | 86 | SP | 998721202 | Přesun hmot procentní pro vnitřní kanalizace v objektech v do 12 m | % | 1.77 | 0 | 1.77 |  | 0 |  | 0 |  | 0 | 21 | 0 | 0 |  |  | 1
[7 empty] | Plný popis: | Přesun hmot pro vnitřní kanalizace stanovený procentní sazbou (%) z ceny vodorovná dopravní vzdálenost do 50 m v objektech výšky přes 6 do 12 m
_
[8 empty] | 722: Vnitřní vodovod | [5 empty] | 0 |  | 0.084764 |  | 0 |  | 0 | 0 |  |  | 17
[5 empty] | 87 | H | 722-x1 | Demontáž stávajících rozvodů vodovodu vč. likvidace | soubor | 1 | 0 | 1 |  | 0 |  | 0 |  | 0 | 21 | 0 | 0 |  |  | 1
Plný popis:
[5 empty] | 88 | H | 722-x2 | Napojování na stávající rozvody vodovodu | soubor | 1 | 0 | 1 |  | 0 |  | 0 |  | 0 | 21 | 0 | 0 |  |  | 1
Plný popis:
[5 empty] | 89 | SP | 722174022/00 | Potrubí vodovodní plastové PPR svar polyfuze PN 20 D 20 x 3,4 mm | m | 12.11 | 0 | 12.11 |  | 0 | 0.00078 | 0.0094458 |  | 0 | 21 | 0 | 0 |  |  | 1
[7 empty] | Plný popis: | Potrubí z plastových trubek z polypropylenu (PPR) svařovaných polyfuzně PN 20 (SDR 6) D 20 x 3,4
[5 empty] | 90 | SP | 722174023/00 | Potrubí vodovodní plastové PPR svar polyfuze PN 20 D 25 x 4,2 mm | m | 25.46 | 0 | 25.46 |  | 0 | 0.00096 | 0.024442 |  | 0 | 21 | 0 | 0 |  |  | 1
[7 empty] | Plný popis: | Potrubí z plastových trubek z polypropylenu (PPR) svařovaných polyfuzně PN 20 (SDR 6) D 25 x 4,2
[5 empty] | 91 | SP | 722174024/00 | Potrubí vodovodní plastové PPR svar polyfuze PN 20 D 32 x5,4 mm | m | 16.79 | 0 | 16.79 |  | 0 | 0.00125 | 0.020987 |  | 0 | 21 | 0 | 0 |  |  | 1
[7 empty] | Plný popis: | Potrubí z plastových trubek z polypropylenu (PPR) svařovaných polyfuzně PN 20 (SDR 6) D 32 x 5,4
[5 empty] | 92 | SP | 722181231/00 | Ochrana vodovodního potrubí přilepenými termoizolačními trubicemi z PE tl do 13 mm DN do 22 mm | m | 6.07 | 0 | 6.07 |  | 0 | 7e-05 | 0.0004249 |  | 0 | 21 | 0 | 0 |  |  | 1
[7 empty] | Plný popis: | Ochrana potrubí termoizolačními trubicemi z pěnového polyetylenu PE přilepenými v příčných a podélných spojích, tloušťky izolace přes 9 do 13 mm, vnitřního průměru izolace DN do 22 mm
[5 empty] | 93 | SP | 722181241/00 | Ochrana vodovodního potrubí přilepenými termoizolačními trubicemi z PE tl do 20 mm DN do 22 mm | m | 6.04 | 0 | 6.04 |  | 0 | 0.00012 | 0.0007248 |  | 0 | 21 | 0 | 0 |  |  | 1
[7 empty] | Plný popis: | Ochrana potrubí termoizolačními trubicemi z pěnového polyetylenu PE přilepenými v příčných a podélných spojích, tloušťky izolace přes 13 do 20 mm, vnitřního průměru izolace DN do 22 mm
[5 empty] | 94 | SP | 722181232/00 | Ochrana vodovodního potrubí přilepenými termoizolačními trubicemi z PE tl do 13 mm DN do 45 mm | m | 14.47 | 0 | 14.47 |  | 0 | 9e-05 | 0.0013023 |  | 0 | 21 | 0 | 0 |  |  | 1
[7 empty] | Plný popis: | Ochrana potrubí termoizolačními trubicemi z pěnového polyetylenu PE přilepenými v příčných a podélných spojích, tloušťky izolace přes 9 do 13 mm, vnitřního průměru izolace DN přes 22 do 45 mm
[5 empty] | 95 | SP | 722181242/00 | Ochrana vodovodního potrubí přilepenými termoizolačními trubicemi z PE tl do 20 mm DN do 45 mm | m | 27.78 | 0 | 27.78 |  | 0 | 0.00016 | 0.0044448 |  | 0 | 21 | 0 | 0 |  |  | 1
[7 empty] | Plný popis: | Ochrana potrubí termoizolačními trubicemi z pěnového polyetylenu PE přilepenými v příčných a podélných spojích, tloušťky izolace přes 13 do 20 mm, vnitřního průměru izolace DN přes 22 do 45 mm
[5 empty] | 96 | SP | 722220122/00 | Nástěnka pro baterii G 3/4 s jedním závitem | pár | 12 | 0 | 12 |  | 0 | 0.00043 | 0.00516 |  | 0 | 21 | 0 | 0 |  |  | 1
[7 empty] | Plný popis: | Armatury s jedním závitem nástěnky pro baterii G 3/4
[5 empty] | 97 | SP | 722220112/00 | Nástěnka pro výtokový ventil G 3/4 s jedním závitem | kus | 14 | 0 | 14 |  | 0 | 0.00022 | 0.00308 |  | 0 | 21 | 0 | 0 |  |  | 1
[7 empty] | Plný popis: | Armatury s jedním závitem nástěnky pro výtokový ventil G 3/4
[5 empty] | 98 | SP | 722240123/00 | Kohout kulový plastový PPR DN 25 | kus | 4 | 0 | 4 |  | 0 | 0.00097 | 0.00388 |  | 0 | 21 | 0 | 0 |  |  | 1
[7 empty] | Plný popis: | Armatury z plastických hmot kohouty (PPR) kulové DN 25
[5 empty] | 99 | SP | 722290226/00 | Zkouška těsnosti vodovodního potrubí závitového do DN 50 | m | 54.36 | 0 | 54.36 |  | 0 | 0.00019 | 0.010328 |  | 0 | 21 | 0 | 0 |  |  | 1
[7 empty] | Plný popis: | Zkoušky, proplach a desinfekce vodovodního potrubí zkoušky těsnosti vodovodního potrubí závitového do DN 50
[5 empty] | 100 | SP | 722290234/00 | Proplach a dezinfekce vodovodního potrubí do DN 80 | m | 54.36 | 0 | 54.36 |  | 0 | 1e-05 | 0.0005436 |  | 0 | 21 | 0 | 0 |  |  | 1
[7 empty] | Plný popis: | Zkoušky, proplach a desinfekce vodovodního potrubí proplach a desinfekce vodovodního potrubí do DN 80
[5 empty] | 101 | H | 722-x3 | Ostatní nespecifikovaný materiál a práce - (objímky, sádrování...) | soubor | 1 | 0 | 1 |  | 0 |  | 0 |  | 0 | 21 | 0 | 0 |  |  | 1
Plný popis:
[5 empty] | 102 | H | 722-x4 | Zednická přípomoc - vysekání rýh/kapes, hrubá výplň rýh/kapes apod.... | soubor | 1 | 0 | 1 |  | 0 |  | 0 |  | 0 | 21 | 0 | 0 |  |  | 1
Plný popis:
[5 empty] | 103 | SP | 998722202 | Přesun hmot procentní pro vnitřní vodovod v objektech v do 12 m | % | 1.07 | 0 | 1.07 |  | 0 |  | 0 |  | 0 | 21 | 0 | 0 |  |  | 1
[7 empty] | Plný popis: | Přesun hmot pro vnitřní vodovod stanovený procentní sazbou (%) z ceny vodorovná dopravní vzdálenost do 50 m v objektech výšky přes 6 do 12 m
_
[8 empty] | 725: Zařizovací předměty | [5 empty] | 0 |  | 0.03032 |  | 0.09996 |  | 0 | 0 |  |  | 7
[5 empty] | 104 | SP | 725210821/00 | Demontáž umyvadel bez výtokových armatur - k opětovnému použití | soubor | 4 | 0 | 4 |  | 0 |  | 0 | 0.01946 | 0.07784 | 21 | 0 | 0 |  |  | 1
[7 empty] | Plný popis: | Demontáž umyvadel bez výtokových armatur umyvadel
[5 empty] | 105 | SP | 725820801/00 | Demontáž baterie nástěnné do G 3 / 4 vč. sprchových hlavic | soubor | 12 | 0 | 12 |  | 0 |  | 0 | 0.00156 | 0.01872 | 21 | 0 | 0 |  |  | 1
[7 empty] | Plný popis: | Demontáž baterií nástěnných do G 3/4
[5 empty] | 106 | SP | 725860811/00 | Demontáž uzávěrů zápachu jednoduchých - k opětovnému použití | kus | 4 | 0 | 4 |  | 0 |  | 0 | 0.00085 | 0.0034 | 21 | 0 | 0 |  |  | 1
[7 empty] | Plný popis: | Demontáž zápachových uzávěrek pro zařizovací předměty jednoduchých
[5 empty] | 107 | SP | 725219102/00 | Montáž umyvadla připevněného na šrouby do zdiva | soubor | 4 | 0 | 4 |  | 0 | 0.00186 | 0.00744 |  | 0 | 21 | 0 | 0 |  |  | 1
[7 empty] | Plný popis: | Umyvadla montáž umyvadel ostatních typů na šrouby do zdiva
[5 empty] | 108 | SP | 725800992/00 | Zpětná montáž uzávěrky zápachové jednoduché | kus | 4 | 0 | 4 |  | 0 | 0.00017 | 0.00068 |  | 0 | 21 | 0 | 0 |  |  | 1
[7 empty] | Plný popis: | Opravy zařizovacích armatur zpětná montáž zápachové uzávěrky jednoduché
[5 empty] | 109 | SP | 725841331/00 | Baterie sprchové podomítkové kompletní - se sprchovou hlavicí podomítkovou úspornou | soubor | 12 | 0 | 12 |  | 0 | 0.00185 | 0.0222 |  | 0 | 21 | 0 | 0 |  |  | 1
[7 empty] | Plný popis: | Baterie sprchové podomítkové (zápustné) kompletní
[5 empty] | 110 | SP | 998725202 | Přesun hmot procentní pro zařizovací předměty v objektech v do 12 m | % | 0.22 | 0 | 0.22 |  | 0 |  | 0 |  | 0 | 21 | 0 | 0 |  |  | 1
[7 empty] | Plný popis: | Přesun hmot pro zařizovací předměty stanovený procentní sazbou (%) z ceny vodorovná dopravní vzdálenost do 50 m v objektech výšky přes 6 do 12 m
_
[8 empty] | 766: Konstrukce truhlářské | [5 empty] | 0 |  | 0 |  | 0 |  | 0 | 0 |  |  | 2
[5 empty] | 111 | SP | 766695212/00 | Montáž truhlářských prahů dveří 1křídlových šířky do 10 cm | kus | 4 | 0 | 4 |  | 0 |  | 0 |  | 0 | 21 | 0 | 0 |  |  | 1
[7 empty] | Plný popis: | Montáž ostatních truhlářských konstrukcí prahů dveří jednokřídlových, šířky do 100 mm
[5 empty] | 112 | H | 766-x1 | Práh dubový tl. 2cm, š. 10cm - vstupy do koupelen | kus | 4 | 0 | 4 |  | 0 |  | 0 |  | 0 | 21 | 0 | 0 |  |  | 1
Plný popis:
_
[8 empty] | 771: Podlahy z dlaždic | [5 empty] | 0 |  | 0.12768 |  | 0 |  | 0 | 0 |  |  | 4
[5 empty] | 113 | SP | 771573131/00 | Montáž podlah keramických režných protiskluzných lepených do 50 ks/m2 | m2 | 29.666 | 0 | 29.666 |  | 0 | 0.00422 | 0.12519 |  | 0 | 21 | 0 | 0 |  |  | 1
[7 empty] | Plný popis: | Montáž podlah z dlaždic keramických lepených standardním lepidlem režných nebo glazovaných protiskluzných nebo reliefovaných do 50 ks/ m2
[5 empty] | 114 | H | 422Sg3399-02 | Dlažba keramická 150x150mm - dtto jako stávající dlažba | m2 | 29.666 | 10 | 32.6326 |  | 0 |  | 0 |  | 0 | 21 | 0 | 0 |  |  | 1
Plný popis:
[5 empty] | 115 | SP | 771591115/00 | Podlahy spárování silikonem | m | 82.9 | 0 | 82.9 |  | 0 | 3e-05 | 0.002487 |  | 0 | 21 | 0 | 0 |  |  | 1
[7 empty] | Plný popis: | Podlahy - ostatní práce spárování silikonem
[7 empty] | Výkaz výměr: | Přechod podlaha/stěna; |  |  |  | 0 | [6 empty] | _
[8 empty] | (2,15+1+0,5+0,5+1,35+1+0,1+1+0,9+1+0,1+0,1+1+1+1+0,9+1+2,15+4,05+4,05+2,125+2,125+1+1+0,9+0,9+0,9+1,35+0,1+0,1+0,1+1+1+1+1+1+1)*2 |  |  |  | 82.9 | [6 empty] | _
[12 empty] | 0 | [6 empty] | _
[5 empty] | 116 | SP | 998771202 | Přesun hmot procentní pro podlahy z dlaždic v objektech v do 12 m | % | 6.58 | 0 | 6.58 |  | 0 |  | 0 |  | 0 | 21 | 0 | 0 |  |  | 1
[7 empty] | Plný popis: | Přesun hmot pro podlahy z dlaždic stanovený procentní sazbou (%) z ceny vodorovná dopravní vzdálenost do 50 m v objektech výšky přes 6 do 12 m
_
[8 empty] | 781: Obklady keramické | [5 empty] | 0 |  | 0.087448 |  | 0 |  | 0 | 0 |  |  | 6
[5 empty] | 117 | SP | 781495111/00 | Penetrace podkladu vnitřních obkladů | m2 | 25.346 | 0 | 25.346 |  | 0 | 0.0003 | 0.0076038 |  | 0 | 21 | 0 | 0 |  |  | 1
[7 empty] | Plný popis: | Ostatní prvky ostatní práce penetrace podkladu
[5 empty] | 118 | SP | 781473116/00 | Montáž obkladů vnitřních keramických hladkých do 35 ks/m2 lepených standardním lepidlem | m2 | 25.346 | 0 | 25.346 |  | 0 | 0.0031 | 0.078573 |  | 0 | 21 | 0 | 0 |  |  | 1
[7 empty] | Plný popis: | Montáž obkladů vnitřních stěn z dlaždic keramických lepených standardním lepidlem režných nebo glazovaných hladkých přes 25 do 35 ks/m2
[5 empty] | 119 | H | 422Sg3133-21 | Obklad vnitřní keramický 150x200mm - dtto jako stávající obklad | m2 | 25.346 | 10 | 27.8806 |  | 0 |  | 0 |  | 0 | 21 | 0 | 0 |  |  | 1
Plný popis:
[5 empty] | 120 | SP | 781493111/00 | Plastové profily rohové lepené standardním lepidlem | m | 3.6 | 0 | 3.6 |  | 0 | 0.00031 | 0.001116 |  | 0 | 21 | 0 | 0 |  |  | 1
[7 empty] | Plný popis: | Ostatní prvky plastové profily ukončovací a dilatační lepené standardním lepidlem rohové
[7 empty] | Výkaz výměr: | 0,2*18 |  |  |  | 3.6 | [6 empty] | _
[12 empty] | 0 | [6 empty] | _
[5 empty] | 121 | SP | 781495115/00 | Spárování vnitřních obkladů silikonem | m | 5.2 | 0 | 5.2 |  | 0 | 3e-05 | 0.000156 |  | 0 | 21 | 0 | 0 |  |  | 1
[7 empty] | Plný popis: | Ostatní prvky ostatní práce spárování silikonem
[7 empty] | Výkaz výměr: | 0,2*26 |  |  |  | 5.2 | [6 empty] | _
[12 empty] | 0 | [6 empty] | _
[5 empty] | 122 | SP | 998781202 | Přesun hmot procentní pro obklady keramické v objektech v do 12 m | % | 3.37 | 0 | 3.37 |  | 0 |  | 0 |  | 0 | 21 | 0 | 0 |  |  | 1
[7 empty] | Plný popis: | Přesun hmot pro obklady keramické stanovený procentní sazbou (%) z ceny vodorovná dopravní vzdálenost do 50 m v objektech výšky přes 6 do 12 m
_
[8 empty] | 784: Malby | [5 empty] | 0 |  | 0.3774 |  | 0.053263 |  | 0 | 0 |  |  | 3
[5 empty] | 123 | SP | 784121001/00 | Oškrabání malby v mísnostech výšky do 3,80 m | m2 | 171.815 | 0 | 171.815 |  | 0 | 0.001 | 0.17181 | 0.00031 | 0.053263 | 21 | 0 | 0 |  |  | 1
[7 empty] | Plný popis: | Oškrabání malby v místnostech výšky do 3,80 m
[7 empty] | Výkaz výměr: | Šatny 1.NP; |  |  |  | 0 | [6 empty] | _
[8 empty] | ((1,75+1,75+4,35+4,35+4,5+4,5+3,225+3,225+1,75+1,75+4,35+4,35)*3,2)*0,5 |  |  |  | 63.76 | [6 empty] | _
[8 empty] | 44,295*0,5 |  |  |  | 22.1475 | [6 empty] | _
[8 empty] | Šatny 2.NP; |  |  |  | 0 | [6 empty] | _
[8 empty] | 127,52*0,5 |  |  |  | 63.76 | [6 empty] | _
[8 empty] | 44,295*0,5 |  |  |  | 22.1475 | [6 empty] | _
[5 empty] | 124 | SP | 784181121/00 | Hloubková jednonásobná penetrace podkladu v místnostech výšky do 3,80 m | m2 | 419.571 | 0 | 419.571 |  | 0 | 0.0002 | 0.083914 |  | 0 | 21 | 0 | 0 |  |  | 1
[7 empty] | Plný popis: | Penetrace podkladu jednonásobná hloubková v místnostech výšky do 3,80 m
[5 empty] | 125 | SP | 784211111/00 | Dvojnásobné bílé malby ze směsí za mokra velmi dobře otěruvzdorných v místnostech výšky do 3,80 m | m2 | 419.571 | 0 | 419.571 |  | 0 | 0.00029 | 0.12168 |  | 0 | 21 | 0 | 0 |  |  | 1
[7 empty] | Plný popis: | Malby z malířských směsí otěruvzdorných za mokra dvojnásobné, bílé za mokra otěruvzdorné velmi dobře v místnostech výšky do 3,80 m
_
[8 empty] | V03: Zařízení staveniště | [5 empty] | 0 |  | 0 |  | 0 |  | 0 | 0 |  |  | 2
[5 empty] | 126 | ON | 030001000 | Zařízení staveniště | soubor | 1 | 0 | 1 |  | 0 |  | 0 |  | 0 | 21 | 0 | 0 |  |  | 1
[7 empty] | Plný popis: | Základní rozdělení průvodních činností a nákladů zařízení staveniště
[5 empty] | 127 | ON | 034103000 | Náklady na energie (voda, elektro...) | soubor | 1 | 0 | 1 |  | 0 |  | 0 |  | 0 | 21 | 0 | 0 |  |  | 1
[7 empty] | Plný popis: | Zařízení staveniště zabezpečení staveniště energie pro zařízení staveniště
_
[8 empty] | V04: Inženýrská činnost | [5 empty] | 0 |  | 0 |  | 0 |  | 0 | 0 |  |  | 1
[5 empty] | 128 | ON | 044002000 | Revize - vyhotovení dokladů o provedení tlakových zkouškách a proplachu ZTI | soubor | 1 | 0 | 1 |  | 0 |  | 0 |  | 0 | 21 | 0 | 0 |  |  | 1
[7 empty] | Plný popis: | Hlavní tituly průvodních činností a nákladů inženýrská činnost revize
_
[8 empty] | V06: Územní vlivy | [5 empty] | 0 |  | 0 |  | 0 |  | 0 | 0 |  |  | 1
[5 empty] | 129 | ON | 065002000 | Mimostaveništní doprava materiálů | soubor | 1 | 0 | 1 |  | 0 |  | 0 |  | 0 | 21 | 0 | 0 |  |  | 1
[7 empty] | Plný popis: | Hlavní tituly průvodních činností a nákladů územní vlivy mimostaveništní doprava materiálů a výrobků
_
[8 empty] | V09: Ostatní náklady | [5 empty] | 0 |  | 0 |  | 0 |  | 0 | 0 |  |  | 1
[5 empty] | 130 | ON | 091002000 | Ostatní náklady související s objektem - dle uvážení zhotovitele - např. průběžný úklid, zabezpečení stavby apod.... | soubor | 1 | 0 | 1 |  | 0 |  | 0 |  | 0 | 21 | 0 | 0 |  |  | 1
[7 empty] | Plný popis: | Hlavní tituly průvodních činností a nákladů ostatní náklady související s objektem
_
_
_

## Figury
Figura | Výraz | Hodnota | Popis