## Kryci list
Krycí list rozpočtu
#N/A | Číslo zakázky | Zakázka
#N/A | 180303 | MŠ M. Majerové - stavební úpravy prádelny a sušárny
#N/A | Komentář
| Popis verze | Nabídka
Komentář verze
| Adresa |  | Datum zahájení | 2018-03-05
| Rok | 2018 | Datum dokončení
| Typ Firmy | Název | Kontaktní osoba | Kontakt
| Dodavatel | dle výběrového řízení
| Kalkulant | Michal Kubelka |  | www.stavebnikalkulace.cz
| Investor | Město Sokolov |  | www.sokolov.cz
| Projektant | Milan Babic |  | www.projekt-dum.cz
| Význam (funkce) | Jméno
| Rozpočtář | 2107A
REKAPITULACE
| Kód stavebního objektu | Popis objektu | Kód zatřídění | Zatřídění
| SO_01 | Stavební objekt 01
|  |  | Celkem (bez DPH) | 0
|  |  | DPH 21% | 0
0
0
|  |  | Celkem (včetně DPH) | 0
| Za zhotovitele |  | Za objednatele
| Jméno : |  | Jméno :
| Datum : |  | Datum :
| Podpis: |  | Podpis :
Poznámka :

## Rekapitulace
Zakázka:
#N/A | MŠ M. Majerové - stavební úpravy prádelny a sušárny
#N/A | Popis | Cena | Hmotnost | DPH | Cena s DPH | Počet položek
#N/A
| SO_01: Stavební objekt 01 |  | 7.869 | 0 | 0 | 246
| 001: Zemní práce |  | 0.0063504 | 0 | 0 | 12
| 003: Svislé konstrukce |  | 2.4001 | 0 | 0 | 4
| 006: Úpravy povrchu |  | 4.3781 | 0 | 0 | 22
| 009: Ostatní konstrukce a práce |  | 0.054417 | 0 | 0 | 19
| 021: Silnoproud |  | 0.02053 | 0 | 0 | 43
| 099: Přesun hmot HSV |  |  | 0 | 0 | 7
| 711: Izolace proti vodě |  | 0.3522 | 0 | 0 | 16
| 721: Vnitřní kanalizace |  | 0.003655 | 0 | 0 | 10
| 722: Vnitřní vodovod |  | 0.03892 | 0 | 0 | 18
| 725: Zařizovací předměty |  | 0.00478 | 0 | 0 | 14
| 733: Ústřední vytápění - rozvodné potrubí |  | 0.018585 | 0 | 0 | 7
| 734: Ústřední vytápění - armatury |  |  | 0 | 0 | 2
| 735: Ústřední vytápění - otopná tělesa |  | 0.0004 | 0 | 0 | 9
| 766: Konstrukce truhlářské |  |  | 0 | 0 | 14
| 767: Konstrukce zámečnické |  | 0.01327 | 0 | 0 | 7
| 771: Podlahy z dlaždic |  | 0.2112 | 0 | 0 | 11
| 776: Podlahy povlakové |  |  | 0 | 0 | 3
| 781: Obklady keramické |  | 0.13851 | 0 | 0 | 9
| 783: Nátěry |  | 0.011206 | 0 | 0 | 10
| 784: Malby |  | 0.21683 | 0 | 0 | 3
| V01: Průzkumné, geodetické a projektové práce |  |  | 0 | 0 | 1
| V03: Zařízení staveniště |  |  | 0 | 0 | 2
| V04: Inženýrská činnost |  |  | 0 | 0 | 1
| V06: Územní vlivy |  |  | 0 | 0 | 1
| V09: Ostatní náklady |  |  | 0 | 0 | 1
0 | Celkem (bez DPH) | 0
| DPH 21% | 0
0
0
| Celkem (včetně DPH) | 0

## Zakazka
Zakázka:
MŠ M. Majerové - stavební úpravy prádelny a sušárny
[5 empty] | Poř. | Typ | Kód | Popis | MJ | Výměra bez ztr. | Ztratné | Výměra | Jedn. cena | Cena | Jedn. hmotn. | Hmotnost | Jedn. suť | Suť | Sazba DPH | DPH | Cena s DPH | Komentář | Cen. soustava | Počet
[8 empty] | SO_01: Stavební objekt 01 | [5 empty] | 0 |  | 7.869 |  | 9.2738 |  | 0 | 0 |  |  | 246
[8 empty] | 001: Zemní práce | [5 empty] | 0 |  | 0.0063504 |  | 5.9136 |  | 0 | 0 |  |  | 12
##T2##N_Catalog_catGUID | ##T2##PRO_ITEM_catID | ##T2##PRO_ITEM_iteCode | ##T2##PRO_ITEM_szvCode | ##T2##PRO_ITEM_tevCode | 1 | SP | 130901103/00 | Bourání kcí v hloubených vykopávkách ze zdiva cihelného nebo smíšeného na maltu cementovou ručně | m3 | 2.9568 | 0 | 2.9568 |  | 0 |  | 0 | 2 | 5.9136 | 21 | 0 | 0 |  |  | 1
[7 empty] | Plný popis: | Bourání konstrukcí v hloubených vykopávkách - ručně ze zdiva cihelného nebo smíšeného na maltu cementovou
[7 empty] | Výkaz výměr: | Vodoměrná šachta S24; |  |  |  | 0 | [6 empty] | _
[8 empty] | (0,57+0,57+1,11+1,11)*0,88 |  |  |  | 2.9568 | [6 empty] | _
[12 empty] | 0 | [6 empty] | _
[5 empty] | 2 | SP | 131203101/00 | Hloubení jam ručním nebo pneum nářadím v soudržných horninách tř. 3 | m3 | 2.2655 | 0 | 2.2655 |  | 0 |  | 0 |  | 0 | 21 | 0 | 0 |  |  | 1
[7 empty] | Plný popis: | Hloubení zapažených i nezapažených jam ručním nebo pneumatickým nářadím s urovnáním dna do předepsaného profilu a spádu v horninách tř. 3 soudržných
[7 empty] | Výkaz výměr: | Ruční výkop pro montáž nové vodovodní šachty S30; |  |  |  | 0 | [6 empty] | _
[8 empty] | (1,8*2)*0,86 |  |  |  | 3.096 | [6 empty] | _
[8 empty] | -(0,87*1,11)*0,86 |  |  |  | -0.8305 | [6 empty] | _
[12 empty] | 0 | [6 empty] | _
[5 empty] | 3 | SP | 131203109/00 | Příplatek za lepivost u hloubení jam ručním nebo pneum nářadím v hornině tř. 3 | m3 | 2.265 | 0 | 2.265 |  | 0 |  | 0 |  | 0 | 21 | 0 | 0 |  |  | 1
[7 empty] | Plný popis: | Hloubení zapažených i nezapažených jam ručním nebo pneumatickým nářadím s urovnáním dna do předepsaného profilu a spádu v horninách tř. 3 Příplatek k cenám za lepivost horniny tř. 3
[5 empty] | 4 | SP | 151101101/00 | Zřízení příložného pažení a rozepření stěn rýh hl do 2 m | m2 | 7.56 | 0 | 7.56 |  | 0 | 0.00084 | 0.0063504 |  | 0 | 21 | 0 | 0 |  |  | 1
[7 empty] | Plný popis: | Zřízení pažení a rozepření stěn rýh pro podzemní vedení pro všechny šířky rýhy příložné pro jakoukoliv mezerovitost, hloubky do 2 m
[7 empty] | Výkaz výměr: | S30; |  |  |  | 0 | [6 empty] | _
[8 empty] | (1,8+1,8+1,8+1,8)*1,05 |  |  |  | 7.56 | [6 empty] | _
[5 empty] | 5 | SP | 151101111/00 | Odstranění příložného pažení a rozepření stěn rýh hl do 2 m | m2 | 7.56 | 0 | 7.56 |  | 0 |  | 0 |  | 0 | 21 | 0 | 0 |  |  | 1
[7 empty] | Plný popis: | Odstranění pažení a rozepření stěn rýh pro podzemní vedení s uložením materiálu na vzdálenost do 3 m od kraje výkopu příložné, hloubky do 2 m
[5 empty] | 6 | SP | 167101101/00 | Nakládání výkopku z hornin tř. 1 až 4 do 100 m3 | m3 | 0.603 | 0 | 0.603 |  | 0 |  | 0 |  | 0 | 21 | 0 | 0 |  |  | 1
[7 empty] | Plný popis: | Nakládání, skládání a překládání neulehlého výkopku nebo sypaniny nakládání, množství do 100 m3, z hornin tř. 1 až 4
[7 empty] | Výkaz výměr: | 2,265-1,662 |  |  |  | 0.603 | [6 empty] | _
[12 empty] | 0 | [6 empty] | _
[5 empty] | 7 | SP | 162201211/00 | Vodorovné přemístění výkopku z horniny tř. 1 až 4 stavebním kolečkem do 10 m | m3 | 0.603 | 0 | 0.603 |  | 0 |  | 0 |  | 0 | 21 | 0 | 0 |  |  | 1
[7 empty] | Plný popis: | Vodorovné přemístění výkopku nebo sypaniny stavebním kolečkem s naložením a vyprázdněním kolečka na hromady nebo do dopravního prostředku na vzdálenost do 10 m z horniny tř. 1 až 4
[5 empty] | 8 | SP | 162201219/00 | Příplatek k vodorovnému přemístění výkopku z horniny tř. 1 až 4 stavebním kolečkem ZKD 10 m | m3 | 2.412 | 0 | 2.412 |  | 0 |  | 0 |  | 0 | 21 | 0 | 0 |  |  | 1
[7 empty] | Plný popis: | Vodorovné přemístění výkopku nebo sypaniny stavebním kolečkem s naložením a vyprázdněním kolečka na hromady nebo do dopravního prostředku na vzdálenost do 10 m z horniny Příplatek k ceně za každých dalších 10 m
[7 empty] | Výkaz výměr: | 0,603*4 |  |  |  | 2.412 | [6 empty] | _
[12 empty] | 0 | [6 empty] | _
[5 empty] | 9 | SP | 162701104/00 | Vodorovné přemístění do 9000 m výkopku/sypaniny z horniny tř. 1 až 4 | m3 | 0.603 | 0 | 0.603 |  | 0 |  | 0 |  | 0 | 21 | 0 | 0 |  |  | 1
[7 empty] | Plný popis: | Vodorovné přemístění výkopku nebo sypaniny po suchu na obvyklém dopravním prostředku, bez naložení výkopku, avšak se složením bez rozhrnutí z horniny tř. 1 až 4 na vzdálenost přes 8 000 do 9 000 m
[5 empty] | 10 | SP | 171201201/00 | Uložení sypaniny na skládky | m3 | 0.603 | 0 | 0.603 |  | 0 |  | 0 |  | 0 | 21 | 0 | 0 |  |  | 1
[7 empty] | Plný popis: | Uložení sypaniny na skládky
[5 empty] | 11 | SP | 171201211/00 | Poplatek za uložení odpadu ze sypaniny na skládce (skládkovné) | t | 0.9648 | 0 | 0.9648 |  | 0 |  | 0 |  | 0 | 21 | 0 | 0 |  |  | 1
[7 empty] | Plný popis: | Uložení sypaniny poplatek za uložení sypaniny na skládce (skládkovné)
[7 empty] | Výkaz výměr: | 0,603*1,6 |  |  |  | 0.9648 | [6 empty] | _
[12 empty] | 0 | [6 empty] | _
[5 empty] | 12 | SP | 174101102/00 | Zásyp v uzavřených prostorech sypaninou se zhutněním | m3 | 1.6622 | 0 | 1.6622 |  | 0 |  | 0 |  | 0 | 21 | 0 | 0 |  |  | 1
[7 empty] | Plný popis: | Zásyp sypaninou z jakékoliv horniny s uložením výkopku ve vrstvách se zhutněním v uzavřených prostorách s urovnáním povrchu zásypu
[7 empty] | Výkaz výměr: | Zásyp kolem vodoměrné šachty; |  |  |  | 0 | [6 empty] | _
[8 empty] | ((2+2+1,22+1,22)*0,29)*0,89 |  |  |  | 1.6622 | [6 empty] | _
[12 empty] | 0 | [6 empty] | _
_
[8 empty] | 003: Svislé konstrukce | [5 empty] | 0 |  | 2.4001 |  | 0 |  | 0 | 0 |  |  | 4
[5 empty] | 13 | SP | 342272323/00 | Příčky tl 100 mm z pórobetonových přesných hladkých příčkovek objemové hmotnosti 500 kg/m3 | m2 | 6.4643 | 0 | 6.4643 |  | 0 | 0.06982 | 0.45134 |  | 0 | 21 | 0 | 0 |  |  | 1
[7 empty] | Plný popis: | Příčky z pórobetonových přesných příčkovek [YTONG] hladkých, objemové hmotnosti 500 kg/m3 na tenké maltové lože, tloušťky příčky 100 mm
[7 empty] | Výkaz výměr: | Instalační předstěna v m.č. 1.02; |  |  |  | 0 | [6 empty] | _
[8 empty] | 3,48*1,5 |  |  |  | 5.22 | [6 empty] | _
[8 empty] | Záklop instalační předstěny v m.č. 1.02; |  |  |  | 0 | [6 empty] | _
[8 empty] | 1,97*0,44 |  |  |  | 0.8668 | [6 empty] | _
[8 empty] | 1,51*0,25 |  |  |  | 0.3775 | [6 empty] | _
[12 empty] | 0 | [6 empty] | _
[5 empty] | 14 | SP | 340239233/00 | Zazdívka otvorů pl do 4 m2 v příčkách nebo stěnách z příčkovek Ytong tl 100 mm | m2 | 1.6 | 0 | 1.6 |  | 0 | 0.06842 | 0.10947 |  | 0 | 21 | 0 | 0 |  |  | 1
[7 empty] | Plný popis: | Zazdívka otvorů v příčkách nebo stěnách plochy přes 1 m2 do 4 m2 příčkovkami hladkými pórobetonovými [YTONG], objemové hmotnosti 500 kg/m3, tl. příčky 100 mm
[7 empty] | Výkaz výměr: | Zazdívka mezi m.č. 1.03/1.06; |  |  |  | 0 | [6 empty] | _
[8 empty] | 0,8*2 |  |  |  | 1.6 | [6 empty] | _
[12 empty] | 0 | [6 empty] | _
[5 empty] | 15 | SP | 342291121/00 | Ukotvení příček k cihelným konstrukcím plochými kotvami | m | 7 | 0 | 7 |  | 0 | 0.00014 | 0.00098 |  | 0 | 21 | 0 | 0 |  |  | 1
[7 empty] | Plný popis: | Ukotvení příček plochými kotvami, do konstrukce cihelné
[7 empty] | Výkaz výměr: | 2*2 |  |  |  | 4 | [6 empty] | _
[8 empty] | 1,5*2 |  |  |  | 3 | [6 empty] | _
[12 empty] | 0 | [6 empty] | _
[5 empty] | 16 | SP | 311231129/00 | Zdivo nosné z cihel dl 290 mm pevnosti P 20 až 25 na MC 15 | m3 | 1.0158 | 0 | 1.0158 |  | 0 | 1.8097 | 1.8383 |  | 0 | 21 | 0 | 0 |  |  | 1
[7 empty] | Plný popis: | Zdivo z cihel pálených nosné z cihel plných dl. 290 mm P 20 až 25, na maltu MC-15
[7 empty] | Výkaz výměr: | Vodoměrná šachta; |  |  |  | 0 | [6 empty] | _
[8 empty] | ((0,9+0,9+0,8+0,8)*0,9)*0,15 |  |  |  | 0.459 | [6 empty] | _
[8 empty] | ((1,22+1,22+1,1+1,1)*0,8)*0,15 |  |  |  | 0.5568 | [6 empty] | _
[12 empty] | 0 | [6 empty] | _
_
[8 empty] | 006: Úpravy povrchu | [5 empty] | 0 |  | 4.3781 |  | 0 |  | 0 | 0 |  |  | 22
[5 empty] | 17 | SP | 629991011/00 | Zakrytí výplní otvorů a svislých ploch fólií přilepenou lepící páskou | m2 | 13.455 | 0 | 13.455 |  | 0 | 0.00012 | 0.0016146 |  | 0 | 21 | 0 | 0 |  |  | 1
[7 empty] | Plný popis: | Zakrytí vnějších ploch před znečištěním včetně pozdějšího odkrytí výplní otvorů a svislých ploch fólií přilepenou lepící páskou
[7 empty] | Výkaz výměr: | 1,2*1,15 |  |  |  | 1.38 | [6 empty] | _
[8 empty] | (1,15*1,75)*6 |  |  |  | 12.075 | [6 empty] | _
[12 empty] | 0 | [6 empty] | _
[5 empty] | 18 | SP | 619991001/00 | Zakrytí předmětů fólií přilepenou lepící páskou | m2 | 50 | 0 | 50 |  | 0 | 0.00012 | 0.006 |  | 0 | 21 | 0 | 0 |  |  | 1
[7 empty] | Plný popis: | Zakrytí vnitřních ploch před znečištěním včetně pozdějšího odkrytí podlah fólií přilepenou lepící páskou
[5 empty] | 19 | SP | 631311114/00 | Mazanina tl do 80 mm z betonu prostého bez zvýšených nároků na prostředí tř. C 16/20 | m3 | 0.2928 | 0 | 0.2928 |  | 0 | 2.2563 | 0.66066 |  | 0 | 21 | 0 | 0 |  |  | 1
[7 empty] | Plný popis: | Mazanina z betonu prostého bez zvýšených nároků na prostředí tl. přes 50 do 80 mm tř. C 16/20
[7 empty] | Výkaz výměr: | Vrchní podlaha kolem vodoměrné šachty; 3,84*0,07 |  |  |  | 0.2688 | [6 empty] | _
[8 empty] | Vrchní vrstva dna vodoměrné šachty; (0,6*0,8)*0,05 |  |  |  | 0.024 | [6 empty] | _
[12 empty] | 0 | [6 empty] | _
[5 empty] | 20 | SP | 631319011/00 | Příplatek k mazanině tl do 80 mm za přehlazení povrchu | m3 | 0.293 | 0 | 0.293 |  | 0 |  | 0 |  | 0 | 21 | 0 | 0 |  |  | 1
[7 empty] | Plný popis: | Příplatek k cenám mazanin za úpravu povrchu mazaniny přehlazením, mazanina tl. přes 50 do 80 mm
[5 empty] | 21 | SP | 631319171/00 | Příplatek k mazanině tl do 80 mm za stržení povrchu spodní vrstvy před vložením výztuže | m3 | 0.293 | 0 | 0.293 |  | 0 |  | 0 |  | 0 | 21 | 0 | 0 |  |  | 1
[7 empty] | Plný popis: | Příplatek k cenám mazanin za stržení povrchu spodní vrstvy mazaniny latí před vložením výztuže nebo pletiva pro tl. obou vrstev mazaniny přes 50 do 80 mm
[5 empty] | 22 | SP | 631311134/00 | Mazanina tl do 240 mm z betonu prostého bez zvýšených nároků na prostředí tř. C 16/20 | m3 | 0.684 | 0 | 0.684 |  | 0 | 2.2563 | 1.5433 |  | 0 | 21 | 0 | 0 |  |  | 1
[7 empty] | Plný popis: | Mazanina z betonu prostého bez zvýšených nároků na prostředí tl. přes 120 do 240 mm tř. C 16/20
[7 empty] | Výkaz výměr: | Podkladní deska vodoměrné šachty; (1,3*1,5)*0,15 |  |  |  | 0.2925 | [6 empty] | _
[8 empty] | Podkladní deska kolem vodoměrné šachty; 2,61*0,15 |  |  |  | 0.3915 | [6 empty] | _
[12 empty] | 0 | [6 empty] | _
[5 empty] | 23 | SP | 631319013/00 | Příplatek k mazanině tl do 240 mm za přehlazení povrchu | m3 | 0.684 | 0 | 0.684 |  | 0 |  | 0 |  | 0 | 21 | 0 | 0 |  |  | 1
[7 empty] | Plný popis: | Příplatek k cenám mazanin za úpravu povrchu mazaniny přehlazením, mazanina tl. přes 120 do 240 mm
[5 empty] | 24 | SP | 631319175/00 | Příplatek k mazanině tl do 240 mm za stržení povrchu spodní vrstvy před vložením výztuže | m3 | 0.684 | 0 | 0.684 |  | 0 |  | 0 |  | 0 | 21 | 0 | 0 |  |  | 1
[7 empty] | Plný popis: | Příplatek k cenám mazanin za stržení povrchu spodní vrstvy mazaniny latí před vložením výztuže nebo pletiva pro tl. obou vrstev mazaniny přes 120 do 240 mm
[5 empty] | 25 | SP | 631362021/00 | Výztuž mazanin svařovanými sítěmi Kari | t | 0.056715 | 0 | 0.056715 |  | 0 | 1.0531 | 0.059725 |  | 0 | 21 | 0 | 0 |  |  | 1
[7 empty] | Plný popis: | Výztuž mazanin ze svařovaných sítí z drátů typu KARI
[7 empty] | Výkaz výměr: | (((1,3*1,5)*7,9)*1,3)/1000 |  |  |  | 0.020026 | [6 empty] | _
[8 empty] | ((2,61*7,9)*1,3)/1000 |  |  |  | 0.026805 | [6 empty] | _
[8 empty] | ((3,84*1,98)*1,3)/1000 |  |  |  | 0.0098842 | [6 empty] | _
[12 empty] | 0 | [6 empty] | _
[5 empty] | 26 | SP | 632451032/00 | Vyrovnávací potěr tl do 30 mm z MC 15 provedený v ploše | m2 | 4.54 | 0 | 4.54 |  | 0 | 0.07426 | 0.33714 |  | 0 | 21 | 0 | 0 |  |  | 1
[7 empty] | Plný popis: | Potěr cementový vyrovnávací z malty (MC-15) v ploše o průměrné (střední) tl. přes 20 do 30 mm
[7 empty] | Výkaz výměr: | Potěr v m.č. 1.02 po vybourání betonových základů; |  |  |  | 0 | [6 empty] | _
[8 empty] | 3,79 |  |  |  | 3.79 | [6 empty] | _
[8 empty] | 1*0,75 |  |  |  | 0.75 | [6 empty] | _
[5 empty] | 27 | H | 006-x1 | Oprava podlah po vybouraných vpustích vč. hydroizolací | kus | 2 | 0 | 2 |  | 0 |  | 0 |  | 0 | 21 | 0 | 0 |  |  | 1
Plný popis:
[5 empty] | 28 | H | 006-x2 | Oprava stávajících podlah - zametení, očištění, odstranění nesoudržných částí a výplň prohlubní | soubor | 1 | 0 | 1 |  | 0 |  | 0 |  | 0 | 21 | 0 | 0 |  |  | 1
Plný popis:
[5 empty] | 29 | SP | 612131101/00 | Cementový postřik vnitřních stěn nanášený celoplošně ručně | m2 | 2.52 | 0 | 2.52 |  | 0 | 0.00735 | 0.018522 |  | 0 | 21 | 0 | 0 |  |  | 1
[7 empty] | Plný popis: | Podkladní a spojovací vrstva vnitřních omítaných ploch cementový postřik nanášený ručně celoplošně stěn
[7 empty] | Výkaz výměr: | Vnitřní stěny vodoměrné šachty; |  |  |  | 0 | [6 empty] | _
[8 empty] | (0,6+0,6+0,8+0,8)*0,9 |  |  |  | 2.52 | [6 empty] | _
[5 empty] | 30 | SP | 612321111/00 | Vápenocementová omítka hrubá jednovrstvá zatřená vnitřních stěn nanášená ručně | m2 | 2.52 | 0 | 2.52 |  | 0 | 0.01575 | 0.03969 |  | 0 | 21 | 0 | 0 |  |  | 1
[7 empty] | Plný popis: | Omítka vápenocementová vnitřních ploch nanášená ručně jednovrstvá, tloušťky do 10 mm hrubá zatřená svislých konstrukcí stěn
[7 empty] | Výkaz výměr: | Vnitřní stěny vodoměrné šachty; 2,52 |  |  |  | 2.52 | [6 empty] | _
[5 empty] | 31 | SP | 612135001/00 | Vyrovnání podkladu vnitřních stěn maltou vápenocementovou tl do 10 mm | m2 | 29.5855 | 0 | 29.5855 |  | 0 | 0.02048 | 0.60591 |  | 0 | 21 | 0 | 0 |  |  | 1
[7 empty] | Plný popis: | Vyrovnání nerovností podkladu vnitřních omítaných ploch maltou, tloušťky do 10 mm vápenocementovou stěn
[7 empty] | Výkaz výměr: | Vyrovnání pod obklady; |  |  |  | 0 | [6 empty] | _
[8 empty] | (5,06+5,06+2,8+2,8)*2 |  |  |  | 31.44 | [6 empty] | _
[8 empty] | (1,4+1,4+1,46+1,46)*2 |  |  |  | 11.44 | [6 empty] | _
[8 empty] | -(0,8*1,97)*3 |  |  |  | -4.728 | [6 empty] | _
[8 empty] | -3,48*1,5 |  |  |  | -5.22 | [6 empty] | _
[8 empty] | -(1,15*0,97)*3 |  |  |  | -3.3465 | [6 empty] | _
[12 empty] | 0 | [6 empty] | _
[5 empty] | 32 | SP | 612325411/00 | Oprava vnitřní vápenocementové hladké omítky stěn v rozsahu plochy do 10% | m2 | 132.6213 | 0 | 132.6213 |  | 0 | 0.0052 | 0.68963 |  | 0 | 21 | 0 | 0 |  |  | 1
[7 empty] | Plný popis: | Oprava vápenocementové nebo vápenné omítky vnitřních ploch hladké, tloušťky do 20 mm stěn, v rozsahu opravované plochy do 10%
[7 empty] | Výkaz výměr: | (4,98+4,98+4,34+4,34)*3 |  |  |  | 55.92 | [6 empty] | _
[8 empty] | (3,04+3,04+4,84+4,84+0,2+0,2)*2,5 |  |  |  | 40.4 | [6 empty] | _
[8 empty] | -1,2*1,15 |  |  |  | -1.38 | [6 empty] | _
[8 empty] | (1,2+1,2+1,15+1,15)*0,06 |  |  |  | 0.282 | [6 empty] | _
[8 empty] | -(1,15*1,75)*3 |  |  |  | -6.0375 | [6 empty] | _
[8 empty] | ((1,15+1,15+1,75+1,75)*0,06)*3 |  |  |  | 1.044 | [6 empty] | _
[8 empty] | -(0,8*1,97)*3 |  |  |  | -4.728 | [6 empty] | _
[8 empty] | (3,24+3,24+5,07+5,07+1,4+1,4+1,46+1,46)*1 |  |  |  | 22.34 | [6 empty] | _
[8 empty] | -(1,15*0,78)*3 |  |  |  | -2.691 | [6 empty] | _
[8 empty] | ((1,15+0,78+0,78)*0,06)*3 |  |  |  | 0.4878 | [6 empty] | _
[8 empty] | (1,49+1,49+1,62+1,62+1,62+1,62+3,45+3,45)*1,8 |  |  |  | 29.448 | [6 empty] | _
[8 empty] | -(0,8*0,77)*4 |  |  |  | -2.464 | [6 empty] | _
[5 empty] | 33 | SP | 612142001/00 | Potažení vnitřních stěn sklovláknitým pletivem vtlačeným do tenkovrstvé hmoty | m2 | 13.445 | 0 | 13.445 |  | 0 | 0.00489 | 0.065746 |  | 0 | 21 | 0 | 0 |  |  | 1
[7 empty] | Plný popis: | Potažení vnitřních ploch pletivem v ploše nebo pruzích, na plném podkladu sklovláknitým vtlačením do tmelu stěn
[7 empty] | Výkaz výměr: | Vnitřní stěny vodoměrné šachty; 2,52 |  |  |  | 2.52 | [6 empty] | _
[8 empty] | Stěny z Ytongu; |  |  |  | 0 | [6 empty] | _
[8 empty] | 3,48*2 |  |  |  | 6.96 | [6 empty] | _
[8 empty] | 0,8*2 |  |  |  | 1.6 | [6 empty] | _
[8 empty] | 1,1*2,15 |  |  |  | 2.365 | [6 empty] | _
[12 empty] | 0 | [6 empty] | _
[5 empty] | 34 | SP | 612131121/00 | Penetrace akrylát-silikonová vnitřních stěn nanášená ručně | m2 | 28.1242 | 0 | 28.1242 |  | 0 | 0.00026 | 0.0073123 |  | 0 | 21 | 0 | 0 |  |  | 1
[7 empty] | Plný popis: | Podkladní a spojovací vrstva vnitřních omítaných ploch penetrace akrylát-silikonová nanášená ručně stěn
[7 empty] | Výkaz výměr: | 20% plochy maleb; 132,621*0,2 |  |  |  | 26.5242 | [6 empty] | _
[8 empty] | Zazděné dveře z m.č. 1.06; 0,8*2 |  |  |  | 1.6 | [6 empty] | _
[12 empty] | 0 | [6 empty] | _
[5 empty] | 35 | SP | 612311131/00 | Potažení vnitřních stěn vápenným štukem tloušťky do 3 mm | m2 | 28.124 | 0 | 28.124 |  | 0 | 0.003 | 0.084372 |  | 0 | 21 | 0 | 0 |  |  | 1
[7 empty] | Plný popis: | Potažení vnitřních ploch štukem tloušťky do 3 mm svislých konstrukcí stěn
[5 empty] | 36 | SP | 611325401/00 | Oprava vnitřní vápenocementové hrubé omítky stropů v rozsahu plochy do 10% | m2 | 44.16 | 0 | 44.16 |  | 0 | 0.0052 | 0.22963 |  | 0 | 21 | 0 | 0 |  |  | 1
[7 empty] | Plný popis: | Oprava vápenocementové nebo vápenné omítky vnitřních ploch hrubé, tloušťky do 20 mm stropů, v rozsahu opravované plochy do 10%
[7 empty] | Výkaz výměr: | m.č. 1.01N - 1.05N; 44,16 |  |  |  | 44.16 | [6 empty] | _
[5 empty] | 37 | SP | 611131121/00 | Penetrace akrylát-silikonová vnitřních stropů nanášená ručně | m2 | 8.832 | 0 | 8.832 |  | 0 | 0.00026 | 0.0022963 |  | 0 | 21 | 0 | 0 |  |  | 1
[7 empty] | Plný popis: | Podkladní a spojovací vrstva vnitřních omítaných ploch penetrace akrylát-silikonová nanášená ručně stropů
[7 empty] | Výkaz výměr: | 20% plochy maleb; 44,16*0,2 |  |  |  | 8.832 | [6 empty] | _
[12 empty] | 0 | [6 empty] | _
[5 empty] | 38 | SP | 611311131/00 | Potažení vnitřních rovných stropů vápenným štukem tloušťky do 3 mm | m2 | 8.832 | 0 | 8.832 |  | 0 | 0.003 | 0.026496 |  | 0 | 21 | 0 | 0 |  |  | 1
[7 empty] | Plný popis: | Potažení vnitřních ploch štukem tloušťky do 3 mm vodorovných konstrukcí stropů rovných
_
[8 empty] | 009: Ostatní konstrukce a práce | [5 empty] | 0 |  | 0.054417 |  | 2.7823 |  | 0 | 0 |  |  | 19
[5 empty] | 39 | SP | 961055111/00 | Bourání základů ze ŽB | m3 | 0.075 | 0 | 0.075 |  | 0 |  | 0 | 2.4 | 0.18 | 21 | 0 | 0 |  |  | 1
[7 empty] | Plný popis: | Bourání základů z betonu železového
[7 empty] | Výkaz výměr: | Betonový základ S01; |  |  |  | 0 | [6 empty] | _
[8 empty] | (0,75*1)*0,1 |  |  |  | 0.075 | [6 empty] | _
[12 empty] | 0 | [6 empty] | _
[5 empty] | 40 | SP | 977311111/00 | Řezání stávajících betonových mazanin nevyztužených hl do 50 mm | m | 8.4 | 0 | 8.4 |  | 0 |  | 0 |  | 0 | 21 | 0 | 0 |  |  | 1
[7 empty] | Plný popis: | Řezání stávajících betonových mazanin bez vyztužení hloubky do 50 mm
[7 empty] | Výkaz výměr: | Naříznutí betonové mazaniny - S28; |  |  |  | 0 | [6 empty] | _
[8 empty] | 2+2+2,2+2,2 |  |  |  | 8.4 | [6 empty] | _
[12 empty] | 0 | [6 empty] | _
[5 empty] | 41 | SP | 965042141/00 | Bourání podkladů pod dlažby nebo mazanin betonových nebo z litého asfaltu tl do 100 mm pl přes 4 m2 | m3 | 0.79936 | 0 | 0.79936 |  | 0 |  | 0 | 2.2 | 1.7586 | 21 | 0 | 0 |  |  | 1
[7 empty] | Plný popis: | Bourání mazanin betonových nebo z litého asfaltu tl. do 100 mm, plochy přes 4 m2
[7 empty] | Výkaz výměr: | Zvýšená podlaha S02; |  |  |  | 0 | [6 empty] | _
[8 empty] | 3,49*0,08 |  |  |  | 0.2792 | [6 empty] | _
[8 empty] | Betonové prahy dveří S07; |  |  |  | 0 | [6 empty] | _
[8 empty] | (0,9*0,07)*0,03 |  |  |  | 0.00189 | [6 empty] | _
[8 empty] | (0,8*0,1)*0,03 |  |  |  | 0.0024 | [6 empty] | _
[8 empty] | (0,9*0,14)*0,03 |  |  |  | 0.00378 | [6 empty] | _
[8 empty] | (0,8*0,11)*0,03 |  |  |  | 0.00264 | [6 empty] | _
[8 empty] | (0,91*0,2)*0,03 |  |  |  | 0.00546 | [6 empty] | _
[8 empty] | (0,8*0,1)*0,03 |  |  |  | 0.0024 | [6 empty] | _
[8 empty] | Vybourání stávající šachty - vrchní mazanina tl. 70mm S28; |  |  |  | 0 | [6 empty] | _
[8 empty] | (2*2,2)*0,07 |  |  |  | 0.308 | [6 empty] | _
[8 empty] | -(0,67*0,97)*0,07 |  |  |  | -0.045493 | [6 empty] | _
[8 empty] | Vybourání stávající šachty - podkladní mazanina tl. 100mm S29; |  |  |  | 0 | [6 empty] | _
[8 empty] | (1,8*1,2)*0,1 |  |  |  | 0.216 | [6 empty] | _
[8 empty] | -(0,87*1,11)*0,1 |  |  |  | -0.09657 | [6 empty] | _
[8 empty] | Vrchní vrstva mazaniny ve vodovodní šachtě S24; |  |  |  | 0 | [6 empty] | _
[8 empty] | (0,57*0,81)*0,05 |  |  |  | 0.023085 | [6 empty] | _
[8 empty] | Spodní vrstva mazaniny ve vodovodní šachtě S24; |  |  |  | 0 | [6 empty] | _
[8 empty] | (0,87*1,11)*0,1 |  |  |  | 0.09657 | [6 empty] | _
[12 empty] | 0 | [6 empty] | _
[5 empty] | 42 | SP | 965049111/00 | Příplatek k bourání betonových mazanin za bourání mazanin se svařovanou sítí tl do 100 mm | m3 | 0.799 | 0 | 0.799 |  | 0 |  | 0 | 0.044 | 0.035156 | 21 | 0 | 0 |  |  | 1
[7 empty] | Plný popis: | Bourání mazanin Příplatek k cenám za bourání mazanin betonových se svařovanou sítí, tl. do 100 mm
[5 empty] | 43 | SP | 976085411/00 | Vybourání kanalizačních rámů včetně poklopů nebo mříží pl přes 0,6 m2 - S24 | kus | 1 | 0 | 1 |  | 0 |  | 0 | 0.054 | 0.054 | 21 | 0 | 0 |  |  | 1
[7 empty] | Plný popis: | Vybourání drobných zámečnických a jiných konstrukcí kanalizačních rámů litinových, z rýhovaného plechu nebo betonových včetně poklopů nebo mříží, plochy přes 0,60 m2
[5 empty] | 44 | SP | 965081611/00 | Odsekání soklíků rovných | m | 0.75 | 0 | 0.75 |  | 0 |  | 0 | 0.009 | 0.00675 | 21 | 0 | 0 |  |  | 1
[7 empty] | Plný popis: | Odsekání soklíků včetně otlučení podkladní omítky až na zdivo rovných
[7 empty] | Výkaz výměr: | S25; 0,75 |  |  |  | 0.75 | [6 empty] | _
[12 empty] | 0 | [6 empty] | _
[5 empty] | 45 | SP | 968072455/00 | Vybourání kovových dveřních zárubní pl do 2 m2 | m2 | 1.576 | 0 | 1.576 |  | 0 |  | 0 | 0.076 | 0.11978 | 21 | 0 | 0 |  |  | 1
[7 empty] | Plný popis: | Vybourání kovových rámů oken s křídly, dveřních zárubní, vrat, stěn, ostění nebo obkladů dveřních zárubní, plochy do 2 m2
[7 empty] | Výkaz výměr: | S27; |  |  |  | 0 | [6 empty] | _
[8 empty] | 0,8*1,97 |  |  |  | 1.576 | [6 empty] | _
[12 empty] | 0 | [6 empty] | _
[5 empty] | 46 | SP | 978059541/00 | Odsekání a odebrání obkladů stěn z vnitřních obkládaček plochy přes 1 m2 | m2 | 2.738 | 0 | 2.738 |  | 0 |  | 0 | 0.068 | 0.18618 | 21 | 0 | 0 |  |  | 1
[7 empty] | Plný popis: | Odsekání obkladů stěn včetně otlučení podkladní omítky až na zdivo z obkládaček vnitřních, z jakýchkoliv materiálů, plochy přes 1 m2
[7 empty] | Výkaz výměr: | 1,48*1,85 |  |  |  | 2.738 | [6 empty] | _
[12 empty] | 0 | [6 empty] | _
[5 empty] | 47 | H | 009-x4 | Vybourání podlah kolem kanalizačních vpustí | soubor | 2 | 0 | 2 |  | 0 |  | 0 |  | 0 | 21 | 0 | 0 |  |  | 1
Plný popis:
[5 empty] | 48 | H | 009-x2 | Vrty diamantovými korunkami do cihel Ytong | m | 0.4 | 0 | 0.4 |  | 0 |  | 0 |  | 0 | 21 | 0 | 0 |  |  | 1
Plný popis:
[7 empty] | Výkaz výměr: | 0,1*4 |  |  |  | 0.4 | [6 empty] | _
[12 empty] | 0 | [6 empty] | _
[5 empty] | 49 | H | 009-x3 | Kontrola těsnosti komínových dvířek | kus | 4 | 0 | 4 |  | 0 |  | 0 |  | 0 | 21 | 0 | 0 |  |  | 1
Plný popis:
[5 empty] | 50 | SP | 978013111/00 | Otlučení vnitřní vápenné nebo vápenocementové omítky stěn v rozsahu do 5 % | m2 | 132.621 | 0 | 132.621 |  | 0 |  | 0 | 0.002 | 0.26524 | 21 | 0 | 0 |  |  | 1
[7 empty] | Plný popis: | Otlučení vápenných nebo vápenocementových omítek vnitřních ploch stěn s vyškrabáním spar, s očištěním zdiva, v rozsahu do 5 %
[5 empty] | 51 | SP | 978011121/00 | Otlučení vnitřní vápenné nebo vápenocementové omítky stropů v rozsahu do 10 % | m2 | 44.16 | 0 | 44.16 |  | 0 |  | 0 | 0.004 | 0.17664 | 21 | 0 | 0 |  |  | 1
[7 empty] | Plný popis: | Otlučení vápenných nebo vápenocementových omítek vnitřních ploch stropů, v rozsahu přes 5 do 10 %
[7 empty] | Výkaz výměr: | m.č. 1.01N - 1.05N; |  |  |  | 0 | [6 empty] | _
[8 empty] | 21,77+12,52+2,04+5,29+2,54 |  |  |  | 44.16 | [6 empty] | _
[5 empty] | 52 | SP | 953941210/00 | Osazování kovových poklopů s rámy pl do 1 m2 | kus | 1 | 0 | 1 |  | 0 | 0.04597 | 0.04597 |  | 0 | 21 | 0 | 0 |  |  | 1
[7 empty] | Plný popis: | Osazení drobných kovových výrobků bez jejich dodání s vysekáním kapes pro upevňovací prvky se zazděním, zabetonováním nebo zalitím kovových poklopů s rámy, plochy do 1 m2
[5 empty] | 53 | H | 009-x5 | Poklop pro zadláždění Al vel. 600x800mm - uzamykatelný, vodotěsný, pachotěsný | kus | 1 | 0 | 1 |  | 0 |  | 0 |  | 0 | 21 | 0 | 0 |  |  | 1
Plný popis:
[5 empty] | 54 | H | 009-x6 | Úprava niky pro osazení revizních dvířek - S13 | kus | 1 | 0 | 1 |  | 0 |  | 0 |  | 0 | 21 | 0 | 0 |  |  | 1
Plný popis:
[5 empty] | 55 | SP | 949101111/00 | Lešení pomocné pro objekty pozemních staveb s lešeňovou podlahou v do 1,9 m zatížení do 150 kg/m2 | m2 | 49.69 | 0 | 49.69 |  | 0 | 0.00013 | 0.0064597 |  | 0 | 21 | 0 | 0 |  |  | 1
[7 empty] | Plný popis: | Lešení pomocné pracovní pro objekty pozemních staveb pro zatížení do 150 kg/m2, o výšce lešeňové podlahy do 1,9 m
[7 empty] | Výkaz výměr: | 21,77+12,52+2,04+5,29+2,54+5,53 |  |  |  | 49.69 | [6 empty] | _
[12 empty] | 0 | [6 empty] | _
[5 empty] | 56 | SP | 952901111/00 | Vyčištění budov bytové a občanské výstavby při výšce podlaží do 4 m | m2 | 49.69 | 0 | 49.69 |  | 0 | 4e-05 | 0.0019876 |  | 0 | 21 | 0 | 0 |  |  | 1
[7 empty] | Plný popis: | Vyčištění budov nebo objektů před předáním do užívání budov bytové nebo občanské výstavby - zametení a umytí podlah, dlažeb, obkladů, schodů v místnostech, chodbách a schodištích, vyčištění a umytí oken, dveří s rámy, zárubněmi, umytí a vyčištění jiných zasklených a natíraných ploch a zařizovacích předmětů, při světlé výšce podlaží do 4 m
[5 empty] | 57 | H | 009-x1 | Dmtž + Mtž hasicího přístroje vč. držáku a tabulek pro zpětné použití vč.přesunu na provizorní místo - S17 | soubor | 1 | 0 | 1 |  | 0 |  | 0 |  | 0 | 21 | 0 | 0 |  |  | 1
Plný popis:
_
[8 empty] | 021: Silnoproud | [5 empty] | 0 |  | 0.02053 |  | 0 |  | 0 | 0 |  |  | 43
[5 empty] | 58 | H | 210-x0 | Odpojení, demontáž a likvidace stávající elektroinstalace | soubor | 1 | 0 | 1 |  | 0 |  | 0 |  | 0 | 21 | 0 | 0 |  |  | 1
Plný popis:
[5 empty] | 59 | MP | 210810046/00 | Montáž měděných kabelů CYKY, CYKYD, CYKYDY, NYM, NYY, YSLY 750 V 3x2,5 mm2 uložených pevně | m | 100 | 0 | 100 |  | 0 |  | 0 |  | 0 | 21 | 0 | 0 |  |  | 1
Plný popis:
[5 empty] | 60 | H | 34109517 | Kabel silový s Cu jádrem, oválný CYKYLo 3-Jx 2,5 mm2 | m | 100 | 0 | 100 |  | 0 | 0.00011 | 0.011 |  | 0 | 21 | 0 | 0 |  |  | 1
[7 empty] | Plný popis: | Kabel silový s Cu jádrem, oválný CYKYLo 3x2,5 mm2
[5 empty] | 61 | MP | 210810049/00 | Montáž měděných kabelů CYKY, CYKYD, CYKYDY, NYM, NYY, YSLY 750 V 4x1,5 mm2 uložených pevně | m | 2 | 0 | 2 |  | 0 |  | 0 |  | 0 | 21 | 0 | 0 |  |  | 1
Plný popis:
[5 empty] | 62 | H | 34111060 | Kabel silový s Cu jádrem CYKY 4-Ox 1,5 mm2 | m | 2 | 0 | 2 |  | 0 | 0.00014 | 0.00028 |  | 0 | 21 | 0 | 0 |  |  | 1
[7 empty] | Plný popis: | Kabel silový s Cu jádrem CYKY 4x1,5 mm2
[5 empty] | 63 | MP | 210810045/00 | Montáž měděných kabelů CYKY, CYKYD, CYKYDY, NYM, NYY, YSLY 750 V 3x1,5 mm2 uložených pevně | m | 70 | 0 | 70 |  | 0 |  | 0 |  | 0 | 21 | 0 | 0 |  |  | 1
Plný popis:
[5 empty] | 64 | H | 34111030 | Kabel silový s Cu jádrem CYKY 3-Jx 1,5 mm2 | m | 70 | 0 | 70 |  | 0 | 0.00012 | 0.0084 |  | 0 | 21 | 0 | 0 |  |  | 1
[7 empty] | Plný popis: | Kabel silový s Cu jádrem CYKY 3x1,5 mm2
[5 empty] | 65 | H | 210-x2 | Montáž měděných kabelů CYKY - O 3x1,5 mm2 | m | 5 | 0 | 5 |  | 0 |  | 0 |  | 0 | 21 | 0 | 0 |  |  | 1
Plný popis:
[5 empty] | 66 | H | 34109515 | Kabel silový s Cu jádrem 3-Ox 1,5 mm2 | m | 5 | 0 | 5 |  | 0 | 7e-05 | 0.00035 |  | 0 | 21 | 0 | 0 |  |  | 1
[7 empty] | Plný popis: | Kabel silový s Cu jádrem, oválný CYKYLo 3x1,5 mm2
[5 empty] | 67 | MP | 210802333/00 | Montáž měděných kabelů 2-Ox 1,5 | m | 5 | 0 | 5 |  | 0 |  | 0 |  | 0 | 21 | 0 | 0 |  |  | 1
Plný popis:
[5 empty] | 68 | H | 34111005 | Kabel silový s Cu jádrem 2-Ox 1,5 mm2 | m | 5 | 0 | 5 |  | 0 | 0.0001 | 0.0005 |  | 0 | 21 | 0 | 0 |  |  | 1
[7 empty] | Plný popis: | Kabel silový s Cu jádrem CYKY 2x1,5 mm2
[5 empty] | 69 | H | 210-x3 | Montáž elektroinstalační lišty 70x40mm | m | 10 | 0 | 10 |  | 0 |  | 0 |  | 0 | 21 | 0 | 0 |  |  | 1
Plný popis:
[5 empty] | 70 | H | 210-x4 | Dodávka elektroinstalační lišty 70x40mm | m | 10 | 0 | 10 |  | 0 |  | 0 |  | 0 | 21 | 0 | 0 |  |  | 1
Plný popis:
[5 empty] | 71 | H | 210-x5 | Montáž elektroinstalační lišty 40x20mm | m | 60 | 0 | 60 |  | 0 |  | 0 |  | 0 | 21 | 0 | 0 |  |  | 1
Plný popis:
[5 empty] | 72 | H | 210-x6 | Dodávka elektroinstalační lišty 40x20mm | m | 60 | 0 | 60 |  | 0 |  | 0 |  | 0 | 21 | 0 | 0 |  |  | 1
Plný popis:
[5 empty] | 73 | H | 210-x21 | Montáž krabice rozbočné na povrch do lištového rozvodu | kus | 8 | 0 | 8 |  | 0 |  | 0 |  | 0 | 21 | 0 | 0 |  |  | 1
Plný popis:
[5 empty] | 74 | H | 210-x22 | Dodávka rozbočné krabice na povrch do lištového rozvodu | kus | 8 | 0 | 8 |  | 0 |  | 0 |  | 0 | 21 | 0 | 0 |  |  | 1
Plný popis:
[5 empty] | 75 | MP | 210160011/00 | Montáž spínačů jednopólových | kus | 2 | 0 | 2 |  | 0 |  | 0 |  | 0 | 21 | 0 | 0 |  |  | 1
Plný popis:
[5 empty] | 76 | H | 345-35545R | Jednopólový spínač 250V/10A, na povrch, řazení 01, kompletní, IP44 | kus | 2 | 0 | 2 |  | 0 |  | 0 |  | 0 | 21 | 0 | 0 |  |  | 1
Plný popis:
[5 empty] | 77 | H | 210-x25 | Montáž sériových přepínačů | kus | 2 | 0 | 2 |  | 0 |  | 0 |  | 0 | 21 | 0 | 0 |  |  | 1
Plný popis:
[5 empty] | 78 | H | 345-35542R | Sériový přepínač 250V/10A , na povrch, řazení 05, kompletní, IP44 | kus | 2 | 0 | 2 |  | 0 |  | 0 |  | 0 | 21 | 0 | 0 |  |  | 1
Plný popis:
[5 empty] | 79 | H | 210-x61 | Montáž zásuvek | kus | 12 | 0 | 12 |  | 0 |  | 0 |  | 0 | 21 | 0 | 0 |  |  | 1
Plný popis:
[5 empty] | 80 | H | 210-x62 | Zásuvka 230V/16A, na povrch s víčkem, krytí IP44, kompletní 2P+PE | kus | 12 | 0 | 12 |  | 0 |  | 0 |  | 0 | 21 | 0 | 0 |  |  | 1
Plný popis:
[5 empty] | 81 | H | 210-x7 | Montáž spínačů pohybových | kus | 2 | 0 | 2 |  | 0 |  | 0 |  | 0 | 21 | 0 | 0 |  |  | 1
Plný popis:
[5 empty] | 82 | H | 210-x8 | Spínač pohybový, nástěnný 230V/6A, s relé | kus | 2 | 0 | 2 |  | 0 |  | 0 |  | 0 | 21 | 0 | 0 |  |  | 1
Plný popis:
[5 empty] | 83 | H | 210-x39 | Montáž svítidla stropního, LED | kus | 13 | 0 | 13 |  | 0 |  | 0 |  | 0 | 21 | 0 | 0 |  |  | 1
Plný popis:
[5 empty] | 84 | H | 210-x40 | LED svítidlo, typ Vyrtych FOX-LED-8700-4K, 63W | kus | 4 | 0 | 4 |  | 0 |  | 0 |  | 0 | 21 | 0 | 0 |  |  | 1
Plný popis:
[5 empty] | 85 | H | 210-x41 | LED svítidlo, typ Vyrtych FOX-LED-6950-4K, 49W | kus | 6 | 0 | 6 |  | 0 |  | 0 |  | 0 | 21 | 0 | 0 |  |  | 1
Plný popis:
[5 empty] | 86 | H | 210-x23 | LED svítidlo, typ Elkovo Čepelík ZCLED2G25Q840/ZK-MIKRO, 25W | kus | 2 | 0 | 2 |  | 0 |  | 0 |  | 0 | 21 | 0 | 0 |  |  | 1
Plný popis:
[5 empty] | 87 | H | 210-x24 | LED svítidlo, typ Elkovo Čepelík ZCLED2G57Q840/EASY-M600-MIKRO, 57W | kus | 1 | 0 | 1 |  | 0 |  | 0 |  | 0 | 21 | 0 | 0 |  |  | 1
Plný popis:
[5 empty] | 88 | H | 210-x43 | Montáž nouzových svítidel | kus | 3 | 0 | 3 |  | 0 |  | 0 |  | 0 | 21 | 0 | 0 |  |  | 1
Plný popis:
[5 empty] | 89 | H | 210-x44 | Nouzové svítidlo, typ Vyrtych ATM-3h-ATLANTIC 1x8W, dočasné 3h | kus | 3 | 0 | 3 |  | 0 |  | 0 |  | 0 | 21 | 0 | 0 |  |  | 1
Plný popis:
[5 empty] | 90 | H | 210-x45 | D+M Závěs pro svítidlo u potrubí | kus | 1 | 0 | 1 |  | 0 |  | 0 |  | 0 | 21 | 0 | 0 |  |  | 1
Plný popis:
[5 empty] | 91 | H | 210-x51 | Montáž jističů | kus | 7 | 0 | 7 |  | 0 |  | 0 |  | 0 | 21 | 0 | 0 |  |  | 1
Plný popis:
[5 empty] | 92 | H | 210-x30 | Jistič 1xB16A | kus | 6 | 0 | 6 |  | 0 |  | 0 |  | 0 | 21 | 0 | 0 |  |  | 1
Plný popis:
[5 empty] | 93 | H | 210-31 | Jistič 1xC10A | kus | 1 | 0 | 1 |  | 0 |  | 0 |  | 0 | 21 | 0 | 0 |  |  | 1
Plný popis:
[5 empty] | 94 | H | 210-x49 | Montáž proudových chráničů | kus | 2 | 0 | 2 |  | 0 |  | 0 |  | 0 | 21 | 0 | 0 |  |  | 1
Plný popis:
[5 empty] | 95 | H | 210-x50 | Proudový chránič 4x40A/0,03A | kus | 2 | 0 | 2 |  | 0 |  | 0 |  | 0 | 21 | 0 | 0 |  |  | 1
Plný popis:
[5 empty] | 96 | H | 210-x34 | D+M Sběrnice PE, N | kus | 2 | 0 | 2 |  | 0 |  | 0 |  | 0 | 21 | 0 | 0 |  |  | 1
Plný popis:
[5 empty] | 97 | H | 210-x35 | Úprava stávajícího rozvaděče | soubor | 1 | 0 | 1 |  | 0 |  | 0 |  | 0 | 21 | 0 | 0 |  |  | 1
Plný popis:
[5 empty] | 98 | H | 210-x54 | Průrazy pro kabely | kus | 7 | 0 | 7 |  | 0 |  | 0 |  | 0 | 21 | 0 | 0 |  |  | 1
Plný popis:
[5 empty] | 99 | H | 210-x56 | Pomocný a podružný materiál a práce (hmoždinky, pásky, značení...) | soubor | 1 | 0 | 1 |  | 0 |  | 0 |  | 0 | 21 | 0 | 0 |  |  | 1
Plný popis:
[5 empty] | 100 | H | 210-x57 | Revize elektroinstalace | soubor | 1 | 0 | 1 |  | 0 |  | 0 |  | 0 | 21 | 0 | 0 |  |  | 1
Plný popis:
_
[8 empty] | 099: Přesun hmot HSV | [5 empty] | 0 |  | 0 |  | 0 |  | 0 | 0 |  |  | 7
[5 empty] | 101 | SP | 997013211/00 | Vnitrostaveništní doprava suti a vybouraných hmot pro budovy v do 6 m ručně | t | 9.2738 | 0 | 9.2738 |  | 0 |  | 0 |  | 0 | 21 | 0 | 0 |  |  | 1
[7 empty] | Plný popis: | Vnitrostaveništní doprava suti a vybouraných hmot vodorovně do 50 m svisle ručně (nošením po schodech) pro budovy a haly výšky do 6 m
[5 empty] | 102 | SP | 997002611/00 | Nakládání suti a vybouraných hmot | t | 9.2738 | 0 | 9.2738 |  | 0 |  | 0 |  | 0 | 21 | 0 | 0 |  |  | 1
[7 empty] | Plný popis: | Nakládání suti a vybouraných hmot na dopravní prostředek pro vodorovné přemístění
[5 empty] | 103 | SP | 997013501/00 | Odvoz suti a vybouraných hmot na skládku nebo meziskládku do 1 km se složením | t | 9.2738 | 0 | 9.2738 |  | 0 |  | 0 |  | 0 | 21 | 0 | 0 |  |  | 1
[7 empty] | Plný popis: | Odvoz suti a vybouraných hmot na skládku nebo meziskládku se složením, na vzdálenost do 1 km
[5 empty] | 104 | SP | 997013509/00 | Příplatek k odvozu suti a vybouraných hmot na skládku ZKD 1 km přes 1 km | t | 71.968 | 0 | 71.968 |  | 0 |  | 0 |  | 0 | 21 | 0 | 0 |  |  | 1
[7 empty] | Plný popis: | Odvoz suti a vybouraných hmot na skládku nebo meziskládku se složením, na vzdálenost Příplatek k ceně za každý další i započatý 1 km přes 1 km
[7 empty] | Výkaz výměr: | 8,996*8 |  |  |  | 71.968 | [6 empty] | _
[12 empty] | 0 | [6 empty] | _
[5 empty] | 105 | SP | 997013801/00 | Poplatek za uložení stavebního odpadu na skládce (skládkovné) - beton, cihly, omítkoviny.... | t | 8.996 | 0 | 8.996 |  | 0 |  | 0 |  | 0 | 21 | 0 | 0 |  |  | 1
[7 empty] | Plný popis: | Poplatek za uložení stavebního odpadu na skládce (skládkovné) betonového
[5 empty] | 106 | SP | 997013831/00 | Poplatek za uložení stavebního směsného odpadu na skládce (skládkovné) | t | 0.277 | 0 | 0.277 |  | 0 |  | 0 |  | 0 | 21 | 0 | 0 |  |  | 1
[7 empty] | Plný popis: | Poplatek za uložení stavebního odpadu na skládce (skládkovné) směsného
[5 empty] | 107 | SP | 998011001/00 | Přesun hmot pro budovy zděné v do 6 m | t | 6.839 | 0 | 6.839 |  | 0 |  | 0 |  | 0 | 21 | 0 | 0 |  |  | 1
[7 empty] | Plný popis: | Přesun hmot pro budovy občanské výstavby, bydlení, výrobu a služby s nosnou svislou konstrukcí zděnou z cihel, tvárnic nebo kamene vodorovná dopravní vzdálenost do 100 m pro budovy výšky do 6 m
_
[8 empty] | 711: Izolace proti vodě | [5 empty] | 0 |  | 0.3522 |  | 0.0118 |  | 0 | 0 |  |  | 16
[5 empty] | 108 | SP | 711131811/00 | Odstranění izolace proti zemní vlhkosti vodorovné | m2 | 2.9501 | 0 | 2.9501 |  | 0 |  | 0 | 0.004 | 0.0118 | 21 | 0 | 0 |  |  | 1
[7 empty] | Plný popis: | Odstranění izolace proti zemní vlhkosti na ploše vodorovné V
[7 empty] | Výkaz výměr: | S24; |  |  |  | 0 | [6 empty] | _
[8 empty] | 1,8*2 |  |  |  | 3.6 | [6 empty] | _
[8 empty] | -0,97*0,67 |  |  |  | -0.6499 | [6 empty] | _
[5 empty] | 109 | SP | 711493111/00 | Izolace proti podpovrchové a tlakové vodě vodorovná SCHOMBURG těsnicí kaší AQUAFIN-2K - 2 vrstvy | m2 | 38.28 | 0 | 38.28 |  | 0 | 0.00458 | 0.17532 |  | 0 | 21 | 0 | 0 |  |  | 1
[7 empty] | Plný popis: | Izolace proti podpovrchové a tlakové vodě - ostatní [SCHOMBURG] na ploše vodorovné V těsnicí kaší [AQUAFIN-2K] flexibilní minerální
[7 empty] | Výkaz výměr: | Základová deska vodoměrné šachty; |  |  |  | 0 | [6 empty] | _
[8 empty] | 1,3*1,5 |  |  |  | 1.95 | [6 empty] | _
[8 empty] | Skladba podlah PN01 a PN02; |  |  |  | 0 | [6 empty] | _
[8 empty] | 21,77+12,52+2,04 |  |  |  | 36.33 | [6 empty] | _
[5 empty] | 110 | SP | 711493121/00 | Izolace proti podpovrchové a tlakové vodě svislá SCHOMBURG těsnicí kaší AQUAFIN-2K - 2 vrstvy | m2 | 9.132 | 0 | 9.132 |  | 0 | 0.00458 | 0.041825 |  | 0 | 21 | 0 | 0 |  |  | 1
[7 empty] | Plný popis: | Izolace proti podpovrchové a tlakové vodě - ostatní [SCHOMBURG] na ploše svislé S těsnicí kaší [AQUAFIN-2K] flexibilní minerální
[7 empty] | Výkaz výměr: | Stěny vodoměrné šachty; |  |  |  | 0 | [6 empty] | _
[8 empty] | (0,9*4)*0,9 |  |  |  | 3.24 | [6 empty] | _
[8 empty] | (1,1+1,1+0,9+0,9)*0,15 |  |  |  | 0.6 | [6 empty] | _
[8 empty] | Skladba podlah PN01 a PN02; |  |  |  | 0 | [6 empty] | _
[8 empty] | (4,34+4,34+4,98+4,98+5,06+5,06+2,8+2,8+1,46+1,46+1,4+1,4)*0,15 |  |  |  | 6.012 | [6 empty] | _
[8 empty] | -(0,8*0,15)*6 |  |  |  | -0.72 | [6 empty] | _
[5 empty] | 111 | H | 439Zn2002-01 | Hydroizolační páska - š. role 120 mm | bm | 41.98 | 10 | 46.178 |  | 0 | 0.0024 | 0.11083 |  | 0 | 21 | 0 | 0 |  |  | 1
Plný popis:
[7 empty] | Výkaz výměr: | Stěny vodoměrné šachty; |  |  |  | 0 | [6 empty] | _
[8 empty] | 1,1+0,9+0,9+1,1 |  |  |  | 4 | [6 empty] | _
[8 empty] | Skladba podlah PN.01 a PN.02; |  |  |  | 0 | [6 empty] | _
[8 empty] | 4,34+4,34+4,98+4,98+5,06+5,06+2,8+2,8+1,46+1,46+1,4+1,4 |  |  |  | 40.08 | [6 empty] | _
[8 empty] | -0,8*6 |  |  |  | -4.8 | [6 empty] | _
[8 empty] | 0,15*18 |  |  |  | 2.7 | [6 empty] | _
[12 empty] | 0 | [6 empty] | _
[5 empty] | 112 | H | 439Zn2004-01 | Hydroizolační páska - vnitřní/vnější roh | ks | 22 | 0 | 22 |  | 0 | 0.0004 | 0.0088 |  | 0 | 21 | 0 | 0 |  |  | 1
Plný popis:
[5 empty] | 113 | SP | 711491172/00 | Provedení izolace proti tlakové vodě vodorovné z textilií vrstva ochranná | m2 | 1.95 | 0 | 1.95 |  | 0 |  | 0 |  | 0 | 21 | 0 | 0 |  |  | 1
[7 empty] | Plný popis: | Provedení izolace proti povrchové a podpovrchové tlakové vodě ostatní na ploše vodorovné V z textilií, vrstvy ochranné
[7 empty] | Výkaz výměr: | Vodoměrná šachta; |  |  |  | 0 | [6 empty] | _
[8 empty] | 1,3*1,5 |  |  |  | 1.95 | [6 empty] | _
[12 empty] | 0 | [6 empty] | _
[5 empty] | 114 | H | 279Tn2001-05 | Geotextilie - 500 g/m2 | m2 | 1.95 | 15 | 2.2425 |  | 0 |  | 0 |  | 0 | 21 | 0 | 0 |  |  | 1
Plný popis:
[5 empty] | 115 | SP | 711491272/00 | Provedení izolace proti tlakové vodě svislé z textilií vrstva ochranná | m2 | 4.6 | 0 | 4.6 |  | 0 |  | 0 |  | 0 | 21 | 0 | 0 |  |  | 1
[7 empty] | Plný popis: | Provedení izolace proti povrchové a podpovrchové tlakové vodě ostatní na ploše svislé S z textilií, vrstvy ochranné
[7 empty] | Výkaz výměr: | (0,9+0,9+1,1+1,1)*1,15 |  |  |  | 4.6 | [6 empty] | _
[12 empty] | 0 | [6 empty] | _
[5 empty] | 116 | H | 279Tn2001-03 | Geotextilie - 300 g/m2 | m2 | 4.6 | 15 | 5.29 |  | 0 |  | 0 |  | 0 | 21 | 0 | 0 |  |  | 1
Plný popis:
[5 empty] | 117 | SP | 711411002/00 | Provedení izolace proti tlakové vodě vodorovné za studena lakem asfaltovým | m2 | 2.61 | 0 | 2.61 |  | 0 |  | 0 |  | 0 | 21 | 0 | 0 |  |  | 1
[7 empty] | Plný popis: | Provedení izolace proti povrchové a podpovrchové tlakové vodě natěradly a tmely za studena na ploše vodorovné V nátěrem lakem asfaltovým
[7 empty] | Výkaz výměr: | Izolace pod vrchní podlahou vodoměrné šachty; |  |  |  | 0 | [6 empty] | _
[8 empty] | 2,61 |  |  |  | 2.61 | [6 empty] | _
[12 empty] | 0 | [6 empty] | _
[5 empty] | 118 | H | 416Vv1050-01 | Lak penetrační asfaltový | kg | 0.78308 | 0 | 0.78308 |  | 0 | 0.001 | 0.00078308 |  | 0 | 21 | 0 | 0 |  |  | 1
Plný popis:
[7 empty] | Výkaz výměr: | 2,61/3,333 |  |  |  | 0.78308 | [6 empty] | _
[12 empty] | 0 | [6 empty] | _
[5 empty] | 119 | SP | 711141559/00 | Provedení izolace proti zemní vlhkosti pásy přitavením vodorovné NAIP | m2 | 2.61 | 0 | 2.61 |  | 0 | 0.0004 | 0.001044 |  | 0 | 21 | 0 | 0 |  |  | 1
[7 empty] | Plný popis: | Provedení izolace proti zemní vlhkosti pásy přitavením NAIP na ploše vodorovné V
[5 empty] | 120 | H | 479Ln2004-15 | Modifikovaný asfaltový hydroizolační pás | m2 | 2.61 | 15 | 3.0015 |  | 0 | 0.00453 | 0.013597 |  | 0 | 21 | 0 | 0 |  |  | 1
Plný popis:
[5 empty] | 121 | H | 711-x1 | D+M izolační manžeta pro prostupy | kus | 3 | 0 | 4 |  | 0 |  | 0 |  | 0 | 21 | 0 | 0 |  |  | 1
[7 empty] | Plný popis: | Izolační těsnící manžeta 45x45cm pro prostupy - 3x vodom. šachta + 1x vpust
[5 empty] | 122 | H | 711-x2 | Utěsnění spáry asf. pásu a stěrkové hydroizolace u vodoměrné šachty - např. tmelem Combidic 2K Premium | m | 4 | 0 | 4 |  | 0 |  | 0 |  | 0 | 21 | 0 | 0 |  |  | 1
Plný popis:
[5 empty] | 123 | SP | 998711201 | Přesun hmot procentní pro izolace proti vodě, vlhkosti a plynům v objektech v do 6 m | % | 3.05 | 0 | 3.05 |  | 0 |  | 0 |  | 0 | 21 | 0 | 0 |  |  | 1
[7 empty] | Plný popis: | Přesun hmot pro izolace proti vodě, vlhkosti a plynům stanovený procentní sazbou (%) z ceny vodorovná dopravní vzdálenost do 50 m v objektech výšky do 6 m
_
[8 empty] | 721: Vnitřní kanalizace | [5 empty] | 0 |  | 0.003655 |  | 0.05922 |  | 0 | 0 |  |  | 10
[5 empty] | 124 | SP | 721210813/00 | Demontáž vpustí podlahových z kyselinovzdorné kameniny DN 100 - S03 | kus | 2 | 0 | 2 |  | 0 |  | 0 | 0.02961 | 0.05922 | 21 | 0 | 0 |  |  | 1
[7 empty] | Plný popis: | Demontáž kanalizačního příslušenství vpustí podlahových z kyselinovzdorné kameniny DN 100
[5 empty] | 125 | SP | 721111111/00 | Potrubí kanalizační kameninové hrdlové přechod PVC - kamenina DN 100 vč. napojení | kus | 2 | 0 | 2 |  | 0 | 0.00039 | 0.00078 |  | 0 | 21 | 0 | 0 |  |  | 1
[7 empty] | Plný popis: | Potrubí z kameninových trub přechod PVC - kamenina DN 125
[5 empty] | 126 | SP | 721211422/00 | Vpusť podlahová s vodorovným/svislým odtokem DN 50/75/110 mřížka nerez 150x150 - s izolačním límcem a zápachovou uzávěrou - N05 | kus | 1 | 0 | 1 |  | 0 | 0.00148 | 0.00148 |  | 0 | 21 | 0 | 0 |  |  | 1
[7 empty] | Plný popis: | Podlahové vpusti se svislým odtokem DN 50/75/110 [HL 317] mřížka nerez 138x138
[5 empty] | 127 | H | 721-x1 | Vsazení dvojité odbočky HT 110/50/50 vč. dodávky odbočky - Z02 | kus | 1 | 0 | 1 |  | 0 |  | 0 |  | 0 | 21 | 0 | 0 |  |  | 1
Plný popis:
[5 empty] | 128 | SP | 721174043/00 | Potrubí kanalizační z PP připojovací systém HT DN 50 | m | 3.5 | 0 | 3.5 |  | 0 | 0.00035 | 0.001225 |  | 0 | 21 | 0 | 0 |  |  | 1
[7 empty] | Plný popis: | Potrubí z plastových trub polypropylenové [HT systém] připojovací DN 50
[5 empty] | 129 | SP | 721194105/00 | Vyvedení a upevnění odpadních výpustek DN 50 | kus | 4 | 0 | 4 |  | 0 |  | 0 |  | 0 | 21 | 0 | 0 |  |  | 1
[7 empty] | Plný popis: | Vyměření přípojek na potrubí vyvedení a upevnění odpadních výpustek DN 50
[5 empty] | 130 | SP | 721274123/00 | Přivzdušňovací ventil vnitřní odpadních potrubí DN 100 | kus | 1 | 0 | 1 |  | 0 | 0.00017 | 0.00017 |  | 0 | 21 | 0 | 0 |  |  | 1
[7 empty] | Plný popis: | Ventily přivzdušňovací odpadních potrubí vnitřní DN 100
[5 empty] | 131 | SP | 721290111/00 | Zkouška těsnosti potrubí kanalizace vodou do DN 125 | m | 3.5 | 0 | 3.5 |  | 0 |  | 0 |  | 0 | 21 | 0 | 0 |  |  | 1
[7 empty] | Plný popis: | Zkouška těsnosti kanalizace v objektech vodou do DN 125
[5 empty] | 132 | H | 721-x2 | Zednická přípomoc | soubor | 1 | 0 | 1 |  | 0 |  | 0 |  | 0 | 21 | 0 | 0 |  |  | 1
Plný popis:
[5 empty] | 133 | SP | 998721201 | Přesun hmot procentní pro vnitřní kanalizace v objektech v do 6 m | % | 1.68 | 0 | 1.68 |  | 0 |  | 0 |  | 0 | 21 | 0 | 0 |  |  | 1
[7 empty] | Plný popis: | Přesun hmot pro vnitřní kanalizace stanovený procentní sazbou (%) z ceny vodorovná dopravní vzdálenost do 50 m v objektech výšky do 6 m
_
[8 empty] | 722: Vnitřní vodovod | [5 empty] | 0 |  | 0.03892 |  | 0 |  | 0 | 0 |  |  | 18
[5 empty] | 134 | SP | 722190901/00 | Uzavření nebo otevření vodovodního potrubí při opravách | kus | 1 | 0 | 1 |  | 0 |  | 0 |  | 0 | 21 | 0 | 0 |  |  | 1
[7 empty] | Plný popis: | Opravy ostatní uzavření nebo otevření vodovodního potrubí při opravách včetně vypuštění a napuštění
[5 empty] | 135 | H | 722-x1 | Demontáž stávajících rozvodů vodovodu vč. likvidace - spec. dle PD | soubor | 1 | 0 | 1 |  | 0 |  | 0 |  | 0 | 21 | 0 | 0 |  |  | 1
Plný popis:
[5 empty] | 136 | H | 722-x2 | Napojení na stávající rozvody vodovodu | soubor | 3 | 0 | 3 |  | 0 |  | 0 |  | 0 | 21 | 0 | 0 |  |  | 1
Plný popis:
[5 empty] | 137 | SP | 722174002/00 | Potrubí vodovodní plastové PPR svar polyfuze PN 16 D 20 x 2,8 mm | m | 12 |  | 12 |  | 0 | 0.00066 | 0.00792 |  | 0 | 21 | 0 | 0 |  |  | 1
[7 empty] | Plný popis: | Potrubí z plastových trubek z polypropylenu (PPR) svařovaných polyfuzně PN 16 (SDR 7,4) D 20 x 2,8
[5 empty] | 138 | SP | 722181231/00 | Ochrana vodovodního potrubí přilepenými termoizolačními trubicemi z PE tl do 13 mm DN do 22 mm | m | 5 | 0 | 5 |  | 0 | 7e-05 | 0.00035 |  | 0 | 21 | 0 | 0 |  |  | 1
[7 empty] | Plný popis: | Ochrana potrubí termoizolačními trubicemi z pěnového polyetylenu PE přilepenými v příčných a podélných spojích, tloušťky izolace přes 9 do 13 mm, vnitřního průměru izolace DN do 22 mm
[5 empty] | 139 | SP | 722181241/00 | Ochrana vodovodního potrubí přilepenými termoizolačními trubicemi z PE tl do 20 mm DN do 22 mm | m | 7 | 0 | 7 |  | 0 | 0.00012 | 0.00084 |  | 0 | 21 | 0 | 0 |  |  | 1
[7 empty] | Plný popis: | Ochrana potrubí termoizolačními trubicemi z pěnového polyetylenu PE přilepenými v příčných a podélných spojích, tloušťky izolace přes 13 do 20 mm, vnitřního průměru izolace DN do 22 mm
[5 empty] | 140 | SP | 722174003/00 | Potrubí vodovodní plastové PPR svar polyfuze PN 16 D 25 x 3,5 mm | m | 18.5 | 0 | 18.5 |  | 0 | 0.00091 | 0.016835 |  | 0 | 21 | 0 | 0 |  |  | 1
[7 empty] | Plný popis: | Potrubí z plastových trubek z polypropylenu (PPR) svařovaných polyfuzně PN 16 (SDR 7,4) D 25 x 3,5
[5 empty] | 141 | SP | 722181232/00 | Ochrana vodovodního potrubí přilepenými termoizolačními trubicemi z PE tl do 13 mm DN do 45 mm | m | 18.5 | 0 | 18.5 |  | 0 | 9e-05 | 0.001665 |  | 0 | 21 | 0 | 0 |  |  | 1
[7 empty] | Plný popis: | Ochrana potrubí termoizolačními trubicemi z pěnového polyetylenu PE přilepenými v příčných a podélných spojích, tloušťky izolace přes 9 do 13 mm, vnitřního průměru izolace DN přes 22 do 45 mm
[5 empty] | 142 | SP | 722240122/00 | Kohout kulový plastový PPR DN 20 | kus | 3 | 0 | 3 |  | 0 | 0.00075 | 0.00225 |  | 0 | 21 | 0 | 0 |  |  | 1
[7 empty] | Plný popis: | Armatury z plastických hmot kohouty (PPR) kulové DN 20
[5 empty] | 143 | SP | 722240123/00 | Kohout kulový plastový PPR DN 25 | kus | 1 | 0 | 1 |  | 0 | 0.00097 | 0.00097 |  | 0 | 21 | 0 | 0 |  |  | 1
[7 empty] | Plný popis: | Armatury z plastických hmot kohouty (PPR) kulové DN 25
[5 empty] | 144 | SP | 722220112/00 | Nástěnka pro výtokový ventil G 3/4 s jedním závitem | kus | 3 | 0 | 3 |  | 0 | 0.00022 | 0.00066 |  | 0 | 21 | 0 | 0 |  |  | 1
[7 empty] | Plný popis: | Armatury s jedním závitem nástěnky pro výtokový ventil G 3/4
[5 empty] | 145 | SP | 722220122/00 | Nástěnka pro baterii G 3/4 s jedním závitem | pár | 1 | 0 | 1 |  | 0 | 0.00043 | 0.00043 |  | 0 | 21 | 0 | 0 |  |  | 1
[7 empty] | Plný popis: | Armatury s jedním závitem nástěnky pro baterii G 3/4
[5 empty] | 146 | SP | 722221135/00 | Ventil výtokový G 3/4 s jedním závitem | soubor | 1 | 0 | 1 |  | 0 | 0.0009 | 0.0009 |  | 0 | 21 | 0 | 0 |  |  | 1
[7 empty] | Plný popis: | Armatury s jedním závitem ventily výtokové G 3/4 [1 Ke3T]
[5 empty] | 147 | SP | 722290226/00 | Zkouška těsnosti vodovodního potrubí závitového do DN 50 | m | 30.5 | 0 | 30.5 |  | 0 | 0.00019 | 0.005795 |  | 0 | 21 | 0 | 0 |  |  | 1
[7 empty] | Plný popis: | Zkoušky, proplach a desinfekce vodovodního potrubí zkoušky těsnosti vodovodního potrubí závitového do DN 50
[5 empty] | 148 | SP | 722290234/00 | Proplach a dezinfekce vodovodního potrubí do DN 80 | m | 30.5 | 0 | 30.5 |  | 0 | 1e-05 | 0.000305 |  | 0 | 21 | 0 | 0 |  |  | 1
[7 empty] | Plný popis: | Zkoušky, proplach a desinfekce vodovodního potrubí proplach a desinfekce vodovodního potrubí do DN 80
[5 empty] | 149 | H | 722-x3 | Ostatní nespecifikovaný materiál a práce - např. objímky, sádrování... | soubor | 1 | 0 | 1 |  | 0 |  | 0 |  | 0 | 21 | 0 | 0 |  |  | 1
Plný popis:
[5 empty] | 150 | H | 722-x4 | Zednická přípomoc | soubor | 1 | 0 | 1 |  | 0 |  | 0 |  | 0 | 21 | 0 | 0 |  |  | 1
Plný popis:
[5 empty] | 151 | SP | 998722201 | Přesun hmot procentní pro vnitřní vodovod v objektech v do 6 m | % | 1.02 | 0 | 1.02 |  | 0 |  | 0 |  | 0 | 21 | 0 | 0 |  |  | 1
[7 empty] | Plný popis: | Přesun hmot pro vnitřní vodovod stanovený procentní sazbou (%) z ceny vodorovná dopravní vzdálenost do 50 m v objektech výšky do 6 m
_
[8 empty] | 725: Zařizovací předměty | [5 empty] | 0 |  | 0.00478 |  | 0.02249 |  | 0 | 0 |  |  | 14
[5 empty] | 152 | SP | 725210821/00 | Demontáž umyvadel bez výtokových armatur a odpadu pro zpětné použití - vč. přesunu na provizorní místo - S05 | soubor | 1 | 0 | 1 |  | 0 |  | 0 | 0.01946 | 0.01946 | 21 | 0 | 0 |  |  | 1
[7 empty] | Plný popis: | Demontáž umyvadel bez výtokových armatur umyvadel
[5 empty] | 153 | SP | 725820801/00 | Demontáž baterie nástěnné do G 3 / 4 - vč. přesunu na provizorní místo - S05 | soubor | 1 | 0 | 1 |  | 0 |  | 0 | 0.00156 | 0.00156 | 21 | 0 | 0 |  |  | 1
[7 empty] | Plný popis: | Demontáž baterií nástěnných do G 3/4
[5 empty] | 154 | H | 725-x1 | Demontáž sprchové hadice s růžicí a nástěnného držáku pro zpětné použití - vč. přesunu na provizorní místo - S05 | kus | 1 | 0 | 1 |  | 0 |  | 0 |  | 0 | 21 | 0 | 0 |  |  | 1
Plný popis:
[5 empty] | 155 | H | 725-x2 | Demontáž nástěnného dávkovače tekutého mýdla pro zpětné použití - vč. přesunu na provizorní místo | kus | 1 | 0 | 1 |  | 0 |  | 0 |  | 0 | 21 | 0 | 0 |  |  | 1
Plný popis:
[5 empty] | 156 | SP | 725810811/00 | Demontáž ventilů výtokových nástěnných - S06 + výtok hadice | kus | 3 | 0 | 3 |  | 0 |  | 0 | 0.00049 | 0.00147 | 21 | 0 | 0 |  |  | 1
[7 empty] | Plný popis: | Demontáž výtokových ventilů nástěnných
[5 empty] | 157 | H | 725-x4 | Demontáž el. mandlu vč. likvidace - S12 | kus | 1 | 0 | 1 |  | 0 |  | 0 |  | 0 | 21 | 0 | 0 |  |  | 1
Plný popis:
[5 empty] | 158 | H | 725-x3 | Odpojení, Dmtž, Mtž, zapojení automatické pračky pro zpětné použití vč. přesunu na provizorní místo - vč. demontáže odpadu a jeho likvidace - S06 | kus | 2 | 0 | 2 |  | 0 |  | 0 |  | 0 | 21 | 0 | 0 |  |  | 1
Plný popis:
[5 empty] | 159 | SP | 725219102/00 | Zpětná montáž umyvadla připevněného na šrouby do zdiva vč. dodávky kotvení - S05 | soubor | 1 | 0 | 1 |  | 0 | 0.00186 | 0.00186 |  | 0 | 21 | 0 | 0 |  |  | 1
[7 empty] | Plný popis: | Umyvadla montáž umyvadel ostatních typů na šrouby do zdiva
[5 empty] | 160 | SP | 725849412/00 | Zpětná montáž baterie sprchové nástěnné s pevnou výškou sprchy vč. hadice s růžicí - S05 | kus | 1 | 0 | 1 |  | 0 | 0.00013 | 0.00013 |  | 0 | 21 | 0 | 0 |  |  | 1
[7 empty] | Plný popis: | Baterie sprchové montáž nástěnných baterií s pevnou výškou sprchy
[5 empty] | 161 | SP | 725900952/00 | Přišroubování doplňků koupelen - původní dávkovač mýdla - S05 | kus | 1 | 0 | 1 |  | 0 |  | 0 |  | 0 | 21 | 0 | 0 |  |  | 1
[7 empty] | Plný popis: | Opravy ostatního zařízení upevnění doplňkového zařízení (např. mýdlenka, sušák) přišroubováním (za 1 vrut)
[5 empty] | 162 | SP | 725291531/00 | Doplňky zařízení koupelen a záchodů plastové zásobník papírových ručníků - N12 | soubor | 1 | 0 | 1 |  | 0 | 0.00052 | 0.00052 |  | 0 | 21 | 0 | 0 |  |  | 1
[7 empty] | Plný popis: | Doplňky zařízení koupelen a záchodů plastové zásobník papírových ručníků
[5 empty] | 163 | SP | 725813112/00 | Ventil rohový pračkový G 3/4 | kus | 2 | 0 | 2 |  | 0 | 0.00109 | 0.00218 |  | 0 | 21 | 0 | 0 |  |  | 1
[7 empty] | Plný popis: | Ventily rohové bez připojovací trubičky nebo flexi hadičky pračkové G 3/4 [RIO 10794]
[5 empty] | 164 | SP | 725980122/00 | Dvířka 15/20 | kus | 1 | 0 | 1 |  | 0 | 9e-05 | 9e-05 |  | 0 | 21 | 0 | 0 |  |  | 1
[7 empty] | Plný popis: | Dvířka 15/20
[5 empty] | 165 | SP | 998725201 | Přesun hmot procentní pro zařizovací předměty v objektech v do 6 m | % | 0.21 | 0 | 0.21 |  | 0 |  | 0 |  | 0 | 21 | 0 | 0 |  |  | 1
[7 empty] | Plný popis: | Přesun hmot pro zařizovací předměty stanovený procentní sazbou (%) z ceny vodorovná dopravní vzdálenost do 50 m v objektech výšky do 6 m
_
[8 empty] | 733: Ústřední vytápění - rozvodné potrubí | [5 empty] | 0 |  | 0.018585 |  | 0.03339 |  | 0 | 0 |  |  | 7
[5 empty] | 166 | H | 733-x1 | Vypuštění otopné soustavy | soubor | 1 | 0 | 1 |  | 0 |  | 0 |  | 0 | 21 | 0 | 0 |  |  | 1
Plný popis:
[5 empty] | 167 | SP | 733290801/00 | Demontáž potrubí měděného do D 35x1,5 mm | m | 31.5 | 0 | 31.5 |  | 0 | 3e-05 | 0.000945 | 0.00106 | 0.03339 | 21 | 0 | 0 |  |  | 1
[7 empty] | Plný popis: | Demontáž potrubí z trubek měděných D do 35/1,5
[7 empty] | Výkaz výměr: | 12*2 |  |  |  | 24 | [6 empty] | _
[8 empty] | 5*1,5 |  |  |  | 7.5 | [6 empty] | _
[12 empty] | 0 | [6 empty] | _
[5 empty] | 168 | H | 733-x2 | Napojení na stávající rozvody vytápění | soubor | 4 | 0 | 4 |  | 0 |  | 0 |  | 0 | 21 | 0 | 0 |  |  | 1
Plný popis:
[5 empty] | 169 | SP | 733222103/00 | Potrubí měděné polotvrdé spojované měkkým pájením D 18x1 | m | 31.5 | 0 | 31.5 |  | 0 | 0.00056 | 0.01764 |  | 0 | 21 | 0 | 0 |  |  | 1
[7 empty] | Plný popis: | Potrubí z trubek měděných polotvrdých spojovaných měkkým pájením D 18/1
[5 empty] | 170 | H | 733-x3 | Napuštění otopné soustavy | soubor | 1 | 0 | 1 |  | 0 |  | 0 |  | 0 | 21 | 0 | 0 |  |  | 1
Plný popis:
[5 empty] | 171 | SP | 733291101/00 | Zkouška těsnosti potrubí měděné do D 35x1,5 | m | 31.5 | 0 | 31.5 |  | 0 |  | 0 |  | 0 | 21 | 0 | 0 |  |  | 1
[7 empty] | Plný popis: | Zkoušky těsnosti potrubí z trubek měděných D do 35/1,5
[5 empty] | 172 | SP | 998733201 | Přesun hmot procentní pro rozvody potrubí v objektech v do 6 m | % | 3.19 | 0 | 3.19 |  | 0 |  | 0 |  | 0 | 21 | 0 | 0 |  |  | 1
[7 empty] | Plný popis: | Přesun hmot pro rozvody potrubí stanovený procentní sazbou z ceny vodorovná dopravní vzdálenost do 50 m v objektech výšky do 6 m
_
[8 empty] | 734: Ústřední vytápění - armatury | [5 empty] | 0 |  | 0 |  | 0 |  | 0 | 0 |  |  | 2
[5 empty] | 173 | H | 734-x1 | Dmtž + Mtž ventilu závitového vč. termostatické hlavice a regulačního šroubení radiátorů - pro zpětné použití vč. přesunu na provizorní místo | soubor | 6 | 0 | 6 |  | 0 |  | 0 |  | 0 | 21 | 0 | 0 |  |  | 1
Plný popis:
[5 empty] | 174 | SP | 998734201 | Přesun hmot procentní pro armatury v objektech v do 6 m | % | 0.27 | 0 | 0.27 |  | 0 |  | 0 |  | 0 | 21 | 0 | 0 |  |  | 1
[7 empty] | Plný popis: | Přesun hmot pro armatury stanovený procentní sazbou (%) z ceny vodorovná dopravní vzdálenost do 50 m v objektech výšky do 6 m
_
[8 empty] | 735: Ústřední vytápění - otopná tělesa | [5 empty] | 0 |  | 0.0004 |  | 0.12438 |  | 0 | 0 |  |  | 9
[5 empty] | 175 | SP | 735494811/00 | Vypuštění vody z otopných těles | m2 | 4.6 | 0 | 4.6 |  | 0 |  | 0 |  | 0 | 21 | 0 | 0 |  |  | 1
[7 empty] | Plný popis: | Vypuštění vody z otopných soustav bez kotlů, ohříváků, zásobníků a nádrží
[7 empty] | Výkaz výměr: | 0,85*4 |  |  |  | 3.4 | [6 empty] | _
[8 empty] | 0,6*2 |  |  |  | 1.2 | [6 empty] | _
[12 empty] | 0 | [6 empty] | _
[5 empty] | 176 | SP | 735151811/00 | Demontáž otopného tělesa panelového jednořadého délka do 1500 mm | kus | 4 | 0 | 4 |  | 0 | 5e-05 | 0.0002 | 0.01235 | 0.0494 | 21 | 0 | 0 |  |  | 1
[7 empty] | Plný popis: | Demontáž otopných těles panelových jednořadých stavební délky do 1500 mm
[5 empty] | 177 | SP | 735151831/00 | Demontáž otopného tělesa panelového třířadého délka do 1500 mm | kus | 2 | 0 | 2 |  | 0 | 0.0001 | 0.0002 | 0.03749 | 0.07498 | 21 | 0 | 0 |  |  | 1
[7 empty] | Plný popis: | Demontáž otopných těles panelových třířadých stavební délky do 1500 mm
[5 empty] | 178 | SP | 735159110/00 | Montáž otopných těles panelových jednořadých délky do 1500 mm | kus | 4 | 0 | 4 |  | 0 |  | 0 |  | 0 | 21 | 0 | 0 |  |  | 1
[7 empty] | Plný popis: | Otopná tělesa panelová (VK) montáž otopných těles panelových [mimo KORADO RADIK] jednořadých, stavební délky do 1500 mm
[5 empty] | 179 | SP | 735159310/00 | Montáž otopných těles panelových třířadých délky do 1140 mm | kus | 2 | 0 | 2 |  | 0 |  | 0 |  | 0 | 21 | 0 | 0 |  |  | 1
[7 empty] | Plný popis: | Otopná tělesa panelová (VK) montáž otopných těles panelových [mimo KORADO RADIK] třířadých, stavební délky do 1140 mm
[5 empty] | 180 | SP | 735191910/00 | Napuštění vody do otopných těles | m2 | 4.6 | 0 | 4.6 |  | 0 |  | 0 |  | 0 | 21 | 0 | 0 |  |  | 1
[7 empty] | Plný popis: | Ostatní opravy otopných těles napuštění vody do otopného systému včetně potrubí (bez kotle a ohříváků) otopných těles
[5 empty] | 181 | SP | 735191905/00 | Odvzdušnění otopných těles | kus | 6 | 0 | 6 |  | 0 |  | 0 |  | 0 | 21 | 0 | 0 |  |  | 1
[7 empty] | Plný popis: | Ostatní opravy otopných těles odvzdušnění tělesa
[5 empty] | 182 | SP | 735128110/00 | Zkoušky těsnosti otopných těles ocelových článkových vodou | m2 | 4.6 | 0 | 4.6 |  | 0 |  | 0 |  | 0 | 21 | 0 | 0 |  |  | 1
[7 empty] | Plný popis: | Otopná tělesa ocelová zkoušky těsnosti vodou těles článkových
[5 empty] | 183 | SP | 998735201 | Přesun hmot procentní pro otopná tělesa v objektech v do 6 m | % | 2.26 | 0 | 2.26 |  | 0 |  | 0 |  | 0 | 21 | 0 | 0 |  |  | 1
[7 empty] | Plný popis: | Přesun hmot pro otopná tělesa stanovený procentní sazbou (%) z ceny vodorovná dopravní vzdálenost do 50 m v objektech výšky do 6 m
_
[8 empty] | 766: Konstrukce truhlářské | [5 empty] | 0 |  | 0 |  | 0.096 |  | 0 | 0 |  |  | 14
[5 empty] | 184 | H | 766-x1 | Demontáž držáku prádelních šňůr dl. 60cm vč. háků vč. likvidace - S04 | kus | 1 | 0 | 1 |  | 0 |  | 0 |  | 0 | 21 | 0 | 0 |  |  | 1
Plný popis:
[5 empty] | 185 | H | 765-x2 | Dmtž + Mtž dřevěného stolu pro zpětné použití vč. přesunu na provizorní místo - S08 | kus | 1 | 0 | 1 |  | 0 |  | 0 |  | 0 | 21 | 0 | 0 |  |  | 1
Plný popis:
[5 empty] | 186 | H | 765-x3 | Dmtž + Mtž dřevěného držáku záclon dl. 4,5m vč. dodávky nového ukotvení - S15 | kus | 1 | 0 | 1 |  | 0 |  | 0 |  | 0 | 21 | 0 | 0 |  |  | 1
Plný popis:
[5 empty] | 187 | H | 765-x4 | Dmtž + Mtž krytu radiátorů ÚT ze dřeva - lamina dl. 4,3m vč. nového ukotvení - S16 | kus | 1 | 0 | 1 |  | 0 |  | 0 |  | 0 | 21 | 0 | 0 |  |  | 1
Plný popis:
[5 empty] | 188 | H | 765-x5 | Dmtž + Mtž vestavěného nábytku pro zpětné použití vč. přesunu na provizorní místo - S23 | soubor | 1 | 0 | 1 |  | 0 |  | 0 |  | 0 | 21 | 0 | 0 |  |  | 1
Plný popis:
[5 empty] | 189 | SP | 766691914/00 | Vyvěšení nebo zavěšení dřevěných křídel dveří pl do 2 m2 | kus | 4 | 0 | 4 |  | 0 |  | 0 | 0.024 | 0.096 | 21 | 0 | 0 |  |  | 1
[7 empty] | Plný popis: | Ostatní práce vyvěšení nebo zavěšení křídel s případným uložením a opětovným zavěšením po provedení stavebních změn dřevěných dveřních, plochy do 2 m2
[7 empty] | Výkaz výměr: | S26; 3 |  |  |  | 3 | [6 empty] | _
[8 empty] | S27; 1 |  |  |  | 1 | [6 empty] | _
[12 empty] | 0 | [6 empty] | _
[5 empty] | 190 | SP | 766660001/00 | Montáž dveřních křídel otvíravých 1křídlových š do 0,8 m do ocelové zárubně | kus | 3 | 0 | 3 |  | 0 |  | 0 |  | 0 | 21 | 0 | 0 |  |  | 1
[7 empty] | Plný popis: | Montáž dveřních křídel dřevěných nebo plastových otevíravých do ocelové zárubně povrchově upravených jednokřídlových, šířky do 800 mm
[5 empty] | 191 | H | 327Ui2044-01 | Dveře vnitřní dýhované - jednokřídlé, plná DTD, bílé, plné | ks | 1 | 0 | 1 |  | 0 |  | 0 |  | 0 | 21 | 0 | 0 |  |  | 1
Plný popis:
[5 empty] | 192 | H | 327Ui2044-02 | Dveře vnitřní dýhované - jednokřídlé, plná DTD, bílé, 1/3 prosklené | ks | 2 | 0 | 2 |  | 0 |  | 0 |  | 0 | 21 | 0 | 0 |  |  | 1
Plný popis:
[5 empty] | 193 | SP | 766660721/00 | Montáž dveřního kování | kus | 3 | 0 | 3 |  | 0 |  | 0 |  | 0 | 21 | 0 | 0 |  |  | 1
[7 empty] | Plný popis: | Montáž dveřních křídel dřevěných nebo plastových ostatní práce klapačky dveřního křídla
[5 empty] | 194 | H | 329Xh6099-03 | Kování dveřní klika/klika - výběr dle investora | ks | 3 | 0 | 3 |  | 0 |  | 0 |  | 0 | 21 | 0 | 0 |  |  | 1
Plný popis:
[5 empty] | 195 | SP | 766660722/00 | Montáž dveřního kování - zámku | kus | 3 | 0 | 3 |  | 0 |  | 0 |  | 0 | 21 | 0 | 0 |  |  | 1
[7 empty] | Plný popis: | Montáž dveřních křídel dřevěných nebo plastových ostatní práce dveřního kování zámku
[5 empty] | 196 | H | 766-x6 | Dveřní vložka FAB vč. 3ks klíčů | kus | 3 | 0 | 3 |  | 0 |  | 0 |  | 0 | 21 | 0 | 0 |  |  | 1
Plný popis:
[5 empty] | 197 | SP | 998766201 | Přesun hmot procentní pro konstrukce truhlářské v objektech v do 6 m | % | 0.74 | 0 | 0.74 |  | 0 |  | 0 |  | 0 | 21 | 0 | 0 |  |  | 1
[7 empty] | Plný popis: | Přesun hmot pro konstrukce truhlářské stanovený procentní sazbou (%) z ceny vodorovná dopravní vzdálenost do 50 m v objektech výšky do 6 m
_
[8 empty] | 767: Konstrukce zámečnické | [5 empty] | 0 |  | 0.01327 |  | 0 |  | 0 | 0 |  |  | 7
[5 empty] | 198 | H | 767-x1 | Demontáž ocelového držáku prádelních šňůr s háky - vč. likvidace - S14 | kus | 4 | 0 | 4 |  | 0 |  | 0 |  | 0 | 21 | 0 | 0 |  |  | 1
Plný popis:
[5 empty] | 199 | SP | 767810121/00 | Montáž mřížek větracích kruhových průměru do 100 mm | kus | 4 | 0 | 4 |  | 0 |  | 0 |  | 0 | 21 | 0 | 0 |  |  | 1
[7 empty] | Plný popis: | Montáž větracích mřížek ocelových kruhových, průměru do 100 mm
[5 empty] | 200 | H | 749Xn6037-02 | Větrací mřížka plastová - kruhová D90mm | ks | 4 | 0 | 4 |  | 0 |  | 0 |  | 0 | 21 | 0 | 0 |  |  | 1
Plný popis:
[5 empty] | 201 | SP | 767995113/00 | Montáž atypických zámečnických konstrukcí hmotnosti do 20 kg | kg | 10.3356 | 0 | 10.3356 |  | 0 | 6e-05 | 0.00062014 |  | 0 | 21 | 0 | 0 |  |  | 1
[7 empty] | Plný popis: | Montáž ostatních atypických zámečnických konstrukcí hmotnosti přes 10 do 20 kg
[7 empty] | Výkaz výměr: | Ocelový L profil záklopu předezdívky v m.č. 1.02; |  |  |  | 0 | [6 empty] | _
[8 empty] | 3,48*2,97 |  |  |  | 10.3356 | [6 empty] | _
[12 empty] | 0 | [6 empty] | _
[5 empty] | 202 | H | 13010416 | Úhelník ocelový rovnostranný, v jakosti 11 375, 40 x 40 x 5 mm | t | 0.011 | 15 | 0.01265 |  | 0 | 1 | 0.01265 |  | 0 | 21 | 0 | 0 |  |  | 1
Plný popis:
[5 empty] | 203 | H | 767-x2 | D+M Držák prádelních šňůr dl. cca. 170cm, pozink. ocel, min. 15x navařený hák vč. ukotvení - N09 | kus | 1 | 0 | 1 |  | 0 |  | 0 |  | 0 | 21 | 0 | 0 |  |  | 1
Plný popis:
[5 empty] | 204 | SP | 998767201 | Přesun hmot procentní pro zámečnické konstrukce v objektech v do 6 m | % | 1.35 | 0 | 1.35 |  | 0 |  | 0 |  | 0 | 21 | 0 | 0 |  |  | 1
[7 empty] | Plný popis: | Přesun hmot pro zámečnické konstrukce stanovený procentní sazbou (%) z ceny vodorovná dopravní vzdálenost do 50 m v objektech výšky do 6 m
_
[8 empty] | 771: Podlahy z dlaždic | [5 empty] | 0 |  | 0.2112 |  | 0 |  | 0 | 0 |  |  | 11
[5 empty] | 205 | SP | 771591111/00 | Podlahy penetrace podkladu | m2 | 49.69 | 0 | 49.69 |  | 0 | 0.0003 | 0.014907 |  | 0 | 21 | 0 | 0 |  |  | 1
[7 empty] | Plný popis: | Podlahy - ostatní práce penetrace podkladu
[7 empty] | Výkaz výměr: | 13,36+36,33 |  |  |  | 49.69 | [6 empty] | _
[12 empty] | 0 | [6 empty] | _
[5 empty] | 206 | SP | 771573116/00 | Montáž podlah keramických režných hladkých lepených do 25 ks/m2 | m2 | 49.69 | 0 | 49.69 |  | 0 | 0.0038 | 0.18882 |  | 0 | 21 | 0 | 0 |  |  | 1
[7 empty] | Plný popis: | Montáž podlah z dlaždic keramických lepených standardním lepidlem režných nebo glazovaných hladkých přes 22 do 25 ks/ m2
[5 empty] | 207 | H | 422Sg3399-07 | Dlažba keramická - protiskluznost R9, výběr dle investora | m2 | 13.36 | 15 | 15.364 |  | 0 |  | 0 |  | 0 | 21 | 0 | 0 |  |  | 1
Plný popis:
[7 empty] | Výkaz výměr: | m.č. 1.04 - 1.06; |  |  |  | 0 | [6 empty] | _
[8 empty] | 5,29+2,54+5,53 |  |  |  | 13.36 | [6 empty] | _
[12 empty] | 0 | [6 empty] | _
[5 empty] | 208 | H | 422Sg3399-03 | Dlažba keramická - protiskluznost R10, výběr dle investora | m2 | 36.33 | 15 | 41.7795 |  | 0 |  | 0 |  | 0 | 21 | 0 | 0 |  |  | 1
Plný popis:
[7 empty] | Výkaz výměr: | m.č. 1.01 - 1.03; |  |  |  | 0 | [6 empty] | _
[8 empty] | 21,77+12,52+2,04 |  |  |  | 36.33 | [6 empty] | _
[12 empty] | 0 | [6 empty] | _
[5 empty] | 209 | SP | 771473112/00 | Montáž soklíků z dlaždic keramických lepených rovných v do 90 mm | m | 16.24 | 0 | 16.24 |  | 0 | 0.00028 | 0.0045472 |  | 0 | 21 | 0 | 0 |  |  | 1
[7 empty] | Plný popis: | Montáž soklíků z dlaždic keramických lepených standardním lepidlem rovných výšky přes 65 do 90 mm
[7 empty] | Výkaz výměr: | m.č. 1.01; |  |  |  | 0 | [6 empty] | _
[8 empty] | 4,34+4,34+4,98+4,98-0,8-0,8-0,8 |  |  |  | 16.24 | [6 empty] | _
[12 empty] | 0 | [6 empty] | _
[5 empty] | 210 | H | 432Sg2221-04 | Sokl keramický - výběr dle investora | ks | 54.1279 | 15 | 62.2471 |  | 0 |  | 0 |  | 0 | 21 | 0 | 0 |  |  | 1
Plný popis:
[7 empty] | Výkaz výměr: | Předpoklad sokl dl. 300mm; |  |  |  | 0 | [6 empty] | _
[8 empty] | 16,24*3,333 |  |  |  | 54.1279 | [6 empty] | _
[5 empty] | 211 | H | 771-x1 | D+M ukončovací lišta ke keramický soklům kovová | % | 16.24 | 0 | 16.24 |  | 0 |  | 0 |  | 0 | 21 | 0 | 0 |  |  | 1
Plný popis:
[5 empty] | 212 | SP | 771591115/00 | Podlahy spárování silikonem | m | 60.1 | 0 | 60.1 |  | 0 | 3e-05 | 0.001803 |  | 0 | 21 | 0 | 0 |  |  | 1
[7 empty] | Plný popis: | Podlahy - ostatní práce spárování silikonem
[7 empty] | Výkaz výměr: | 4,34+4,34+4,98+4,98+5,06+5,06+2,8+2,8+1,46+1,46+1,4+1,4-0,8-0,8-0,8-0,8-0,8-0,8+1,62+1,62+3,45+3,45+0,8+0,8+1,62+1,62+1,49+1,49-0,8-0,8+3,04+3,04+1,99+1,99-0,8-0,8 |  |  |  | 60.1 | [6 empty] | _
[12 empty] | 0 | [6 empty] | _
[5 empty] | 213 | SP | 771591171/00 | Montáž profilu ukončujícího pro plynulý přechod (dlažby s kobercem apod.) | m | 5.6 | 0 | 5.6 |  | 0 | 0.0002 | 0.00112 |  | 0 | 21 | 0 | 0 |  |  | 1
[7 empty] | Plný popis: | Podlahy - ostatní práce montáž ukončujícího profilu pro plynulý přechod (dlažba-koberec apod.)
[7 empty] | Výkaz výměr: | 0,8*7 |  |  |  | 5.6 | [6 empty] | _
[12 empty] | 0 | [6 empty] | _
[5 empty] | 214 | H | 771-x2 | Lišta přechodová šroubovaná - výběr dle investora | m | 7 | 0 | 7 |  | 0 |  | 0 |  | 0 | 21 | 0 | 0 |  |  | 1
Plný popis:
[7 empty] | Výkaz výměr: | 7*1 |  |  |  | 7 | [6 empty] | _
[12 empty] | 0 | [6 empty] | _
[5 empty] | 215 | SP | 998771201 | Přesun hmot procentní pro podlahy z dlaždic v objektech v do 6 m | % | 5.47 | 0 | 5.47 |  | 0 |  | 0 |  | 0 | 21 | 0 | 0 |  |  | 1
[7 empty] | Plný popis: | Přesun hmot pro podlahy z dlaždic stanovený procentní sazbou (%) z ceny vodorovná dopravní vzdálenost do 50 m v objektech výšky do 6 m
_
[8 empty] | 776: Podlahy povlakové | [5 empty] | 0 |  | 0 |  | 0.18855 |  | 0 | 0 |  |  | 3
[5 empty] | 216 | SP | 776201811/00 | Demontáž lepených povlakových podlah bez podložky ručně | m2 | 70.9206 | 0 | 70.9206 |  | 0 |  | 0 | 0.0025 | 0.1773 | 21 | 0 | 0 |  |  | 1
[7 empty] | Plný popis: | Demontáž povlakových podlahovin lepených ručně bez podložky
[7 empty] | Výkaz výměr: | PS01; |  |  |  | 0 | [6 empty] | _
[8 empty] | (4,34*4,98)*2 |  |  |  | 43.2264 | [6 empty] | _
[8 empty] | (0,8*0,1)*4 |  |  |  | 0.32 | [6 empty] | _
[8 empty] | PS04; |  |  |  | 0 | [6 empty] | _
[8 empty] | (1,62*1,98)*2 |  |  |  | 6.4152 | [6 empty] | _
[8 empty] | (1,21*1,39)*2 |  |  |  | 3.3638 | [6 empty] | _
[8 empty] | (1,23*0,26)*2 |  |  |  | 0.6396 | [6 empty] | _
[8 empty] | (0,8*0,1)*2 |  |  |  | 0.16 | [6 empty] | _
[8 empty] | (1,62*1,19)*2 |  |  |  | 3.8556 | [6 empty] | _
[8 empty] | (1,32*0,3)*2 |  |  |  | 0.792 | [6 empty] | _
[8 empty] | (0,8*0,11)*2 |  |  |  | 0.176 | [6 empty] | _
[8 empty] | (0,9*0,19)*2 |  |  |  | 0.342 | [6 empty] | _
[8 empty] | (0,91*0,2)*2 |  |  |  | 0.364 | [6 empty] | _
[8 empty] | (1,8*3,05)*2 |  |  |  | 10.98 | [6 empty] | _
[8 empty] | (0,9*0,07)*2 |  |  |  | 0.126 | [6 empty] | _
[8 empty] | (0,8*0,1)*2 |  |  |  | 0.16 | [6 empty] | _
[12 empty] | 0 | [6 empty] | _
[5 empty] | 217 | SP | 776410811/00 | Odstranění soklíků a lišt pryžových nebo plastových | m | 37.5 | 0 | 37.5 |  | 0 |  | 0 | 0.0003 | 0.01125 | 21 | 0 | 0 |  |  | 1
[7 empty] | Plný popis: | Demontáž soklíků nebo lišt pryžových nebo plastových
[7 empty] | Výkaz výměr: | 4,34+4,34+4,98+4,98 |  |  |  | 18.64 | [6 empty] | _
[8 empty] | -0,8*3 |  |  |  | -2.4 | [6 empty] | _
[8 empty] | 3,05+3,05+2+2+0,2+0,2 |  |  |  | 10.5 | [6 empty] | _
[8 empty] | -0,8*3 |  |  |  | -2.4 | [6 empty] | _
[8 empty] | 1,49+1,49+1,62+1,62 |  |  |  | 6.22 | [6 empty] | _
[8 empty] | -0,8*2 |  |  |  | -1.6 | [6 empty] | _
[8 empty] | 3,45+3,45+1,62+1,62 |  |  |  | 10.14 | [6 empty] | _
[8 empty] | -0,8*2 |  |  |  | -1.6 | [6 empty] | _
[12 empty] | 0 | [6 empty] | _
[5 empty] | 218 | SP | 776111116/00 | Odstranění zbytků lepidla z podkladu povlakových podlah broušením | m2 | 35.4605 | 0 | 35.4605 |  | 0 |  | 0 |  | 0 | 21 | 0 | 0 |  |  | 1
[7 empty] | Plný popis: | Příprava podkladu broušení podlah stávajícího podkladu pro odstranění lepidla (po starých krytinách)
[7 empty] | Výkaz výměr: | PS01 a PS04; 70,921/2 |  |  |  | 35.4605 | [6 empty] | _
[12 empty] | 0 | [6 empty] | _
_
[8 empty] | 781: Obklady keramické | [5 empty] | 0 |  | 0.13851 |  | 0 |  | 0 | 0 |  |  | 9
[5 empty] | 219 | SP | 781495111/00 | Penetrace podkladu vnitřních obkladů | m2 | 36.5455 | 0 | 36.5455 |  | 0 | 0.0003 | 0.010964 |  | 0 | 21 | 0 | 0 |  |  | 1
[7 empty] | Plný popis: | Ostatní prvky ostatní práce penetrace podkladu
[7 empty] | Výkaz výměr: | (5,06+5,06+2,8+2,8)*2 |  |  |  | 31.44 | [6 empty] | _
[8 empty] | (1,4+1,4+1,46+1,46)*2 |  |  |  | 11.44 | [6 empty] | _
[8 empty] | -(0,8*1,97)*3 |  |  |  | -4.728 | [6 empty] | _
[8 empty] | -(1,15*0,97)*3 |  |  |  | -3.3465 | [6 empty] | _
[8 empty] | 3,48*0,5 |  |  |  | 1.74 | [6 empty] | _
[12 empty] | 0 | [6 empty] | _
[5 empty] | 220 | SP | 781473117/00 | Montáž obkladů vnitřních keramických hladkých do 45 ks/m2 lepených standardním lepidlem | m2 | 36.545 | 0 | 36.545 |  | 0 | 0.0032 | 0.11694 |  | 0 | 21 | 0 | 0 |  |  | 1
[7 empty] | Plný popis: | Montáž obkladů vnitřních stěn z dlaždic keramických lepených standardním lepidlem režných nebo glazovaných hladkých přes 35 do 45 ks/m2
[5 empty] | 221 | SP | 781673111/00 | Montáž obkladů parapetů šířky do 100 mm z dlaždic keramických lepených standardním lepidlem | m | 3.45 | 0 | 3.45 |  | 0 | 0.00052 | 0.001794 |  | 0 | 21 | 0 | 0 |  |  | 1
[7 empty] | Plný popis: | Montáž obkladů parapetů z dlaždic keramických lepených standardním lepidlem, šířky parapetu do 100 mm
[7 empty] | Výkaz výměr: | 1,15*3 |  |  |  | 3.45 | [6 empty] | _
[12 empty] | 0 | [6 empty] | _
[5 empty] | 222 | H | 422Sg3133-04 | Obklad keramický - výběr dle investora | m2 | 36.752 | 15 | 42.2648 |  | 0 |  | 0 |  | 0 | 21 | 0 | 0 |  |  | 1
Plný popis:
[7 empty] | Výkaz výměr: | 36,545 |  |  |  | 36.545 | [6 empty] | _
[8 empty] | (1,15*0,06)*3 |  |  |  | 0.207 | [6 empty] | _
[5 empty] | 223 | SP | 781493111/00 | Plastové profily rohové lepené standardním lepidlem | m | 7.98 | 0 | 7.98 |  | 0 | 0.00031 | 0.0024738 |  | 0 | 21 | 0 | 0 |  |  | 1
[7 empty] | Plný popis: | Ostatní prvky plastové profily ukončovací a dilatační lepené standardním lepidlem rohové
[7 empty] | Výkaz výměr: | 0,5 |  |  |  | 0.5 | [6 empty] | _
[8 empty] | 3,48 |  |  |  | 3.48 | [6 empty] | _
[8 empty] | 2*2 |  |  |  | 4 | [6 empty] | _
[5 empty] | 224 | SP | 781493511/00 | Plastové profily ukončovací lepené standardním lepidlem | m | 21.41 | 0 | 21.41 |  | 0 | 0.00026 | 0.0055666 |  | 0 | 21 | 0 | 0 |  |  | 1
[7 empty] | Plný popis: | Ostatní prvky plastové profily ukončovací a dilatační lepené standardním lepidlem ukončovací
[7 empty] | Výkaz výměr: | 5,06+5,06+2,8+2,8+1,4+1,4+1,46+1,46-0,8-0,8-0,8-1,15-1,15-1,15+0,97+0,97+0,97+0,97+0,97+0,97 |  |  |  | 21.41 | [6 empty] | _
[5 empty] | 225 | SP | 781495115/00 | Spárování vnitřních obkladů silikonem | m | 25.67 | 0 | 25.67 |  | 0 | 3e-05 | 0.0007701 |  | 0 | 21 | 0 | 0 |  |  | 1
[7 empty] | Plný popis: | Ostatní prvky ostatní práce spárování silikonem
[7 empty] | Výkaz výměr: | 2*11 |  |  |  | 22 | [6 empty] | _
[8 empty] | 3,48+0,19 |  |  |  | 3.67 | [6 empty] | _
[12 empty] | 0 | [6 empty] | _
[5 empty] | 226 | SP | 781495142/00 | Průnik obkladem kruhový do DN 90 bez izolace | kus | 4 | 0 | 4 |  | 0 |  | 0 |  | 0 | 21 | 0 | 0 |  |  | 1
[7 empty] | Plný popis: | Ostatní prvky průnik obkladem kruhový, bez izolace přes 30 do 90 DN
[5 empty] | 227 | SP | 998781201 | Přesun hmot procentní pro obklady keramické v objektech v do 6 m | % | 2.8 | 0 | 2.8 |  | 0 |  | 0 |  | 0 | 21 | 0 | 0 |  |  | 1
[7 empty] | Plný popis: | Přesun hmot pro obklady keramické stanovený procentní sazbou (%) z ceny vodorovná dopravní vzdálenost do 50 m v objektech výšky do 6 m
_
[8 empty] | 783: Nátěry | [5 empty] | 0 |  | 0.011206 |  | 0 |  | 0 | 0 |  |  | 10
[5 empty] | 228 | SP | 783306801/00 | Odstranění nátěru ze zámečnických konstrukcí obroušením | m2 | 6 | 0 | 6 |  | 0 | 6e-05 | 0.00036 |  | 0 | 21 | 0 | 0 |  |  | 1
[7 empty] | Plný popis: | Odstranění nátěrů ze zámečnických konstrukcí obroušením
[7 empty] | Výkaz výměr: | Obroušení zárubní; |  |  |  | 0 | [6 empty] | _
[8 empty] | S26; |  |  |  | 0 | [6 empty] | _
[8 empty] | ((1+2+2)*0,2)*3 |  |  |  | 3 | [6 empty] | _
[8 empty] | S26.1; |  |  |  | 0 | [6 empty] | _
[8 empty] | ((1+2+2)*0,2)*3 |  |  |  | 3 | [6 empty] | _
[5 empty] | 229 | SP | 783806805/00 | Odstranění nátěrů z omítek opálením | m2 | 56.167 | 0 | 56.167 |  | 0 |  | 0 |  | 0 | 21 | 0 | 0 |  |  | 1
[7 empty] | Plný popis: | Odstranění nátěrů z omítek opálením s obroušením
[7 empty] | Výkaz výměr: | Olejový nátěr v m.č. 1.01, 1.02, 1.03; |  |  |  | 0 | [6 empty] | _
[8 empty] | 4,34*1,85 |  |  |  | 8.029 | [6 empty] | _
[8 empty] | -(1,15*0,82)*3 |  |  |  | -2.829 | [6 empty] | _
[8 empty] | ((0,82+0,82+1,15)*3)*0,05 |  |  |  | 0.4185 | [6 empty] | _
[8 empty] | (4,98+4,98+4,34)*1,7 |  |  |  | 24.31 | [6 empty] | _
[8 empty] | -(0,8*1,7)*3 |  |  |  | -4.08 | [6 empty] | _
[8 empty] | (5,07+5,07+3,24+3,24)*1,85 |  |  |  | 30.747 | [6 empty] | _
[8 empty] | -(1,15*0,82)*3 |  |  |  | -2.829 | [6 empty] | _
[8 empty] | -(0,8*1,85)*2 |  |  |  | -2.96 | [6 empty] | _
[8 empty] | ((0,82+0,82+1,15)*3)*0,05 |  |  |  | 0.4185 | [6 empty] | _
[8 empty] | (1,4+1,4+1,46+1,46)*1,5 |  |  |  | 8.58 | [6 empty] | _
[8 empty] | -0,8*1,5 |  |  |  | -1.2 | [6 empty] | _
[8 empty] | (1,5*0,1)*2 |  |  |  | 0.3 | [6 empty] | _
[8 empty] | -2,738 |  |  |  | -2.738 | [6 empty] | _
[12 empty] | 0 | [6 empty] | _
[5 empty] | 230 | SP | 783801201/00 | Obroušení omítek před provedením nátěru | m2 | 15.792 | 0 | 15.792 |  | 0 |  | 0 |  | 0 | 21 | 0 | 0 |  |  | 1
[7 empty] | Plný popis: | Příprava podkladu omítek před provedením nátěru obroušení
[7 empty] | Výkaz výměr: | Olejový nátěr v m.č. 1.04 a 1.05; |  |  |  | 0 | [6 empty] | _
[8 empty] | (1,49+1,49+1,62+1,62+3,45+3,45+1,62+1,62)*1,2 |  |  |  | 19.632 | [6 empty] | _
[8 empty] | -(0,8*1,2)*4 |  |  |  | -3.84 | [6 empty] | _
[12 empty] | 0 | [6 empty] | _
[5 empty] | 231 | SP | 783933161/00 | Penetrační epoxidový nátěr pórovitých betonových podlah | m2 | 0.48 | 0 | 0.48 |  | 0 | 0.00036 | 0.0001728 |  | 0 | 21 | 0 | 0 |  |  | 1
[7 empty] | Plný popis: | Penetrační nátěr betonových podlah pórovitých ( např. z cihelné dlažby, betonu apod.) epoxidový
[7 empty] | Výkaz výměr: | Podlaha vodoměrné šachty; 0,48 |  |  |  | 0.48 | [6 empty] | _
[12 empty] | 0 | [6 empty] | _
[5 empty] | 232 | SP | 783937163/00 | Krycí dvojnásobný epoxidový rozpouštědlový nátěr betonové podlahy | m2 | 0.48 | 0 | 0.48 |  | 0 | 0.00066 | 0.0003168 |  | 0 | 21 | 0 | 0 |  |  | 1
[7 empty] | Plný popis: | Krycí (uzavírací) nátěr betonových podlah dvojnásobný epoxidový rozpouštědlový
[5 empty] | 233 | SP | 783822211/00 | Celoplošné vyrovnání omítky před provedením nátěru vápennou stěrkou tloušťky do 3 mm | m2 | 1.5792 | 0 | 1.5792 |  | 0 | 0.005 | 0.007896 |  | 0 | 21 | 0 | 0 |  |  | 1
[7 empty] | Plný popis: | Vyrovnání omítek před provedením nátěru celoplošné, tloušťky do 3 mm, stěrkou vápennou
[7 empty] | Výkaz výměr: | Olejový nátěr v m.č. 1.04 a 1.05 - předpoklad oprav 10%; |  |  |  | 0 | [6 empty] | _
[8 empty] | 15,792*0,1 |  |  |  | 1.5792 | [6 empty] | _
[5 empty] | 234 | H | 783-x1 | Dvojnásobný olejový nátěr omítek stěn | m2 | 15.792 | 0 | 15.792 |  | 0 |  | 0 |  | 0 | 21 | 0 | 0 |  |  | 1
Plný popis:
[5 empty] | 235 | SP | 783314101/00 | Základní jednonásobný syntetický nátěr zámečnických konstrukcí | m2 | 6 | 0 | 6 |  | 0 | 0.00017 | 0.00102 |  | 0 | 21 | 0 | 0 |  |  | 1
[7 empty] | Plný popis: | Základní nátěr zámečnických konstrukcí jednonásobný syntetický
[5 empty] | 236 | SP | 783315101/00 | Mezinátěr jednonásobný syntetický standardní zámečnických konstrukcí | m2 | 6 | 0 | 6 |  | 0 | 0.00012 | 0.00072 |  | 0 | 21 | 0 | 0 |  |  | 1
[7 empty] | Plný popis: | Mezinátěr zámečnických konstrukcí jednonásobný syntetický standardní
[5 empty] | 237 | SP | 783317101/00 | Krycí jednonásobný syntetický standardní nátěr zámečnických konstrukcí | m2 | 6 | 0 | 6 |  | 0 | 0.00012 | 0.00072 |  | 0 | 21 | 0 | 0 |  |  | 1
[7 empty] | Plný popis: | Krycí nátěr (email) zámečnických konstrukcí jednonásobný syntetický standardní
_
[8 empty] | 784: Malby | [5 empty] | 0 |  | 0.21683 |  | 0.042007 |  | 0 | 0 |  |  | 3
[5 empty] | 238 | SP | 784121001/00 | Oškrabání malby v mísnostech výšky do 3,80 m | m2 | 135.506 | 0 | 135.506 |  | 0 | 0.001 | 0.13551 | 0.00031 | 0.042007 | 21 | 0 | 0 |  |  | 1
[7 empty] | Plný popis: | Oškrabání malby v místnostech výšky do 3,80 m
[7 empty] | Výkaz výměr: | 19,04*1,3 |  |  |  | 24.752 | [6 empty] | _
[8 empty] | -4,34*0,15 |  |  |  | -0.651 | [6 empty] | _
[8 empty] | -(1,15*0,93)*3 |  |  |  | -3.2085 | [6 empty] | _
[8 empty] | (1,15+0,93+0,93+1,15+0,93+0,93+1,15+0,93+0,93)*0,05 |  |  |  | 0.4515 | [6 empty] | _
[8 empty] | 14,66*1,15 |  |  |  | 16.859 | [6 empty] | _
[8 empty] | -(1,15*0,93)*3 |  |  |  | -3.2085 | [6 empty] | _
[8 empty] | (1,15+1,15+1,15+0,93+0,93+0,93+0,93+0,93+0,93)*0,05 |  |  |  | 0.4515 | [6 empty] | _
[8 empty] | 5,72*1,5 |  |  |  | 8.58 | [6 empty] | _
[8 empty] | -0,8*0,47 |  |  |  | -0.376 | [6 empty] | _
[8 empty] | -0,8*0,47 |  |  |  | -0.376 | [6 empty] | _
[8 empty] | -0,8*0,12 |  |  |  | -0.096 | [6 empty] | _
[8 empty] | -0,8*0,12 |  |  |  | -0.096 | [6 empty] | _
[8 empty] | -0,8*0,29 |  |  |  | -0.232 | [6 empty] | _
[8 empty] | -0,8*0,29 |  |  |  | -0.232 | [6 empty] | _
[8 empty] | -0,8*0,29 |  |  |  | -0.232 | [6 empty] | _
[8 empty] | 10,34*1,8 |  |  |  | 18.612 | [6 empty] | _
[8 empty] | -0,8*0,77 |  |  |  | -0.616 | [6 empty] | _
[8 empty] | -0,8*0,77 |  |  |  | -0.616 | [6 empty] | _
[8 empty] | 6,92*1,8 |  |  |  | 12.456 | [6 empty] | _
[8 empty] | -0,8*0,77 |  |  |  | -0.616 | [6 empty] | _
[8 empty] | -0,8*0,77 |  |  |  | -0.616 | [6 empty] | _
[8 empty] | 9,8*2,5 |  |  |  | 24.5 | [6 empty] | _
[8 empty] | -0,8*1,97 |  |  |  | -1.576 | [6 empty] | _
[8 empty] | -0,8*1,97 |  |  |  | -1.576 | [6 empty] | _
[8 empty] | -0,8*1,97 |  |  |  | -1.576 | [6 empty] | _
[8 empty] | -1,2*1,15 |  |  |  | -1.38 | [6 empty] | _
[8 empty] | (1,2+1,15+1,15)*0,204 |  |  |  | 0.714 | [6 empty] | _
[8 empty] | 21,77+13,77+2,04+5,29+2,54 |  |  |  | 45.41 | [6 empty] | _
[12 empty] | 0 | [6 empty] | _
[5 empty] | 239 | SP | 784181121/00 | Hloubková jednonásobná penetrace podkladu v místnostech výšky do 3,80 m | m2 | 176.781 | 0 | 176.781 |  | 0 | 0.0002 | 0.035356 |  | 0 | 21 | 0 | 0 |  |  | 1
[7 empty] | Plný popis: | Penetrace podkladu jednonásobná hloubková v místnostech výšky do 3,80 m
[7 empty] | Výkaz výměr: | 132,621+44,16 |  |  |  | 176.781 | [6 empty] | _
[12 empty] | 0 | [6 empty] | _
[5 empty] | 240 | SP | 784211101/00 | Dvojnásobné bílé malby ze směsí za mokra výborně otěruvzdorných v místnostech výšky do 3,80 m | m2 | 176.781 | 0 | 176.781 |  | 0 | 0.00026 | 0.045963 |  | 0 | 21 | 0 | 0 |  |  | 1
[7 empty] | Plný popis: | Malby z malířských směsí otěruvzdorných za mokra dvojnásobné, bílé za mokra otěruvzdorné výborně v místnostech výšky do 3,80 m
_
[8 empty] | V01: Průzkumné, geodetické a projektové práce | [5 empty] | 0 |  | 0 |  | 0 |  | 0 | 0 |  |  | 1
[5 empty] | 241 | ON | 013254000 | Dokumentace skutečného provedení stavby | soubor | 1 | 0 | 1 |  | 0 |  | 0 |  | 0 | 21 | 0 | 0 |  |  | 1
[7 empty] | Plný popis: | Průzkumné, geodetické a projektové práce projektové práce dokumentace stavby (výkresová a textová) skutečného provedení stavby
_
[8 empty] | V03: Zařízení staveniště | [5 empty] | 0 |  | 0 |  | 0 |  | 0 | 0 |  |  | 2
[5 empty] | 242 | ON | 030001000 | Zařízení staveniště | soubor | 1 | 0 | 1 |  | 0 |  | 0 |  | 0 | 21 | 0 | 0 |  |  | 1
[7 empty] | Plný popis: | Základní rozdělení průvodních činností a nákladů zařízení staveniště
[5 empty] | 243 | ON | 034103000 | Náklady na energie (voda, elektro..) | soubor | 1 | 0 | 1 |  | 0 |  | 0 |  | 0 | 21 | 0 | 0 |  |  | 1
[7 empty] | Plný popis: | Zařízení staveniště zabezpečení staveniště energie pro zařízení staveniště
_
[8 empty] | V04: Inženýrská činnost | [5 empty] | 0 |  | 0 |  | 0 |  | 0 | 0 |  |  | 1
[5 empty] | 244 | ON | 045002000 | Kompletační a koordinační činnost | soubor | 1 | 0 | 1 |  | 0 |  | 0 |  | 0 | 21 | 0 | 0 |  |  | 1
[7 empty] | Plný popis: | Hlavní tituly průvodních činností a nákladů inženýrská činnost kompletační a koordinační činnost
_
[8 empty] | V06: Územní vlivy | [5 empty] | 0 |  | 0 |  | 0 |  | 0 | 0 |  |  | 1
[5 empty] | 245 | ON | 065002000 | Mimostaveništní doprava materiálů | soubor | 1 | 0 | 1 |  | 0 |  | 0 |  | 0 | 21 | 0 | 0 |  |  | 1
[7 empty] | Plný popis: | Hlavní tituly průvodních činností a nákladů územní vlivy mimostaveništní doprava materiálů a výrobků
_
[8 empty] | V09: Ostatní náklady | [5 empty] | 0 |  | 0 |  | 0 |  | 0 | 0 |  |  | 1
[5 empty] | 246 | ON | 090001000 | Ostatní náklady - dle uvážení zhotovitele - např. zabezpečení stavby | soubor | 1 | 0 | 1 |  | 0 |  | 0 |  | 0 | 21 | 0 | 0 |  |  | 1
[7 empty] | Plný popis: | Základní rozdělení průvodních činností a nákladů ostatní náklady
_
_
_

## Figury
Figura | Výraz | Hodnota | Popis