## Kryci list
Krycí list rozpočtu
0 | Číslo zakázky | Zakázka
21 | 181302 | ZŠ Běžecká - oprava podlah po havárii vody, pavilon A
_ | Komentář
| Popis verze | Nabídka
Komentář verze
| Adresa |  | Datum zahájení | 2018-03-04
| Rok | 2018 | Datum dokončení
| Typ Firmy | Název | Kontaktní osoba | Kontakt
| Dodavatel | dle výběrového řízení
| Investor | Město Sokolov |  | www.sokolov.cz
| Kalkulant | Michal Kubelka |  | www.stavebnikalkulace.cz
| Význam (funkce) | Jméno
| Rozpočtář | 2107A
REKAPITULACE
| Kód stavebního objektu | Popis objektu | Kód zatřídění | Zatřídění
| 02 | Chodba 2.NP
| 03 | Chodba 3.NP
| 04 | m.č. A7
| 05 | m.č. A8
| 06 | m.č. A9
| 07 | m.č. A26
| 08 | m.č. A29
| 09 | m.č. A38
| 10 | m.č. A39
| 11 | m.č. A41
| 12 | m.č. A44
| 13 | m.č. A53
| 14 | m.č. A54
| 15 | VRN
|  |  | Celkem (bez DPH) | 0
|  |  | DPH | 0
0
0
|  |  | Celkem (včetně DPH) | 0
| Za zhotovitele |  | Za objednatele
| Jméno : |  | Jméno :
| Datum : |  | Datum :
| Podpis: |  | Podpis :
Poznámka :

## Rekapitulace
Zakázka:
0 | ZŠ Běžecká - oprava podlah po havárii vody, pavilon A
21 | Popis | Cena | Hmotnost | DPH | Cena s DPH | Počet položek
_
| 02: Chodba 2.NP |  | 6.917 |  |  | 26
| 006: Úpravy povrchu |  | 6.2075 |  |  | 2
| 009: Ostatní konstrukce a práce |  | 0.0081144 |  |  | 3
| 099: Přesun hmot HSV |  |  |  |  | 6
| 766: Konstrukce truhlářské |  |  |  |  | 2
| 776: Podlahy povlakové |  | 0.7014 |  |  | 13
| 03: Chodba 3.NP |  | 6.917 |  |  | 26
| 006: Úpravy povrchu |  | 6.2075 |  |  | 2
| 009: Ostatní konstrukce a práce |  | 0.0081144 |  |  | 3
| 099: Přesun hmot HSV |  |  |  |  | 6
| 766: Konstrukce truhlářské |  |  |  |  | 2
| 776: Podlahy povlakové |  | 0.7014 |  |  | 13
| 04: m.č. A7 |  | 2.2615 |  |  | 22
| 006: Úpravy povrchu |  | 2.0328 |  |  | 2
| 009: Ostatní konstrukce a práce |  | 0.0026572 |  |  | 1
| 099: Přesun hmot HSV |  |  |  |  | 6
| 766: Konstrukce truhlářské |  |  |  |  | 1
| 776: Podlahy povlakové |  | 0.22608 |  |  | 12
| 05: m.č. A8 |  | 0.66554 |  |  | 22
| 006: Úpravy povrchu |  | 0.5967 |  |  | 2
| 009: Ostatní konstrukce a práce |  | 0.00078 |  |  | 1
| 099: Přesun hmot HSV |  |  |  |  | 6
| 766: Konstrukce truhlářské |  |  |  |  | 1
| 776: Podlahy povlakové |  | 0.068056 |  |  | 12
| 06: m.č. A9 |  | 2.8278 |  |  | 22
| 006: Úpravy povrchu |  | 2.5419 |  |  | 2
| 009: Ostatní konstrukce a práce |  | 0.0033228 |  |  | 1
| 099: Přesun hmot HSV |  |  |  |  | 6
| 766: Konstrukce truhlářské |  |  |  |  | 1
| 776: Podlahy povlakové |  | 0.28254 |  |  | 12
| 07: m.č. A26 |  | 1.0644 |  |  | 22
| 006: Úpravy povrchu |  | 0.95441 |  |  | 2
| 009: Ostatní konstrukce a práce |  | 0.0012476 |  |  | 1
| 099: Přesun hmot HSV |  |  |  |  | 6
| 766: Konstrukce truhlářské |  |  |  |  | 1
| 776: Podlahy povlakové |  | 0.10876 |  |  | 12
| 08: m.č. A29 |  | 2.8715 |  |  | 22
| 006: Úpravy povrchu |  | 2.5796 |  |  | 2
| 009: Ostatní konstrukce a práce |  | 0.003372 |  |  | 1
| 099: Přesun hmot HSV |  |  |  |  | 6
| 766: Konstrukce truhlářské |  |  |  |  | 1
| 776: Podlahy povlakové |  | 0.28858 |  |  | 12
| 09: m.č. A38 |  | 2.8833 |  |  | 22
| 006: Úpravy povrchu |  | 2.5902 |  |  | 2
| 009: Ostatní konstrukce a práce |  | 0.0033859 |  |  | 1
| 099: Přesun hmot HSV |  |  |  |  | 6
| 766: Konstrukce truhlářské |  |  |  |  | 1
| 776: Podlahy povlakové |  | 0.28971 |  |  | 12
| 10: m.č. A39 |  | 3.0355 |  |  | 22
| 006: Úpravy povrchu |  | 2.7272 |  |  | 2
| 009: Ostatní konstrukce a práce |  | 0.003565 |  |  | 1
| 099: Přesun hmot HSV |  |  |  |  | 6
| 766: Konstrukce truhlářské |  |  |  |  | 1
| 776: Podlahy povlakové |  | 0.30467 |  |  | 12
| 11: m.č. A41 |  | 1.0644 |  |  | 22
| 006: Úpravy povrchu |  | 0.95441 |  |  | 2
| 009: Ostatní konstrukce a práce |  | 0.0012476 |  |  | 1
| 099: Přesun hmot HSV |  |  |  |  | 6
| 766: Konstrukce truhlářské |  |  |  |  | 1
| 776: Podlahy povlakové |  | 0.10876 |  |  | 12
| 12: m.č. A44 |  | 2.8715 |  |  | 22
| 006: Úpravy povrchu |  | 2.5796 |  |  | 2
| 009: Ostatní konstrukce a práce |  | 0.003372 |  |  | 1
| 099: Přesun hmot HSV |  |  |  |  | 6
| 766: Konstrukce truhlářské |  |  |  |  | 1
| 776: Podlahy povlakové |  | 0.28858 |  |  | 12
| 13: m.č. A53 |  | 2.8833 |  |  | 22
| 006: Úpravy povrchu |  | 2.5902 |  |  | 2
| 009: Ostatní konstrukce a práce |  | 0.0033859 |  |  | 1
| 099: Přesun hmot HSV |  |  |  |  | 6
| 766: Konstrukce truhlářské |  |  |  |  | 1
| 776: Podlahy povlakové |  | 0.28971 |  |  | 12
| 14: m.č. A54 |  | 3.0355 |  |  | 22
| 006: Úpravy povrchu |  | 2.7272 |  |  | 2
| 009: Ostatní konstrukce a práce |  | 0.003565 |  |  | 1
| 099: Přesun hmot HSV |  |  |  |  | 6
| 766: Konstrukce truhlářské |  |  |  |  | 1
| 776: Podlahy povlakové |  | 0.30467 |  |  | 12
| 15: VRN |  |  |  |  | 4
| V03: Zařízení staveniště |  |  |  |  | 2
| V06: Územní vlivy |  |  |  |  | 1
| V09: Ostatní náklady |  |  |  |  | 1
0 | Celkem (bez DPH) | 0
| DPH | 0
0
0
| Celkem (včetně DPH) | 0

## Zakazka
Zakázka:
ZŠ Běžecká - oprava podlah po havárii vody, pavilon A
[5 empty] | Poř. | Typ | Kód | Popis | MJ | Výměra bez ztr. | Ztratné | Výměra | Jedn. cena | Cena | Jedn. hmotn. | Hmotnost | Jedn. suť | Suť | Sazba DPH | DPH | Cena s DPH | Komentář | Cen. soustava | Počet
[8 empty] | 02: Chodba 2.NP | [5 empty] | 0 |  | 6.917 |  | 0.61055 |  | 0 | 0 |  |  | 26
[8 empty] | 006: Úpravy povrchu | [5 empty] | 0 |  | 6.2075 |  | 0 |  | 0 | 0 |  |  | 2
##T2##N_Catalog_catGUID | ##T2##PRO_ITEM_catID | ##T2##PRO_ITEM_iteCode | ##T2##PRO_ITEM_szvCode | ##T2##PRO_ITEM_tevCode | 1 | H | 006-x1 | Penetrace pod samonivelační stěrku | m2 | 202.859 | 0 | 202.859 |  | 0 |  | 0 |  | 0 | 21 | 0 | 0 |  |  | 1
Plný popis:
[7 empty] | Výkaz výměr: | viz. 3.NP; 202,859 |  |  |  | 202.859 | [6 empty] | _
[5 empty] | 2 | SP | 632451105/00 | Cementový samonivelační potěr ze suchých směsí tloušťky do 15 mm | m2 | 202.859 | 0 | 202.859 |  | 0 | 0.0306 | 6.2075 |  | 0 | 21 | 0 | 0 |  |  | 1
[7 empty] | Plný popis: | Potěr cementový samonivelační ze suchých směsí tloušťky přes 10 do 15 mm
[7 empty] | Výkaz výměr: | viz. 3.NP; 202,859 |  |  |  | 202.859 | [6 empty] | _
_
[8 empty] | 009: Ostatní konstrukce a práce | [5 empty] | 0 |  | 0.0081144 |  | 0 |  | 0 | 0 |  |  | 3
[5 empty] | 3 | SP | 952901111/00 | Vyčištění budov bytové a občanské výstavby při výšce podlaží do 4 m | m2 | 202.859 | 0 | 202.859 |  | 0 | 4e-05 | 0.0081144 |  | 0 | 21 | 0 | 0 |  |  | 1
[7 empty] | Plný popis: | Vyčištění budov nebo objektů před předáním do užívání budov bytové nebo občanské výstavby - zametení a umytí podlah, dlažeb, obkladů, schodů v místnostech, chodbách a schodištích, vyčištění a umytí oken, dveří s rámy, zárubněmi, umytí a vyčištění jiných zasklených a natíraných ploch a zařizovacích předmětů, při světlé výšce podlaží do 4 m
[7 empty] | Výkaz výměr: | viz. 3.NP; 202,859 |  |  |  | 202.859 | [6 empty] | _
[5 empty] | 4 | H | 009-x1 | Demontáž tělovýchovných žebřin k opětovnému použití - vč. přesunu | kus | 6 | 0 | 6 |  | 0 |  | 0 |  | 0 | 21 | 0 | 0 |  |  | 1
Plný popis:
[5 empty] | 5 | H | 009-x2 | Zpětná montáž tělovýchovných žebřin - vč. přesunu a spojov. materiálu | kus | 6 | 0 | 6 |  | 0 |  | 0 |  | 0 | 21 | 0 | 0 |  |  | 1
Plný popis:
_
[8 empty] | 099: Přesun hmot HSV | [5 empty] | 0 |  | 0 |  | 0 |  | 0 | 0 |  |  | 6
[5 empty] | 6 | SP | 997013213/00 | Vnitrostaveništní doprava suti a vybouraných hmot pro budovy v do 12 m ručně | t | 0.61055 | 0 | 0.61055 |  | 0 |  | 0 |  | 0 | 21 | 0 | 0 |  |  | 1
[7 empty] | Plný popis: | Vnitrostaveništní doprava suti a vybouraných hmot vodorovně do 50 m svisle ručně (nošením po schodech) pro budovy a haly výšky přes 9 do 12 m
[5 empty] | 7 | SP | 997241612/00 | Nakládání nebo překládání suti | t | 0.61055 | 0 | 0.61055 |  | 0 |  | 0 |  | 0 | 21 | 0 | 0 |  |  | 1
[7 empty] | Plný popis: | Doprava vybouraných hmot, konstrukcí nebo suti nakládání nebo překládání suti
[5 empty] | 8 | SP | 997013501/00 | Odvoz suti a vybouraných hmot na skládku nebo meziskládku do 1 km se složením | t | 0.61055 | 0 | 0.61055 |  | 0 |  | 0 |  | 0 | 21 | 0 | 0 |  |  | 1
[7 empty] | Plný popis: | Odvoz suti a vybouraných hmot na skládku nebo meziskládku se složením, na vzdálenost do 1 km
[5 empty] | 9 | SP | 997013509/00 | Příplatek k odvozu suti a vybouraných hmot na skládku ZKD 1 km přes 1 km | t | 3.666 | 0 | 3.666 |  | 0 |  | 0 |  | 0 | 21 | 0 | 0 |  |  | 1
[7 empty] | Plný popis: | Odvoz suti a vybouraných hmot na skládku nebo meziskládku se složením, na vzdálenost Příplatek k ceně za každý další i započatý 1 km přes 1 km
[7 empty] | Výkaz výměr: | 0,611*6 |  |  |  | 3.666 | [6 empty] | _
[12 empty] | 0 | [6 empty] | _
[5 empty] | 10 | SP | 997013813/00 | Poplatek za uložení stavebního odpadu z plastických hmot na skládce (skládkovné) | t | 0.565 | 0 | 0.565 |  | 0 |  | 0 |  | 0 | 21 | 0 | 0 |  |  | 1
[7 empty] | Plný popis: | Poplatek za uložení stavebního odpadu na skládce (skládkovné) z plastických hmot
[5 empty] | 11 | SP | 998011002/00 | Přesun hmot pro budovy zděné v do 12 m | t | 6.2156 | 0 | 6.2156 |  | 0 |  | 0 |  | 0 | 21 | 0 | 0 |  |  | 1
[7 empty] | Plný popis: | Přesun hmot pro budovy občanské výstavby, bydlení, výrobu a služby s nosnou svislou konstrukcí zděnou z cihel, tvárnic nebo kamene vodorovná dopravní vzdálenost do 100 m pro budovy výšky přes 6 do 12 m
_
[8 empty] | 766: Konstrukce truhlářské | [5 empty] | 0 |  | 0 |  | 0.02289 |  | 0 | 0 |  |  | 2
[5 empty] | 12 | SP | 766662811/00 | Demontáž truhlářských prahů dveří jednokřídlových | kus | 9 | 0 | 9 |  | 0 |  | 0 | 0.0018 | 0.0162 | 21 | 0 | 0 |  |  | 1
[7 empty] | Plný popis: | Demontáž dveřních konstrukcí prahů dveří jednokřídlových
[7 empty] | Výkaz výměr: | viz. 3.NP; 9 |  |  |  | 9 | [6 empty] | _
[5 empty] | 13 | SP | 766662812/00 | Demontáž truhlářských prahů dveří dvoukřídlových | kus | 3 | 0 | 3 |  | 0 |  | 0 | 0.00223 | 0.00669 | 21 | 0 | 0 |  |  | 1
[7 empty] | Plný popis: | Demontáž dveřních konstrukcí prahů dveří dvoukřídlových
[7 empty] | Výkaz výměr: | viz. 3.NP; 3 |  |  |  | 3 | [6 empty] | _
[12 empty] | 0 | [6 empty] | _
_
[8 empty] | 776: Podlahy povlakové | [5 empty] | 0 |  | 0.7014 |  | 0.58766 |  | 0 | 0 |  |  | 13
[5 empty] | 14 | SP | 776201811/00 | Demontáž lepených povlakových podlah bez podložky ručně | m2 | 221.159 | 0 | 221.159 |  | 0 |  | 0 | 0.0025 | 0.5529 | 21 | 0 | 0 |  |  | 1
[7 empty] | Plný popis: | Demontáž povlakových podlahovin lepených ručně bez podložky
[7 empty] | Výkaz výměr: | PVC; viz. 3.NP; 202,859 |  |  |  | 202.859 | [6 empty] | _
[8 empty] | Koberec viz. 3.NP; 18,3 |  |  |  | 18.3 | [6 empty] | _
[12 empty] | 0 | [6 empty] | _
[5 empty] | 15 | SP | 776410811/00 | Odstranění soklíků a lišt pryžových nebo plastových | m | 115.89 | 0 | 115.89 |  | 0 |  | 0 | 0.0003 | 0.034767 | 21 | 0 | 0 |  |  | 1
[7 empty] | Plný popis: | Demontáž soklíků nebo lišt pryžových nebo plastových
[7 empty] | Výkaz výměr: | viz. 3.NP; 115,89 |  |  |  | 115.89 | [6 empty] | _
[12 empty] | 0 | [6 empty] | _
[5 empty] | 16 | SP | 776111116/00 | Odstranění zbytků lepidla z podkladu povlakových podlah broušením | m2 | 202.859 | 0 | 202.859 |  | 0 |  | 0 |  | 0 | 21 | 0 | 0 |  |  | 1
[7 empty] | Plný popis: | Příprava podkladu broušení podlah stávajícího podkladu pro odstranění lepidla (po starých krytinách)
[7 empty] | Výkaz výměr: | viz. 3.NP; 202,859 |  |  |  | 202.859 | [6 empty] | _
[5 empty] | 17 | SP | 776111311/00 | Vysátí podkladu povlakových podlah | m2 | 202.859 | 0 | 202.859 |  | 0 |  | 0 |  | 0 | 21 | 0 | 0 |  |  | 1
[7 empty] | Plný popis: | Příprava podkladu vysátí podlah
[7 empty] | Výkaz výměr: | viz. 3.NP; 202,859 |  |  |  | 202.859 | [6 empty] | _
[5 empty] | 18 | SP | 776121311/00 | Vodou ředitelná penetrace savého podkladu povlakových podlah ředěná v poměru 1:1 | m2 | 202.859 | 0 | 202.859 |  | 0 | 7e-05 | 0.0142 |  | 0 | 21 | 0 | 0 |  |  | 1
[7 empty] | Plný popis: | Příprava podkladu penetrace vodou ředitelná na savý podklad (válečkováním) ředěná v poměru 1:1 podlah
[7 empty] | Výkaz výměr: | viz. 3.NP; 202,859 |  |  |  | 202.859 | [6 empty] | _
[5 empty] | 19 | SP | 776221111/00 | Lepení pásů z PVC standardním lepidlem | m2 | 202.859 | 0 | 202.859 |  | 0 | 0.0003 | 0.060858 |  | 0 | 21 | 0 | 0 |  |  | 1
[7 empty] | Plný popis: | Montáž podlahovin z PVC lepením standardním lepidlem z pásů standardních
[7 empty] | Výkaz výměr: | viz. 3.NP; 202,859 |  |  |  | 202.859 | [6 empty] | _
[5 empty] | 20 | H | 284-12237R | Podlahovina PVC třída zátěže 34-43, tloušťka min. 2,5mm, nášlapná vrstva min. 0,7mm | m2 | 202.859 | 15 | 233.2878 |  | 0 | 0.00255 | 0.59488 |  | 0 | 21 | 0 | 0 |  |  | 1
Plný popis:
[7 empty] | Výkaz výměr: | viz. 3.NP; 202,859 |  |  |  | 202.859 | [6 empty] | _
[5 empty] | 21 | SP | 776411111/00 | Montáž obvodových soklíků výšky do 80 mm | m | 115.89 | 0 | 115.89 |  | 0 | 2e-05 | 0.0023178 |  | 0 | 21 | 0 | 0 |  |  | 1
[7 empty] | Plný popis: | Montáž soklíků lepením obvodových, výšky do 80 mm
[7 empty] | Výkaz výměr: | viz. 3.NP; 115,89 |  |  |  | 115.89 | [6 empty] | _
[12 empty] | 0 | [6 empty] | _
[5 empty] | 22 | H | 283-42400R | Soklík profil z měkčeného PVC | m | 115.89 | 15 | 133.2735 |  | 0 | 0.00015 | 0.019991 |  | 0 | 21 | 0 | 0 |  |  | 1
Plný popis:
[7 empty] | Výkaz výměr: | viz. 3.NP; 115,89 |  |  |  | 115.89 | [6 empty] | _
[12 empty] | 0 | [6 empty] | _
[5 empty] | 23 | SP | 776211131/00 | Lepení textilních pásů tkaných | m2 | 18.3 | 0 | 18.3 |  | 0 | 0.0005 | 0.00915 |  | 0 | 21 | 0 | 0 |  |  | 1
[7 empty] | Plný popis: | Montáž textilních podlahovin lepením pásů tkaných
[7 empty] | Výkaz výměr: | viz. 3.NP; 18,3 |  |  |  | 18.3 | [6 empty] | _
[12 empty] | 0 | [6 empty] | _
[5 empty] | 24 | SP | 776421312/00 | Montáž přechodových šroubovaných lišt | m | 19.4 | 0 | 19.4 |  | 0 |  | 0 |  | 0 | 21 | 0 | 0 |  |  | 1
[7 empty] | Plný popis: | Montáž lišt přechodových šroubovaných
[7 empty] | Výkaz výměr: | viz. 3.NP; 19,4 |  |  |  | 19.4 | [6 empty] | _
[12 empty] | 0 | [6 empty] | _
[5 empty] | 25 | H | 776-x1 | Lišta přechodová šroubovaná - typ dle investora | m | 19.4 | 0 | 19.4 |  | 0 |  | 0 |  | 0 | 21 | 0 | 0 |  |  | 1
Plný popis:
[7 empty] | Výkaz výměr: | viz. 3.NP; 19,4 |  |  |  | 19.4 | [6 empty] | _
[12 empty] | 0 | [6 empty] | _
[5 empty] | 26 | SP | 998776202 | Přesun hmot procentní pro podlahy povlakové v objektech v do 12 m | % | 0.38 | 0 | 0.38 |  | 0 |  | 0 |  | 0 | 21 | 0 | 0 |  |  | 1
[7 empty] | Plný popis: | Přesun hmot pro podlahy povlakové stanovený procentní sazbou (%) z ceny vodorovná dopravní vzdálenost do 50 m v objektech výšky přes 6 do 12 m
_
_
[8 empty] | 03: Chodba 3.NP | [5 empty] | 0 |  | 6.917 |  | 0.61055 |  | 0 | 0 |  |  | 26
[8 empty] | 006: Úpravy povrchu | [5 empty] | 0 |  | 6.2075 |  | 0 |  | 0 | 0 |  |  | 2
[5 empty] | 27 | H | 006-x1 | Penetrace pod samonivelační stěrku | m2 | 202.8587 | 0 | 202.8587 |  | 0 |  | 0 |  | 0 | 21 | 0 | 0 |  |  | 1
Plný popis:
[7 empty] | Výkaz výměr: | 11,255*10,95 |  |  |  | 123.2422 | [6 empty] | _
[8 empty] | 1,93*2,9 |  |  |  | 5.597 | [6 empty] | _
[8 empty] | 0,4*0,3 |  |  |  | 0.12 | [6 empty] | _
[8 empty] | 5,15*2,25 |  |  |  | 11.5875 | [6 empty] | _
[8 empty] | 10,15*3,2 |  |  |  | 32.48 | [6 empty] | _
[8 empty] | 1,86*6,2 |  |  |  | 11.532 | [6 empty] | _
[8 empty] | 6*3,05 |  |  |  | 18.3 | [6 empty] | _
[12 empty] | 0 | [6 empty] | _
[5 empty] | 28 | SP | 632451105/00 | Cementový samonivelační potěr ze suchých směsí tloušťky do 15 mm | m2 | 202.859 | 0 | 202.859 |  | 0 | 0.0306 | 6.2075 |  | 0 | 21 | 0 | 0 |  |  | 1
[7 empty] | Plný popis: | Potěr cementový samonivelační ze suchých směsí tloušťky přes 10 do 15 mm
_
[8 empty] | 009: Ostatní konstrukce a práce | [5 empty] | 0 |  | 0.0081144 |  | 0 |  | 0 | 0 |  |  | 3
[5 empty] | 29 | SP | 952901111/00 | Vyčištění budov bytové a občanské výstavby při výšce podlaží do 4 m | m2 | 202.859 | 0 | 202.859 |  | 0 | 4e-05 | 0.0081144 |  | 0 | 21 | 0 | 0 |  |  | 1
[7 empty] | Plný popis: | Vyčištění budov nebo objektů před předáním do užívání budov bytové nebo občanské výstavby - zametení a umytí podlah, dlažeb, obkladů, schodů v místnostech, chodbách a schodištích, vyčištění a umytí oken, dveří s rámy, zárubněmi, umytí a vyčištění jiných zasklených a natíraných ploch a zařizovacích předmětů, při světlé výšce podlaží do 4 m
[5 empty] | 30 | H | 009-x1 | Demontáž tělovýchovných žebřin k opětovnému použití - vč. přesunu | kus | 6 | 0 | 6 |  | 0 |  | 0 |  | 0 | 21 | 0 | 0 |  |  | 1
Plný popis:
[5 empty] | 31 | H | 009-x2 | Zpětná montáž tělovýchovných žebřin - vč. přesunu a spojov. materiálu | kus | 6 | 0 | 6 |  | 0 |  | 0 |  | 0 | 21 | 0 | 0 |  |  | 1
Plný popis:
_
[8 empty] | 099: Přesun hmot HSV | [5 empty] | 0 |  | 0 |  | 0 |  | 0 | 0 |  |  | 6
[5 empty] | 32 | SP | 997013213/00 | Vnitrostaveništní doprava suti a vybouraných hmot pro budovy v do 12 m ručně | t | 0.61055 | 0 | 0.61055 |  | 0 |  | 0 |  | 0 | 21 | 0 | 0 |  |  | 1
[7 empty] | Plný popis: | Vnitrostaveništní doprava suti a vybouraných hmot vodorovně do 50 m svisle ručně (nošením po schodech) pro budovy a haly výšky přes 9 do 12 m
[5 empty] | 33 | SP | 997241612/00 | Nakládání nebo překládání suti | t | 0.61055 | 0 | 0.61055 |  | 0 |  | 0 |  | 0 | 21 | 0 | 0 |  |  | 1
[7 empty] | Plný popis: | Doprava vybouraných hmot, konstrukcí nebo suti nakládání nebo překládání suti
[5 empty] | 34 | SP | 997013501/00 | Odvoz suti a vybouraných hmot na skládku nebo meziskládku do 1 km se složením | t | 0.61055 | 0 | 0.61055 |  | 0 |  | 0 |  | 0 | 21 | 0 | 0 |  |  | 1
[7 empty] | Plný popis: | Odvoz suti a vybouraných hmot na skládku nebo meziskládku se složením, na vzdálenost do 1 km
[5 empty] | 35 | SP | 997013509/00 | Příplatek k odvozu suti a vybouraných hmot na skládku ZKD 1 km přes 1 km | t | 3.666 | 0 | 3.666 |  | 0 |  | 0 |  | 0 | 21 | 0 | 0 |  |  | 1
[7 empty] | Plný popis: | Odvoz suti a vybouraných hmot na skládku nebo meziskládku se složením, na vzdálenost Příplatek k ceně za každý další i započatý 1 km přes 1 km
[7 empty] | Výkaz výměr: | 0,611*6 |  |  |  | 3.666 | [6 empty] | _
[12 empty] | 0 | [6 empty] | _
[5 empty] | 36 | SP | 997013813/00 | Poplatek za uložení stavebního odpadu z plastických hmot na skládce (skládkovné) | t | 0.565 | 0 | 0.565 |  | 0 |  | 0 |  | 0 | 21 | 0 | 0 |  |  | 1
[7 empty] | Plný popis: | Poplatek za uložení stavebního odpadu na skládce (skládkovné) z plastických hmot
[5 empty] | 37 | SP | 998011002/00 | Přesun hmot pro budovy zděné v do 12 m | t | 6.2156 | 0 | 6.2156 |  | 0 |  | 0 |  | 0 | 21 | 0 | 0 |  |  | 1
[7 empty] | Plný popis: | Přesun hmot pro budovy občanské výstavby, bydlení, výrobu a služby s nosnou svislou konstrukcí zděnou z cihel, tvárnic nebo kamene vodorovná dopravní vzdálenost do 100 m pro budovy výšky přes 6 do 12 m
_
[8 empty] | 766: Konstrukce truhlářské | [5 empty] | 0 |  | 0 |  | 0.02289 |  | 0 | 0 |  |  | 2
[5 empty] | 38 | SP | 766662811/00 | Demontáž truhlářských prahů dveří jednokřídlových | kus | 9 | 0 | 9 |  | 0 |  | 0 | 0.0018 | 0.0162 | 21 | 0 | 0 |  |  | 1
[7 empty] | Plný popis: | Demontáž dveřních konstrukcí prahů dveří jednokřídlových
[5 empty] | 39 | SP | 766662812/00 | Demontáž truhlářských prahů dveří dvoukřídlových | kus | 3 | 0 | 3 |  | 0 |  | 0 | 0.00223 | 0.00669 | 21 | 0 | 0 |  |  | 1
[7 empty] | Plný popis: | Demontáž dveřních konstrukcí prahů dveří dvoukřídlových
_
[8 empty] | 776: Podlahy povlakové | [5 empty] | 0 |  | 0.7014 |  | 0.58766 |  | 0 | 0 |  |  | 13
[5 empty] | 40 | SP | 776201811/00 | Demontáž lepených povlakových podlah bez podložky ručně | m2 | 221.159 | 0 | 221.159 |  | 0 |  | 0 | 0.0025 | 0.5529 | 21 | 0 | 0 |  |  | 1
[7 empty] | Plný popis: | Demontáž povlakových podlahovin lepených ručně bez podložky
[7 empty] | Výkaz výměr: | PVC; 202,859 |  |  |  | 202.859 | [6 empty] | _
[8 empty] | Koberec - pro zpětné použití; 6*3,05 |  |  |  | 18.3 | [6 empty] | _
[12 empty] | 0 | [6 empty] | _
[5 empty] | 41 | SP | 776410811/00 | Odstranění soklíků a lišt pryžových nebo plastových | m | 115.89 | 0 | 115.89 |  | 0 |  | 0 | 0.0003 | 0.034767 | 21 | 0 | 0 |  |  | 1
[7 empty] | Plný popis: | Demontáž soklíků nebo lišt pryžových nebo plastových
[7 empty] | Výkaz výměr: | 11,255+11,255+10,95+10,95-0,9-1,45-0,9-0,9-0,9-0,9-0,9-0,9-0,9-1,45-0,8+0,6+0,6+0,6+0,6+0,6+0,6+0,6+0,6-1,8-1,8+5,15+5,15+2,25+2,25+10,15+10,15+3,2+3,2+1,86+1,86+6,2+6,2+6+3,05+3,05+4+1,93+1,93+2,9+2,9+0,4+0,3-2,9 |  |  |  | 115.89 | [6 empty] | _
[12 empty] | 0 | [6 empty] | _
[5 empty] | 42 | SP | 776111116/00 | Odstranění zbytků lepidla z podkladu povlakových podlah broušením | m2 | 202.859 | 0 | 202.859 |  | 0 |  | 0 |  | 0 | 21 | 0 | 0 |  |  | 1
[7 empty] | Plný popis: | Příprava podkladu broušení podlah stávajícího podkladu pro odstranění lepidla (po starých krytinách)
[5 empty] | 43 | SP | 776111311/00 | Vysátí podkladu povlakových podlah | m2 | 202.859 | 0 | 202.859 |  | 0 |  | 0 |  | 0 | 21 | 0 | 0 |  |  | 1
[7 empty] | Plný popis: | Příprava podkladu vysátí podlah
[5 empty] | 44 | SP | 776121311/00 | Vodou ředitelná penetrace savého podkladu povlakových podlah ředěná v poměru 1:1 | m2 | 202.859 | 0 | 202.859 |  | 0 | 7e-05 | 0.0142 |  | 0 | 21 | 0 | 0 |  |  | 1
[7 empty] | Plný popis: | Příprava podkladu penetrace vodou ředitelná na savý podklad (válečkováním) ředěná v poměru 1:1 podlah
[5 empty] | 45 | SP | 776221111/00 | Lepení pásů z PVC standardním lepidlem | m2 | 202.859 | 0 | 202.859 |  | 0 | 0.0003 | 0.060858 |  | 0 | 21 | 0 | 0 |  |  | 1
[7 empty] | Plný popis: | Montáž podlahovin z PVC lepením standardním lepidlem z pásů standardních
[5 empty] | 46 | H | 284-12237R | Podlahovina PVC třída zátěže 34-43, tloušťka min. 2,5mm, nášlapná vrstva min. 0,7mm | m2 | 202.859 | 15 | 233.2878 |  | 0 | 0.00255 | 0.59488 |  | 0 | 21 | 0 | 0 |  |  | 1
Plný popis:
[5 empty] | 47 | SP | 776411111/00 | Montáž obvodových soklíků výšky do 80 mm | m | 115.89 | 0 | 115.89 |  | 0 | 2e-05 | 0.0023178 |  | 0 | 21 | 0 | 0 |  |  | 1
[7 empty] | Plný popis: | Montáž soklíků lepením obvodových, výšky do 80 mm
[5 empty] | 48 | H | 283-42400R | Soklík profil z měkčeného PVC | m | 115.89 | 15 | 133.2735 |  | 0 | 0.00015 | 0.019991 |  | 0 | 21 | 0 | 0 |  |  | 1
Plný popis:
[5 empty] | 49 | SP | 776211131/00 | Lepení textilních pásů tkaných | m2 | 18.3 | 0 | 18.3 |  | 0 | 0.0005 | 0.00915 |  | 0 | 21 | 0 | 0 |  |  | 1
[7 empty] | Plný popis: | Montáž textilních podlahovin lepením pásů tkaných
[7 empty] | Výkaz výměr: | Zpětná montáž koberce; 6*3,05 |  |  |  | 18.3 | [6 empty] | _
[5 empty] | 50 | SP | 776421312/00 | Montáž přechodových šroubovaných lišt | m | 19.4 | 0 | 19.4 |  | 0 |  | 0 |  | 0 | 21 | 0 | 0 |  |  | 1
[7 empty] | Plný popis: | Montáž lišt přechodových šroubovaných
[7 empty] | Výkaz výměr: | 0,9+1,45+0,9+0,9+0,9+0,9+0,9+0,9+0,9+1,45+0,8+5,6+2,9 |  |  |  | 19.4 | [6 empty] | _
[12 empty] | 0 | [6 empty] | _
[5 empty] | 51 | H | 776-x1 | Lišta přechodová šroubovaná - typ dle investora | m | 19.4 | 0 | 19.4 |  | 0 |  | 0 |  | 0 | 21 | 0 | 0 |  |  | 1
Plný popis:
[5 empty] | 52 | SP | 998776202 | Přesun hmot procentní pro podlahy povlakové v objektech v do 12 m | % | 0.38 | 0 | 0.38 |  | 0 |  | 0 |  | 0 | 21 | 0 | 0 |  |  | 1
[7 empty] | Plný popis: | Přesun hmot pro podlahy povlakové stanovený procentní sazbou (%) z ceny vodorovná dopravní vzdálenost do 50 m v objektech výšky přes 6 do 12 m
_
_
[8 empty] | 04: m.č. A7 | [5 empty] | 0 |  | 2.2615 |  | 0.17832 |  | 0 | 0 |  |  | 22
[8 empty] | 006: Úpravy povrchu | [5 empty] | 0 |  | 2.0328 |  | 0 |  | 0 | 0 |  |  | 2
[5 empty] | 53 | H | 006-x1 | Penetrace pod samonivelační stěrku | m2 | 66.43 | 0 | 66.43 |  | 0 |  | 0 |  | 0 | 21 | 0 | 0 |  |  | 1
Plný popis:
[7 empty] | Výkaz výměr: | 9,1*7,3 |  |  |  | 66.43 | [6 empty] | _
[12 empty] | 0 | [6 empty] | _
[5 empty] | 54 | SP | 632451105/00 | Cementový samonivelační potěr ze suchých směsí tloušťky do 15 mm | m2 | 66.43 | 0 | 66.43 |  | 0 | 0.0306 | 2.0328 |  | 0 | 21 | 0 | 0 |  |  | 1
[7 empty] | Plný popis: | Potěr cementový samonivelační ze suchých směsí tloušťky přes 10 do 15 mm
_
[8 empty] | 009: Ostatní konstrukce a práce | [5 empty] | 0 |  | 0.0026572 |  | 0 |  | 0 | 0 |  |  | 1
[5 empty] | 55 | SP | 952901111/00 | Vyčištění budov bytové a občanské výstavby při výšce podlaží do 4 m | m2 | 66.43 | 0 | 66.43 |  | 0 | 4e-05 | 0.0026572 |  | 0 | 21 | 0 | 0 |  |  | 1
[7 empty] | Plný popis: | Vyčištění budov nebo objektů před předáním do užívání budov bytové nebo občanské výstavby - zametení a umytí podlah, dlažeb, obkladů, schodů v místnostech, chodbách a schodištích, vyčištění a umytí oken, dveří s rámy, zárubněmi, umytí a vyčištění jiných zasklených a natíraných ploch a zařizovacích předmětů, při světlé výšce podlaží do 4 m
_
[8 empty] | 099: Přesun hmot HSV | [5 empty] | 0 |  | 0 |  | 0 |  | 0 | 0 |  |  | 6
[5 empty] | 56 | SP | 997013213/00 | Vnitrostaveništní doprava suti a vybouraných hmot pro budovy v do 12 m ručně | t | 0.17652 | 0 | 0.17652 |  | 0 |  | 0 |  | 0 | 21 | 0 | 0 |  |  | 1
[7 empty] | Plný popis: | Vnitrostaveništní doprava suti a vybouraných hmot vodorovně do 50 m svisle ručně (nošením po schodech) pro budovy a haly výšky přes 9 do 12 m
[5 empty] | 57 | SP | 997241612/00 | Nakládání nebo překládání suti | t | 0.17652 | 0 | 0.17652 |  | 0 |  | 0 |  | 0 | 21 | 0 | 0 |  |  | 1
[7 empty] | Plný popis: | Doprava vybouraných hmot, konstrukcí nebo suti nakládání nebo překládání suti
[5 empty] | 58 | SP | 997013501/00 | Odvoz suti a vybouraných hmot na skládku nebo meziskládku do 1 km se složením | t | 0.17652 | 0 | 0.17652 |  | 0 |  | 0 |  | 0 | 21 | 0 | 0 |  |  | 1
[7 empty] | Plný popis: | Odvoz suti a vybouraných hmot na skládku nebo meziskládku se složením, na vzdálenost do 1 km
[5 empty] | 59 | SP | 997013509/00 | Příplatek k odvozu suti a vybouraných hmot na skládku ZKD 1 km přes 1 km | t | 1.062 | 0 | 1.062 |  | 0 |  | 0 |  | 0 | 21 | 0 | 0 |  |  | 1
[7 empty] | Plný popis: | Odvoz suti a vybouraných hmot na skládku nebo meziskládku se složením, na vzdálenost Příplatek k ceně za každý další i započatý 1 km přes 1 km
[7 empty] | Výkaz výměr: | 0,177*6 |  |  |  | 1.062 | [6 empty] | _
[12 empty] | 0 | [6 empty] | _
[5 empty] | 60 | SP | 997013813/00 | Poplatek za uložení stavebního odpadu z plastických hmot na skládce (skládkovné) | t | 0.177 | 0 | 0.177 |  | 0 |  | 0 |  | 0 | 21 | 0 | 0 |  |  | 1
[7 empty] | Plný popis: | Poplatek za uložení stavebního odpadu na skládce (skládkovné) z plastických hmot
[5 empty] | 61 | SP | 998011002/00 | Přesun hmot pro budovy zděné v do 12 m | t | 2.0354 | 0 | 2.0354 |  | 0 |  | 0 |  | 0 | 21 | 0 | 0 |  |  | 1
[7 empty] | Plný popis: | Přesun hmot pro budovy občanské výstavby, bydlení, výrobu a služby s nosnou svislou konstrukcí zděnou z cihel, tvárnic nebo kamene vodorovná dopravní vzdálenost do 100 m pro budovy výšky přes 6 do 12 m
_
[8 empty] | 766: Konstrukce truhlářské | [5 empty] | 0 |  | 0 |  | 0.0018 |  | 0 | 0 |  |  | 1
[5 empty] | 62 | SP | 766662811/00 | Demontáž truhlářských prahů dveří jednokřídlových | kus | 1 | 0 | 1 |  | 0 |  | 0 | 0.0018 | 0.0018 | 21 | 0 | 0 |  |  | 1
[7 empty] | Plný popis: | Demontáž dveřních konstrukcí prahů dveří jednokřídlových
_
[8 empty] | 776: Podlahy povlakové | [5 empty] | 0 |  | 0.22608 |  | 0.17652 |  | 0 | 0 |  |  | 12
[5 empty] | 63 | SP | 776201811/00 | Demontáž lepených povlakových podlah bez podložky ručně | m2 | 66.43 | 0 | 66.43 |  | 0 |  | 0 | 0.0025 | 0.16608 | 21 | 0 | 0 |  |  | 1
[7 empty] | Plný popis: | Demontáž povlakových podlahovin lepených ručně bez podložky
[5 empty] | 64 | SP | 776410811/00 | Odstranění soklíků a lišt pryžových nebo plastových | m | 34.8 | 0 | 34.8 |  | 0 |  | 0 | 0.0003 | 0.01044 | 21 | 0 | 0 |  |  | 1
[7 empty] | Plný popis: | Demontáž soklíků nebo lišt pryžových nebo plastových
[7 empty] | Výkaz výměr: | 9,1+9,1+7,3+7,3+2 |  |  |  | 34.8 | [6 empty] | _
[12 empty] | 0 | [6 empty] | _
[5 empty] | 65 | SP | 776111116/00 | Odstranění zbytků lepidla z podkladu povlakových podlah broušením | m2 | 66.43 | 0 | 66.43 |  | 0 |  | 0 |  | 0 | 21 | 0 | 0 |  |  | 1
[7 empty] | Plný popis: | Příprava podkladu broušení podlah stávajícího podkladu pro odstranění lepidla (po starých krytinách)
[5 empty] | 66 | SP | 776111311/00 | Vysátí podkladu povlakových podlah | m2 | 66.43 | 0 | 66.43 |  | 0 |  | 0 |  | 0 | 21 | 0 | 0 |  |  | 1
[7 empty] | Plný popis: | Příprava podkladu vysátí podlah
[5 empty] | 67 | SP | 776121311/00 | Vodou ředitelná penetrace savého podkladu povlakových podlah ředěná v poměru 1:1 | m2 | 66.43 | 0 | 66.43 |  | 0 | 7e-05 | 0.0046501 |  | 0 | 21 | 0 | 0 |  |  | 1
[7 empty] | Plný popis: | Příprava podkladu penetrace vodou ředitelná na savý podklad (válečkováním) ředěná v poměru 1:1 podlah
[5 empty] | 68 | SP | 776221111/00 | Lepení pásů z PVC standardním lepidlem | m2 | 66.43 | 0 | 66.43 |  | 0 | 0.0003 | 0.019929 |  | 0 | 21 | 0 | 0 |  |  | 1
[7 empty] | Plný popis: | Montáž podlahovin z PVC lepením standardním lepidlem z pásů standardních
[5 empty] | 69 | H | 284-12237R | Podlahovina PVC třída zátěže 34-43, tloušťka min. 2,5mm, nášlapná vrstva min. 0,7mm | m2 | 66.43 | 15 | 76.3945 |  | 0 | 0.00255 | 0.19481 |  | 0 | 21 | 0 | 0 |  |  | 1
Plný popis:
[5 empty] | 70 | SP | 776411111/00 | Montáž obvodových soklíků výšky do 80 mm | m | 34.8 | 0 | 34.8 |  | 0 | 2e-05 | 0.000696 |  | 0 | 21 | 0 | 0 |  |  | 1
[7 empty] | Plný popis: | Montáž soklíků lepením obvodových, výšky do 80 mm
[5 empty] | 71 | H | 283-42400R | Soklík profil z měkčeného PVC | m | 34.8 | 15 | 40.02 |  | 0 | 0.00015 | 0.006003 |  | 0 | 21 | 0 | 0 |  |  | 1
Plný popis:
[5 empty] | 72 | SP | 776421312/00 | Montáž přechodových šroubovaných lišt | m | 0.8 | 0 | 0.8 |  | 0 |  | 0 |  | 0 | 21 | 0 | 0 |  |  | 1
[7 empty] | Plný popis: | Montáž lišt přechodových šroubovaných
[5 empty] | 73 | H | 776-x1 | Lišta přechodová šroubovaná - typ dle investora | m | 0.8 | 0 | 0.8 |  | 0 |  | 0 |  | 0 | 21 | 0 | 0 |  |  | 1
Plný popis:
[5 empty] | 74 | SP | 998776202 | Přesun hmot procentní pro podlahy povlakové v objektech v do 12 m | % | 0.38 | 0 | 0.38 |  | 0 |  | 0 |  | 0 | 21 | 0 | 0 |  |  | 1
[7 empty] | Plný popis: | Přesun hmot pro podlahy povlakové stanovený procentní sazbou (%) z ceny vodorovná dopravní vzdálenost do 50 m v objektech výšky přes 6 do 12 m
_
_
[8 empty] | 05: m.č. A8 | [5 empty] | 0 |  | 0.66554 |  | 0.05625 |  | 0 | 0 |  |  | 22
[8 empty] | 006: Úpravy povrchu | [5 empty] | 0 |  | 0.5967 |  | 0 |  | 0 | 0 |  |  | 2
[5 empty] | 75 | H | 006-x1 | Penetrace pod samonivelační stěrku | m2 | 19.5 | 0 | 19.5 |  | 0 |  | 0 |  | 0 | 21 | 0 | 0 |  |  | 1
Plný popis:
[7 empty] | Výkaz výměr: | 6,5*3 |  |  |  | 19.5 | [6 empty] | _
[12 empty] | 0 | [6 empty] | _
[5 empty] | 76 | SP | 632451105/00 | Cementový samonivelační potěr ze suchých směsí tloušťky do 15 mm | m2 | 19.5 | 0 | 19.5 |  | 0 | 0.0306 | 0.5967 |  | 0 | 21 | 0 | 0 |  |  | 1
[7 empty] | Plný popis: | Potěr cementový samonivelační ze suchých směsí tloušťky přes 10 do 15 mm
_
[8 empty] | 009: Ostatní konstrukce a práce | [5 empty] | 0 |  | 0.00078 |  | 0 |  | 0 | 0 |  |  | 1
[5 empty] | 77 | SP | 952901111/00 | Vyčištění budov bytové a občanské výstavby při výšce podlaží do 4 m | m2 | 19.5 | 0 | 19.5 |  | 0 | 4e-05 | 0.00078 |  | 0 | 21 | 0 | 0 |  |  | 1
[7 empty] | Plný popis: | Vyčištění budov nebo objektů před předáním do užívání budov bytové nebo občanské výstavby - zametení a umytí podlah, dlažeb, obkladů, schodů v místnostech, chodbách a schodištích, vyčištění a umytí oken, dveří s rámy, zárubněmi, umytí a vyčištění jiných zasklených a natíraných ploch a zařizovacích předmětů, při světlé výšce podlaží do 4 m
_
[8 empty] | 099: Přesun hmot HSV | [5 empty] | 0 |  | 0 |  | 0 |  | 0 | 0 |  |  | 6
[5 empty] | 78 | SP | 997013213/00 | Vnitrostaveništní doprava suti a vybouraných hmot pro budovy v do 12 m ručně | t | 0.05445 | 0 | 0.05445 |  | 0 |  | 0 |  | 0 | 21 | 0 | 0 |  |  | 1
[7 empty] | Plný popis: | Vnitrostaveništní doprava suti a vybouraných hmot vodorovně do 50 m svisle ručně (nošením po schodech) pro budovy a haly výšky přes 9 do 12 m
[5 empty] | 79 | SP | 997241612/00 | Nakládání nebo překládání suti | t | 0.05445 | 0 | 0.05445 |  | 0 |  | 0 |  | 0 | 21 | 0 | 0 |  |  | 1
[7 empty] | Plný popis: | Doprava vybouraných hmot, konstrukcí nebo suti nakládání nebo překládání suti
[5 empty] | 80 | SP | 997013501/00 | Odvoz suti a vybouraných hmot na skládku nebo meziskládku do 1 km se složením | t | 0.05445 | 0 | 0.05445 |  | 0 |  | 0 |  | 0 | 21 | 0 | 0 |  |  | 1
[7 empty] | Plný popis: | Odvoz suti a vybouraných hmot na skládku nebo meziskládku se složením, na vzdálenost do 1 km
[5 empty] | 81 | SP | 997013509/00 | Příplatek k odvozu suti a vybouraných hmot na skládku ZKD 1 km přes 1 km | t | 0.324 | 0 | 0.324 |  | 0 |  | 0 |  | 0 | 21 | 0 | 0 |  |  | 1
[7 empty] | Plný popis: | Odvoz suti a vybouraných hmot na skládku nebo meziskládku se složením, na vzdálenost Příplatek k ceně za každý další i započatý 1 km přes 1 km
[7 empty] | Výkaz výměr: | 0,054*6 |  |  |  | 0.324 | [6 empty] | _
[12 empty] | 0 | [6 empty] | _
[5 empty] | 82 | SP | 997013813/00 | Poplatek za uložení stavebního odpadu z plastických hmot na skládce (skládkovné) | t | 0.324 | 0 | 0.324 |  | 0 |  | 0 |  | 0 | 21 | 0 | 0 |  |  | 1
[7 empty] | Plný popis: | Poplatek za uložení stavebního odpadu na skládce (skládkovné) z plastických hmot
[5 empty] | 83 | SP | 998011002/00 | Přesun hmot pro budovy zděné v do 12 m | t | 0.59748 | 0 | 0.59748 |  | 0 |  | 0 |  | 0 | 21 | 0 | 0 |  |  | 1
[7 empty] | Plný popis: | Přesun hmot pro budovy občanské výstavby, bydlení, výrobu a služby s nosnou svislou konstrukcí zděnou z cihel, tvárnic nebo kamene vodorovná dopravní vzdálenost do 100 m pro budovy výšky přes 6 do 12 m
_
[8 empty] | 766: Konstrukce truhlářské | [5 empty] | 0 |  | 0 |  | 0.0018 |  | 0 | 0 |  |  | 1
[5 empty] | 84 | SP | 766662811/00 | Demontáž truhlářských prahů dveří jednokřídlových | kus | 1 | 0 | 1 |  | 0 |  | 0 | 0.0018 | 0.0018 | 21 | 0 | 0 |  |  | 1
[7 empty] | Plný popis: | Demontáž dveřních konstrukcí prahů dveří jednokřídlových
_
[8 empty] | 776: Podlahy povlakové | [5 empty] | 0 |  | 0.068056 |  | 0.05445 |  | 0 | 0 |  |  | 12
[5 empty] | 85 | SP | 776201811/00 | Demontáž lepených povlakových podlah bez podložky ručně | m2 | 19.5 | 0 | 19.5 |  | 0 |  | 0 | 0.0025 | 0.04875 | 21 | 0 | 0 |  |  | 1
[7 empty] | Plný popis: | Demontáž povlakových podlahovin lepených ručně bez podložky
[5 empty] | 86 | SP | 776410811/00 | Odstranění soklíků a lišt pryžových nebo plastových | m | 19 | 0 | 19 |  | 0 |  | 0 | 0.0003 | 0.0057 | 21 | 0 | 0 |  |  | 1
[7 empty] | Plný popis: | Demontáž soklíků nebo lišt pryžových nebo plastových
[7 empty] | Výkaz výměr: | 6,5+6,5+3+3 |  |  |  | 19 | [6 empty] | _
[12 empty] | 0 | [6 empty] | _
[5 empty] | 87 | SP | 776111116/00 | Odstranění zbytků lepidla z podkladu povlakových podlah broušením | m2 | 19.5 | 0 | 19.5 |  | 0 |  | 0 |  | 0 | 21 | 0 | 0 |  |  | 1
[7 empty] | Plný popis: | Příprava podkladu broušení podlah stávajícího podkladu pro odstranění lepidla (po starých krytinách)
[5 empty] | 88 | SP | 776111311/00 | Vysátí podkladu povlakových podlah | m2 | 19.5 | 0 | 19.5 |  | 0 |  | 0 |  | 0 | 21 | 0 | 0 |  |  | 1
[7 empty] | Plný popis: | Příprava podkladu vysátí podlah
[5 empty] | 89 | SP | 776121311/00 | Vodou ředitelná penetrace savého podkladu povlakových podlah ředěná v poměru 1:1 | m2 | 19.5 | 0 | 19.5 |  | 0 | 7e-05 | 0.001365 |  | 0 | 21 | 0 | 0 |  |  | 1
[7 empty] | Plný popis: | Příprava podkladu penetrace vodou ředitelná na savý podklad (válečkováním) ředěná v poměru 1:1 podlah
[5 empty] | 90 | SP | 776221111/00 | Lepení pásů z PVC standardním lepidlem | m2 | 19.5 | 0 | 19.5 |  | 0 | 0.0003 | 0.00585 |  | 0 | 21 | 0 | 0 |  |  | 1
[7 empty] | Plný popis: | Montáž podlahovin z PVC lepením standardním lepidlem z pásů standardních
[5 empty] | 91 | H | 284-12237R | Podlahovina PVC třída zátěže 34-43, tloušťka min. 2,5mm, nášlapná vrstva min. 0,7mm | m2 | 19.5 | 15 | 22.425 |  | 0 | 0.00255 | 0.057184 |  | 0 | 21 | 0 | 0 |  |  | 1
Plný popis:
[5 empty] | 92 | SP | 776411111/00 | Montáž obvodových soklíků výšky do 80 mm | m | 19 | 0 | 19 |  | 0 | 2e-05 | 0.00038 |  | 0 | 21 | 0 | 0 |  |  | 1
[7 empty] | Plný popis: | Montáž soklíků lepením obvodových, výšky do 80 mm
[5 empty] | 93 | H | 283-42400R | Soklík profil z měkčeného PVC | m | 19 | 15 | 21.85 |  | 0 | 0.00015 | 0.0032775 |  | 0 | 21 | 0 | 0 |  |  | 1
Plný popis:
[5 empty] | 94 | SP | 776421312/00 | Montáž přechodových šroubovaných lišt | m | 0.8 | 0 | 0.8 |  | 0 |  | 0 |  | 0 | 21 | 0 | 0 |  |  | 1
[7 empty] | Plný popis: | Montáž lišt přechodových šroubovaných
[5 empty] | 95 | H | 776-x1 | Lišta přechodová šroubovaná - typ dle investora | m | 0.8 | 0 | 0.8 |  | 0 |  | 0 |  | 0 | 21 | 0 | 0 |  |  | 1
Plný popis:
[5 empty] | 96 | SP | 998776202 | Přesun hmot procentní pro podlahy povlakové v objektech v do 12 m | % | 0.38 | 0 | 0.38 |  | 0 |  | 0 |  | 0 | 21 | 0 | 0 |  |  | 1
[7 empty] | Plný popis: | Přesun hmot pro podlahy povlakové stanovený procentní sazbou (%) z ceny vodorovná dopravní vzdálenost do 50 m v objektech výšky přes 6 do 12 m
_
_
[8 empty] | 06: m.č. A9 | [5 empty] | 0 |  | 2.8278 |  | 0.22226 |  | 0 | 0 |  |  | 22
[8 empty] | 006: Úpravy povrchu | [5 empty] | 0 |  | 2.5419 |  | 0 |  | 0 | 0 |  |  | 2
[5 empty] | 97 | H | 006-x1 | Penetrace pod samonivelační stěrku | m2 | 83.07 | 0 | 83.07 |  | 0 |  | 0 |  | 0 | 21 | 0 | 0 |  |  | 1
Plný popis:
[7 empty] | Výkaz výměr: | 11,7*7,1 |  |  |  | 83.07 | [6 empty] | _
[12 empty] | 0 | [6 empty] | _
[5 empty] | 98 | SP | 632451105/00 | Cementový samonivelační potěr ze suchých směsí tloušťky do 15 mm | m2 | 83.07 | 0 | 83.07 |  | 0 | 0.0306 | 2.5419 |  | 0 | 21 | 0 | 0 |  |  | 1
[7 empty] | Plný popis: | Potěr cementový samonivelační ze suchých směsí tloušťky přes 10 do 15 mm
_
[8 empty] | 009: Ostatní konstrukce a práce | [5 empty] | 0 |  | 0.0033228 |  | 0 |  | 0 | 0 |  |  | 1
[5 empty] | 99 | SP | 952901111/00 | Vyčištění budov bytové a občanské výstavby při výšce podlaží do 4 m | m2 | 83.07 | 0 | 83.07 |  | 0 | 4e-05 | 0.0033228 |  | 0 | 21 | 0 | 0 |  |  | 1
[7 empty] | Plný popis: | Vyčištění budov nebo objektů před předáním do užívání budov bytové nebo občanské výstavby - zametení a umytí podlah, dlažeb, obkladů, schodů v místnostech, chodbách a schodištích, vyčištění a umytí oken, dveří s rámy, zárubněmi, umytí a vyčištění jiných zasklených a natíraných ploch a zařizovacích předmětů, při světlé výšce podlaží do 4 m
_
[8 empty] | 099: Přesun hmot HSV | [5 empty] | 0 |  | 0 |  | 0 |  | 0 | 0 |  |  | 6
[5 empty] | 100 | SP | 997013213/00 | Vnitrostaveništní doprava suti a vybouraných hmot pro budovy v do 12 m ručně | t | 0.22046 | 0 | 0.22046 |  | 0 |  | 0 |  | 0 | 21 | 0 | 0 |  |  | 1
[7 empty] | Plný popis: | Vnitrostaveništní doprava suti a vybouraných hmot vodorovně do 50 m svisle ručně (nošením po schodech) pro budovy a haly výšky přes 9 do 12 m
[5 empty] | 101 | SP | 997241612/00 | Nakládání nebo překládání suti | t | 0.22046 | 0 | 0.22046 |  | 0 |  | 0 |  | 0 | 21 | 0 | 0 |  |  | 1
[7 empty] | Plný popis: | Doprava vybouraných hmot, konstrukcí nebo suti nakládání nebo překládání suti
[5 empty] | 102 | SP | 997013501/00 | Odvoz suti a vybouraných hmot na skládku nebo meziskládku do 1 km se složením | t | 0.22046 | 0 | 0.22046 |  | 0 |  | 0 |  | 0 | 21 | 0 | 0 |  |  | 1
[7 empty] | Plný popis: | Odvoz suti a vybouraných hmot na skládku nebo meziskládku se složením, na vzdálenost do 1 km
[5 empty] | 103 | SP | 997013509/00 | Příplatek k odvozu suti a vybouraných hmot na skládku ZKD 1 km přes 1 km | t | 1.32 | 0 | 1.32 |  | 0 |  | 0 |  | 0 | 21 | 0 | 0 |  |  | 1
[7 empty] | Plný popis: | Odvoz suti a vybouraných hmot na skládku nebo meziskládku se složením, na vzdálenost Příplatek k ceně za každý další i započatý 1 km přes 1 km
[7 empty] | Výkaz výměr: | 0,22*6 |  |  |  | 1.32 | [6 empty] | _
[12 empty] | 0 | [6 empty] | _
[5 empty] | 104 | SP | 997013813/00 | Poplatek za uložení stavebního odpadu z plastických hmot na skládce (skládkovné) | t | 0.22 | 0 | 0.22 |  | 0 |  | 0 |  | 0 | 21 | 0 | 0 |  |  | 1
[7 empty] | Plný popis: | Poplatek za uložení stavebního odpadu na skládce (skládkovné) z plastických hmot
[5 empty] | 105 | SP | 998011002/00 | Přesun hmot pro budovy zděné v do 12 m | t | 2.5453 | 0 | 2.5453 |  | 0 |  | 0 |  | 0 | 21 | 0 | 0 |  |  | 1
[7 empty] | Plný popis: | Přesun hmot pro budovy občanské výstavby, bydlení, výrobu a služby s nosnou svislou konstrukcí zděnou z cihel, tvárnic nebo kamene vodorovná dopravní vzdálenost do 100 m pro budovy výšky přes 6 do 12 m
_
[8 empty] | 766: Konstrukce truhlářské | [5 empty] | 0 |  | 0 |  | 0.0018 |  | 0 | 0 |  |  | 1
[5 empty] | 106 | SP | 766662811/00 | Demontáž truhlářských prahů dveří jednokřídlových | kus | 1 | 0 | 1 |  | 0 |  | 0 | 0.0018 | 0.0018 | 21 | 0 | 0 |  |  | 1
[7 empty] | Plný popis: | Demontáž dveřních konstrukcí prahů dveří jednokřídlových
_
[8 empty] | 776: Podlahy povlakové | [5 empty] | 0 |  | 0.28254 |  | 0.22046 |  | 0 | 0 |  |  | 12
[5 empty] | 107 | SP | 776201811/00 | Demontáž lepených povlakových podlah bez podložky ručně | m2 | 83.07 | 0 | 83.07 |  | 0 |  | 0 | 0.0025 | 0.20767 | 21 | 0 | 0 |  |  | 1
[7 empty] | Plný popis: | Demontáž povlakových podlahovin lepených ručně bez podložky
[5 empty] | 108 | SP | 776410811/00 | Odstranění soklíků a lišt pryžových nebo plastových | m | 42.6 | 0 | 42.6 |  | 0 |  | 0 | 0.0003 | 0.01278 | 21 | 0 | 0 |  |  | 1
[7 empty] | Plný popis: | Demontáž soklíků nebo lišt pryžových nebo plastových
[7 empty] | Výkaz výměr: | 11,7+11,7+7,1+7,1+5 |  |  |  | 42.6 | [6 empty] | _
[12 empty] | 0 | [6 empty] | _
[5 empty] | 109 | SP | 776111116/00 | Odstranění zbytků lepidla z podkladu povlakových podlah broušením | m2 | 83.07 | 0 | 83.07 |  | 0 |  | 0 |  | 0 | 21 | 0 | 0 |  |  | 1
[7 empty] | Plný popis: | Příprava podkladu broušení podlah stávajícího podkladu pro odstranění lepidla (po starých krytinách)
[5 empty] | 110 | SP | 776111311/00 | Vysátí podkladu povlakových podlah | m2 | 83.07 | 0 | 83.07 |  | 0 |  | 0 |  | 0 | 21 | 0 | 0 |  |  | 1
[7 empty] | Plný popis: | Příprava podkladu vysátí podlah
[5 empty] | 111 | SP | 776121311/00 | Vodou ředitelná penetrace savého podkladu povlakových podlah ředěná v poměru 1:1 | m2 | 83.07 | 0 | 83.07 |  | 0 | 7e-05 | 0.0058149 |  | 0 | 21 | 0 | 0 |  |  | 1
[7 empty] | Plný popis: | Příprava podkladu penetrace vodou ředitelná na savý podklad (válečkováním) ředěná v poměru 1:1 podlah
[5 empty] | 112 | SP | 776221111/00 | Lepení pásů z PVC standardním lepidlem | m2 | 83.07 | 0 | 83.07 |  | 0 | 0.0003 | 0.024921 |  | 0 | 21 | 0 | 0 |  |  | 1
[7 empty] | Plný popis: | Montáž podlahovin z PVC lepením standardním lepidlem z pásů standardních
[5 empty] | 113 | H | 284-12237R | Podlahovina PVC třída zátěže 34-43, tloušťka min. 2,5mm, nášlapná vrstva min. 0,7mm | m2 | 83.07 | 15 | 95.5305 |  | 0 | 0.00255 | 0.2436 |  | 0 | 21 | 0 | 0 |  |  | 1
Plný popis:
[5 empty] | 114 | SP | 776411111/00 | Montáž obvodových soklíků výšky do 80 mm | m | 42.6 | 0 | 42.6 |  | 0 | 2e-05 | 0.000852 |  | 0 | 21 | 0 | 0 |  |  | 1
[7 empty] | Plný popis: | Montáž soklíků lepením obvodových, výšky do 80 mm
[5 empty] | 115 | H | 283-42400R | Soklík profil z měkčeného PVC | m | 42.6 | 15 | 48.99 |  | 0 | 0.00015 | 0.0073485 |  | 0 | 21 | 0 | 0 |  |  | 1
Plný popis:
[5 empty] | 116 | SP | 776421312/00 | Montáž přechodových šroubovaných lišt | m | 0.8 | 0 | 0.8 |  | 0 |  | 0 |  | 0 | 21 | 0 | 0 |  |  | 1
[7 empty] | Plný popis: | Montáž lišt přechodových šroubovaných
[5 empty] | 117 | H | 776-x1 | Lišta přechodová šroubovaná - typ dle investora | m | 0.8 | 0 | 0.8 |  | 0 |  | 0 |  | 0 | 21 | 0 | 0 |  |  | 1
Plný popis:
[5 empty] | 118 | SP | 998776202 | Přesun hmot procentní pro podlahy povlakové v objektech v do 12 m | % | 0.38 | 0 | 0.38 |  | 0 |  | 0 |  | 0 | 21 | 0 | 0 |  |  | 1
[7 empty] | Plný popis: | Přesun hmot pro podlahy povlakové stanovený procentní sazbou (%) z ceny vodorovná dopravní vzdálenost do 50 m v objektech výšky přes 6 do 12 m
_
_
[8 empty] | 07: m.č. A26 | [5 empty] | 0 |  | 1.0644 |  | 0.088745 |  | 0 | 0 |  |  | 22
[8 empty] | 006: Úpravy povrchu | [5 empty] | 0 |  | 0.95441 |  | 0 |  | 0 | 0 |  |  | 2
[5 empty] | 119 | H | 006-x1 | Penetrace pod samonivelační stěrku | m2 | 31.19 | 0 | 31.19 |  | 0 |  | 0 |  | 0 | 21 | 0 | 0 |  |  | 1
Plný popis:
[7 empty] | Výkaz výměr: | viz. m.č. A41; 31,19 |  |  |  | 31.19 | [6 empty] | _
[5 empty] | 120 | SP | 632451105/00 | Cementový samonivelační potěr ze suchých směsí tloušťky do 15 mm | m2 | 31.19 | 0 | 31.19 |  | 0 | 0.0306 | 0.95441 |  | 0 | 21 | 0 | 0 |  |  | 1
[7 empty] | Plný popis: | Potěr cementový samonivelační ze suchých směsí tloušťky přes 10 do 15 mm
[7 empty] | Výkaz výměr: | viz. m.č. A41; 31,19 |  |  |  | 31.19 | [6 empty] | _
_
[8 empty] | 009: Ostatní konstrukce a práce | [5 empty] | 0 |  | 0.0012476 |  | 0 |  | 0 | 0 |  |  | 1
[5 empty] | 121 | SP | 952901111/00 | Vyčištění budov bytové a občanské výstavby při výšce podlaží do 4 m | m2 | 31.19 | 0 | 31.19 |  | 0 | 4e-05 | 0.0012476 |  | 0 | 21 | 0 | 0 |  |  | 1
[7 empty] | Plný popis: | Vyčištění budov nebo objektů před předáním do užívání budov bytové nebo občanské výstavby - zametení a umytí podlah, dlažeb, obkladů, schodů v místnostech, chodbách a schodištích, vyčištění a umytí oken, dveří s rámy, zárubněmi, umytí a vyčištění jiných zasklených a natíraných ploch a zařizovacích předmětů, při světlé výšce podlaží do 4 m
[7 empty] | Výkaz výměr: | viz. m.č. A41; 31,19 |  |  |  | 31.19 | [6 empty] | _
_
[8 empty] | 099: Přesun hmot HSV | [5 empty] | 0 |  | 0 |  | 0 |  | 0 | 0 |  |  | 6
[5 empty] | 122 | SP | 997013213/00 | Vnitrostaveništní doprava suti a vybouraných hmot pro budovy v do 12 m ručně | t | 0.088745 | 0 | 0.088745 |  | 0 |  | 0 |  | 0 | 21 | 0 | 0 |  |  | 1
[7 empty] | Plný popis: | Vnitrostaveništní doprava suti a vybouraných hmot vodorovně do 50 m svisle ručně (nošením po schodech) pro budovy a haly výšky přes 9 do 12 m
[5 empty] | 123 | SP | 997241612/00 | Nakládání nebo překládání suti | t | 0.088745 | 0 | 0.088745 |  | 0 |  | 0 |  | 0 | 21 | 0 | 0 |  |  | 1
[7 empty] | Plný popis: | Doprava vybouraných hmot, konstrukcí nebo suti nakládání nebo překládání suti
[5 empty] | 124 | SP | 997013501/00 | Odvoz suti a vybouraných hmot na skládku nebo meziskládku do 1 km se složením | t | 0.088745 | 0 | 0.088745 |  | 0 |  | 0 |  | 0 | 21 | 0 | 0 |  |  | 1
[7 empty] | Plný popis: | Odvoz suti a vybouraných hmot na skládku nebo meziskládku se složením, na vzdálenost do 1 km
[5 empty] | 125 | SP | 997013509/00 | Příplatek k odvozu suti a vybouraných hmot na skládku ZKD 1 km přes 1 km | t | 0.534 | 0 | 0.534 |  | 0 |  | 0 |  | 0 | 21 | 0 | 0 |  |  | 1
[7 empty] | Plný popis: | Odvoz suti a vybouraných hmot na skládku nebo meziskládku se složením, na vzdálenost Příplatek k ceně za každý další i započatý 1 km přes 1 km
[7 empty] | Výkaz výměr: | 0,089*6 |  |  |  | 0.534 | [6 empty] | _
[12 empty] | 0 | [6 empty] | _
[5 empty] | 126 | SP | 997013813/00 | Poplatek za uložení stavebního odpadu z plastických hmot na skládce (skládkovné) | t | 0.089 | 0 | 0.089 |  | 0 |  | 0 |  | 0 | 21 | 0 | 0 |  |  | 1
[7 empty] | Plný popis: | Poplatek za uložení stavebního odpadu na skládce (skládkovné) z plastických hmot
[5 empty] | 127 | SP | 998011002/00 | Přesun hmot pro budovy zděné v do 12 m | t | 0.95566 | 0 | 0.95566 |  | 0 |  | 0 |  | 0 | 21 | 0 | 0 |  |  | 1
[7 empty] | Plný popis: | Přesun hmot pro budovy občanské výstavby, bydlení, výrobu a služby s nosnou svislou konstrukcí zděnou z cihel, tvárnic nebo kamene vodorovná dopravní vzdálenost do 100 m pro budovy výšky přes 6 do 12 m
_
[8 empty] | 766: Konstrukce truhlářské | [5 empty] | 0 |  | 0 |  | 0.0018 |  | 0 | 0 |  |  | 1
[5 empty] | 128 | SP | 766662811/00 | Demontáž truhlářských prahů dveří jednokřídlových | kus | 1 | 0 | 1 |  | 0 |  | 0 | 0.0018 | 0.0018 | 21 | 0 | 0 |  |  | 1
[7 empty] | Plný popis: | Demontáž dveřních konstrukcí prahů dveří jednokřídlových
[7 empty] | Výkaz výměr: | viz. m.č. A41; 1 |  |  |  | 1 | [6 empty] | _
[12 empty] | 0 | [6 empty] | _
_
[8 empty] | 776: Podlahy povlakové | [5 empty] | 0 |  | 0.10876 |  | 0.086945 |  | 0 | 0 |  |  | 12
[5 empty] | 129 | SP | 776201811/00 | Demontáž lepených povlakových podlah bez podložky ručně | m2 | 31.19 | 0 | 31.19 |  | 0 |  | 0 | 0.0025 | 0.077975 | 21 | 0 | 0 |  |  | 1
[7 empty] | Plný popis: | Demontáž povlakových podlahovin lepených ručně bez podložky
[7 empty] | Výkaz výměr: | viz. m.č. A41; 31,19 |  |  |  | 31.19 | [6 empty] | _
[5 empty] | 130 | SP | 776410811/00 | Odstranění soklíků a lišt pryžových nebo plastových | m | 29.9 | 0 | 29.9 |  | 0 |  | 0 | 0.0003 | 0.00897 | 21 | 0 | 0 |  |  | 1
[7 empty] | Plný popis: | Demontáž soklíků nebo lišt pryžových nebo plastových
[7 empty] | Výkaz výměr: | viz. m.č. A41; 29,9 |  |  |  | 29.9 | [6 empty] | _
[12 empty] | 0 | [6 empty] | _
[5 empty] | 131 | SP | 776111116/00 | Odstranění zbytků lepidla z podkladu povlakových podlah broušením | m2 | 31.19 | 0 | 31.19 |  | 0 |  | 0 |  | 0 | 21 | 0 | 0 |  |  | 1
[7 empty] | Plný popis: | Příprava podkladu broušení podlah stávajícího podkladu pro odstranění lepidla (po starých krytinách)
[7 empty] | Výkaz výměr: | viz. m.č. A41; 31,19 |  |  |  | 31.19 | [6 empty] | _
[5 empty] | 132 | SP | 776111311/00 | Vysátí podkladu povlakových podlah | m2 | 31.19 | 0 | 31.19 |  | 0 |  | 0 |  | 0 | 21 | 0 | 0 |  |  | 1
[7 empty] | Plný popis: | Příprava podkladu vysátí podlah
[7 empty] | Výkaz výměr: | viz. m.č. A41; 31,19 |  |  |  | 31.19 | [6 empty] | _
[5 empty] | 133 | SP | 776121311/00 | Vodou ředitelná penetrace savého podkladu povlakových podlah ředěná v poměru 1:1 | m2 | 31.19 | 0 | 31.19 |  | 0 | 7e-05 | 0.0021833 |  | 0 | 21 | 0 | 0 |  |  | 1
[7 empty] | Plný popis: | Příprava podkladu penetrace vodou ředitelná na savý podklad (válečkováním) ředěná v poměru 1:1 podlah
[7 empty] | Výkaz výměr: | viz. m.č. A41; 31,19 |  |  |  | 31.19 | [6 empty] | _
[5 empty] | 134 | SP | 776221111/00 | Lepení pásů z PVC standardním lepidlem | m2 | 31.19 | 0 | 31.19 |  | 0 | 0.0003 | 0.009357 |  | 0 | 21 | 0 | 0 |  |  | 1
[7 empty] | Plný popis: | Montáž podlahovin z PVC lepením standardním lepidlem z pásů standardních
[7 empty] | Výkaz výměr: | viz. m.č. A41; 31,19 |  |  |  | 31.19 | [6 empty] | _
[5 empty] | 135 | H | 284-12237R | Podlahovina PVC třída zátěže 34-43, tloušťka min. 2,5mm, nášlapná vrstva min. 0,7mm | m2 | 31.19 | 15 | 35.8685 |  | 0 | 0.00255 | 0.091465 |  | 0 | 21 | 0 | 0 |  |  | 1
Plný popis:
[7 empty] | Výkaz výměr: | viz. m.č. A41; 31,19 |  |  |  | 31.19 | [6 empty] | _
[5 empty] | 136 | SP | 776411111/00 | Montáž obvodových soklíků výšky do 80 mm | m | 29.9 | 0 | 29.9 |  | 0 | 2e-05 | 0.000598 |  | 0 | 21 | 0 | 0 |  |  | 1
[7 empty] | Plný popis: | Montáž soklíků lepením obvodových, výšky do 80 mm
[7 empty] | Výkaz výměr: | viz. m.č. A41; 29,9 |  |  |  | 29.9 | [6 empty] | _
[5 empty] | 137 | H | 283-42400R | Soklík profil z měkčeného PVC | m | 29.9 | 15 | 34.385 |  | 0 | 0.00015 | 0.0051578 |  | 0 | 21 | 0 | 0 |  |  | 1
Plný popis:
[7 empty] | Výkaz výměr: | viz. m.č. A41; 29,9 |  |  |  | 29.9 | [6 empty] | _
[5 empty] | 138 | SP | 776421312/00 | Montáž přechodových šroubovaných lišt | m | 0.8 | 0 | 0.8 |  | 0 |  | 0 |  | 0 | 21 | 0 | 0 |  |  | 1
[7 empty] | Plný popis: | Montáž lišt přechodových šroubovaných
[7 empty] | Výkaz výměr: | viz. m.č. A41; 0,8 |  |  |  | 0.8 | [6 empty] | _
[5 empty] | 139 | H | 776-x1 | Lišta přechodová šroubovaná - typ dle investora | m | 0.8 | 0 | 0.8 |  | 0 |  | 0 |  | 0 | 21 | 0 | 0 |  |  | 1
Plný popis:
[7 empty] | Výkaz výměr: | viz. m.č. A41; 0,8 |  |  |  | 0.8 | [6 empty] | _
[5 empty] | 140 | SP | 998776202 | Přesun hmot procentní pro podlahy povlakové v objektech v do 12 m | % | 0.38 | 0 | 0.38 |  | 0 |  | 0 |  | 0 | 21 | 0 | 0 |  |  | 1
[7 empty] | Plný popis: | Přesun hmot pro podlahy povlakové stanovený procentní sazbou (%) z ceny vodorovná dopravní vzdálenost do 50 m v objektech výšky přes 6 do 12 m
_
_
[8 empty] | 08: m.č. A29 | [5 empty] | 0 |  | 2.8715 |  | 0.22842 |  | 0 | 0 |  |  | 22
[8 empty] | 006: Úpravy povrchu | [5 empty] | 0 |  | 2.5796 |  | 0 |  | 0 | 0 |  |  | 2
[5 empty] | 141 | H | 006-x1 | Penetrace pod samonivelační stěrku | m2 | 84.3 | 0 | 84.3 |  | 0 |  | 0 |  | 0 | 21 | 0 | 0 |  |  | 1
Plný popis:
[7 empty] | Výkaz výměr: | viz. m.č. A44; 84,3 |  |  |  | 84.3 | [6 empty] | _
[5 empty] | 142 | SP | 632451105/00 | Cementový samonivelační potěr ze suchých směsí tloušťky do 15 mm | m2 | 84.3 | 0 | 84.3 |  | 0 | 0.0306 | 2.5796 |  | 0 | 21 | 0 | 0 |  |  | 1
[7 empty] | Plný popis: | Potěr cementový samonivelační ze suchých směsí tloušťky přes 10 do 15 mm
[7 empty] | Výkaz výměr: | viz. m.č. A44; 84,3 |  |  |  | 84.3 | [6 empty] | _
_
[8 empty] | 009: Ostatní konstrukce a práce | [5 empty] | 0 |  | 0.003372 |  | 0 |  | 0 | 0 |  |  | 1
[5 empty] | 143 | SP | 952901111/00 | Vyčištění budov bytové a občanské výstavby při výšce podlaží do 4 m | m2 | 84.3 | 0 | 84.3 |  | 0 | 4e-05 | 0.003372 |  | 0 | 21 | 0 | 0 |  |  | 1
[7 empty] | Plný popis: | Vyčištění budov nebo objektů před předáním do užívání budov bytové nebo občanské výstavby - zametení a umytí podlah, dlažeb, obkladů, schodů v místnostech, chodbách a schodištích, vyčištění a umytí oken, dveří s rámy, zárubněmi, umytí a vyčištění jiných zasklených a natíraných ploch a zařizovacích předmětů, při světlé výšce podlaží do 4 m
[7 empty] | Výkaz výměr: | viz. m.č. A44; 84,3 |  |  |  | 84.3 | [6 empty] | _
_
[8 empty] | 099: Přesun hmot HSV | [5 empty] | 0 |  | 0 |  | 0 |  | 0 | 0 |  |  | 6
[5 empty] | 144 | SP | 997013213/00 | Vnitrostaveništní doprava suti a vybouraných hmot pro budovy v do 12 m ručně | t | 0.22842 | 0 | 0.22842 |  | 0 |  | 0 |  | 0 | 21 | 0 | 0 |  |  | 1
[7 empty] | Plný popis: | Vnitrostaveništní doprava suti a vybouraných hmot vodorovně do 50 m svisle ručně (nošením po schodech) pro budovy a haly výšky přes 9 do 12 m
[5 empty] | 145 | SP | 997241612/00 | Nakládání nebo překládání suti | t | 0.22842 | 0 | 0.22842 |  | 0 |  | 0 |  | 0 | 21 | 0 | 0 |  |  | 1
[7 empty] | Plný popis: | Doprava vybouraných hmot, konstrukcí nebo suti nakládání nebo překládání suti
[5 empty] | 146 | SP | 997013501/00 | Odvoz suti a vybouraných hmot na skládku nebo meziskládku do 1 km se složením | t | 0.22842 | 0 | 0.22842 |  | 0 |  | 0 |  | 0 | 21 | 0 | 0 |  |  | 1
[7 empty] | Plný popis: | Odvoz suti a vybouraných hmot na skládku nebo meziskládku se složením, na vzdálenost do 1 km
[5 empty] | 147 | SP | 997013509/00 | Příplatek k odvozu suti a vybouraných hmot na skládku ZKD 1 km přes 1 km | t | 1.368 | 0 | 1.368 |  | 0 |  | 0 |  | 0 | 21 | 0 | 0 |  |  | 1
[7 empty] | Plný popis: | Odvoz suti a vybouraných hmot na skládku nebo meziskládku se složením, na vzdálenost Příplatek k ceně za každý další i započatý 1 km přes 1 km
[7 empty] | Výkaz výměr: | 0,228*6 |  |  |  | 1.368 | [6 empty] | _
[12 empty] | 0 | [6 empty] | _
[5 empty] | 148 | SP | 997013813/00 | Poplatek za uložení stavebního odpadu z plastických hmot na skládce (skládkovné) | t | 0.228 | 0 | 0.228 |  | 0 |  | 0 |  | 0 | 21 | 0 | 0 |  |  | 1
[7 empty] | Plný popis: | Poplatek za uložení stavebního odpadu na skládce (skládkovné) z plastických hmot
[5 empty] | 149 | SP | 998011002/00 | Přesun hmot pro budovy zděné v do 12 m | t | 2.583 | 0 | 2.583 |  | 0 |  | 0 |  | 0 | 21 | 0 | 0 |  |  | 1
[7 empty] | Plný popis: | Přesun hmot pro budovy občanské výstavby, bydlení, výrobu a služby s nosnou svislou konstrukcí zděnou z cihel, tvárnic nebo kamene vodorovná dopravní vzdálenost do 100 m pro budovy výšky přes 6 do 12 m
_
[8 empty] | 766: Konstrukce truhlářské | [5 empty] | 0 |  | 0 |  | 0.0018 |  | 0 | 0 |  |  | 1
[5 empty] | 150 | SP | 766662811/00 | Demontáž truhlářských prahů dveří jednokřídlových | kus | 1 | 0 | 1 |  | 0 |  | 0 | 0.0018 | 0.0018 | 21 | 0 | 0 |  |  | 1
[7 empty] | Plný popis: | Demontáž dveřních konstrukcí prahů dveří jednokřídlových
[7 empty] | Výkaz výměr: | viz. m.č. A44; 1 |  |  |  | 1 | [6 empty] | _
[12 empty] | 0 | [6 empty] | _
_
[8 empty] | 776: Podlahy povlakové | [5 empty] | 0 |  | 0.28858 |  | 0.22662 |  | 0 | 0 |  |  | 12
[5 empty] | 151 | SP | 776201811/00 | Demontáž lepených povlakových podlah bez podložky ručně | m2 | 84.3 | 0 | 84.3 |  | 0 |  | 0 | 0.0025 | 0.21075 | 21 | 0 | 0 |  |  | 1
[7 empty] | Plný popis: | Demontáž povlakových podlahovin lepených ručně bez podložky
[7 empty] | Výkaz výměr: | viz. m.č. A44; 84,3 |  |  |  | 84.3 | [6 empty] | _
[5 empty] | 152 | SP | 776410811/00 | Odstranění soklíků a lišt pryžových nebo plastových | m | 52.9 | 0 | 52.9 |  | 0 |  | 0 | 0.0003 | 0.01587 | 21 | 0 | 0 |  |  | 1
[7 empty] | Plný popis: | Demontáž soklíků nebo lišt pryžových nebo plastových
[7 empty] | Výkaz výměr: | viz. m.č. A44; 52,9 |  |  |  | 52.9 | [6 empty] | _
[12 empty] | 0 | [6 empty] | _
[5 empty] | 153 | SP | 776111116/00 | Odstranění zbytků lepidla z podkladu povlakových podlah broušením | m2 | 84.3 | 0 | 84.3 |  | 0 |  | 0 |  | 0 | 21 | 0 | 0 |  |  | 1
[7 empty] | Plný popis: | Příprava podkladu broušení podlah stávajícího podkladu pro odstranění lepidla (po starých krytinách)
[7 empty] | Výkaz výměr: | viz. m.č. A44; 84,3 |  |  |  | 84.3 | [6 empty] | _
[5 empty] | 154 | SP | 776111311/00 | Vysátí podkladu povlakových podlah | m2 | 84.3 | 0 | 84.3 |  | 0 |  | 0 |  | 0 | 21 | 0 | 0 |  |  | 1
[7 empty] | Plný popis: | Příprava podkladu vysátí podlah
[7 empty] | Výkaz výměr: | viz. m.č. A44; 84,3 |  |  |  | 84.3 | [6 empty] | _
[5 empty] | 155 | SP | 776121311/00 | Vodou ředitelná penetrace savého podkladu povlakových podlah ředěná v poměru 1:1 | m2 | 84.3 | 0 | 84.3 |  | 0 | 7e-05 | 0.005901 |  | 0 | 21 | 0 | 0 |  |  | 1
[7 empty] | Plný popis: | Příprava podkladu penetrace vodou ředitelná na savý podklad (válečkováním) ředěná v poměru 1:1 podlah
[7 empty] | Výkaz výměr: | viz. m.č. A44; 84,3 |  |  |  | 84.3 | [6 empty] | _
[5 empty] | 156 | SP | 776221111/00 | Lepení pásů z PVC standardním lepidlem | m2 | 84.3 | 0 | 84.3 |  | 0 | 0.0003 | 0.02529 |  | 0 | 21 | 0 | 0 |  |  | 1
[7 empty] | Plný popis: | Montáž podlahovin z PVC lepením standardním lepidlem z pásů standardních
[7 empty] | Výkaz výměr: | viz. m.č. A44; 84,3 |  |  |  | 84.3 | [6 empty] | _
[5 empty] | 157 | H | 284-12237R | Podlahovina PVC třída zátěže 34-43, tloušťka min. 2,5mm, nášlapná vrstva min. 0,7mm | m2 | 84.3 | 15 | 96.945 |  | 0 | 0.00255 | 0.24721 |  | 0 | 21 | 0 | 0 |  |  | 1
Plný popis:
[7 empty] | Výkaz výměr: | viz. m.č. A44; 84,3 |  |  |  | 84.3 | [6 empty] | _
[5 empty] | 158 | SP | 776411111/00 | Montáž obvodových soklíků výšky do 80 mm | m | 52.9 | 0 | 52.9 |  | 0 | 2e-05 | 0.001058 |  | 0 | 21 | 0 | 0 |  |  | 1
[7 empty] | Plný popis: | Montáž soklíků lepením obvodových, výšky do 80 mm
[7 empty] | Výkaz výměr: | viz. m.č. A44; 52,9 |  |  |  | 52.9 | [6 empty] | _
[5 empty] | 159 | H | 283-42400R | Soklík profil z měkčeného PVC | m | 52.9 | 15 | 60.835 |  | 0 | 0.00015 | 0.0091252 |  | 0 | 21 | 0 | 0 |  |  | 1
Plný popis:
[7 empty] | Výkaz výměr: | viz. m.č. A44; 52,9 |  |  |  | 52.9 | [6 empty] | _
[5 empty] | 160 | SP | 776421312/00 | Montáž přechodových šroubovaných lišt | m | 0.8 | 0 | 0.8 |  | 0 |  | 0 |  | 0 | 21 | 0 | 0 |  |  | 1
[7 empty] | Plný popis: | Montáž lišt přechodových šroubovaných
[7 empty] | Výkaz výměr: | viz. m.č. A44; 0,8 |  |  |  | 0.8 | [6 empty] | _
[5 empty] | 161 | H | 776-x1 | Lišta přechodová šroubovaná - typ dle investora | m | 0.8 | 0 | 0.8 |  | 0 |  | 0 |  | 0 | 21 | 0 | 0 |  |  | 1
Plný popis:
[7 empty] | Výkaz výměr: | viz. m.č. A44; 0,8 |  |  |  | 0.8 | [6 empty] | _
[5 empty] | 162 | SP | 998776202 | Přesun hmot procentní pro podlahy povlakové v objektech v do 12 m | % | 0.38 | 0 | 0.38 |  | 0 |  | 0 |  | 0 | 21 | 0 | 0 |  |  | 1
[7 empty] | Plný popis: | Přesun hmot pro podlahy povlakové stanovený procentní sazbou (%) z ceny vodorovná dopravní vzdálenost do 50 m v objektech výšky přes 6 do 12 m
_
_
[8 empty] | 09: m.č. A38 | [5 empty] | 0 |  | 2.8833 |  | 0.37981 |  | 0 | 0 |  |  | 22
[8 empty] | 006: Úpravy povrchu | [5 empty] | 0 |  | 2.5902 |  | 0 |  | 0 | 0 |  |  | 2
[5 empty] | 163 | H | 006-x1 | Penetrace pod samonivelační stěrku | m2 | 84.648 | 0 | 84.648 |  | 0 |  | 0 |  | 0 | 21 | 0 | 0 |  |  | 1
Plný popis:
[7 empty] | Výkaz výměr: | viz. m.č. A53; 84,648 |  |  |  | 84.648 | [6 empty] | _
[5 empty] | 164 | SP | 632451105/00 | Cementový samonivelační potěr ze suchých směsí tloušťky do 15 mm | m2 | 84.648 | 0 | 84.648 |  | 0 | 0.0306 | 2.5902 |  | 0 | 21 | 0 | 0 |  |  | 1
[7 empty] | Plný popis: | Potěr cementový samonivelační ze suchých směsí tloušťky přes 10 do 15 mm
[7 empty] | Výkaz výměr: | viz. m.č. A53; 84,648 |  |  |  | 84.648 | [6 empty] | _
_
[8 empty] | 009: Ostatní konstrukce a práce | [5 empty] | 0 |  | 0.0033859 |  | 0 |  | 0 | 0 |  |  | 1
[5 empty] | 165 | SP | 952901111/00 | Vyčištění budov bytové a občanské výstavby při výšce podlaží do 4 m | m2 | 84.648 | 0 | 84.648 |  | 0 | 4e-05 | 0.0033859 |  | 0 | 21 | 0 | 0 |  |  | 1
[7 empty] | Plný popis: | Vyčištění budov nebo objektů před předáním do užívání budov bytové nebo občanské výstavby - zametení a umytí podlah, dlažeb, obkladů, schodů v místnostech, chodbách a schodištích, vyčištění a umytí oken, dveří s rámy, zárubněmi, umytí a vyčištění jiných zasklených a natíraných ploch a zařizovacích předmětů, při světlé výšce podlaží do 4 m
[7 empty] | Výkaz výměr: | viz. m.č. A53; 84,648 |  |  |  | 84.648 | [6 empty] | _
_
[8 empty] | 099: Přesun hmot HSV | [5 empty] | 0 |  | 0 |  | 0 |  | 0 | 0 |  |  | 6
[5 empty] | 166 | SP | 997013213/00 | Vnitrostaveništní doprava suti a vybouraných hmot pro budovy v do 12 m ručně | t | 0.37981 | 0 | 0.37981 |  | 0 |  | 0 |  | 0 | 21 | 0 | 0 |  |  | 1
[7 empty] | Plný popis: | Vnitrostaveništní doprava suti a vybouraných hmot vodorovně do 50 m svisle ručně (nošením po schodech) pro budovy a haly výšky přes 9 do 12 m
[5 empty] | 167 | SP | 997241612/00 | Nakládání nebo překládání suti | t | 0.37981 | 0 | 0.37981 |  | 0 |  | 0 |  | 0 | 21 | 0 | 0 |  |  | 1
[7 empty] | Plný popis: | Doprava vybouraných hmot, konstrukcí nebo suti nakládání nebo překládání suti
[5 empty] | 168 | SP | 997013501/00 | Odvoz suti a vybouraných hmot na skládku nebo meziskládku do 1 km se složením | t | 0.37981 | 0 | 0.37981 |  | 0 |  | 0 |  | 0 | 21 | 0 | 0 |  |  | 1
[7 empty] | Plný popis: | Odvoz suti a vybouraných hmot na skládku nebo meziskládku se složením, na vzdálenost do 1 km
[5 empty] | 169 | SP | 997013509/00 | Příplatek k odvozu suti a vybouraných hmot na skládku ZKD 1 km přes 1 km | t | 2.28 | 0 | 2.28 |  | 0 |  | 0 |  | 0 | 21 | 0 | 0 |  |  | 1
[7 empty] | Plný popis: | Odvoz suti a vybouraných hmot na skládku nebo meziskládku se složením, na vzdálenost Příplatek k ceně za každý další i započatý 1 km přes 1 km
[7 empty] | Výkaz výměr: | 0,38*6 |  |  |  | 2.28 | [6 empty] | _
[12 empty] | 0 | [6 empty] | _
[5 empty] | 170 | SP | 997013813/00 | Poplatek za uložení stavebního odpadu z plastických hmot na skládce (skládkovné) | t | 0.38 | 0 | 0.38 |  | 0 |  | 0 |  | 0 | 21 | 0 | 0 |  |  | 1
[7 empty] | Plný popis: | Poplatek za uložení stavebního odpadu na skládce (skládkovné) z plastických hmot
[5 empty] | 171 | SP | 998011002/00 | Přesun hmot pro budovy zděné v do 12 m | t | 2.5936 | 0 | 2.5936 |  | 0 |  | 0 |  | 0 | 21 | 0 | 0 |  |  | 1
[7 empty] | Plný popis: | Přesun hmot pro budovy občanské výstavby, bydlení, výrobu a služby s nosnou svislou konstrukcí zděnou z cihel, tvárnic nebo kamene vodorovná dopravní vzdálenost do 100 m pro budovy výšky přes 6 do 12 m
_
[8 empty] | 766: Konstrukce truhlářské | [5 empty] | 0 |  | 0 |  | 0.15237 |  | 0 | 0 |  |  | 1
[5 empty] | 172 | SP | 766662811/00 | Demontáž truhlářských prahů dveří jednokřídlových | kus | 84.648 | 0 | 84.648 |  | 0 |  | 0 | 0.0018 | 0.15237 | 21 | 0 | 0 |  |  | 1
[7 empty] | Plný popis: | Demontáž dveřních konstrukcí prahů dveří jednokřídlových
[7 empty] | Výkaz výměr: | viz. m.č. A53; 84,648 |  |  |  | 84.648 | [6 empty] | _
_
[8 empty] | 776: Podlahy povlakové | [5 empty] | 0 |  | 0.28971 |  | 0.22745 |  | 0 | 0 |  |  | 12
[5 empty] | 173 | SP | 776201811/00 | Demontáž lepených povlakových podlah bez podložky ručně | m2 | 84.648 | 0 | 84.648 |  | 0 |  | 0 | 0.0025 | 0.21162 | 21 | 0 | 0 |  |  | 1
[7 empty] | Plný popis: | Demontáž povlakových podlahovin lepených ručně bez podložky
[7 empty] | Výkaz výměr: | viz. m.č. A53; 84,648 |  |  |  | 84.648 | [6 empty] | _
[5 empty] | 174 | SP | 776410811/00 | Odstranění soklíků a lišt pryžových nebo plastových | m | 52.76 | 0 | 52.76 |  | 0 |  | 0 | 0.0003 | 0.015828 | 21 | 0 | 0 |  |  | 1
[7 empty] | Plný popis: | Demontáž soklíků nebo lišt pryžových nebo plastových
[7 empty] | Výkaz výměr: | viz. m.č. A53; 52,76 |  |  |  | 52.76 | [6 empty] | _
[12 empty] | 0 | [6 empty] | _
[5 empty] | 175 | SP | 776111116/00 | Odstranění zbytků lepidla z podkladu povlakových podlah broušením | m2 | 84.648 | 0 | 84.648 |  | 0 |  | 0 |  | 0 | 21 | 0 | 0 |  |  | 1
[7 empty] | Plný popis: | Příprava podkladu broušení podlah stávajícího podkladu pro odstranění lepidla (po starých krytinách)
[7 empty] | Výkaz výměr: | viz. m.č. A53; 84,648 |  |  |  | 84.648 | [6 empty] | _
[5 empty] | 176 | SP | 776111311/00 | Vysátí podkladu povlakových podlah | m2 | 84.648 | 0 | 84.648 |  | 0 |  | 0 |  | 0 | 21 | 0 | 0 |  |  | 1
[7 empty] | Plný popis: | Příprava podkladu vysátí podlah
[7 empty] | Výkaz výměr: | viz. m.č. A53; 84,648 |  |  |  | 84.648 | [6 empty] | _
[5 empty] | 177 | SP | 776121311/00 | Vodou ředitelná penetrace savého podkladu povlakových podlah ředěná v poměru 1:1 | m2 | 84.648 | 0 | 84.648 |  | 0 | 7e-05 | 0.0059254 |  | 0 | 21 | 0 | 0 |  |  | 1
[7 empty] | Plný popis: | Příprava podkladu penetrace vodou ředitelná na savý podklad (válečkováním) ředěná v poměru 1:1 podlah
[7 empty] | Výkaz výměr: | viz. m.č. A53; 84,648 |  |  |  | 84.648 | [6 empty] | _
[5 empty] | 178 | SP | 776221111/00 | Lepení pásů z PVC standardním lepidlem | m2 | 84.648 | 0 | 84.648 |  | 0 | 0.0003 | 0.025394 |  | 0 | 21 | 0 | 0 |  |  | 1
[7 empty] | Plný popis: | Montáž podlahovin z PVC lepením standardním lepidlem z pásů standardních
[7 empty] | Výkaz výměr: | viz. m.č. A53; 84,648 |  |  |  | 84.648 | [6 empty] | _
[5 empty] | 179 | H | 284-12237R | Podlahovina PVC třída zátěže 34-43, tloušťka min. 2,5mm, nášlapná vrstva min. 0,7mm | m2 | 84.648 | 15 | 97.3452 |  | 0 | 0.00255 | 0.24823 |  | 0 | 21 | 0 | 0 |  |  | 1
Plný popis:
[7 empty] | Výkaz výměr: | viz. m.č. A53; 84,648 |  |  |  | 84.648 | [6 empty] | _
[5 empty] | 180 | SP | 776411111/00 | Montáž obvodových soklíků výšky do 80 mm | m | 52.76 | 0 | 52.76 |  | 0 | 2e-05 | 0.0010552 |  | 0 | 21 | 0 | 0 |  |  | 1
[7 empty] | Plný popis: | Montáž soklíků lepením obvodových, výšky do 80 mm
[7 empty] | Výkaz výměr: | viz. m.č. A53; 52,76 |  |  |  | 52.76 | [6 empty] | _
[5 empty] | 181 | H | 283-42400R | Soklík profil z měkčeného PVC | m | 52.76 | 15 | 60.674 |  | 0 | 0.00015 | 0.0091011 |  | 0 | 21 | 0 | 0 |  |  | 1
Plný popis:
[7 empty] | Výkaz výměr: | viz. m.č. A53; 52,76 |  |  |  | 52.76 | [6 empty] | _
[5 empty] | 182 | SP | 776421312/00 | Montáž přechodových šroubovaných lišt | m | 0.8 | 0 | 0.8 |  | 0 |  | 0 |  | 0 | 21 | 0 | 0 |  |  | 1
[7 empty] | Plný popis: | Montáž lišt přechodových šroubovaných
[7 empty] | Výkaz výměr: | viz. m.č. A53; 0,8 |  |  |  | 0.8 | [6 empty] | _
[5 empty] | 183 | H | 776-x1 | Lišta přechodová šroubovaná - typ dle investora | m | 0.8 | 0 | 0.8 |  | 0 |  | 0 |  | 0 | 21 | 0 | 0 |  |  | 1
Plný popis:
[7 empty] | Výkaz výměr: | viz. m.č. A53; 0,8 |  |  |  | 0.8 | [6 empty] | _
[5 empty] | 184 | SP | 998776202 | Přesun hmot procentní pro podlahy povlakové v objektech v do 12 m | % | 0.38 | 0 | 0.38 |  | 0 |  | 0 |  | 0 | 21 | 0 | 0 |  |  | 1
[7 empty] | Plný popis: | Přesun hmot pro podlahy povlakové stanovený procentní sazbou (%) z ceny vodorovná dopravní vzdálenost do 50 m v objektech výšky přes 6 do 12 m
_
_
[8 empty] | 10: m.č. A39 | [5 empty] | 0 |  | 3.0355 |  | 0.24072 |  | 0 | 0 |  |  | 22
[8 empty] | 006: Úpravy povrchu | [5 empty] | 0 |  | 2.7272 |  | 0 |  | 0 | 0 |  |  | 2
[5 empty] | 185 | H | 006-x1 | Penetrace pod samonivelační stěrku | m2 | 89.125 | 0 | 89.125 |  | 0 |  | 0 |  | 0 | 21 | 0 | 0 |  |  | 1
Plný popis:
[7 empty] | Výkaz výměr: | viz. m.č. A54; 89,125 |  |  |  | 89.125 | [6 empty] | _
[5 empty] | 186 | SP | 632451105/00 | Cementový samonivelační potěr ze suchých směsí tloušťky do 15 mm | m2 | 89.125 | 0 | 89.125 |  | 0 | 0.0306 | 2.7272 |  | 0 | 21 | 0 | 0 |  |  | 1
[7 empty] | Plný popis: | Potěr cementový samonivelační ze suchých směsí tloušťky přes 10 do 15 mm
[7 empty] | Výkaz výměr: | viz. m.č. A54; 89,125 |  |  |  | 89.125 | [6 empty] | _
_
[8 empty] | 009: Ostatní konstrukce a práce | [5 empty] | 0 |  | 0.003565 |  | 0 |  | 0 | 0 |  |  | 1
[5 empty] | 187 | SP | 952901111/00 | Vyčištění budov bytové a občanské výstavby při výšce podlaží do 4 m | m2 | 89.125 | 0 | 89.125 |  | 0 | 4e-05 | 0.003565 |  | 0 | 21 | 0 | 0 |  |  | 1
[7 empty] | Plný popis: | Vyčištění budov nebo objektů před předáním do užívání budov bytové nebo občanské výstavby - zametení a umytí podlah, dlažeb, obkladů, schodů v místnostech, chodbách a schodištích, vyčištění a umytí oken, dveří s rámy, zárubněmi, umytí a vyčištění jiných zasklených a natíraných ploch a zařizovacích předmětů, při světlé výšce podlaží do 4 m
[7 empty] | Výkaz výměr: | viz. m.č. A54; 89,125 |  |  |  | 89.125 | [6 empty] | _
_
[8 empty] | 099: Přesun hmot HSV | [5 empty] | 0 |  | 0 |  | 0 |  | 0 | 0 |  |  | 6
[5 empty] | 188 | SP | 997013213/00 | Vnitrostaveništní doprava suti a vybouraných hmot pro budovy v do 12 m ručně | t | 0.24072 | 0 | 0.24072 |  | 0 |  | 0 |  | 0 | 21 | 0 | 0 |  |  | 1
[7 empty] | Plný popis: | Vnitrostaveništní doprava suti a vybouraných hmot vodorovně do 50 m svisle ručně (nošením po schodech) pro budovy a haly výšky přes 9 do 12 m
[5 empty] | 189 | SP | 997241612/00 | Nakládání nebo překládání suti | t | 0.24072 | 0 | 0.24072 |  | 0 |  | 0 |  | 0 | 21 | 0 | 0 |  |  | 1
[7 empty] | Plný popis: | Doprava vybouraných hmot, konstrukcí nebo suti nakládání nebo překládání suti
[5 empty] | 190 | SP | 997013501/00 | Odvoz suti a vybouraných hmot na skládku nebo meziskládku do 1 km se složením | t | 0.24072 | 0 | 0.24072 |  | 0 |  | 0 |  | 0 | 21 | 0 | 0 |  |  | 1
[7 empty] | Plný popis: | Odvoz suti a vybouraných hmot na skládku nebo meziskládku se složením, na vzdálenost do 1 km
[5 empty] | 191 | SP | 997013509/00 | Příplatek k odvozu suti a vybouraných hmot na skládku ZKD 1 km přes 1 km | t | 1.446 | 0 | 1.446 |  | 0 |  | 0 |  | 0 | 21 | 0 | 0 |  |  | 1
[7 empty] | Plný popis: | Odvoz suti a vybouraných hmot na skládku nebo meziskládku se složením, na vzdálenost Příplatek k ceně za každý další i započatý 1 km přes 1 km
[7 empty] | Výkaz výměr: | 0,241*6 |  |  |  | 1.446 | [6 empty] | _
[12 empty] | 0 | [6 empty] | _
[5 empty] | 192 | SP | 997013813/00 | Poplatek za uložení stavebního odpadu z plastických hmot na skládce (skládkovné) | t | 0.241 | 0 | 0.241 |  | 0 |  | 0 |  | 0 | 21 | 0 | 0 |  |  | 1
[7 empty] | Plný popis: | Poplatek za uložení stavebního odpadu na skládce (skládkovné) z plastických hmot
[5 empty] | 193 | SP | 998011002/00 | Přesun hmot pro budovy zděné v do 12 m | t | 2.7308 | 0 | 2.7308 |  | 0 |  | 0 |  | 0 | 21 | 0 | 0 |  |  | 1
[7 empty] | Plný popis: | Přesun hmot pro budovy občanské výstavby, bydlení, výrobu a služby s nosnou svislou konstrukcí zděnou z cihel, tvárnic nebo kamene vodorovná dopravní vzdálenost do 100 m pro budovy výšky přes 6 do 12 m
_
[8 empty] | 766: Konstrukce truhlářské | [5 empty] | 0 |  | 0 |  | 0.0018 |  | 0 | 0 |  |  | 1
[5 empty] | 194 | SP | 766662811/00 | Demontáž truhlářských prahů dveří jednokřídlových | kus | 1 | 0 | 1 |  | 0 |  | 0 | 0.0018 | 0.0018 | 21 | 0 | 0 |  |  | 1
[7 empty] | Plný popis: | Demontáž dveřních konstrukcí prahů dveří jednokřídlových
[7 empty] | Výkaz výměr: | viz. m.č. A54; 1 |  |  |  | 1 | [6 empty] | _
_
[8 empty] | 776: Podlahy povlakové | [5 empty] | 0 |  | 0.30467 |  | 0.23892 |  | 0 | 0 |  |  | 12
[5 empty] | 195 | SP | 776201811/00 | Demontáž lepených povlakových podlah bez podložky ručně | m2 | 89.125 | 0 | 89.125 |  | 0 |  | 0 | 0.0025 | 0.22281 | 21 | 0 | 0 |  |  | 1
[7 empty] | Plný popis: | Demontáž povlakových podlahovin lepených ručně bez podložky
[7 empty] | Výkaz výměr: | viz. m.č. A54; 89,125 |  |  |  | 89.125 | [6 empty] | _
[5 empty] | 196 | SP | 776410811/00 | Odstranění soklíků a lišt pryžových nebo plastových | m | 53.7 | 0 | 53.7 |  | 0 |  | 0 | 0.0003 | 0.01611 | 21 | 0 | 0 |  |  | 1
[7 empty] | Plný popis: | Demontáž soklíků nebo lišt pryžových nebo plastových
[7 empty] | Výkaz výměr: | viz. m.č. A54; 53,7 |  |  |  | 53.7 | [6 empty] | _
[5 empty] | 197 | SP | 776111116/00 | Odstranění zbytků lepidla z podkladu povlakových podlah broušením | m2 | 89.125 | 0 | 89.125 |  | 0 |  | 0 |  | 0 | 21 | 0 | 0 |  |  | 1
[7 empty] | Plný popis: | Příprava podkladu broušení podlah stávajícího podkladu pro odstranění lepidla (po starých krytinách)
[7 empty] | Výkaz výměr: | viz. m.č. A54; 89,125 |  |  |  | 89.125 | [6 empty] | _
[5 empty] | 198 | SP | 776111311/00 | Vysátí podkladu povlakových podlah | m2 | 89.125 | 0 | 89.125 |  | 0 |  | 0 |  | 0 | 21 | 0 | 0 |  |  | 1
[7 empty] | Plný popis: | Příprava podkladu vysátí podlah
[7 empty] | Výkaz výměr: | viz. m.č. A54; 89,125 |  |  |  | 89.125 | [6 empty] | _
[5 empty] | 199 | SP | 776121311/00 | Vodou ředitelná penetrace savého podkladu povlakových podlah ředěná v poměru 1:1 | m2 | 89.125 | 0 | 89.125 |  | 0 | 7e-05 | 0.0062388 |  | 0 | 21 | 0 | 0 |  |  | 1
[7 empty] | Plný popis: | Příprava podkladu penetrace vodou ředitelná na savý podklad (válečkováním) ředěná v poměru 1:1 podlah
[7 empty] | Výkaz výměr: | viz. m.č. A54; 89,125 |  |  |  | 89.125 | [6 empty] | _
[5 empty] | 200 | SP | 776221111/00 | Lepení pásů z PVC standardním lepidlem | m2 | 89.125 | 0 | 89.125 |  | 0 | 0.0003 | 0.026738 |  | 0 | 21 | 0 | 0 |  |  | 1
[7 empty] | Plný popis: | Montáž podlahovin z PVC lepením standardním lepidlem z pásů standardních
[7 empty] | Výkaz výměr: | viz. m.č. A54; 89,125 |  |  |  | 89.125 | [6 empty] | _
[5 empty] | 201 | H | 284-12237R | Podlahovina PVC třída zátěže 34-43, tloušťka min. 2,5mm, nášlapná vrstva min. 0,7mm | m2 | 89.125 | 15 | 102.4938 |  | 0 | 0.00255 | 0.26136 |  | 0 | 21 | 0 | 0 |  |  | 1
Plný popis:
[7 empty] | Výkaz výměr: | viz. m.č. A54; 89,125 |  |  |  | 89.125 | [6 empty] | _
[5 empty] | 202 | SP | 776411111/00 | Montáž obvodových soklíků výšky do 80 mm | m | 53.7 | 0 | 53.7 |  | 0 | 2e-05 | 0.001074 |  | 0 | 21 | 0 | 0 |  |  | 1
[7 empty] | Plný popis: | Montáž soklíků lepením obvodových, výšky do 80 mm
[7 empty] | Výkaz výměr: | viz. m.č. A54; 53,7 |  |  |  | 53.7 | [6 empty] | _
[5 empty] | 203 | H | 283-42400R | Soklík profil z měkčeného PVC | m | 53.7 | 15 | 61.755 |  | 0 | 0.00015 | 0.0092633 |  | 0 | 21 | 0 | 0 |  |  | 1
Plný popis:
[7 empty] | Výkaz výměr: | viz. m.č. A54; 53,7 |  |  |  | 53.7 | [6 empty] | _
[5 empty] | 204 | SP | 776421312/00 | Montáž přechodových šroubovaných lišt | m | 0.8 | 0 | 0.8 |  | 0 |  | 0 |  | 0 | 21 | 0 | 0 |  |  | 1
[7 empty] | Plný popis: | Montáž lišt přechodových šroubovaných
[7 empty] | Výkaz výměr: | viz. m.č. A54; 0,8 |  |  |  | 0.8 | [6 empty] | _
[5 empty] | 205 | H | 776-x1 | Lišta přechodová šroubovaná - typ dle investora | m | 0.8 | 0 | 0.8 |  | 0 |  | 0 |  | 0 | 21 | 0 | 0 |  |  | 1
Plný popis:
[7 empty] | Výkaz výměr: | viz. m.č. A54; 0,8 |  |  |  | 0.8 | [6 empty] | _
[5 empty] | 206 | SP | 998776202 | Přesun hmot procentní pro podlahy povlakové v objektech v do 12 m | % | 0.38 | 0 | 0.38 |  | 0 |  | 0 |  | 0 | 21 | 0 | 0 |  |  | 1
[7 empty] | Plný popis: | Přesun hmot pro podlahy povlakové stanovený procentní sazbou (%) z ceny vodorovná dopravní vzdálenost do 50 m v objektech výšky přes 6 do 12 m
_
_
[8 empty] | 11: m.č. A41 | [5 empty] | 0 |  | 1.0644 |  | 0.088745 |  | 0 | 0 |  |  | 22
[8 empty] | 006: Úpravy povrchu | [5 empty] | 0 |  | 0.95441 |  | 0 |  | 0 | 0 |  |  | 2
[5 empty] | 207 | H | 006-x1 | Penetrace pod samonivelační stěrku | m2 | 31.19 | 0 | 31.19 |  | 0 |  | 0 |  | 0 | 21 | 0 | 0 |  |  | 1
Plný popis:
[7 empty] | Výkaz výměr: | 7,4*3,35 |  |  |  | 24.79 | [6 empty] | _
[8 empty] | 2,4*2,6 |  |  |  | 6.24 | [6 empty] | _
[8 empty] | 0,8*0,2 |  |  |  | 0.16 | [6 empty] | _
[12 empty] | 0 | [6 empty] | _
[5 empty] | 208 | SP | 632451105/00 | Cementový samonivelační potěr ze suchých směsí tloušťky do 15 mm | m2 | 31.19 | 0 | 31.19 |  | 0 | 0.0306 | 0.95441 |  | 0 | 21 | 0 | 0 |  |  | 1
[7 empty] | Plný popis: | Potěr cementový samonivelační ze suchých směsí tloušťky přes 10 do 15 mm
_
[8 empty] | 009: Ostatní konstrukce a práce | [5 empty] | 0 |  | 0.0012476 |  | 0 |  | 0 | 0 |  |  | 1
[5 empty] | 209 | SP | 952901111/00 | Vyčištění budov bytové a občanské výstavby při výšce podlaží do 4 m | m2 | 31.19 | 0 | 31.19 |  | 0 | 4e-05 | 0.0012476 |  | 0 | 21 | 0 | 0 |  |  | 1
[7 empty] | Plný popis: | Vyčištění budov nebo objektů před předáním do užívání budov bytové nebo občanské výstavby - zametení a umytí podlah, dlažeb, obkladů, schodů v místnostech, chodbách a schodištích, vyčištění a umytí oken, dveří s rámy, zárubněmi, umytí a vyčištění jiných zasklených a natíraných ploch a zařizovacích předmětů, při světlé výšce podlaží do 4 m
_
[8 empty] | 099: Přesun hmot HSV | [5 empty] | 0 |  | 0 |  | 0 |  | 0 | 0 |  |  | 6
[5 empty] | 210 | SP | 997013213/00 | Vnitrostaveništní doprava suti a vybouraných hmot pro budovy v do 12 m ručně | t | 0.088745 | 0 | 0.088745 |  | 0 |  | 0 |  | 0 | 21 | 0 | 0 |  |  | 1
[7 empty] | Plný popis: | Vnitrostaveništní doprava suti a vybouraných hmot vodorovně do 50 m svisle ručně (nošením po schodech) pro budovy a haly výšky přes 9 do 12 m
[5 empty] | 211 | SP | 997241612/00 | Nakládání nebo překládání suti | t | 0.088745 | 0 | 0.088745 |  | 0 |  | 0 |  | 0 | 21 | 0 | 0 |  |  | 1
[7 empty] | Plný popis: | Doprava vybouraných hmot, konstrukcí nebo suti nakládání nebo překládání suti
[5 empty] | 212 | SP | 997013501/00 | Odvoz suti a vybouraných hmot na skládku nebo meziskládku do 1 km se složením | t | 0.088745 | 0 | 0.088745 |  | 0 |  | 0 |  | 0 | 21 | 0 | 0 |  |  | 1
[7 empty] | Plný popis: | Odvoz suti a vybouraných hmot na skládku nebo meziskládku se složením, na vzdálenost do 1 km
[5 empty] | 213 | SP | 997013509/00 | Příplatek k odvozu suti a vybouraných hmot na skládku ZKD 1 km přes 1 km | t | 0.534 | 0 | 0.534 |  | 0 |  | 0 |  | 0 | 21 | 0 | 0 |  |  | 1
[7 empty] | Plný popis: | Odvoz suti a vybouraných hmot na skládku nebo meziskládku se složením, na vzdálenost Příplatek k ceně za každý další i započatý 1 km přes 1 km
[7 empty] | Výkaz výměr: | 0,089*6 |  |  |  | 0.534 | [6 empty] | _
[12 empty] | 0 | [6 empty] | _
[5 empty] | 214 | SP | 997013813/00 | Poplatek za uložení stavebního odpadu z plastických hmot na skládce (skládkovné) | t | 0.089 | 0 | 0.089 |  | 0 |  | 0 |  | 0 | 21 | 0 | 0 |  |  | 1
[7 empty] | Plný popis: | Poplatek za uložení stavebního odpadu na skládce (skládkovné) z plastických hmot
[5 empty] | 215 | SP | 998011002/00 | Přesun hmot pro budovy zděné v do 12 m | t | 0.95566 | 0 | 0.95566 |  | 0 |  | 0 |  | 0 | 21 | 0 | 0 |  |  | 1
[7 empty] | Plný popis: | Přesun hmot pro budovy občanské výstavby, bydlení, výrobu a služby s nosnou svislou konstrukcí zděnou z cihel, tvárnic nebo kamene vodorovná dopravní vzdálenost do 100 m pro budovy výšky přes 6 do 12 m
_
[8 empty] | 766: Konstrukce truhlářské | [5 empty] | 0 |  | 0 |  | 0.0018 |  | 0 | 0 |  |  | 1
[5 empty] | 216 | SP | 766662811/00 | Demontáž truhlářských prahů dveří jednokřídlových | kus | 1 | 0 | 1 |  | 0 |  | 0 | 0.0018 | 0.0018 | 21 | 0 | 0 |  |  | 1
[7 empty] | Plný popis: | Demontáž dveřních konstrukcí prahů dveří jednokřídlových
_
[8 empty] | 776: Podlahy povlakové | [5 empty] | 0 |  | 0.10876 |  | 0.086945 |  | 0 | 0 |  |  | 12
[5 empty] | 217 | SP | 776201811/00 | Demontáž lepených povlakových podlah bez podložky ručně | m2 | 31.19 | 0 | 31.19 |  | 0 |  | 0 | 0.0025 | 0.077975 | 21 | 0 | 0 |  |  | 1
[7 empty] | Plný popis: | Demontáž povlakových podlahovin lepených ručně bez podložky
[5 empty] | 218 | SP | 776410811/00 | Odstranění soklíků a lišt pryžových nebo plastových | m | 29.9 | 0 | 29.9 |  | 0 |  | 0 | 0.0003 | 0.00897 | 21 | 0 | 0 |  |  | 1
[7 empty] | Plný popis: | Demontáž soklíků nebo lišt pryžových nebo plastových
[7 empty] | Výkaz výměr: | 7,4+7,4+3,35+3,35+2,4+2,4+2,6+2,6-0,8-0,8 |  |  |  | 29.9 | [6 empty] | _
[12 empty] | 0 | [6 empty] | _
[5 empty] | 219 | SP | 776111116/00 | Odstranění zbytků lepidla z podkladu povlakových podlah broušením | m2 | 31.19 | 0 | 31.19 |  | 0 |  | 0 |  | 0 | 21 | 0 | 0 |  |  | 1
[7 empty] | Plný popis: | Příprava podkladu broušení podlah stávajícího podkladu pro odstranění lepidla (po starých krytinách)
[5 empty] | 220 | SP | 776111311/00 | Vysátí podkladu povlakových podlah | m2 | 31.19 | 0 | 31.19 |  | 0 |  | 0 |  | 0 | 21 | 0 | 0 |  |  | 1
[7 empty] | Plný popis: | Příprava podkladu vysátí podlah
[5 empty] | 221 | SP | 776121311/00 | Vodou ředitelná penetrace savého podkladu povlakových podlah ředěná v poměru 1:1 | m2 | 31.19 | 0 | 31.19 |  | 0 | 7e-05 | 0.0021833 |  | 0 | 21 | 0 | 0 |  |  | 1
[7 empty] | Plný popis: | Příprava podkladu penetrace vodou ředitelná na savý podklad (válečkováním) ředěná v poměru 1:1 podlah
[5 empty] | 222 | SP | 776221111/00 | Lepení pásů z PVC standardním lepidlem | m2 | 31.19 | 0 | 31.19 |  | 0 | 0.0003 | 0.009357 |  | 0 | 21 | 0 | 0 |  |  | 1
[7 empty] | Plný popis: | Montáž podlahovin z PVC lepením standardním lepidlem z pásů standardních
[5 empty] | 223 | H | 284-12237R | Podlahovina PVC třída zátěže 34-43, tloušťka min. 2,5mm, nášlapná vrstva min. 0,7mm | m2 | 31.19 | 15 | 35.8685 |  | 0 | 0.00255 | 0.091465 |  | 0 | 21 | 0 | 0 |  |  | 1
Plný popis:
[5 empty] | 224 | SP | 776411111/00 | Montáž obvodových soklíků výšky do 80 mm | m | 29.9 | 0 | 29.9 |  | 0 | 2e-05 | 0.000598 |  | 0 | 21 | 0 | 0 |  |  | 1
[7 empty] | Plný popis: | Montáž soklíků lepením obvodových, výšky do 80 mm
[5 empty] | 225 | H | 283-42400R | Soklík profil z měkčeného PVC | m | 29.9 | 15 | 34.385 |  | 0 | 0.00015 | 0.0051578 |  | 0 | 21 | 0 | 0 |  |  | 1
Plný popis:
[5 empty] | 226 | SP | 776421312/00 | Montáž přechodových šroubovaných lišt | m | 0.8 | 0 | 0.8 |  | 0 |  | 0 |  | 0 | 21 | 0 | 0 |  |  | 1
[7 empty] | Plný popis: | Montáž lišt přechodových šroubovaných
[5 empty] | 227 | H | 776-x1 | Lišta přechodová šroubovaná - typ dle investora | m | 0.8 | 0 | 0.8 |  | 0 |  | 0 |  | 0 | 21 | 0 | 0 |  |  | 1
Plný popis:
[5 empty] | 228 | SP | 998776202 | Přesun hmot procentní pro podlahy povlakové v objektech v do 12 m | % | 0.38 | 0 | 0.38 |  | 0 |  | 0 |  | 0 | 21 | 0 | 0 |  |  | 1
[7 empty] | Plný popis: | Přesun hmot pro podlahy povlakové stanovený procentní sazbou (%) z ceny vodorovná dopravní vzdálenost do 50 m v objektech výšky přes 6 do 12 m
_
_
[8 empty] | 12: m.č. A44 | [5 empty] | 0 |  | 2.8715 |  | 0.22842 |  | 0 | 0 |  |  | 22
[8 empty] | 006: Úpravy povrchu | [5 empty] | 0 |  | 2.5796 |  | 0 |  | 0 | 0 |  |  | 2
[5 empty] | 229 | H | 006-x1 | Penetrace pod samonivelační stěrku | m2 | 84.3 | 0 | 84.3 |  | 0 |  | 0 |  | 0 | 21 | 0 | 0 |  |  | 1
Plný popis:
[7 empty] | Výkaz výměr: | 8,9*7,3 |  |  |  | 64.97 | [6 empty] | _
[8 empty] | 2,7*7,1 |  |  |  | 19.17 | [6 empty] | _
[8 empty] | 0,8*0,2 |  |  |  | 0.16 | [6 empty] | _
[12 empty] | 0 | [6 empty] | _
[5 empty] | 230 | SP | 632451105/00 | Cementový samonivelační potěr ze suchých směsí tloušťky do 15 mm | m2 | 84.3 | 0 | 84.3 |  | 0 | 0.0306 | 2.5796 |  | 0 | 21 | 0 | 0 |  |  | 1
[7 empty] | Plný popis: | Potěr cementový samonivelační ze suchých směsí tloušťky přes 10 do 15 mm
_
[8 empty] | 009: Ostatní konstrukce a práce | [5 empty] | 0 |  | 0.003372 |  | 0 |  | 0 | 0 |  |  | 1
[5 empty] | 231 | SP | 952901111/00 | Vyčištění budov bytové a občanské výstavby při výšce podlaží do 4 m | m2 | 84.3 | 0 | 84.3 |  | 0 | 4e-05 | 0.003372 |  | 0 | 21 | 0 | 0 |  |  | 1
[7 empty] | Plný popis: | Vyčištění budov nebo objektů před předáním do užívání budov bytové nebo občanské výstavby - zametení a umytí podlah, dlažeb, obkladů, schodů v místnostech, chodbách a schodištích, vyčištění a umytí oken, dveří s rámy, zárubněmi, umytí a vyčištění jiných zasklených a natíraných ploch a zařizovacích předmětů, při světlé výšce podlaží do 4 m
_
[8 empty] | 099: Přesun hmot HSV | [5 empty] | 0 |  | 0 |  | 0 |  | 0 | 0 |  |  | 6
[5 empty] | 232 | SP | 997013213/00 | Vnitrostaveništní doprava suti a vybouraných hmot pro budovy v do 12 m ručně | t | 0.22842 | 0 | 0.22842 |  | 0 |  | 0 |  | 0 | 21 | 0 | 0 |  |  | 1
[7 empty] | Plný popis: | Vnitrostaveništní doprava suti a vybouraných hmot vodorovně do 50 m svisle ručně (nošením po schodech) pro budovy a haly výšky přes 9 do 12 m
[5 empty] | 233 | SP | 997241612/00 | Nakládání nebo překládání suti | t | 0.22842 | 0 | 0.22842 |  | 0 |  | 0 |  | 0 | 21 | 0 | 0 |  |  | 1
[7 empty] | Plný popis: | Doprava vybouraných hmot, konstrukcí nebo suti nakládání nebo překládání suti
[5 empty] | 234 | SP | 997013501/00 | Odvoz suti a vybouraných hmot na skládku nebo meziskládku do 1 km se složením | t | 0.22842 | 0 | 0.22842 |  | 0 |  | 0 |  | 0 | 21 | 0 | 0 |  |  | 1
[7 empty] | Plný popis: | Odvoz suti a vybouraných hmot na skládku nebo meziskládku se složením, na vzdálenost do 1 km
[5 empty] | 235 | SP | 997013509/00 | Příplatek k odvozu suti a vybouraných hmot na skládku ZKD 1 km přes 1 km | t | 1.368 | 0 | 1.368 |  | 0 |  | 0 |  | 0 | 21 | 0 | 0 |  |  | 1
[7 empty] | Plný popis: | Odvoz suti a vybouraných hmot na skládku nebo meziskládku se složením, na vzdálenost Příplatek k ceně za každý další i započatý 1 km přes 1 km
[7 empty] | Výkaz výměr: | 0,228*6 |  |  |  | 1.368 | [6 empty] | _
[12 empty] | 0 | [6 empty] | _
[5 empty] | 236 | SP | 997013813/00 | Poplatek za uložení stavebního odpadu z plastických hmot na skládce (skládkovné) | t | 0.228 | 0 | 0.228 |  | 0 |  | 0 |  | 0 | 21 | 0 | 0 |  |  | 1
[7 empty] | Plný popis: | Poplatek za uložení stavebního odpadu na skládce (skládkovné) z plastických hmot
[5 empty] | 237 | SP | 998011002/00 | Přesun hmot pro budovy zděné v do 12 m | t | 2.583 | 0 | 2.583 |  | 0 |  | 0 |  | 0 | 21 | 0 | 0 |  |  | 1
[7 empty] | Plný popis: | Přesun hmot pro budovy občanské výstavby, bydlení, výrobu a služby s nosnou svislou konstrukcí zděnou z cihel, tvárnic nebo kamene vodorovná dopravní vzdálenost do 100 m pro budovy výšky přes 6 do 12 m
_
[8 empty] | 766: Konstrukce truhlářské | [5 empty] | 0 |  | 0 |  | 0.0018 |  | 0 | 0 |  |  | 1
[5 empty] | 238 | SP | 766662811/00 | Demontáž truhlářských prahů dveří jednokřídlových | kus | 1 | 0 | 1 |  | 0 |  | 0 | 0.0018 | 0.0018 | 21 | 0 | 0 |  |  | 1
[7 empty] | Plný popis: | Demontáž dveřních konstrukcí prahů dveří jednokřídlových
_
[8 empty] | 776: Podlahy povlakové | [5 empty] | 0 |  | 0.28858 |  | 0.22662 |  | 0 | 0 |  |  | 12
[5 empty] | 239 | SP | 776201811/00 | Demontáž lepených povlakových podlah bez podložky ručně | m2 | 84.3 | 0 | 84.3 |  | 0 |  | 0 | 0.0025 | 0.21075 | 21 | 0 | 0 |  |  | 1
[7 empty] | Plný popis: | Demontáž povlakových podlahovin lepených ručně bez podložky
[5 empty] | 240 | SP | 776410811/00 | Odstranění soklíků a lišt pryžových nebo plastových | m | 52.9 | 0 | 52.9 |  | 0 |  | 0 | 0.0003 | 0.01587 | 21 | 0 | 0 |  |  | 1
[7 empty] | Plný popis: | Demontáž soklíků nebo lišt pryžových nebo plastových
[7 empty] | Výkaz výměr: | 8,9+8,9+7,3+7,3+2,5+2,7+2,7+7,1+7,1-0,8-0,8 |  |  |  | 52.9 | [6 empty] | _
[12 empty] | 0 | [6 empty] | _
[5 empty] | 241 | SP | 776111116/00 | Odstranění zbytků lepidla z podkladu povlakových podlah broušením | m2 | 84.3 | 0 | 84.3 |  | 0 |  | 0 |  | 0 | 21 | 0 | 0 |  |  | 1
[7 empty] | Plný popis: | Příprava podkladu broušení podlah stávajícího podkladu pro odstranění lepidla (po starých krytinách)
[5 empty] | 242 | SP | 776111311/00 | Vysátí podkladu povlakových podlah | m2 | 84.3 | 0 | 84.3 |  | 0 |  | 0 |  | 0 | 21 | 0 | 0 |  |  | 1
[7 empty] | Plný popis: | Příprava podkladu vysátí podlah
[5 empty] | 243 | SP | 776121311/00 | Vodou ředitelná penetrace savého podkladu povlakových podlah ředěná v poměru 1:1 | m2 | 84.3 | 0 | 84.3 |  | 0 | 7e-05 | 0.005901 |  | 0 | 21 | 0 | 0 |  |  | 1
[7 empty] | Plný popis: | Příprava podkladu penetrace vodou ředitelná na savý podklad (válečkováním) ředěná v poměru 1:1 podlah
[5 empty] | 244 | SP | 776221111/00 | Lepení pásů z PVC standardním lepidlem | m2 | 84.3 | 0 | 84.3 |  | 0 | 0.0003 | 0.02529 |  | 0 | 21 | 0 | 0 |  |  | 1
[7 empty] | Plný popis: | Montáž podlahovin z PVC lepením standardním lepidlem z pásů standardních
[5 empty] | 245 | H | 284-12237R | Podlahovina PVC třída zátěže 34-43, tloušťka min. 2,5mm, nášlapná vrstva min. 0,7mm | m2 | 84.3 | 15 | 96.945 |  | 0 | 0.00255 | 0.24721 |  | 0 | 21 | 0 | 0 |  |  | 1
Plný popis:
[5 empty] | 246 | SP | 776411111/00 | Montáž obvodových soklíků výšky do 80 mm | m | 52.9 | 0 | 52.9 |  | 0 | 2e-05 | 0.001058 |  | 0 | 21 | 0 | 0 |  |  | 1
[7 empty] | Plný popis: | Montáž soklíků lepením obvodových, výšky do 80 mm
[5 empty] | 247 | H | 283-42400R | Soklík profil z měkčeného PVC | m | 52.9 | 15 | 60.835 |  | 0 | 0.00015 | 0.0091252 |  | 0 | 21 | 0 | 0 |  |  | 1
Plný popis:
[5 empty] | 248 | SP | 776421312/00 | Montáž přechodových šroubovaných lišt | m | 0.8 | 0 | 0.8 |  | 0 |  | 0 |  | 0 | 21 | 0 | 0 |  |  | 1
[7 empty] | Plný popis: | Montáž lišt přechodových šroubovaných
[5 empty] | 249 | H | 776-x1 | Lišta přechodová šroubovaná - typ dle investora | m | 0.8 | 0 | 0.8 |  | 0 |  | 0 |  | 0 | 21 | 0 | 0 |  |  | 1
Plný popis:
[5 empty] | 250 | SP | 998776202 | Přesun hmot procentní pro podlahy povlakové v objektech v do 12 m | % | 0.38 | 0 | 0.38 |  | 0 |  | 0 |  | 0 | 21 | 0 | 0 |  |  | 1
[7 empty] | Plný popis: | Přesun hmot pro podlahy povlakové stanovený procentní sazbou (%) z ceny vodorovná dopravní vzdálenost do 50 m v objektech výšky přes 6 do 12 m
_
_
[8 empty] | 13: m.č. A53 | [5 empty] | 0 |  | 2.8833 |  | 0.22925 |  | 0 | 0 |  |  | 22
[8 empty] | 006: Úpravy povrchu | [5 empty] | 0 |  | 2.5902 |  | 0 |  | 0 | 0 |  |  | 2
[5 empty] | 251 | H | 006-x1 | Penetrace pod samonivelační stěrku | m2 | 84.6485 | 0 | 84.6485 |  | 0 |  | 0 |  | 0 | 21 | 0 | 0 |  |  | 1
Plný popis:
[7 empty] | Výkaz výměr: | 7,3*8,82 |  |  |  | 64.386 | [6 empty] | _
[8 empty] | 0,8*0,2 |  |  |  | 0.16 | [6 empty] | _
[8 empty] | 7,31*2,75 |  |  |  | 20.1025 | [6 empty] | _
[12 empty] | 0 | [6 empty] | _
[5 empty] | 252 | SP | 632451105/00 | Cementový samonivelační potěr ze suchých směsí tloušťky do 15 mm | m2 | 84.648 | 0 | 84.648 |  | 0 | 0.0306 | 2.5902 |  | 0 | 21 | 0 | 0 |  |  | 1
[7 empty] | Plný popis: | Potěr cementový samonivelační ze suchých směsí tloušťky přes 10 do 15 mm
_
[8 empty] | 009: Ostatní konstrukce a práce | [5 empty] | 0 |  | 0.0033859 |  | 0 |  | 0 | 0 |  |  | 1
[5 empty] | 253 | SP | 952901111/00 | Vyčištění budov bytové a občanské výstavby při výšce podlaží do 4 m | m2 | 84.648 | 0 | 84.648 |  | 0 | 4e-05 | 0.0033859 |  | 0 | 21 | 0 | 0 |  |  | 1
[7 empty] | Plný popis: | Vyčištění budov nebo objektů před předáním do užívání budov bytové nebo občanské výstavby - zametení a umytí podlah, dlažeb, obkladů, schodů v místnostech, chodbách a schodištích, vyčištění a umytí oken, dveří s rámy, zárubněmi, umytí a vyčištění jiných zasklených a natíraných ploch a zařizovacích předmětů, při světlé výšce podlaží do 4 m
_
[8 empty] | 099: Přesun hmot HSV | [5 empty] | 0 |  | 0 |  | 0 |  | 0 | 0 |  |  | 6
[5 empty] | 254 | SP | 997013213/00 | Vnitrostaveništní doprava suti a vybouraných hmot pro budovy v do 12 m ručně | t | 0.22925 | 0 | 0.22925 |  | 0 |  | 0 |  | 0 | 21 | 0 | 0 |  |  | 1
[7 empty] | Plný popis: | Vnitrostaveništní doprava suti a vybouraných hmot vodorovně do 50 m svisle ručně (nošením po schodech) pro budovy a haly výšky přes 9 do 12 m
[5 empty] | 255 | SP | 997241612/00 | Nakládání nebo překládání suti | t | 0.22925 | 0 | 0.22925 |  | 0 |  | 0 |  | 0 | 21 | 0 | 0 |  |  | 1
[7 empty] | Plný popis: | Doprava vybouraných hmot, konstrukcí nebo suti nakládání nebo překládání suti
[5 empty] | 256 | SP | 997013501/00 | Odvoz suti a vybouraných hmot na skládku nebo meziskládku do 1 km se složením | t | 0.22925 | 0 | 0.22925 |  | 0 |  | 0 |  | 0 | 21 | 0 | 0 |  |  | 1
[7 empty] | Plný popis: | Odvoz suti a vybouraných hmot na skládku nebo meziskládku se složením, na vzdálenost do 1 km
[5 empty] | 257 | SP | 997013509/00 | Příplatek k odvozu suti a vybouraných hmot na skládku ZKD 1 km přes 1 km | t | 1.374 | 0 | 1.374 |  | 0 |  | 0 |  | 0 | 21 | 0 | 0 |  |  | 1
[7 empty] | Plný popis: | Odvoz suti a vybouraných hmot na skládku nebo meziskládku se složením, na vzdálenost Příplatek k ceně za každý další i započatý 1 km přes 1 km
[7 empty] | Výkaz výměr: | 0,229*6 |  |  |  | 1.374 | [6 empty] | _
[12 empty] | 0 | [6 empty] | _
[5 empty] | 258 | SP | 997013813/00 | Poplatek za uložení stavebního odpadu z plastických hmot na skládce (skládkovné) | t | 0.229 | 0 | 0.229 |  | 0 |  | 0 |  | 0 | 21 | 0 | 0 |  |  | 1
[7 empty] | Plný popis: | Poplatek za uložení stavebního odpadu na skládce (skládkovné) z plastických hmot
[5 empty] | 259 | SP | 998011002/00 | Přesun hmot pro budovy zděné v do 12 m | t | 2.5936 | 0 | 2.5936 |  | 0 |  | 0 |  | 0 | 21 | 0 | 0 |  |  | 1
[7 empty] | Plný popis: | Přesun hmot pro budovy občanské výstavby, bydlení, výrobu a služby s nosnou svislou konstrukcí zděnou z cihel, tvárnic nebo kamene vodorovná dopravní vzdálenost do 100 m pro budovy výšky přes 6 do 12 m
_
[8 empty] | 766: Konstrukce truhlářské | [5 empty] | 0 |  | 0 |  | 0.0018 |  | 0 | 0 |  |  | 1
[5 empty] | 260 | SP | 766662811/00 | Demontáž truhlářských prahů dveří jednokřídlových | kus | 1 | 0 | 1 |  | 0 |  | 0 | 0.0018 | 0.0018 | 21 | 0 | 0 |  |  | 1
[7 empty] | Plný popis: | Demontáž dveřních konstrukcí prahů dveří jednokřídlových
_
[8 empty] | 776: Podlahy povlakové | [5 empty] | 0 |  | 0.28971 |  | 0.22745 |  | 0 | 0 |  |  | 12
[5 empty] | 261 | SP | 776201811/00 | Demontáž lepených povlakových podlah bez podložky ručně | m2 | 84.648 | 0 | 84.648 |  | 0 |  | 0 | 0.0025 | 0.21162 | 21 | 0 | 0 |  |  | 1
[7 empty] | Plný popis: | Demontáž povlakových podlahovin lepených ručně bez podložky
[5 empty] | 262 | SP | 776410811/00 | Odstranění soklíků a lišt pryžových nebo plastových | m | 52.76 | 0 | 52.76 |  | 0 |  | 0 | 0.0003 | 0.015828 | 21 | 0 | 0 |  |  | 1
[7 empty] | Plný popis: | Demontáž soklíků nebo lišt pryžových nebo plastových
[7 empty] | Výkaz výměr: | 7,3+7,3+8,82+8,82+7,31+7,31+2,75+2,75-0,8-0,8+2 |  |  |  | 52.76 | [6 empty] | _
[12 empty] | 0 | [6 empty] | _
[5 empty] | 263 | SP | 776111116/00 | Odstranění zbytků lepidla z podkladu povlakových podlah broušením | m2 | 84.648 | 0 | 84.648 |  | 0 |  | 0 |  | 0 | 21 | 0 | 0 |  |  | 1
[7 empty] | Plný popis: | Příprava podkladu broušení podlah stávajícího podkladu pro odstranění lepidla (po starých krytinách)
[5 empty] | 264 | SP | 776111311/00 | Vysátí podkladu povlakových podlah | m2 | 84.648 | 0 | 84.648 |  | 0 |  | 0 |  | 0 | 21 | 0 | 0 |  |  | 1
[7 empty] | Plný popis: | Příprava podkladu vysátí podlah
[5 empty] | 265 | SP | 776121311/00 | Vodou ředitelná penetrace savého podkladu povlakových podlah ředěná v poměru 1:1 | m2 | 84.648 | 0 | 84.648 |  | 0 | 7e-05 | 0.0059254 |  | 0 | 21 | 0 | 0 |  |  | 1
[7 empty] | Plný popis: | Příprava podkladu penetrace vodou ředitelná na savý podklad (válečkováním) ředěná v poměru 1:1 podlah
[5 empty] | 266 | SP | 776221111/00 | Lepení pásů z PVC standardním lepidlem | m2 | 84.648 | 0 | 84.648 |  | 0 | 0.0003 | 0.025394 |  | 0 | 21 | 0 | 0 |  |  | 1
[7 empty] | Plný popis: | Montáž podlahovin z PVC lepením standardním lepidlem z pásů standardních
[5 empty] | 267 | H | 284-12237R | Podlahovina PVC třída zátěže 34-43, tloušťka min. 2,5mm, nášlapná vrstva min. 0,7mm | m2 | 84.648 | 15 | 97.3452 |  | 0 | 0.00255 | 0.24823 |  | 0 | 21 | 0 | 0 |  |  | 1
Plný popis:
[5 empty] | 268 | SP | 776411111/00 | Montáž obvodových soklíků výšky do 80 mm | m | 52.76 | 0 | 52.76 |  | 0 | 2e-05 | 0.0010552 |  | 0 | 21 | 0 | 0 |  |  | 1
[7 empty] | Plný popis: | Montáž soklíků lepením obvodových, výšky do 80 mm
[5 empty] | 269 | H | 283-42400R | Soklík profil z měkčeného PVC | m | 52.76 | 15 | 60.674 |  | 0 | 0.00015 | 0.0091011 |  | 0 | 21 | 0 | 0 |  |  | 1
Plný popis:
[5 empty] | 270 | SP | 776421312/00 | Montáž přechodových šroubovaných lišt | m | 0.8 | 0 | 0.8 |  | 0 |  | 0 |  | 0 | 21 | 0 | 0 |  |  | 1
[7 empty] | Plný popis: | Montáž lišt přechodových šroubovaných
[5 empty] | 271 | H | 776-x1 | Lišta přechodová šroubovaná - typ dle investora | m | 0.8 | 0 | 0.8 |  | 0 |  | 0 |  | 0 | 21 | 0 | 0 |  |  | 1
Plný popis:
[5 empty] | 272 | SP | 998776202 | Přesun hmot procentní pro podlahy povlakové v objektech v do 12 m | % | 0.38 | 0 | 0.38 |  | 0 |  | 0 |  | 0 | 21 | 0 | 0 |  |  | 1
[7 empty] | Plný popis: | Přesun hmot pro podlahy povlakové stanovený procentní sazbou (%) z ceny vodorovná dopravní vzdálenost do 50 m v objektech výšky přes 6 do 12 m
_
_
[8 empty] | 14: m.č. A54 | [5 empty] | 0 |  | 3.0355 |  | 0.24072 |  | 0 | 0 |  |  | 22
[8 empty] | 006: Úpravy povrchu | [5 empty] | 0 |  | 2.7272 |  | 0 |  | 0 | 0 |  |  | 2
[5 empty] | 273 | H | 006-x1 | Penetrace pod samonivelační stěrku | m2 | 89.125 | 0 | 89.125 |  | 0 |  | 0 |  | 0 | 21 | 0 | 0 |  |  | 1
Plný popis:
[7 empty] | Výkaz výměr: | 9*7,3 |  |  |  | 65.7 | [6 empty] | _
[8 empty] | 0,8*0,2 |  |  |  | 0.16 | [6 empty] | _
[8 empty] | 3,3*7,05 |  |  |  | 23.265 | [6 empty] | _
[12 empty] | 0 | [6 empty] | _
[5 empty] | 274 | SP | 632451105/00 | Cementový samonivelační potěr ze suchých směsí tloušťky do 15 mm | m2 | 89.125 | 0 | 89.125 |  | 0 | 0.0306 | 2.7272 |  | 0 | 21 | 0 | 0 |  |  | 1
[7 empty] | Plný popis: | Potěr cementový samonivelační ze suchých směsí tloušťky přes 10 do 15 mm
_
[8 empty] | 009: Ostatní konstrukce a práce | [5 empty] | 0 |  | 0.003565 |  | 0 |  | 0 | 0 |  |  | 1
[5 empty] | 275 | SP | 952901111/00 | Vyčištění budov bytové a občanské výstavby při výšce podlaží do 4 m | m2 | 89.125 | 0 | 89.125 |  | 0 | 4e-05 | 0.003565 |  | 0 | 21 | 0 | 0 |  |  | 1
[7 empty] | Plný popis: | Vyčištění budov nebo objektů před předáním do užívání budov bytové nebo občanské výstavby - zametení a umytí podlah, dlažeb, obkladů, schodů v místnostech, chodbách a schodištích, vyčištění a umytí oken, dveří s rámy, zárubněmi, umytí a vyčištění jiných zasklených a natíraných ploch a zařizovacích předmětů, při světlé výšce podlaží do 4 m
_
[8 empty] | 099: Přesun hmot HSV | [5 empty] | 0 |  | 0 |  | 0 |  | 0 | 0 |  |  | 6
[5 empty] | 276 | SP | 997013213/00 | Vnitrostaveništní doprava suti a vybouraných hmot pro budovy v do 12 m ručně | t | 0.24072 | 0 | 0.24072 |  | 0 |  | 0 |  | 0 | 21 | 0 | 0 |  |  | 1
[7 empty] | Plný popis: | Vnitrostaveništní doprava suti a vybouraných hmot vodorovně do 50 m svisle ručně (nošením po schodech) pro budovy a haly výšky přes 9 do 12 m
[5 empty] | 277 | SP | 997241612/00 | Nakládání nebo překládání suti | t | 0.24072 | 0 | 0.24072 |  | 0 |  | 0 |  | 0 | 21 | 0 | 0 |  |  | 1
[7 empty] | Plný popis: | Doprava vybouraných hmot, konstrukcí nebo suti nakládání nebo překládání suti
[5 empty] | 278 | SP | 997013501/00 | Odvoz suti a vybouraných hmot na skládku nebo meziskládku do 1 km se složením | t | 0.24072 | 0 | 0.24072 |  | 0 |  | 0 |  | 0 | 21 | 0 | 0 |  |  | 1
[7 empty] | Plný popis: | Odvoz suti a vybouraných hmot na skládku nebo meziskládku se složením, na vzdálenost do 1 km
[5 empty] | 279 | SP | 997013509/00 | Příplatek k odvozu suti a vybouraných hmot na skládku ZKD 1 km přes 1 km | t | 1.446 | 0 | 1.446 |  | 0 |  | 0 |  | 0 | 21 | 0 | 0 |  |  | 1
[7 empty] | Plný popis: | Odvoz suti a vybouraných hmot na skládku nebo meziskládku se složením, na vzdálenost Příplatek k ceně za každý další i započatý 1 km přes 1 km
[7 empty] | Výkaz výměr: | 0,241*6 |  |  |  | 1.446 | [6 empty] | _
[12 empty] | 0 | [6 empty] | _
[5 empty] | 280 | SP | 997013813/00 | Poplatek za uložení stavebního odpadu z plastických hmot na skládce (skládkovné) | t | 0.241 | 0 | 0.241 |  | 0 |  | 0 |  | 0 | 21 | 0 | 0 |  |  | 1
[7 empty] | Plný popis: | Poplatek za uložení stavebního odpadu na skládce (skládkovné) z plastických hmot
[5 empty] | 281 | SP | 998011002/00 | Přesun hmot pro budovy zděné v do 12 m | t | 2.7308 | 0 | 2.7308 |  | 0 |  | 0 |  | 0 | 21 | 0 | 0 |  |  | 1
[7 empty] | Plný popis: | Přesun hmot pro budovy občanské výstavby, bydlení, výrobu a služby s nosnou svislou konstrukcí zděnou z cihel, tvárnic nebo kamene vodorovná dopravní vzdálenost do 100 m pro budovy výšky přes 6 do 12 m
_
[8 empty] | 766: Konstrukce truhlářské | [5 empty] | 0 |  | 0 |  | 0.0018 |  | 0 | 0 |  |  | 1
[5 empty] | 282 | SP | 766662811/00 | Demontáž truhlářských prahů dveří jednokřídlových | kus | 1 | 0 | 1 |  | 0 |  | 0 | 0.0018 | 0.0018 | 21 | 0 | 0 |  |  | 1
[7 empty] | Plný popis: | Demontáž dveřních konstrukcí prahů dveří jednokřídlových
_
[8 empty] | 776: Podlahy povlakové | [5 empty] | 0 |  | 0.30467 |  | 0.23892 |  | 0 | 0 |  |  | 12
[5 empty] | 283 | SP | 776201811/00 | Demontáž lepených povlakových podlah bez podložky ručně | m2 | 89.125 | 0 | 89.125 |  | 0 |  | 0 | 0.0025 | 0.22281 | 21 | 0 | 0 |  |  | 1
[7 empty] | Plný popis: | Demontáž povlakových podlahovin lepených ručně bez podložky
[5 empty] | 284 | SP | 776410811/00 | Odstranění soklíků a lišt pryžových nebo plastových | m | 53.7 | 0 | 53.7 |  | 0 |  | 0 | 0.0003 | 0.01611 | 21 | 0 | 0 |  |  | 1
[7 empty] | Plný popis: | Demontáž soklíků nebo lišt pryžových nebo plastových
[7 empty] | Výkaz výměr: | 9+9+7,3+7,3+3,3+3,3+7,05+7,05-0,8-0,8+2 |  |  |  | 53.7 | [6 empty] | _
[12 empty] | 0 | [6 empty] | _
[5 empty] | 285 | SP | 776111116/00 | Odstranění zbytků lepidla z podkladu povlakových podlah broušením | m2 | 89.125 | 0 | 89.125 |  | 0 |  | 0 |  | 0 | 21 | 0 | 0 |  |  | 1
[7 empty] | Plný popis: | Příprava podkladu broušení podlah stávajícího podkladu pro odstranění lepidla (po starých krytinách)
[5 empty] | 286 | SP | 776111311/00 | Vysátí podkladu povlakových podlah | m2 | 89.125 | 0 | 89.125 |  | 0 |  | 0 |  | 0 | 21 | 0 | 0 |  |  | 1
[7 empty] | Plný popis: | Příprava podkladu vysátí podlah
[5 empty] | 287 | SP | 776121311/00 | Vodou ředitelná penetrace savého podkladu povlakových podlah ředěná v poměru 1:1 | m2 | 89.125 | 0 | 89.125 |  | 0 | 7e-05 | 0.0062388 |  | 0 | 21 | 0 | 0 |  |  | 1
[7 empty] | Plný popis: | Příprava podkladu penetrace vodou ředitelná na savý podklad (válečkováním) ředěná v poměru 1:1 podlah
[5 empty] | 288 | SP | 776221111/00 | Lepení pásů z PVC standardním lepidlem | m2 | 89.125 | 0 | 89.125 |  | 0 | 0.0003 | 0.026738 |  | 0 | 21 | 0 | 0 |  |  | 1
[7 empty] | Plný popis: | Montáž podlahovin z PVC lepením standardním lepidlem z pásů standardních
[5 empty] | 289 | H | 284-12237R | Podlahovina PVC třída zátěže 34-43, tloušťka min. 2,5mm, nášlapná vrstva min. 0,7mm | m2 | 89.125 | 15 | 102.4938 |  | 0 | 0.00255 | 0.26136 |  | 0 | 21 | 0 | 0 |  |  | 1
Plný popis:
[5 empty] | 290 | SP | 776411111/00 | Montáž obvodových soklíků výšky do 80 mm | m | 53.7 | 0 | 53.7 |  | 0 | 2e-05 | 0.001074 |  | 0 | 21 | 0 | 0 |  |  | 1
[7 empty] | Plný popis: | Montáž soklíků lepením obvodových, výšky do 80 mm
[5 empty] | 291 | H | 283-42400R | Soklík profil z měkčeného PVC | m | 53.7 | 15 | 61.755 |  | 0 | 0.00015 | 0.0092633 |  | 0 | 21 | 0 | 0 |  |  | 1
Plný popis:
[5 empty] | 292 | SP | 776421312/00 | Montáž přechodových šroubovaných lišt | m | 0.8 | 0 | 0.8 |  | 0 |  | 0 |  | 0 | 21 | 0 | 0 |  |  | 1
[7 empty] | Plný popis: | Montáž lišt přechodových šroubovaných
[5 empty] | 293 | H | 776-x1 | Lišta přechodová šroubovaná - typ dle investora | m | 0.8 | 0 | 0.8 |  | 0 |  | 0 |  | 0 | 21 | 0 | 0 |  |  | 1
Plný popis:
[5 empty] | 294 | SP | 998776202 | Přesun hmot procentní pro podlahy povlakové v objektech v do 12 m | % | 0.38 | 0 | 0.38 |  | 0 |  | 0 |  | 0 | 21 | 0 | 0 |  |  | 1
[7 empty] | Plný popis: | Přesun hmot pro podlahy povlakové stanovený procentní sazbou (%) z ceny vodorovná dopravní vzdálenost do 50 m v objektech výšky přes 6 do 12 m
_
_
[8 empty] | 15: VRN | [5 empty] | 0 |  | 0 |  | 0 |  | 0 | 0 |  |  | 4
[8 empty] | V03: Zařízení staveniště | [5 empty] | 0 |  | 0 |  | 0 |  | 0 | 0 |  |  | 2
[5 empty] | 295 | ON | 030001000 | Zařízení staveniště | soubor | 1 | 0 | 1 |  | 0 |  | 0 |  | 0 | 21 | 0 | 0 |  |  | 1
[7 empty] | Plný popis: | Základní rozdělení průvodních činností a nákladů zařízení staveniště
[5 empty] | 296 | ON | 034103000 | Náklady na energie (voda, elektro..) | soubor | 1 | 0 | 1 |  | 0 |  | 0 |  | 0 | 21 | 0 | 0 |  |  | 1
[7 empty] | Plný popis: | Zařízení staveniště zabezpečení staveniště energie pro zařízení staveniště
_
[8 empty] | V06: Územní vlivy | [5 empty] | 0 |  | 0 |  | 0 |  | 0 | 0 |  |  | 1
[5 empty] | 297 | ON | 065002000 | Mimostaveništní doprava materiálů | soubor | 1 | 0 | 1 |  | 0 |  | 0 |  | 0 | 21 | 0 | 0 |  |  | 1
[7 empty] | Plný popis: | Hlavní tituly průvodních činností a nákladů územní vlivy mimostaveništní doprava materiálů a výrobků
_
[8 empty] | V09: Ostatní náklady | [5 empty] | 0 |  | 0 |  | 0 |  | 0 | 0 |  |  | 1
[5 empty] | 298 | ON | 090001000 | Ostatní náklady - dle uvážení zhotovitele - např. vzorkování apod... | soubor | 1 | 0 | 1 |  | 0 |  | 0 |  | 0 | 21 | 0 | 0 |  |  | 1
[7 empty] | Plný popis: | Základní rozdělení průvodních činností a nákladů ostatní náklady
_
_
_

## Figury
Figura | Výraz | Hodnota | Popis