## Rekapitulace stavby
Export VZ |  | List obsahuje: |  |  |  |  | 1) Rekapitulace stavby |  |  | 2) Rekapitulace objektů stavby a soupisů prací | [15 empty] | 3.0 | ZAMOK |  |  |  |  | False | False | {7c18c475-6a2d-4ab4-ad31-007b9cec2d3b}
[31 empty] | 0,01 | 21
[31 empty] | 0,01 | 15
|  | REKAPITULACE STAVBY | [15 empty] | v --- níže se nacházejí doplnkové a pomocné údaje k sestavám --- v | [11 empty] | Návod na vyplnění | 0,001
|  | Kód: |  |  |  |  | 2017-43E | [22 empty] | Měnit lze pouze buňky se žlutým podbarvením! 1) v Rekapitulaci stavby vyplňte údaje o Uchazeči (přenesou se do ostatních sestav i v jiných listech) 2) na vybraných listech vyplňte v sestavě Soupis prací ceny u položek Podrobnosti k vyplnění naleznete na poslední záložce s Pokyny pro vyplnění | 0,01
|  | Stavba: |  |  |  |  | ZŠ Pionýrů - stavební úpravy sociálního zařízení - pavilon dílen E | [23 empty] | 0,01
|  | KSO: | [11 empty] | CC-CZ: | [16 empty] | 0,01
|  | Místo: |  |  |  |  | Sokolov | [6 empty] | Datum: |  | 16.3.2018 | [14 empty] | 0,01
0,01
|  | Zadavatel: | [11 empty] | IČ: | [16 empty] | 0,01
|  |  | Město Sokolov, Rokycanova 1929, Sokolov | [10 empty] | DIČ: | [16 empty] | 0,01
0,01
|  | Uchazeč: | [11 empty] | IČ: |  | Vyplň údaj | [14 empty] | 0,01
|  |  | Vyplň údaj | [10 empty] | DIČ: |  | Vyplň údaj | [14 empty] | 0,01
False
|  | Projektant: | [11 empty] | IČ: | [16 empty] | False
|  |  | Petr Holan, Lidická 450/35, Karlovy Vary | [10 empty] | DIČ: | [16 empty] | True
0,01
|  | Poznámka: | [28 empty] | 0,01
|  |  | Soupis prací je sestaven za využití položek Cenové soustavy ÚRS. Cenové a technické podmínky položek Cenové soustavy ÚRS, které nejsou uvedeny v soupisu prací (tzv. úvodní části katalogů) jsou neomezeně dálkově k dispozici na www.cs-urs.cz . Položky soupisu prací, které nemají ve sloupci "Cenová soustava" uveden žádný údaj (nebo R-položka), nepocházá z Cenové soustavy ÚRS. Jména výrobců a obchodní názvy u položek jsou pouze informativní, uvedené jako reference technických parametrů, vzájemné kompatibility zařízení a dostupnosti odborného servisu. Lze použít výrobky ekvivalentních vlastností jiných výrobců. Nedílnou součástí Rozpočtu a Výkazu výměr je projektová dokumentace. Nabídkové ceny mohou být vytvářeny dle Výkazu výměr pouze s projektem a jeho Výkazem výměr. | [27 empty] | False
|  | Cena bez DPH | [11 empty] | 0
[8 empty] | Sazba daně |  | Základ daně |  |  |  | Výše daně
|  | DPH |  | základní |  |  |  | 21% |  | 0 |  |  |  | 0
|  |  |  | snížená |  |  |  | 15% |  | 0 |  |  |  | 0
|  |  |  | zákl. přenesená |  |  |  | 21% |  | 0 |  |  |  | 0
|  |  |  | sníž. přenesená |  |  |  | 15% |  | 0 |  |  |  | 0
|  |  |  | nulová |  |  |  | 0% |  | 0 |  |  |  | 0
|  | Cena s DPH | [6 empty] | v |  | CZK |  |  | 0
REKAPITULACE OBJEKTŮ STAVBY A SOUPISŮ PRACÍ
| Kód: | [6 empty] | 2017-43E
| Stavba: | [6 empty] | ZŠ Pionýrů - stavební úpravy sociálního zařízení - pavilon dílen E
| Místo: | [6 empty] | Sokolov |  |  |  |  | Datum: |  | 16.3.2018
| Zadavatel: | [6 empty] | Město Sokolov, Rokycanova 1929, Sokolov |  |  |  |  | Projektant: |  | Petr Holan, Lidická 450/35, Karlovy Vary |  |  | Informatívní údaje z listů zakázek
Uchazeč:
| Kód |  |  |  | Objekt, Soupis prací | [6 empty] | Cena bez DPH [CZK] |  |  |  | Cena s DPH [CZK] | Typ | z toho Ostat. náklady [CZK] | DPH [CZK] | Normohodiny [h] | DPH základní [CZK] | DPH snížená [CZK] | DPH základní přenesená [CZK] | DPH snížená přenesená [CZK] | Základna DPH základní | Základna DPH snížená | Základna DPH zákl. přenesená | Základna DPH sníž. přenesená | Základna DPH nulová
| Náklady stavby celkem | [10 empty] | 0 |  |  |  | 0 |  | 0 | 0 | 0 | 0 | 0 | 0 | 0 | 0 | 0 | 0 | 0 | 0 |  | D | 0 | ###NOIMPORT### | IMPORT | {7c18c475-6a2d-4ab4-ad31-007b9cec2d3b} | {00000000-0000-0000-0000-000000000000}
|  | E - ZŠ Pionýrů 1614 |  |  |  | Budova E | [5 empty] | 0 |  |  |  | 0 | STA | 0 | 0 | 0 | 0 | 0 | 0 | 0 | 0 | 0 | 0 | 0 | 0 |  | D | 1 | ###NOIMPORT### | IMPORT | {9743aff5-2ab7-4031-aff6-91588f4dd5eb} | {7c18c475-6a2d-4ab4-ad31-007b9cec2d3b} | 2
/ |  |  | D.1.1 |  |  |  | Architektonicko stavební řešení - E |  |  |  |  | 0 |  |  |  | 0 | Soupis | 0 | 0 | 0 | 0 | 0 | 0 | 0 | 0 | 0 | 0 | 0 | 0 |  |  | 2 |  | IMPORT | {bdb25d4e-e4f3-4ab5-8dd1-32a9db19b213} | {9743aff5-2ab7-4031-aff6-91588f4dd5eb}
/ |  |  | D.1.4a |  |  |  | ZTI - budova E |  |  |  |  | 0 |  |  |  | 0 | Soupis | 0 | 0 | 0 | 0 | 0 | 0 | 0 | 0 | 0 | 0 | 0 | 0 |  |  | 2 |  | IMPORT | {b6f5fd1f-a562-4224-b9cc-1a003a8a0886} | {9743aff5-2ab7-4031-aff6-91588f4dd5eb}
/ |  | EL |  |  |  | Elektroinstalace | [5 empty] | 0 |  |  |  | 0 | STA | 0 | 0 | 0 | 0 | 0 | 0 | 0 | 0 | 0 | 0 | 0 | 0 |  |  | 1 |  | IMPORT | {448286bc-3790-476d-8946-b4775c89cdda} | {7c18c475-6a2d-4ab4-ad31-007b9cec2d3b} | 2

## D.1.1 - Architektonicko s...
| List obsahuje: |  | 1) Krycí list soupisu | 2) Rekapitulace |  |  | 3) Soupis prací | Zpět na list: | Rekapitulace stavby
{bdb25d4e-e4f3-4ab5-8dd1-32a9db19b213}
2
| KRYCÍ LIST SOUPISU | [8 empty] | v --- níže se nacházejí doplnkové a pomocné údaje k sestavám --- v | [8 empty] | False
Stavba:
ZŠ Pionýrů - stavební úpravy sociálního zařízení - pavilon dílen E
Objekt:
E - ZŠ Pionýrů 1614 - Budova E
Soupis:
D.1.1 - Architektonicko stavební řešení - E
| KSO: |  |  |  |  | CC-CZ:
| Místo: |  | Sokolov |  |  | Datum: | 16.3.2018
| Zadavatel: |  |  |  |  | IČ:
|  | Město Sokolov, Rokycanova 1929, Sokolov |  |  |  | DIČ:
| Uchazeč: |  |  |  |  | IČ:
DIČ:
| Projektant: |  |  |  |  | IČ:
|  | Petr Holan, Lidická 450/35, Karlovy Vary |  |  |  | DIČ:
Poznámka:
Soupis prací je sestaven za využití položek Cenové soustavy ÚRS. Cenové a technické podmínky položek Cenové soustavy ÚRS, které nejsou uvedeny v soupisu prací (tzv. úvodní části katalogů) jsou neomezeně dálkově k dispozici na www.cs-urs.cz . Položky soupisu prací, které nemají ve sloupci "Cenová soustava" uveden žádný údaj (nebo R-položka), nepocházá z Cenové soustavy ÚRS. Jména výrobců a obchodní názvy u položek jsou pouze informativní, uvedené jako reference technických parametrů, vzájemné kompatibility zařízení a dostupnosti odborného servisu. Lze použít výrobky ekvivalentních vlastností jiných výrobců. Nedílnou součástí Rozpočtu a Výkazu výměr je projektová dokumentace. Nabídkové ceny mohou být vytvářeny dle Výkazu výměr pouze s projektem a jeho Výkazem výměr.
| Cena bez DPH | [5 empty] | 0
|  |  | Základ daně |  |  | Sazba daně | Výše daně
| DPH | základní | 0 |  |  | 21% | 0
|  | snížená | 0 |  |  | 15% | 0
|  | zákl. přenesená | 0 |  |  | 21% | 0
|  | sníž. přenesená | 0 |  |  | 15% | 0
|  | nulová | 0 |  |  | 0% | 0
| Cena s DPH |  |  | v | CZK |  | 0
REKAPITULACE ČLENĚNÍ SOUPISU PRACÍ
Stavba:
ZŠ Pionýrů - stavební úpravy sociálního zařízení - pavilon dílen E
Objekt:
E - ZŠ Pionýrů 1614 - Budova E
Soupis:
D.1.1 - Architektonicko stavební řešení - E
Místo: |  |  | Sokolov |  |  | Datum: | 16.3.2018
Zadavatel: |  |  | Město Sokolov, Rokycanova 1929, Sokolov |  |  | Projektant: | Petr Holan, Lidická 450/35, Karlovy Vary
Uchazeč:
Kód dílu - Popis | [6 empty] | Cena celkem [CZK]
Náklady soupisu celkem | [6 empty] | 0 | [12 empty] | -1
| HSV - Práce a dodávky HSV | [5 empty] | 0
| 3 - Svislé a kompletní konstrukce | [5 empty] | 0
| 6 - Úpravy povrchů, podlahy a osazování výplní | [5 empty] | 0
| 61 - Úprava povrchů vnitřních | [5 empty] | 0
| 64 - Osazování výplní otvorů | [5 empty] | 0
| 9 - Ostatní konstrukce a práce, bourání | [5 empty] | 0
| 94 - Lešení a stavební výtahy | [5 empty] | 0
| 95 - Různé dokončovací konstrukce a práce pozemních staveb | [5 empty] | 0
| 96 - Bourání konstrukcí | [5 empty] | 0
| 97 - Prorážení otvorů a ostatní bourací práce | [5 empty] | 0
| 997 - Přesun sutě | [5 empty] | 0
| 998 - Přesun hmot | [5 empty] | 0
| PSV - Práce a dodávky PSV | [5 empty] | 0
| 725 - Zdravotechnika - zařizovací předměty | [5 empty] | 0
| 733 - Ústřední vytápění - rozvodné potrubí | [5 empty] | 0
| 735 - Ústřední vytápění - otopná tělesa | [5 empty] | 0
| 751 - Vzduchotechnika | [5 empty] | 0
| 763 - Konstrukce suché výstavby | [5 empty] | 0
| 766 - Konstrukce truhlářské | [5 empty] | 0
| 767 - Konstrukce zámečnické | [5 empty] | 0
| 771 - Podlahy z dlaždic | [5 empty] | 0
| 776 - Podlahy povlakové | [5 empty] | 0
| 781 - Dokončovací práce - obklady | [5 empty] | 0
| 783 - Dokončovací práce - nátěry | [5 empty] | 0
| 784 - Dokončovací práce - malby a tapety | [5 empty] | 0
| HZS - Hodinové zúčtovací sazby | [5 empty] | 0
| VRN - Vedlejší rozpočtové náklady | [5 empty] | 0
| VRN3 - Zařízení staveniště | [5 empty] | 0
| VRN9 - Ostatní náklady | [5 empty] | 0
SOUPIS PRACÍ
Stavba:
ZŠ Pionýrů - stavební úpravy sociálního zařízení - pavilon dílen E
Objekt:
E - ZŠ Pionýrů 1614 - Budova E
Soupis:
D.1.1 - Architektonicko stavební řešení - E
Místo: |  |  | Sokolov |  |  | Datum: | 16.3.2018
Zadavatel: |  |  | Město Sokolov, Rokycanova 1929, Sokolov |  |  | Projektant: | Petr Holan, Lidická 450/35, Karlovy Vary
Uchazeč:
PČ | Typ | Kód | Popis | MJ | Množství | J.cena [CZK] | Cena celkem [CZK] | Cenová soustava |  | Poznámka | DPH | J. Nh [h] | Nh celkem [h] | J. hmotnost [t] | Hmotnost celkem [t] | J. suť [t] | Suť Celkem [t]
Náklady soupisu celkem | [6 empty] | 0 | [5 empty] | 0 |  | 22.7606 |  | 30.1037 |  | D | -1 | [10 empty] | 0
| D | HSV | Práce a dodávky HSV |  |  |  | 0 | [5 empty] | 0 |  | 15.5945 |  | 28.3037 | 1 | D | 0 |  |  |  | ROZPOCET | [6 empty] | 0
| D | 3 | Svislé a kompletní konstrukce |  |  |  | 0 | [5 empty] | 0 |  | 12.8941 |  | 0 | 1 | D | 1 |  |  |  | ROZPOCET | [6 empty] | 0
1 | K | 317142221 | Překlady nenosné přímé z pórobetonu Ytong v příčkách tl 100 mm pro světlost otvoru do 1010 mm | kus | 10 |  | 0 | CS ÚRS 2017 01 |  |  | základní |  | 0 | 0.02684 | 0.2684 | 0 | 0 | 4 | K | 2 |  |  |  | ROZPOCET | 0 | 0 | 0 | 0 | 0 | 1 | 0 | 4 | -1546308936
| PP |  | Překlady nenosné prefabrikované z pórobetonu [YTONG] osazené do tenkého maltového lože, v příčkách přímé, světlost otvoru do 1010 mm tl. 100 mm | [15 empty] | PP | 2
2 | K | 317142321 | Překlady nenosné přímé z pórobetonu Ytong v příčkách tl 125 mm pro světlost otvoru do 1010 mm | kus | 6 |  | 0 | CS ÚRS 2017 01 |  |  | základní |  | 0 | 0.03304 | 0.19824 | 0 | 0 | 4 | K | 2 |  |  |  | ROZPOCET | 0 | 0 | 0 | 0 | 0 | 1 | 0 | 4 | 500604541
| PP |  | Překlady nenosné prefabrikované z pórobetonu [YTONG] osazené do tenkého maltového lože, v příčkách přímé, světlost otvoru do 1010 mm tl. 125 mm | [15 empty] | PP | 2
3 | K | 342272423 | Příčky tl 125 mm z pórobetonových přesných hladkých příčkovek objemové hmotnosti 500 kg/m3 | m2 | 65.177 |  | 0 | CS ÚRS 2017 01 |  |  | základní |  | 0 | 0.08707 | 5.675 | 0 | 0 | 4 | K | 2 |  |  |  | ROZPOCET | 0 | 0 | 0 | 0 | 0 | 1 | 0 | 4 | 609279159
| PP |  | Příčky z pórobetonových přesných příčkovek [YTONG] hladkých, objemové hmotnosti 500 kg/m3 na tenké maltové lože, tloušťky příčky 125 mm | [15 empty] | PP | 2
| VV |  | "1.NP" | [15 empty] | VV | 2 | 1 | True | 0 | ROZPOCET
| VV |  | 3,526*(3,749+1,05+3,462+2,82-1,924+1,7+0,125)-(2*0,8*1,97+0,7*1,97) |  | 34.192 | [13 empty] | VV | 2 | 2 | True | 0 | ROZPOCET
| VV |  | "2.NP" | [15 empty] | VV | 2 | 1 | True | 0 | ROZPOCET
| VV |  | 3,234*(3,749+1,05+3,462+2,82-1,924+1,7+0,125)-(2*0,8*1,97+0,7*1,97) |  | 30.985 | [13 empty] | VV | 2 | 2 | True | 0 | ROZPOCET
4 | K | 342273323 | Příčky tl 100 mm z pórobetonových přesných příčkovek na pero a drážku objemové hmotnosti 500 kg/m3 | m2 | 97.049 |  | 0 | CS ÚRS 2017 01 |  |  | základní |  | 0 | 0.06951 | 6.7459 | 0 | 0 | 4 | K | 2 |  |  |  | ROZPOCET | 0 | 0 | 0 | 0 | 0 | 1 | 0 | 4 | 1297754083
| PP |  | Příčky z pórobetonových přesných příčkovek [YTONG] na pero a drážku, objemové hmotnosti 500 kg/m3 na tenké maltové lože, tloušťky příčky 100 mm | [15 empty] | PP | 2
| VV |  | "1.NP" | [15 empty] | VV | 2 | 1 | True | 0 | ROZPOCET
| VV |  | 3,526*(1,7+1,0+1,75+0,1+0,95+1,2+2,607+0,1+1,28+1,565+0,1+0,919+0,1+0,919+1,28+0,35)-5*0,7*1,97 |  | 49.239 | [13 empty] | VV | 2 | 2 | True | 0 | ROZPOCET
| VV |  | 2,3*0,7 |  | 1.61 | [13 empty] | VV | 2 | 2 | True | 0 | ROZPOCET
| VV |  | "2.NP" | [15 empty] | VV | 2 | 1 | True | 0 | ROZPOCET
| VV |  | 3,234*(1,7+1,0+1,75+0,1+0,95+1,2+2,607+0,1+1,28+1,565+0,1+0,919+0,1+0,919+1,28+0,35)-5*0,7*1,97 |  | 44.59 | [13 empty] | VV | 2 | 2 | True | 0 | ROZPOCET
| VV |  | 2,3*0,7 |  | 1.61 | [13 empty] | VV | 2 | 2 | True | 0 | ROZPOCET
5 | K | 342291121 | Ukotvení příček k cihelným konstrukcím plochými kotvami | m | 47.32 |  | 0 | CS ÚRS 2017 01 |  |  | základní |  | 0 | 0.00014 | 0.0066248 | 0 | 0 | 4 | K | 2 |  |  |  | ROZPOCET | 0 | 0 | 0 | 0 | 0 | 1 | 0 | 4 | -2043091683
| PP |  | Ukotvení příček plochými kotvami, do konstrukce cihelné | [15 empty] | PP | 2
| VV |  | "nové příčky" | [15 empty] | VV | 2 | 1 | True | 0 | ROZPOCET
| VV |  | 7*(3,526+3,234) |  | 47.32 | [13 empty] | VV | 2 | 2 | True | 0 | ROZPOCET
| D | 6 | Úpravy povrchů, podlahy a osazování výplní |  |  |  | 0 | [5 empty] | 0 |  | 2.5463 |  | 0 | 1 | D | 1 |  |  |  | ROZPOCET | [6 empty] | 0
| D | 61 | Úprava povrchů vnitřních |  |  |  | 0 | [5 empty] | 0 |  | 2.0776 |  | 0 | 1 | D | 2 |  |  |  | ROZPOCET | [6 empty] | 0
6 | K | 612131121 | Penetrace akrylát-silikonová vnitřních stěn nanášená ručně | m2 | 100.946 |  | 0 | CS ÚRS 2017 01 |  |  | základní |  | 0 | 0.00026 | 0.026246 | 0 | 0 | 4 | K | 3 |  |  |  | ROZPOCET | 0 | 0 | 0 | 0 | 0 | 1 | 0 | 4 | 879728228
| PP |  | Podkladní a spojovací vrstva vnitřních omítaných ploch penetrace akrylát-silikonová nanášená ručně stěn | [15 empty] | PP | 3
| VV |  | "pod vyrovnávku nového keram. obkladu" | [15 empty] | VV | 3 | 1 | True | 0 | ROZPOCET
| VV |  | "1.NP - 2.NP" | [15 empty] | VV | 3 | 1 | True | 0 | ROZPOCET
| VV |  | 2*2,0*(1,185+0,9+1,1+5,096) |  | 33.124 | [13 empty] | VV | 3 | 2 | True | 0 | ROZPOCET
| VV |  | "pod opravu malby sádrovou stěrkou - viz malby" | [15 empty] | VV | 3 | 1 | True | 0 | ROZPOCET
| VV |  | "1.NP a 2.NP" | [15 empty] | VV | 3 | 1 | True | 0 | ROZPOCET
| VV |  | (3,234-2,0)*(1,185+0,9+1,1+5,096) |  | 10.219 | [13 empty] | VV | 3 | 2 | True | 0 | ROZPOCET
| VV |  | 3,234*(5,287+2,82) |  | 26.218 | [13 empty] | VV | 3 | 2 | True | 0 | ROZPOCET
| VV |  | (3,526-2,0)*(1,185+0,9+1,1+5,096) |  | 12.637 | [13 empty] | VV | 3 | 2 | True | 0 | ROZPOCET
| VV |  | 3,526*(5,287+2,82) |  | 28.585 | [13 empty] | VV | 3 | 2 | True | 0 | ROZPOCET
| VV |  | "ostění a nadpraží" | [15 empty] | VV | 3 | 1 | True | 0 | ROZPOCET
| VV |  | 2*0,3*(2*(2,35+2*2,0)+3*(0,518+2*0,835)) |  | 11.558 | [13 empty] | VV | 3 | 2 | True | 0 | ROZPOCET
| VV |  | -2*(2*(2,35*2,0)+3*(0,518*0,835)) |  | -21.395 | [13 empty] | VV | 3 | 2 | True | 0 | ROZPOCET
7 | K | 612142001 | Potažení vnitřních stěn sklovláknitým pletivem vtlačeným do tenkovrstvé hmoty | m2 | 324.452 |  | 0 | CS ÚRS 2017 01 |  |  | základní |  | 0 | 0.00489 | 1.5866 | 0 | 0 | 4 | K | 3 |  |  |  | ROZPOCET | 0 | 0 | 0 | 0 | 0 | 1 | 0 | 4 | -182341967
| PP |  | Potažení vnitřních ploch pletivem v ploše nebo pruzích, na plném podkladu sklovláknitým vtlačením do tmelu stěn | [15 empty] | PP | 3
| VV |  | "nové zdivo" | [15 empty] | VV | 3 | 1 | True | 0 | ROZPOCET
| VV |  | "1.NP - 2.NP" | [15 empty] | VV | 3 | 1 | True | 0 | ROZPOCET
| VV |  | 2*(3,526*(3,749+1,05+3,462+2,82-1,924+1,7+0,125)-(2*0,8*1,97+0,7*1,97)) |  | 68.383 | [13 empty] | VV | 3 | 2 | True | 0 | ROZPOCET
| VV |  | 2*(3,234*(3,749+1,05+3,462+2,82-1,924+1,7+0,125)-(2*0,8*1,97+0,7*1,97)) |  | 61.97 | [13 empty] | VV | 3 | 2 | True | 0 | ROZPOCET
| VV |  | 2*(3,526*(1,7+1,0+1,75+0,1+0,95+1,2+2,607+0,1+1,28+1,565+0,1+0,919+0,1+0,919+1,28+0,35)-5*0,7*1,97) |  | 98.478 | [13 empty] | VV | 3 | 2 | True | 0 | ROZPOCET
| VV |  | 2*2,3*0,7 |  | 3.22 | [13 empty] | VV | 3 | 2 | True | 0 | ROZPOCET
| VV |  | 2*(3,234*(1,7+1,0+1,75+0,1+0,95+1,2+2,607+0,1+1,28+1,565+0,1+0,919+0,1+0,919+1,28+0,35)-5*0,7*1,97) |  | 89.181 | [13 empty] | VV | 3 | 2 | True | 0 | ROZPOCET
| VV |  | 2*2,3*0,7 |  | 3.22 | [13 empty] | VV | 3 | 2 | True | 0 | ROZPOCET
8 | K | 612311131 | Potažení vnitřních stěn vápenným štukem tloušťky do 3 mm | m2 | 154.457 |  | 0 | CS ÚRS 2017 01 |  |  | základní |  | 0 | 0.003 | 0.46337 | 0 | 0 | 4 | K | 3 |  |  |  | ROZPOCET | 0 | 0 | 0 | 0 | 0 | 1 | 0 | 4 | -2090510143
| PP |  | Potažení vnitřních ploch štukem tloušťky do 3 mm svislých konstrukcí stěn | [15 empty] | PP | 3
| VV |  | "nové zdivo" | [15 empty] | VV | 3 | 1 | True | 0 | ROZPOCET
| VV |  | "1.NP - 2.NP" | [15 empty] | VV | 3 | 1 | True | 0 | ROZPOCET
| VV |  | 2*(3,526*(3,749+1,05+3,462+2,82-1,924+1,7+0,125)-(2*0,8*1,97+0,7*1,97)) |  | 68.383 | [13 empty] | VV | 3 | 2 | True | 0 | ROZPOCET
| VV |  | 2*(3,234*(3,749+1,05+3,462+2,82-1,924+1,7+0,125)-(2*0,8*1,97+0,7*1,97)) |  | 61.97 | [13 empty] | VV | 3 | 2 | True | 0 | ROZPOCET
| VV |  | 2*(3,526*(1,7+1,0+1,75+0,1+0,95+1,2+2,607+0,1+1,28+1,565+0,1+0,919+0,1+0,919+1,28+0,35)-5*0,7*1,97) |  | 98.478 | [13 empty] | VV | 3 | 2 | True | 0 | ROZPOCET
| VV |  | 2*2,3*0,7 |  | 3.22 | [13 empty] | VV | 3 | 2 | True | 0 | ROZPOCET
| VV |  | 2*(3,234*(1,7+1,0+1,75+0,1+0,95+1,2+2,607+0,1+1,28+1,565+0,1+0,919+0,1+0,919+1,28+0,35)-5*0,7*1,97) |  | 89.181 | [13 empty] | VV | 3 | 2 | True | 0 | ROZPOCET
| VV |  | 2*2,3*0,7 |  | 3.22 | [13 empty] | VV | 3 | 2 | True | 0 | ROZPOCET
| VV |  | "odečet keram. obkladů" | [15 empty] | VV | 3 | 1 | True | 0 | ROZPOCET
| VV |  | "1.NP a 2.NP" | [15 empty] | VV | 3 | 1 | True | 0 | ROZPOCET
| VV |  | -2*2,3*(2*(1,7+1,6)+2*(1,2+0,95)+2*(2,607+1,875)+2*2*(1,28+0,919)+2*(0,9+1,565)+2*((5,287-0,9-1,3)+1,629)+0,7) |  | -201.121 | [13 empty] | VV | 3 | 2 | True | 0 | ROZPOCET
| VV |  | -(-2*(2*0,8*1,97+9*0,7*1,97)) |  | 31.126 | [13 empty] | VV | 3 | 2 | True | 0 | ROZPOCET
9 | K | 629991011 | Zakrytí výplní otvorů a svislých ploch fólií přilepenou lepící páskou | m2 | 11.995 |  | 0 | CS ÚRS 2017 01 |  |  | základní |  | 0 | 0.00012 | 0.0014394 | 0 | 0 | 4 | K | 3 |  |  |  | ROZPOCET | 0 | 0 | 0 | 0 | 0 | 1 | 0 | 4 | 1146868838
| PP |  | Zakrytí vnějších ploch před znečištěním včetně pozdějšího odkrytí výplní otvorů a svislých ploch fólií přilepenou lepící páskou | [15 empty] | PP | 3
| VV |  | "1.NP - 2.NP" | [15 empty] | VV | 3 | 1 | True | 0 | ROZPOCET
| VV |  | 2*(3*0,518*0,835+2,35*2,0) |  | 11.995 | [13 empty] | VV | 3 | 2 | True | 0 | ROZPOCET
| D | 64 | Osazování výplní otvorů |  |  |  | 0 | [5 empty] | 0 |  | 0.46864 |  | 0 | 1 | D | 2 |  |  |  | ROZPOCET | [6 empty] | 0
10 | K | 642942111 | Osazování zárubní nebo rámů dveřních kovových do 2,5 m2 na MC | kus | 16 |  | 0 | CS ÚRS 2017 01 |  |  | základní |  | 0 | 0.01698 | 0.27168 | 0 | 0 | 4 | K | 3 |  |  |  | ROZPOCET | 0 | 0 | 0 | 0 | 0 | 1 | 0 | 4 | -1902764202
| PP |  | Osazování zárubní nebo rámů kovových dveřních lisovaných nebo z úhelníků bez dveřních křídel, na cementovou maltu, plochy otvoru do 2,5 m2 | [15 empty] | PP | 3
| VV |  | "1.NP" 8 |  | 8 | [13 empty] | VV | 3 | 2 | True | 0 | ROZPOCET
| VV |  | "2.NP" 8 |  | 8 | [13 empty] | VV | 3 | 2 | True | 0 | ROZPOCET
11 | M | 553313500 | zárubeň ocelová pro porobeton YH 100 800 L/P | kus | 4 |  | 0 | CS ÚRS 2017 01 |  |  | základní |  | 0 | 0.01249 | 0.04996 | 0 | 0 | 8 | M | 3 |  |  |  | ROZPOCET | 0 | 0 | 0 | 0 | 0 | 1 | 0 | 4 | -96412862
| PP |  | zárubeň ocelová pro porobeton 100 800 L/P | [15 empty] | PP | 3
12 | M | 553313480 | zárubeň ocelová pro porobeton YH 100 700 L/P | kus | 12 |  | 0 | CS ÚRS 2017 01 |  |  | základní |  | 0 | 0.01225 | 0.147 | 0 | 0 | 8 | M | 3 |  |  |  | ROZPOCET | 0 | 0 | 0 | 0 | 0 | 1 | 0 | 4 | 233335168
| PP |  | zárubeň ocelová pro porobeton 100 700 L/P | [15 empty] | PP | 3
| D | 9 | Ostatní konstrukce a práce, bourání |  |  |  | 0 | [5 empty] | 0 |  | 0.15412 |  | 28.3037 | 1 | D | 1 |  |  |  | ROZPOCET | [6 empty] | 0
| D | 94 | Lešení a stavební výtahy |  |  |  | 0 | [5 empty] | 0 |  | 0.025155 |  | 0 | 1 | D | 2 |  |  |  | ROZPOCET | [6 empty] | 0
13 | K | 949101111 | Lešení pomocné pro objekty pozemních staveb s lešeňovou podlahou v do 1,9 m zatížení do 150 kg/m2 | m2 | 193.5 |  | 0 | CS ÚRS 2017 01 |  |  | základní |  | 0 | 0.00013 | 0.025155 | 0 | 0 | 4 | K | 3 |  |  |  | ROZPOCET | 0 | 0 | 0 | 0 | 0 | 1 | 0 | 4 | -2025009355
| PP |  | Lešení pomocné pracovní pro objekty pozemních staveb pro zatížení do 150 kg/m2, o výšce lešeňové podlahy do 1,9 m | [15 empty] | PP | 3
| VV |  | "1.NP - 2.NP" | [15 empty] | VV | 3 | 1 | True | 0 | ROZPOCET
| VV |  | "1.NP - 2.NP" | [15 empty] | VV | 3 | 1 | True | 0 | ROZPOCET
| VV |  | 2,7+1,25+4,9+1,2+1,2+4,45+1,45+13,6+35,2+27,0+4,2+15,2 |  | 112.35 | [13 empty] | VV | 3 | 2 | True | 0 | ROZPOCET
| VV |  | 2,7+1,25+4,9+1,2+1,2+4,45+1,45+13,6+35,2+15,2 |  | 81.15 | [13 empty] | VV | 3 | 2 | True | 0 | ROZPOCET
| D | 95 | Různé dokončovací konstrukce a práce pozemních staveb |  |  |  | 0 | [5 empty] | 0 |  | 0.12774 |  | 0 | 1 | D | 2 |  |  |  | ROZPOCET | [6 empty] | 0
14 | K | 950960001R1 | D+M školní lavice pro tělesně postižené 80x70 cm | kus | 4 |  | 0 |  |  |  | základní |  | 0 | 0.03 | 0.12 | 0 | 0 | 4 | K | 3 |  |  |  | ROZPOCET | 0 | 0 | 0 | 0 | 0 | 1 | 0 | 4 | 1198589549
| PP |  | D+M školní lavice pro tělesně postižené 80x70 cm | [15 empty] | PP | 3
| P |  | Poznámka k položce: Školní lavice pro tělesně postižené 80x70 cm, pracovní deska s vykrojením, výškově stavitelná, nastavení výšky v rozmezí vel. 3 – 6, nastavení náklonu pracovní desky, maximální náklon desky 20°, barva dle vzorníku RAL - učebna fyziky | [15 empty] | P | 3
15 | K | 952901111 | Vyčištění budov bytové a občanské výstavby při výšce podlaží do 4 m | m2 | 193.5 |  | 0 | CS ÚRS 2017 01 |  |  | základní |  | 0 | 4e-05 | 0.00774 | 0 | 0 | 4 | K | 3 |  |  |  | ROZPOCET | 0 | 0 | 0 | 0 | 0 | 1 | 0 | 4 | 1383321655
| PP |  | Vyčištění budov nebo objektů před předáním do užívání budov bytové nebo občanské výstavby - zametení a umytí podlah, dlažeb, obkladů, schodů v místnostech, chodbách a schodištích, vyčištění a umytí oken, dveří s rámy, zárubněmi, umytí a vyčištění jiných zasklených a natíraných ploch a zařizovacích předmětů, při světlé výšce podlaží do 4 m | [15 empty] | PP | 3
| VV |  | "1.NP - 2.NP" | [15 empty] | VV | 3 | 1 | True | 0 | ROZPOCET
| VV |  | 2,7+1,25+4,9+1,2+1,2+4,45+1,45+13,6+35,2+27,0+4,2+15,2 |  | 112.35 | [13 empty] | VV | 3 | 2 | True | 0 | ROZPOCET
| VV |  | 2,7+1,25+4,9+1,2+1,2+4,45+1,45+13,6+35,2+15,2 |  | 81.15 | [13 empty] | VV | 3 | 2 | True | 0 | ROZPOCET
| D | 96 | Bourání konstrukcí |  |  |  | 0 | [5 empty] | 0 |  | 0 |  | 25.9813 | 1 | D | 2 |  |  |  | ROZPOCET | [6 empty] | 0
16 | K | 962031132 | Bourání příček z cihel pálených na MVC tl do 100 mm | m2 | 42.132 |  | 0 | CS ÚRS 2017 01 |  |  | základní |  | 0 | 0 | 0 | 0.131 | 5.5193 | 4 | K | 3 |  |  |  | ROZPOCET | 0 | 0 | 0 | 0 | 0 | 1 | 0 | 4 | -293219286
| PP |  | Bourání příček z cihel, tvárnic nebo příčkovek z cihel pálených, plných nebo dutých na maltu vápennou nebo vápenocementovou, tl. do 100 mm | [15 empty] | PP | 3
| VV |  | "1.NP" | [15 empty] | VV | 3 | 1 | True | 0 | ROZPOCET
| VV |  | 3,526*(2*3,016+0,9)-2*0,6*1,97 |  | 22.078 | [13 empty] | VV | 3 | 2 | True | 0 | ROZPOCET
| VV |  | "2.NP" | [15 empty] | VV | 3 | 1 | True | 0 | ROZPOCET
| VV |  | 3,234*(2*3,016+0,9)-2*0,6*1,97 |  | 20.054 | [13 empty] | VV | 3 | 2 | True | 0 | ROZPOCET
17 | K | 962031133 | Bourání příček z cihel pálených na MVC tl do 150 mm | m2 | 65.65 |  | 0 | CS ÚRS 2017 01 |  |  | základní |  | 0 | 0 | 0 | 0.261 | 17.1347 | 4 | K | 3 |  |  |  | ROZPOCET | 0 | 0 | 0 | 0 | 0 | 1 | 0 | 4 | -920348993
| PP |  | Bourání příček z cihel, tvárnic nebo příčkovek z cihel pálených, plných nebo dutých na maltu vápennou nebo vápenocementovou, tl. do 150 mm | [15 empty] | PP | 3
| VV |  | "1.NP" | [15 empty] | VV | 3 | 1 | True | 0 | ROZPOCET
| VV |  | 3,526*(5,096+1,93+1,6+0,15+1,635)-2*0,6*1,97 |  | 34.345 | [13 empty] | VV | 3 | 2 | True | 0 | ROZPOCET
| VV |  | "2.NP" | [15 empty] | VV | 3 | 1 | True | 0 | ROZPOCET
| VV |  | 3,234*(5,096+1,93+1,6+0,15+1,635)-2*0,6*1,97 |  | 31.305 | [13 empty] | VV | 3 | 2 | True | 0 | ROZPOCET
18 | K | 962081131 | Bourání příček ze skleněných tvárnic tl do 100 mm | m2 | 35.997 |  | 0 | CS ÚRS 2017 01 |  |  | základní |  | 0 | 0 | 0 | 0.055 | 1.9798 | 4 | K | 3 |  |  |  | ROZPOCET | 0 | 0 | 0 | 0 | 0 | 1 | 0 | 4 | -739492985
| PP |  | Bourání zdiva příček nebo vybourání otvorů ze skleněných tvárnic, tl. do 100 mm | [15 empty] | PP | 3
| VV |  | "1.NP" | [15 empty] | VV | 3 | 1 | True | 0 | ROZPOCET
| VV |  | 3,526*6,549-(0,9*1,97+2*0,6*1,97) |  | 18.955 | [13 empty] | VV | 3 | 2 | True | 0 | ROZPOCET
| VV |  | "2.NP" | [15 empty] | VV | 3 | 1 | True | 0 | ROZPOCET
| VV |  | 3,234*6,549-(0,9*1,97+2*0,6*1,97) |  | 17.042 | [13 empty] | VV | 3 | 2 | True | 0 | ROZPOCET
19 | K | 968072455 | Vybourání kovových dveřních zárubní pl do 2 m2 | m2 | 17.73 |  | 0 | CS ÚRS 2017 01 |  |  | základní |  | 0 | 0 | 0 | 0.076 | 1.3475 | 4 | K | 3 |  |  |  | ROZPOCET | 0 | 0 | 0 | 0 | 0 | 1 | 0 | 4 | 1011557053
| PP |  | Vybourání kovových rámů oken s křídly, dveřních zárubní, vrat, stěn, ostění nebo obkladů dveřních zárubní, plochy do 2 m2 | [15 empty] | PP | 3
| VV |  | "1.NP - 2.NP" 2*(0,9*1,97+6*0,6*1,97) |  | 17.73 | [13 empty] | VV | 3 | 2 | True | 0 | ROZPOCET
| D | 97 | Prorážení otvorů a ostatní bourací práce |  |  |  | 0 | [5 empty] | 0 |  | 0.00122 |  | 2.3224 | 1 | D | 2 |  |  |  | ROZPOCET | [6 empty] | 0
20 | K | 978059541 | Odsekání a odebrání obkladů stěn z vnitřních obkládaček plochy přes 1 m2 | m2 | 33.124 |  | 0 | CS ÚRS 2017 01 |  |  | základní |  | 0 | 0 | 0 | 0.068 | 2.2524 | 4 | K | 3 |  |  |  | ROZPOCET | 0 | 0 | 0 | 0 | 0 | 1 | 0 | 4 | -1415264765
| PP |  | Odsekání obkladů stěn včetně otlučení podkladní omítky až na zdivo z obkládaček vnitřních, z jakýchkoliv materiálů, plochy přes 1 m2 | [15 empty] | PP | 3
| VV |  | "1.NP - 2.NP" | [15 empty] | VV | 3 | 1 | True | 0 | ROZPOCET
| VV |  | 2*2,0*(1,185+0,9+1,1+5,096) |  | 33.124 | [13 empty] | VV | 3 | 2 | True | 0 | ROZPOCET
21 | K | 977151123 | Jádrové vrty diamantovými korunkami do D 150 mm do stavebních materiálů | m | 1 |  | 0 | CS ÚRS 2017 01 |  |  | základní |  | 0 | 0.00122 | 0.00122 | 0.07 | 0.07 | 4 | K | 3 |  |  |  | ROZPOCET | 0 | 0 | 0 | 0 | 0 | 1 | 0 | 4 | -1066240829
| PP |  | Jádrové vrty diamantovými korunkami do stavebních materiálů (železobetonu, betonu, cihel, obkladů, dlažeb, kamene) průměru přes 130 do 150 mm | [15 empty] | PP | 3
| VV |  | "pro VZT" 2*0,5 |  | 1 | [13 empty] | VV | 3 | 2 | True | 0 | ROZPOCET
| D | 997 | Přesun sutě |  |  |  | 0 | [5 empty] | 0 |  | 0 |  | 0 | 1 | D | 1 |  |  |  | ROZPOCET | [6 empty] | 0
22 | K | 997013213 | Vnitrostaveništní doprava suti a vybouraných hmot pro budovy v do 12 m ručně | t | 30.104 |  | 0 | CS ÚRS 2017 01 |  |  | základní |  | 0 | 0 | 0 | 0 | 0 | 4 | K | 2 |  |  |  | ROZPOCET | 0 | 0 | 0 | 0 | 0 | 1 | 0 | 4 | 2060604879
| PP |  | Vnitrostaveništní doprava suti a vybouraných hmot vodorovně do 50 m svisle ručně (nošením po schodech) pro budovy a haly výšky přes 9 do 12 m | [15 empty] | PP | 2
23 | K | 997013501 | Odvoz suti a vybouraných hmot na skládku nebo meziskládku do 1 km se složením | t | 30.104 |  | 0 | CS ÚRS 2017 01 |  |  | základní |  | 0 | 0 | 0 | 0 | 0 | 4 | K | 2 |  |  |  | ROZPOCET | 0 | 0 | 0 | 0 | 0 | 1 | 0 | 4 | 1556049334
| PP |  | Odvoz suti a vybouraných hmot na skládku nebo meziskládku se složením, na vzdálenost do 1 km | [15 empty] | PP | 2
24 | K | 997013509 | Příplatek k odvozu suti a vybouraných hmot na skládku ZKD 1 km přes 1 km | t | 481.664 |  | 0 | CS ÚRS 2017 01 |  |  | základní |  | 0 | 0 | 0 | 0 | 0 | 4 | K | 2 |  |  |  | ROZPOCET | 0 | 0 | 0 | 0 | 0 | 1 | 0 | 4 | -626321566
| PP |  | Odvoz suti a vybouraných hmot na skládku nebo meziskládku se složením, na vzdálenost Příplatek k ceně za každý další i započatý 1 km přes 1 km | [15 empty] | PP | 2
| P |  | Poznámka k položce: - skládka Vřesová 17 km | [15 empty] | P | 2
| VV |  | 30,104*16 'Přepočtené koeficientem množství |  | 481.664 | [13 empty] | VV | 2 | 2 | False | 1 | ROZPOCET
25 | K | 997013831 | Poplatek za uložení stavebního směsného odpadu na skládce (skládkovné) | t | 30.104 |  | 0 | CS ÚRS 2017 01 |  |  | základní |  | 0 | 0 | 0 | 0 | 0 | 4 | K | 2 |  |  |  | ROZPOCET | 0 | 0 | 0 | 0 | 0 | 1 | 0 | 4 | 30651382
| PP |  | Poplatek za uložení stavebního odpadu na skládce (skládkovné) směsného | [15 empty] | PP | 2
| D | 998 | Přesun hmot |  |  |  | 0 | [5 empty] | 0 |  | 0 |  | 0 | 1 | D | 1 |  |  |  | ROZPOCET | [6 empty] | 0
26 | K | 998018001 | Přesun hmot ruční pro budovy v do 6 m | t | 15.594 |  | 0 | CS ÚRS 2017 01 |  |  | základní |  | 0 | 0 | 0 | 0 | 0 | 4 | K | 2 |  |  |  | ROZPOCET | 0 | 0 | 0 | 0 | 0 | 1 | 0 | 4 | 2030275995
| PP |  | Přesun hmot pro budovy občanské výstavby, bydlení, výrobu a služby ruční - bez užití mechanizace vodorovná dopravní vzdálenost do 100 m pro budovy s jakoukoliv nosnou konstrukcí výšky do 6 m | [15 empty] | PP | 2
| D | PSV | Práce a dodávky PSV |  |  |  | 0 | [5 empty] | 0 |  | 7.1661 |  | 1.8 | 2 | D | 0 |  |  |  | ROZPOCET | [6 empty] | 0
| D | 725 | Zdravotechnika - zařizovací předměty |  |  |  | 0 | [5 empty] | 0 |  | 0.0318 |  | 0.34164 | 2 | D | 1 |  |  |  | ROZPOCET | [6 empty] | 0
27 | K | 725110811 | Demontáž klozetů splachovací s nádrží | soubor | 4 |  | 0 | CS ÚRS 2017 01 |  |  | základní |  | 0 | 0 | 0 | 0.01933 | 0.07732 | 16 | K | 2 |  |  |  | ROZPOCET | 0 | 0 | 0 | 0 | 0 | 1 | 0 | 16 | 946589837
| PP |  | Demontáž klozetů splachovacích s nádrží nebo tlakovým splachovačem | [15 empty] | PP | 2
| VV |  | "1.NP - 2.NP" 2*2 |  | 4 | [13 empty] | VV | 2 | 2 | True | 0 | ROZPOCET
28 | K | 725122817 | Demontáž pisoárových stání bez nádrže a jedním záchodkem | soubor | 2 |  | 0 | CS ÚRS 2017 01 |  |  | základní |  | 0 | 0 | 0 | 0.01107 | 0.02214 | 16 | K | 2 |  |  |  | ROZPOCET | 0 | 0 | 0 | 0 | 0 | 1 | 0 | 16 | 437519027
| PP |  | Demontáž pisoárů bez nádrže s rohovým ventilem s 1 záchodkem | [15 empty] | PP | 2
| VV |  | "1.NP - 2.NP" 2*1 |  | 2 | [13 empty] | VV | 2 | 2 | True | 0 | ROZPOCET
29 | K | 725210821 | Demontáž umyvadel bez výtokových armatur | soubor | 8 |  | 0 | CS ÚRS 2017 01 |  |  | základní |  | 0 | 0 | 0 | 0.01946 | 0.15568 | 16 | K | 2 |  |  |  | ROZPOCET | 0 | 0 | 0 | 0 | 0 | 1 | 0 | 16 | -549795521
| PP |  | Demontáž umyvadel bez výtokových armatur umyvadel | [15 empty] | PP | 2
| VV |  | "1.NP - 2.NP" 2*4 |  | 8 | [13 empty] | VV | 2 | 2 | True | 0 | ROZPOCET
30 | K | 725291511 | Doplňky zařízení koupelen a záchodů plastové dávkovač tekutého mýdla na 350 ml | soubor | 10 |  | 0 | CS ÚRS 2017 01 |  |  | základní |  | 0 | 0.00052 | 0.0052 | 0 | 0 | 16 | K | 2 |  |  |  | ROZPOCET | 0 | 0 | 0 | 0 | 0 | 1 | 0 | 16 | -1225624037
| PP |  | Doplňky zařízení koupelen a záchodů plastové dávkovač tekutého mýdla na 350 ml | [15 empty] | PP | 2
31 | K | 725291511R1 | Doplňky zařízení koupelen a záchodů plastové WC štětka | soubor | 8 |  | 0 |  |  |  | základní |  | 0 | 0.00052 | 0.00416 | 0 | 0 | 16 | K | 2 |  |  |  | ROZPOCET | 0 | 0 | 0 | 0 | 0 | 1 | 0 | 16 | 461770729
| PP |  | Doplňky zařízení koupelen a záchodů plastové WC štětka | [15 empty] | PP | 2
32 | K | 725291521 | Doplňky zařízení koupelen a záchodů plastové zásobník toaletních papírů | soubor | 16 |  | 0 | CS ÚRS 2017 01 |  |  | základní |  | 0 | 0.00052 | 0.00832 | 0 | 0 | 16 | K | 2 |  |  |  | ROZPOCET | 0 | 0 | 0 | 0 | 0 | 1 | 0 | 16 | -1186050358
| PP |  | Doplňky zařízení koupelen a záchodů plastové zásobník toaletních papírů | [15 empty] | PP | 2
| VV |  | "držák toal. papíru + rezervní držák toal. papíru" | [15 empty] | VV | 2 | 1 | True | 0 | ROZPOCET
| VV |  | 2*(4+4) |  | 16 | [13 empty] | VV | 2 | 2 | True | 0 | ROZPOCET
33 | K | 725291531 | Doplňky zařízení koupelen a záchodů plastové zásobník papírových ručníků | soubor | 6 |  | 0 | CS ÚRS 2017 01 |  |  | základní |  | 0 | 0.00052 | 0.00312 | 0 | 0 | 16 | K | 2 |  |  |  | ROZPOCET | 0 | 0 | 0 | 0 | 0 | 1 | 0 | 16 | 643568328
| PP |  | Doplňky zařízení koupelen a záchodů plastové zásobník papírových ručníků | [15 empty] | PP | 2
34 | K | 725291641R1 | Doplňky zařízení koupelen a záchodů nerezové koš nášlapný 5l | soubor | 6 |  | 0 |  |  |  | základní |  | 0 | 0.0011 | 0.0066 | 0 | 0 | 16 | K | 2 |  |  |  | ROZPOCET | 0 | 0 | 0 | 0 | 0 | 1 | 0 | 16 | -651284374
| PP |  | Doplňky zařízení koupelen a záchodů nerezové koš nášlapný 5l | [15 empty] | PP | 2
35 | K | 725291641R2 | Doplňky zařízení koupelen a záchodů nerezové háček na oblečení | soubor | 4 |  | 0 |  |  |  | základní |  | 0 | 0.0011 | 0.0044 | 0 | 0 | 16 | K | 2 |  |  |  | ROZPOCET | 0 | 0 | 0 | 0 | 0 | 1 | 0 | 16 | -43372454
| PP |  | Doplňky zařízení koupelen a záchodů nerezové koš nášlapný 5l | [15 empty] | PP | 2
36 | K | 725330820 | Demontáž výlevka diturvitová | soubor | 2 |  | 0 | CS ÚRS 2017 01 |  |  | základní |  | 0 | 0 | 0 | 0.0347 | 0.0694 | 16 | K | 2 |  |  |  | ROZPOCET | 0 | 0 | 0 | 0 | 0 | 1 | 0 | 16 | -1011288393
| PP |  | Demontáž výlevek bez výtokových armatur a bez nádrže a splachovacího potrubí diturvitových | [15 empty] | PP | 2
| VV |  | "1.NP - 2.NP" 2*1 |  | 2 | [13 empty] | VV | 2 | 2 | True | 0 | ROZPOCET
37 | K | 725820802 | Demontáž baterie stojánkové do jednoho otvoru | soubor | 10 |  | 0 | CS ÚRS 2017 01 |  |  | základní |  | 0 | 0 | 0 | 0.00086 | 0.0086 | 16 | K | 2 |  |  |  | ROZPOCET | 0 | 0 | 0 | 0 | 0 | 1 | 0 | 16 | -1866448262
| PP |  | Demontáž baterií stojánkových do 1 otvoru | [15 empty] | PP | 2
| VV |  | "1.NP - 2.NP" 2*(4+1) |  | 10 | [13 empty] | VV | 2 | 2 | True | 0 | ROZPOCET
38 | K | 725860811 | Demontáž uzávěrů zápachu jednoduchých | kus | 10 |  | 0 | CS ÚRS 2017 01 |  |  | základní |  | 0 | 0 | 0 | 0.00085 | 0.0085 | 16 | K | 2 |  |  |  | ROZPOCET | 0 | 0 | 0 | 0 | 0 | 1 | 0 | 16 | 1652466901
| PP |  | Demontáž zápachových uzávěrek pro zařizovací předměty jednoduchých | [15 empty] | PP | 2
| VV |  | "1.NP - 2.NP" 2*(4+1) |  | 10 | [13 empty] | VV | 2 | 2 | True | 0 | ROZPOCET
39 | K | 998725101 | Přesun hmot tonážní pro zařizovací předměty v objektech v do 6 m | t | 0.032 |  | 0 | CS ÚRS 2017 01 |  |  | základní |  | 0 | 0 | 0 | 0 | 0 | 16 | K | 2 |  |  |  | ROZPOCET | 0 | 0 | 0 | 0 | 0 | 1 | 0 | 16 | -683286864
| PP |  | Přesun hmot pro zařizovací předměty stanovený z hmotnosti přesunovaného materiálu vodorovná dopravní vzdálenost do 50 m v objektech výšky do 6 m | [15 empty] | PP | 2
| D | 733 | Ústřední vytápění - rozvodné potrubí |  |  |  | 0 | [5 empty] | 0 |  | 0.01896 |  | 0.096 | 2 | D | 1 |  |  |  | ROZPOCET | [6 empty] | 0
40 | K | 733110806 | Demontáž potrubí ocelového závitového do DN 32 | m | 30 |  | 0 | CS ÚRS 2017 01 |  |  | základní |  | 0 | 2e-05 | 0.0006 | 0.0032 | 0.096 | 16 | K | 2 |  |  |  | ROZPOCET | 0 | 0 | 0 | 0 | 0 | 1 | 0 | 16 | 973973875
| PP |  | Demontáž potrubí z trubek ocelových závitových DN přes 15 do 32 | [15 empty] | PP | 2
41 | K | 733221103 | Potrubí měděné měkké spojované měkkým pájením D 18x1 | m | 18 |  | 0 | CS ÚRS 2017 01 |  |  | základní |  | 0 | 0.00056 | 0.01008 | 0 | 0 | 16 | K | 2 |  |  |  | ROZPOCET | 0 | 0 | 0 | 0 | 0 | 1 | 0 | 16 | 557019870
| PP |  | Potrubí z trubek měděných měkkých spojovaných měkkým pájením D 18/1 | [15 empty] | PP | 2
42 | K | 733221104 | Potrubí měděné měkké spojované měkkým pájením D 22x1 | m | 12 |  | 0 | CS ÚRS 2017 01 |  |  | základní |  | 0 | 0.00069 | 0.00828 | 0 | 0 | 16 | K | 2 |  |  |  | ROZPOCET | 0 | 0 | 0 | 0 | 0 | 1 | 0 | 16 | -1561594071
| PP |  | Potrubí z trubek měděných měkkých spojovaných měkkým pájením D 22/1 | [15 empty] | PP | 2
43 | K | 998733101 | Přesun hmot tonážní pro rozvody potrubí v objektech v do 6 m | t | 0.019 |  | 0 | CS ÚRS 2017 01 |  |  | základní |  | 0 | 0 | 0 | 0 | 0 | 16 | K | 2 |  |  |  | ROZPOCET | 0 | 0 | 0 | 0 | 0 | 1 | 0 | 16 | 669180282
| PP |  | Přesun hmot pro rozvody potrubí stanovený z hmotnosti přesunovaného materiálu vodorovná dopravní vzdálenost do 50 m v objektech výšky do 6 m | [15 empty] | PP | 2
| D | 735 | Ústřední vytápění - otopná tělesa |  |  |  | 0 | [5 empty] | 0 |  | 0.15126 |  | 0.0741 | 2 | D | 1 |  |  |  | ROZPOCET | [6 empty] | 0
44 | K | 735151811 | Demontáž otopného tělesa panelového jednořadého délka do 1500 mm | kus | 6 |  | 0 | CS ÚRS 2017 01 |  |  | základní |  | 0 | 5e-05 | 0.0003 | 0.01235 | 0.0741 | 16 | K | 2 |  |  |  | ROZPOCET | 0 | 0 | 0 | 0 | 0 | 1 | 0 | 16 | -1048537260
| PP |  | Demontáž otopných těles panelových jednořadých stavební délky do 1500 mm | [15 empty] | PP | 2
45 | K | 735152473 | Otopné těleso panelové VK dvoudeskové 1 přídavná přestupní plocha výška/délka 600/600 mm výkon 773 W | kus | 4 |  | 0 | CS ÚRS 2017 01 |  |  | základní |  | 0 | 0.01942 | 0.07768 | 0 | 0 | 16 | K | 2 |  |  |  | ROZPOCET | 0 | 0 | 0 | 0 | 0 | 1 | 0 | 16 | -470346843
| PP |  | Otopná tělesa panelová (VK) PN 1,0 MPa, T do 110 st.C dvoudesková s jednou přídavnou přestupní plochou [KORADO Radik VK, typ 21] výšky tělesa 600 mm 600 mm / 773 W stavební délky / výkonu | [15 empty] | PP | 2
46 | K | 735152479 | Otopné těleso panelové VK dvoudeskové 1 přídavná přestupní plocha výška/délka 600/1200mm výkon 1546W | kus | 2 |  | 0 | CS ÚRS 2017 01 |  |  | základní |  | 0 | 0.03664 | 0.07328 | 0 | 0 | 16 | K | 2 |  |  |  | ROZPOCET | 0 | 0 | 0 | 0 | 0 | 1 | 0 | 16 | 547133578
| PP |  | Otopná tělesa panelová (VK) PN 1,0 MPa, T do 110 st.C dvoudesková s jednou přídavnou přestupní plochou [KORADO Radik VK, typ 21] výšky tělesa 600 mm 1200 mm / 1546 W stavební délky / výkonu | [15 empty] | PP | 2
47 | K | 998735101 | Přesun hmot tonážní pro otopná tělesa v objektech v do 6 m | t | 0.151 |  | 0 | CS ÚRS 2017 01 |  |  | základní |  | 0 | 0 | 0 | 0 | 0 | 16 | K | 2 |  |  |  | ROZPOCET | 0 | 0 | 0 | 0 | 0 | 1 | 0 | 16 | -2103610156
| PP |  | Přesun hmot pro otopná tělesa stanovený z hmotnosti přesunovaného materiálu vodorovná dopravní vzdálenost do 50 m v objektech výšky do 6 m | [15 empty] | PP | 2
| D | 751 | Vzduchotechnika |  |  |  | 0 | [5 empty] | 0 |  | 0.10918 |  | 0 | 2 | D | 1 |  |  |  | ROZPOCET | [6 empty] | 0
48 | K | 751133012 | Mtž vent diag ntl potrubního nevýbušného D do 200 mm | kus | 4 |  | 0 | CS ÚRS 2017 01 |  |  | základní |  | 0 | 0 | 0 | 0 | 0 | 16 | K | 2 |  |  |  | ROZPOCET | 0 | 0 | 0 | 0 | 0 | 1 | 0 | 16 | -1269643481
| PP |  | Montáž ventilátoru diagonálního nízkotlakého potrubního nevýbušného, průměru přes 100 do 200 mm | [15 empty] | PP | 2
49 | M | 429141030R | ventilátor TD 350/125 T IP44 | kus | 4 |  | 0 |  |  |  | základní |  | 0 | 0.0006 | 0.0024 | 0 | 0 | 32 | M | 2 |  |  |  | ROZPOCET | 0 | 0 | 0 | 0 | 0 | 1 | 0 | 16 | 1760189317
| PP |  | ventilátor TD 350/125 T IP44 | [15 empty] | PP | 2
50 | K | 751322011 | Mtž talířového ventilu D do 100 mm | kus | 18 |  | 0 | CS ÚRS 2017 01 |  |  | základní |  | 0 | 0 | 0 | 0 | 0 | 16 | K | 2 |  |  |  | ROZPOCET | 0 | 0 | 0 | 0 | 0 | 1 | 0 | 16 | -927092837
| PP |  | Montáž talířových ventilů, anemostatů, dýz talířového ventilu, průměru do 100 mm | [15 empty] | PP | 2
51 | M | 429141010R | talířový ventil plastový BDOP 160 | kus | 18 |  | 0 | CS ÚRS 2017 01 |  |  | základní |  | 0 | 0.00047 | 0.00846 | 0 | 0 | 32 | M | 2 |  |  |  | ROZPOCET | 0 | 0 | 0 | 0 | 0 | 1 | 0 | 16 | -1297602165
| PP |  | talířový ventil plastový BDOP 160 | [15 empty] | PP | 2
52 | K | 751398041 | Mtž protidešťové žaluzie potrubí D do 300 mm | kus | 2 |  | 0 | CS ÚRS 2017 01 |  |  | základní |  | 0 | 0 | 0 | 0 | 0 | 16 | K | 2 |  |  |  | ROZPOCET | 0 | 0 | 0 | 0 | 0 | 1 | 0 | 16 | 2086053435
| PP |  | Montáž ostatních zařízení protidešťové žaluzie nebo žaluziové klapky na kruhové potrubí, průměru do 300 mm | [15 empty] | PP | 2
53 | M | 429824000R | PER 125 W žaluziová klapka | kus | 2 |  | 0 | CS ÚRS 2017 01 |  |  | základní |  | 0 | 0.005 | 0.01 | 0 | 0 | 32 | M | 2 |  |  |  | ROZPOCET | 0 | 0 | 0 | 0 | 0 | 1 | 0 | 16 | -1154648264
| PP |  | PER 125 W žaluziová klapka | [15 empty] | PP | 2
54 | K | 751510041 | Vzduchotechnické potrubí pozink kruhové spirálně vinuté D do 100 mm | m | 32 |  | 0 | CS ÚRS 2017 01 |  |  | základní |  | 0 | 0.00175 | 0.056 | 0 | 0 | 16 | K | 2 |  |  |  | ROZPOCET | 0 | 0 | 0 | 0 | 0 | 1 | 0 | 16 | 1960010510
| PP |  | Vzduchotechnické potrubí z pozinkovaného plechu kruhové, trouba spirálně vinutá bez příruby, průměru do 100 mm | [15 empty] | PP | 2
55 | K | 751510042 | Vzduchotechnické potrubí pozink kruhové spirálně vinuté D do 200 mm | m | 6 |  | 0 | CS ÚRS 2017 01 |  |  | základní |  | 0 | 0.00312 | 0.01872 | 0 | 0 | 16 | K | 2 |  |  |  | ROZPOCET | 0 | 0 | 0 | 0 | 0 | 1 | 0 | 16 | 1512040018
| PP |  | Vzduchotechnické potrubí z pozinkovaného plechu kruhové, trouba spirálně vinutá bez příruby, průměru přes 100 do 200 mm | [15 empty] | PP | 2
56 | K | 751514662 | Mtž škrtící klapky do plech potrubí kruhové s přírubou D do 200 mm | kus | 4 |  | 0 | CS ÚRS 2017 01 |  |  | základní |  | 0 | 0 | 0 | 0 | 0 | 16 | K | 2 |  |  |  | ROZPOCET | 0 | 0 | 0 | 0 | 0 | 1 | 0 | 16 | -1983590472
| PP |  | Montáž škrtící klapky nebo zpětné klapky do plechového potrubí kruhové s přírubou, průměru přes 100 do 200 mm | [15 empty] | PP | 2
57 | M | 429813120 | klapka regulační KR. d1=200 mm | kus | 4 |  | 0 | CS ÚRS 2017 01 |  |  | základní |  | 0 | 0.0034 | 0.0136 | 0 | 0 | 32 | M | 2 |  |  |  | ROZPOCET | 0 | 0 | 0 | 0 | 0 | 1 | 0 | 16 | 823082050
| PP |  | klapka regulační D 200 mm | [15 empty] | PP | 2
58 | K | 998751101 | Přesun hmot tonážní pro vzduchotechniku v objektech v do 12 m | t | 0.109 |  | 0 | CS ÚRS 2017 01 |  |  | základní |  | 0 | 0 | 0 | 0 | 0 | 16 | K | 2 |  |  |  | ROZPOCET | 0 | 0 | 0 | 0 | 0 | 1 | 0 | 16 | 1702552673
| PP |  | Přesun hmot pro vzduchotechniku stanovený z hmotnosti přesunovaného materiálu vodorovná dopravní vzdálenost do 100 m v objektech výšky do 12 m | [15 empty] | PP | 2
| D | 763 | Konstrukce suché výstavby |  |  |  | 0 | [5 empty] | 0 |  | 0.81671 |  | 0 | 2 | D | 1 |  |  |  | ROZPOCET | [6 empty] | 0
59 | K | 763113343 | SDK příčka instalační tl 205 mm zdvojený profil CW+UW 75 desky 2xH2 12,5 TI 60 mm EI 60 Rw 52 dB | m2 | 10.411 |  | 0 | CS ÚRS 2017 01 |  |  | základní |  | 0 | 0.0478 | 0.49765 | 0 | 0 | 16 | K | 2 |  |  |  | ROZPOCET | 0 | 0 | 0 | 0 | 0 | 1 | 0 | 16 | -1910286862
| PP |  | Příčka instalační ze sádrokartonových desek s nosnou konstrukcí ze zdvojených ocelových profilů UW, CW s mezerou, CW profily navzájem spojeny páskem sádry dvojitě opláštěná deskami impregnovanými H2 tl. 2 x 12,5 mm, EI 60, příčka tl. 205 mm, profil 75 TI tl. 60 mm, Rw 52 dB | [15 empty] | PP | 2
| VV |  | "1.NP a 2.NP" | [15 empty] | VV | 2 | 1 | True | 0 | ROZPOCET
| VV |  | 2*1,2*(1,6+0,9+2*0,919) |  | 10.411 | [13 empty] | VV | 2 | 2 | True | 0 | ROZPOCET
60 | K | 763431011 | Montáž minerálního podhledu s vyjímatelnými panely vel. do 0,36 m2 na zavěšený polozapuštěný rošt | m2 | 31.8 |  | 0 | CS ÚRS 2017 01 |  |  | základní |  | 0 | 0.00117 | 0.037206 | 0 | 0 | 16 | K | 2 |  |  |  | ROZPOCET | 0 | 0 | 0 | 0 | 0 | 1 | 0 | 16 | 1835605050
| PP |  | Montáž podhledu minerálního včetně zavěšeného roštu polozapuštěného s panely vyjímatelnými, velikosti panelů do 0,36 m2 | [15 empty] | PP | 2
| VV |  | "1.NP a 2.NP" | [15 empty] | VV | 2 | 1 | True | 0 | ROZPOCET
| VV |  | 2*(2,7+4,9+2*1,2+1,45+4,45) |  | 31.8 | [13 empty] | VV | 2 | 2 | True | 0 | ROZPOCET
61 | M | 590305700 | podhled kazetový GYPTONE Base 31, hrana A, tl. 10 mm, 600 x 600 mm | m2 | 33.296 |  | 0 | CS ÚRS 2017 01 |  |  | základní |  | 0 | 0.008 | 0.26637 | 0 | 0 | 32 | M | 2 |  |  |  | ROZPOCET | 0 | 0 | 0 | 0 | 0 | 1 | 0 | 16 | -1998802083
| PP |  | podhled kazetový bez děrování, viditelný rastr, tl. 10 mm, 600 x 600 mm | [15 empty] | PP | 2
| VV |  | 31,71*1,05 'Přepočtené koeficientem množství |  | 33.296 | [13 empty] | VV | 2 | 2 | False | 1 | ROZPOCET
62 | K | 763431201 | Napojení minerálního podhledu na stěnu obvodovou lištou | m | 77.444 |  | 0 | CS ÚRS 2017 01 |  |  | základní |  | 0 | 0.0002 | 0.015489 | 0 | 0 | 16 | K | 2 |  |  |  | ROZPOCET | 0 | 0 | 0 | 0 | 0 | 1 | 0 | 16 | 813672100
| PP |  | Montáž podhledu minerálního napojení na stěnu lištou obvodovou | [15 empty] | PP | 2
| VV |  | "1.NP - 2.NP" | [15 empty] | VV | 2 | 1 | True | 0 | ROZPOCET
| VV |  | 2*(2*(1,7+1,6)+2*(2,607+1,875)+2*2*(1,28+0,919)+2*(0,9+1,565)+2*((5,287-0,9-1,3)+1,629)) |  | 77.444 | [13 empty] | VV | 2 | 2 | True | 0 | ROZPOCET
63 | K | 998763100 | Přesun hmot tonážní pro dřevostavby v objektech v do 6 m | t | 0.817 |  | 0 | CS ÚRS 2017 01 |  |  | základní |  | 0 | 0 | 0 | 0 | 0 | 16 | K | 2 |  |  |  | ROZPOCET | 0 | 0 | 0 | 0 | 0 | 1 | 0 | 16 | -1836178597
| PP |  | Přesun hmot pro dřevostavby stanovený z hmotnosti přesunovaného materiálu vodorovná dopravní vzdálenost do 50 m v objektech výšky do 6 m | [15 empty] | PP | 2
| D | 766 | Konstrukce truhlářské |  |  |  | 0 | [5 empty] | 0 |  | 0.27176 |  | 0.096 | 2 | D | 1 |  |  |  | ROZPOCET | [6 empty] | 0
64 | K | 766660001 | Montáž dveřních křídel otvíravých 1křídlových š do 0,8 m do ocelové zárubně | kus | 16 |  | 0 | CS ÚRS 2017 01 |  |  | základní |  | 0 | 0 | 0 | 0 | 0 | 16 | K | 2 |  |  |  | ROZPOCET | 0 | 0 | 0 | 0 | 0 | 1 | 0 | 16 | -1362886118
| PP |  | Montáž dveřních křídel dřevěných nebo plastových otevíravých do ocelové zárubně povrchově upravených jednokřídlových, šířky do 800 mm | [15 empty] | PP | 2
| VV |  | "1.NP" 8 |  | 8 | [13 empty] | VV | 2 | 2 | True | 0 | ROZPOCET
| VV |  | "2.NP" 8 |  | 8 | [13 empty] | VV | 2 | 2 | True | 0 | ROZPOCET
65 | M | 611601920 | dveře dřevěné vnitřní hladké plné 1křídlové bílé 80x197 cm KLASIK | kus | 4 |  | 0 | CS ÚRS 2017 01 |  |  | základní |  | 0 | 0.016 | 0.064 | 0 | 0 | 32 | M | 2 |  |  |  | ROZPOCET | 0 | 0 | 0 | 0 | 0 | 1 | 0 | 16 | 639245727
| PP |  | dveře dřevěné vnitřní hladké plné 1křídlové bílé 80x197 cm | [15 empty] | PP | 2
66 | M | 611601620 | dveře dřevěné vnitřní hladké plné 1křídlové bílé solo 70x197 cm KLASIK | kus | 12 |  | 0 | CS ÚRS 2017 01 |  |  | základní |  | 0 | 0.0155 | 0.186 | 0 | 0 | 32 | M | 2 |  |  |  | ROZPOCET | 0 | 0 | 0 | 0 | 0 | 1 | 0 | 16 | -132335946
| PP |  | dveře dřevěné vnitřní hladké plné 1křídlové bílé solo 70x197 cm | [15 empty] | PP | 2
67 | K | 766660722 | Montáž dveřního kování - zámku | kus | 16 |  | 0 | CS ÚRS 2017 01 |  |  | základní |  | 0 | 0 | 0 | 0 | 0 | 16 | K | 2 |  |  |  | ROZPOCET | 0 | 0 | 0 | 0 | 0 | 1 | 0 | 16 | -527627938
| PP |  | Montáž dveřních křídel dřevěných nebo plastových ostatní práce dveřního kování zámku | [15 empty] | PP | 2
68 | M | 549146200 | klika včetně rozet a montážního materiálu Ilsa R PZ nerez PK | kus | 2 |  | 0 | CS ÚRS 2017 01 |  |  | základní |  | 0 | 0.0012 | 0.0024 | 0 | 0 | 32 | M | 2 |  |  |  | ROZPOCET | 0 | 0 | 0 | 0 | 0 | 1 | 0 | 16 | -1737572898
| PP |  | kování vrchní dveřní klika včetně rozet a montážního materiálu R PZ nerez PK | [15 empty] | PP | 2
| P |  | Poznámka k položce: - pro unvalidní WC č.zboží ACE00086 cena zahrnuje kování včetně rozet a montážního materiálu. | [15 empty] | P | 2
69 | M | 549146100 | klika včetně rozet a montážního materiálu Una R BB nerez PK | kus | 14 |  | 0 | CS ÚRS 2017 01 |  |  | základní |  | 0 | 0.0012 | 0.0168 | 0 | 0 | 32 | M | 2 |  |  |  | ROZPOCET | 0 | 0 | 0 | 0 | 0 | 1 | 0 | 16 | -882714121
| PP |  | kování vrchní dveřní klika včetně rozet a montážního materiálu R BB nerez PK | [15 empty] | PP | 2
| P |  | Poznámka k položce: č.zboží ACE00018, cena zahrnuje kování včetně rozet a montážního materiálu. | [15 empty] | P | 2
70 | K | 766691914 | Vyvěšení nebo zavěšení dřevěných křídel dveří pl do 2 m2 | kus | 4 |  | 0 | CS ÚRS 2017 01 |  |  | základní |  | 0 | 0 | 0 | 0.024 | 0.096 | 16 | K | 2 |  |  |  | ROZPOCET | 0 | 0 | 0 | 0 | 0 | 1 | 0 | 16 | 480845755
| PP |  | Ostatní práce vyvěšení nebo zavěšení křídel s případným uložením a opětovným zavěšením po provedení stavebních změn dřevěných dveřních, plochy do 2 m2 | [15 empty] | PP | 2
| VV |  | "vyvěšení a zpětné zavěšení" | [15 empty] | VV | 2 | 1 | True | 0 | ROZPOCET
| VV |  | "1.NP - kancelář" 2*1 |  | 2 | [13 empty] | VV | 2 | 2 | True | 0 | ROZPOCET
| VV |  | "2.NP - kancelář" 2*1 |  | 2 | [13 empty] | VV | 2 | 2 | True | 0 | ROZPOCET
71 | K | 766695212 | Montáž truhlářských prahů dveří 1křídlových šířky do 10 cm | kus | 16 |  | 0 | CS ÚRS 2017 01 |  |  | základní |  | 0 | 0 | 0 | 0 | 0 | 16 | K | 2 |  |  |  | ROZPOCET | 0 | 0 | 0 | 0 | 0 | 1 | 0 | 16 | -518249491
| PP |  | Montáž ostatních truhlářských konstrukcí prahů dveří jednokřídlových, šířky do 100 mm | [15 empty] | PP | 2
| VV |  | "1.NP - 2.NP" 2*8 |  | 16 | [13 empty] | VV | 2 | 2 | True | 0 | ROZPOCET
72 | M | 553431180 | hliníkový přechodový profil Multifloor 40 bronz | m | 12.18 |  | 0 | CS ÚRS 2017 01 |  |  | základní |  | 0 | 0.00021 | 0.0025578 | 0 | 0 | 32 | M | 2 |  |  |  | ROZPOCET | 0 | 0 | 0 | 0 | 0 | 1 | 0 | 16 | -1153280307
| PP |  | hliníkový přechodový profil narážecí 40 mm bronz | [15 empty] | PP | 2
| VV |  | 2*(2*0,8+6*0,7) |  | 11.6 | [13 empty] | VV | 2 | 2 | True | 0 | ROZPOCET
| VV |  | 11,6*1,05 'Přepočtené koeficientem množství |  | 12.18 | [13 empty] | VV | 2 | 2 | False | 1 | ROZPOCET
73 | K | 998766101 | Přesun hmot tonážní pro konstrukce truhlářské v objektech v do 6 m | t | 0.272 |  | 0 | CS ÚRS 2017 01 |  |  | základní |  | 0 | 0 | 0 | 0 | 0 | 16 | K | 2 |  |  |  | ROZPOCET | 0 | 0 | 0 | 0 | 0 | 1 | 0 | 16 | 448017843
| PP |  | Přesun hmot pro konstrukce truhlářské stanovený z hmotnosti přesunovaného materiálu vodorovná dopravní vzdálenost do 50 m v objektech výšky do 6 m | [15 empty] | PP | 2
| D | 767 | Konstrukce zámečnické |  |  |  | 0 | [5 empty] | 0 |  | 0.0024 |  | 0 | 2 | D | 1 |  |  |  | ROZPOCET | [6 empty] | 0
74 | K | 767649194 | Montáž dveří - madla | kus | 2 |  | 0 | CS ÚRS 2017 01 |  |  | základní |  | 0 | 0 | 0 | 0 | 0 | 16 | K | 2 |  |  |  | ROZPOCET | 0 | 0 | 0 | 0 | 0 | 1 | 0 | 16 | 623023059
| PP |  | Montáž dveří ocelových doplňků dveří madel | [15 empty] | PP | 2
| VV |  | "na dveře" | [15 empty] | VV | 2 | 1 | True | 0 | ROZPOCET
| VV |  | "1.NP - 2.NP - WC" 1+1 |  | 2 | [13 empty] | VV | 2 | 2 | True | 0 | ROZPOCET
75 | M | 551470540 | madlo invalidní rovné č 8. bílé 70 cm | kus | 2 |  | 0 | CS ÚRS 2017 01 |  |  | základní |  | 0 | 0.0012 | 0.0024 | 0 | 0 | 32 | M | 2 |  |  |  | ROZPOCET | 0 | 0 | 0 | 0 | 0 | 1 | 0 | 16 | 1889320234
| PP |  | madlo invalidní rovné č 8. bílé 70 cm | [15 empty] | PP | 2
| P |  | Poznámka k položce: - na dveře | [15 empty] | P | 2
76 | K | 998767101 | Přesun hmot tonážní pro zámečnické konstrukce v objektech v do 6 m | t | 0.002 |  | 0 | CS ÚRS 2017 01 |  |  | základní |  | 0 | 0 | 0 | 0 | 0 | 16 | K | 2 |  |  |  | ROZPOCET | 0 | 0 | 0 | 0 | 0 | 1 | 0 | 16 | -818299639
| PP |  | Přesun hmot pro zámečnické konstrukce stanovený z hmotnosti přesunovaného materiálu vodorovná dopravní vzdálenost do 50 m v objektech výšky do 6 m | [15 empty] | PP | 2
| D | 771 | Podlahy z dlaždic |  |  |  | 0 | [5 empty] | 0 |  | 1.7486 |  | 1.0944 | 2 | D | 1 |  |  |  | ROZPOCET | [6 empty] | 0
77 | K | 771573810 | Demontáž podlah z dlaždic keramických lepených | m2 | 32.156 |  | 0 | CS ÚRS 2017 01 |  |  | základní |  | 0 | 0 | 0 | 0.02722 | 0.87529 | 16 | K | 2 |  |  |  | ROZPOCET | 0 | 0 | 0 | 0 | 0 | 1 | 0 | 16 | 806558736
| PP |  | Demontáž podlah z dlaždic keramických lepených | [15 empty] | PP | 2
| VV |  | "1.NP a 2.NP - WC" | [15 empty] | VV | 2 | 1 | True | 0 | ROZPOCET
| VV |  | 2*(1,93*(1,6+1,635)+(1,5+0,1+1,516)*(1,1+1,185)+1,5*0,9+1,516*0,9) |  | 32.156 | [13 empty] | VV | 2 | 2 | True | 0 | ROZPOCET
78 | K | 771571916 | Oprava podlah z keramických dlaždic režných do malty do 25 ks/m2 | kus | 66 |  | 0 | CS ÚRS 2017 01 |  |  | základní |  | 0 | 0.00096 | 0.06336 | 0.00332 | 0.21912 | 16 | K | 2 |  |  |  | ROZPOCET | 0 | 0 | 0 | 0 | 0 | 1 | 0 | 16 | -2122885539
| PP |  | Opravy podlah z dlaždic keramických kladených do malty režných nebo glazovaných, při velikosti dlaždic přes 22 do 25 ks/ m2 | [15 empty] | PP | 2
| VV |  | "1.NP a 2.NP - chodba" | [15 empty] | VV | 2 | 1 | True | 0 | ROZPOCET
| VV |  | 2*33 |  | 66 | [13 empty] | VV | 2 | 2 | True | 0 | ROZPOCET
79 | M | 597611560 | dlaždice keramické RAKO - koupelny LUCIE (barevné) 20 x 20 x 0,75 cm II. j. | m2 | 3.013 |  | 0 | CS ÚRS 2017 01 |  |  | základní |  | 0 | 0.0155 | 0.046701 | 0 | 0 | 32 | M | 2 |  |  |  | ROZPOCET | 0 | 0 | 0 | 0 | 0 | 1 | 0 | 16 | 1262763529
| PP |  | dlaždice keramické - koupelny (barevné) 20 x 20 x 0,75 cm II. j. | [15 empty] | PP | 2
| P |  | Poznámka k položce: - protiskluzné R10 | [15 empty] | P | 2
| VV |  | "oprava podlah" | [15 empty] | VV | 2 | 1 | True | 0 | ROZPOCET
| VV |  | "1.NP a 2.NP - chodba" | [15 empty] | VV | 2 | 1 | True | 0 | ROZPOCET
| VV |  | 2*0,2*6,549 |  | 2.62 | [13 empty] | VV | 2 | 2 | True | 0 | ROZPOCET
| VV |  | 2,62*1,15 'Přepočtené koeficientem množství |  | 3.013 | [13 empty] | VV | 2 | 2 | False | 1 | ROZPOCET
80 | K | 771474112 | Montáž soklíků z dlaždic keramických rovných flexibilní lepidlo v do 90 mm | m | 14.698 |  | 0 | CS ÚRS 2017 01 |  |  | základní |  | 0 | 0.00046 | 0.0067611 | 0 | 0 | 16 | K | 2 |  |  |  | ROZPOCET | 0 | 0 | 0 | 0 | 0 | 1 | 0 | 16 | -1487896889
| PP |  | Montáž soklíků z dlaždic keramických lepených flexibilním lepidlem rovných výšky přes 65 do 90 mm | [15 empty] | PP | 2
| VV |  | "1.NP a 2.NP - chodba" | [15 empty] | VV | 2 | 1 | True | 0 | ROZPOCET
| VV |  | 2*(6,549+2*1,325)-(2*0,8+3*0,7) |  | 14.698 | [13 empty] | VV | 2 | 2 | True | 0 | ROZPOCET
81 | K | 771574113 | Montáž podlah keramických režných hladkých lepených flexibilním lepidlem do 12 ks/m2 | m2 | 46.92 |  | 0 | CS ÚRS 2017 01 |  |  | základní |  | 0 | 0.00367 | 0.1722 | 0 | 0 | 16 | K | 2 |  |  |  | ROZPOCET | 0 | 0 | 0 | 0 | 0 | 1 | 0 | 16 | 1306843584
| PP |  | Montáž podlah z dlaždic keramických lepených flexibilním lepidlem režných nebo glazovaných hladkých přes 9 do 12 ks/ m2 | [15 empty] | PP | 2
| VV |  | "1.NP" | [15 empty] | VV | 2 | 1 | True | 0 | ROZPOCET
| VV |  | 13,3+2,7+4,44+1,39+1,12+1,13+4,89+1,14 |  | 30.11 | [13 empty] | VV | 2 | 2 | True | 0 | ROZPOCET
| VV |  | "2.NP" | [15 empty] | VV | 2 | 1 | True | 0 | ROZPOCET
| VV |  | 2,7+4,44+1,39+1,12+1,13+4,89+1,14 |  | 16.81 | [13 empty] | VV | 2 | 2 | True | 0 | ROZPOCET
82 | M | 597611350 | dlaždice keramické RAKO - koupelny ELECTRA (barevné) 30 x 30 x 0,8 cm I. j. | m2 | 53.067 |  | 0 | CS ÚRS 2017 01 |  |  | základní |  | 0 | 0.018 | 0.95521 | 0 | 0 | 32 | M | 2 |  |  |  | ROZPOCET | 0 | 0 | 0 | 0 | 0 | 1 | 0 | 16 | 1147265418
| PP |  | dlaždice keramické - koupelny (barevné) 30 x 30 x 0,8 cm I. j. | [15 empty] | PP | 2
| P |  | Poznámka k položce: - protiskluzné R10 | [15 empty] | P | 2
| VV |  | "1.NP a 2.NP - chodba" | [15 empty] | VV | 2 | 1 | True | 0 | ROZPOCET
| VV |  | 0,09*(2*(6,549+2*1,325)-(2*0,8+3*0,7)) |  | 1.323 | [13 empty] | VV | 2 | 2 | True | 0 | ROZPOCET
| VV |  | "1.NP" | [15 empty] | VV | 2 | 1 | True | 0 | ROZPOCET
| VV |  | 13,3+2,7+4,44+1,39+1,12+1,13+4,89+1,14 |  | 30.11 | [13 empty] | VV | 2 | 2 | True | 0 | ROZPOCET
| VV |  | "2.NP" | [15 empty] | VV | 2 | 1 | True | 0 | ROZPOCET
| VV |  | 2,7+4,44+1,39+1,12+1,13+4,89+1,14 |  | 16.81 | [13 empty] | VV | 2 | 2 | True | 0 | ROZPOCET
| VV |  | 48,243*1,1 'Přepočtené koeficientem množství |  | 53.067 | [13 empty] | VV | 2 | 2 | False | 1 | ROZPOCET
83 | K | 771579191 | Příplatek k montáž podlah keramických za plochu do 5 m2 | m2 | 33.62 |  | 0 | CS ÚRS 2017 01 |  |  | základní |  | 0 | 0 | 0 | 0 | 0 | 16 | K | 2 |  |  |  | ROZPOCET | 0 | 0 | 0 | 0 | 0 | 1 | 0 | 16 | -627337328
| PP |  | Montáž podlah z dlaždic keramických Příplatek k cenám za plochu do 5 m2 jednotlivě | [15 empty] | PP | 2
| VV |  | "1.NP - 2.NP" | [15 empty] | VV | 2 | 1 | True | 0 | ROZPOCET
| VV |  | 2*(2,7+4,44+1,39+1,12+1,13+4,89+1,14) |  | 33.62 | [13 empty] | VV | 2 | 2 | True | 0 | ROZPOCET
84 | K | 771591111 | Podlahy penetrace podkladu | m2 | 62.84 |  | 0 | CS ÚRS 2017 01 |  |  | základní |  | 0 | 0.0003 | 0.018852 | 0 | 0 | 16 | K | 2 |  |  |  | ROZPOCET | 0 | 0 | 0 | 0 | 0 | 1 | 0 | 16 | 716919601
| PP |  | Podlahy - ostatní práce penetrace podkladu | [15 empty] | PP | 2
| VV |  | "1.NP - 2.NP" | [15 empty] | VV | 2 | 1 | True | 0 | ROZPOCET
| VV |  | 2*(13,3+2,7+4,44+1,39+1,12+1,13+4,89+1,14) |  | 60.22 | [13 empty] | VV | 2 | 2 | True | 0 | ROZPOCET
| VV |  | "oprava podlah" | [15 empty] | VV | 2 | 1 | True | 0 | ROZPOCET
| VV |  | "1.NP a 2.NP - chodba" | [15 empty] | VV | 2 | 1 | True | 0 | ROZPOCET
| VV |  | 2*0,2*6,549 |  | 2.62 | [13 empty] | VV | 2 | 2 | True | 0 | ROZPOCET
85 | K | 771591115 | Podlahy spárování silikonem | m | 56.82 |  | 0 | CS ÚRS 2017 01 |  |  | základní |  | 0 | 3e-05 | 0.0017046 | 0 | 0 | 16 | K | 2 |  |  |  | ROZPOCET | 0 | 0 | 0 | 0 | 0 | 1 | 0 | 16 | 246644882
| PP |  | Podlahy - ostatní práce spárování silikonem | [15 empty] | PP | 2
| VV |  | "1.NP - 2.NP" | [15 empty] | VV | 2 | 1 | True | 0 | ROZPOCET
| VV |  | (2*(1,7+1,6)+2*(1,2+0,95)+2*(2,607+1,875)+2*2*(1,28+0,919)+2*(0,9+1,565)+2*((5,287-0,9-1,3)+1,629)+0,7) |  | 43.722 | [13 empty] | VV | 2 | 2 | True | 0 | ROZPOCET
| VV |  | "oprava podlah" | [15 empty] | VV | 2 | 1 | True | 0 | ROZPOCET
| VV |  | "1.NP a 2.NP - chodba" | [15 empty] | VV | 2 | 1 | True | 0 | ROZPOCET
| VV |  | 2*6,549 |  | 13.098 | [13 empty] | VV | 2 | 2 | True | 0 | ROZPOCET
86 | K | 771990112 | Vyrovnání podkladu samonivelační stěrkou tl 4 mm pevnosti 30 Mpa | m2 | 62.84 |  | 0 | CS ÚRS 2017 01 |  |  | základní |  | 0 | 0.0077 | 0.48387 | 0 | 0 | 16 | K | 2 |  |  |  | ROZPOCET | 0 | 0 | 0 | 0 | 0 | 1 | 0 | 16 | 1192742323
| PP |  | Vyrovnání podkladní vrstvy samonivelační stěrkou tl. 4 mm, min. pevnosti 30 MPa | [15 empty] | PP | 2
| VV |  | "1.NP - 2.NP" | [15 empty] | VV | 2 | 1 | True | 0 | ROZPOCET
| VV |  | 2*(13,3+2,7+4,44+1,39+1,12+1,13+4,89+1,14) |  | 60.22 | [13 empty] | VV | 2 | 2 | True | 0 | ROZPOCET
| VV |  | "oprava podlah" | [15 empty] | VV | 2 | 1 | True | 0 | ROZPOCET
| VV |  | "1.NP a 2.NP - chodba" | [15 empty] | VV | 2 | 1 | True | 0 | ROZPOCET
| VV |  | 2*0,2*6,549 |  | 2.62 | [13 empty] | VV | 2 | 2 | True | 0 | ROZPOCET
87 | K | 998771101 | Přesun hmot tonážní pro podlahy z dlaždic v objektech v do 6 m | t | 1.749 |  | 0 | CS ÚRS 2017 01 |  |  | základní |  | 0 | 0 | 0 | 0 | 0 | 16 | K | 2 |  |  |  | ROZPOCET | 0 | 0 | 0 | 0 | 0 | 1 | 0 | 16 | -980191413
| PP |  | Přesun hmot pro podlahy z dlaždic stanovený z hmotnosti přesunovaného materiálu vodorovná dopravní vzdálenost do 50 m v objektech výšky do 6 m | [15 empty] | PP | 2
| D | 776 | Podlahy povlakové |  |  |  | 0 | [5 empty] | 0 |  | 0.045873 |  | 0.076795 | 2 | D | 1 |  |  |  | ROZPOCET | [6 empty] | 0
88 | K | 776111116 | Odstranění zbytků lepidla z podkladu povlakových podlah broušením | m2 | 30.718 |  | 0 | CS ÚRS 2017 01 |  |  | základní |  | 0 | 0 | 0 | 0 | 0 | 16 | K | 2 |  |  |  | ROZPOCET | 0 | 0 | 0 | 0 | 0 | 1 | 0 | 16 | -1839649931
| PP |  | Příprava podkladu broušení podlah stávajícího podkladu pro odstranění lepidla (po starých krytinách) | [15 empty] | PP | 2
| VV |  | "1.NP - kancelář" | [15 empty] | VV | 2 | 1 | True | 0 | ROZPOCET
| VV |  | 5,096*3,014 |  | 15.359 | [13 empty] | VV | 2 | 2 | True | 0 | ROZPOCET
| VV |  | "2.NP - kancelář" | [15 empty] | VV | 2 | 1 | True | 0 | ROZPOCET
| VV |  | 5,096*3,014 |  | 15.359 | [13 empty] | VV | 2 | 2 | True | 0 | ROZPOCET
89 | K | 776111311 | Vysátí podkladu povlakových podlah | m2 | 30.718 |  | 0 | CS ÚRS 2017 01 |  |  | základní |  | 0 | 0 | 0 | 0 | 0 | 16 | K | 2 |  |  |  | ROZPOCET | 0 | 0 | 0 | 0 | 0 | 1 | 0 | 16 | 1902882699
| PP |  | Příprava podkladu vysátí podlah | [15 empty] | PP | 2
| VV |  | "1.NP - kancelář" | [15 empty] | VV | 2 | 1 | True | 0 | ROZPOCET
| VV |  | 5,096*3,014 |  | 15.359 | [13 empty] | VV | 2 | 2 | True | 0 | ROZPOCET
| VV |  | "2.NP - kancelář" | [15 empty] | VV | 2 | 1 | True | 0 | ROZPOCET
| VV |  | 5,096*3,014 |  | 15.359 | [13 empty] | VV | 2 | 2 | True | 0 | ROZPOCET
90 | K | 776201811 | Demontáž lepených povlakových podlah bez podložky ručně | m2 | 30.718 |  | 0 | CS ÚRS 2017 01 |  |  | základní |  | 0 | 0 | 0 | 0.0025 | 0.076795 | 16 | K | 2 |  |  |  | ROZPOCET | 0 | 0 | 0 | 0 | 0 | 1 | 0 | 16 | -740374282
| PP |  | Demontáž povlakových podlahovin lepených ručně bez podložky | [15 empty] | PP | 2
| VV |  | "1.NP - kancelář" | [15 empty] | VV | 2 | 1 | True | 0 | ROZPOCET
| VV |  | 5,096*3,014 |  | 15.359 | [13 empty] | VV | 2 | 2 | True | 0 | ROZPOCET
| VV |  | "2.NP - kancelář" | [15 empty] | VV | 2 | 1 | True | 0 | ROZPOCET
| VV |  | 5,096*3,014 |  | 15.359 | [13 empty] | VV | 2 | 2 | True | 0 | ROZPOCET
91 | K | 776221111 | Lepení pásů z PVC standardním lepidlem | m2 | 13.3 |  | 0 | CS ÚRS 2017 01 |  |  | základní |  | 0 | 0.0003 | 0.00399 | 0 | 0 | 16 | K | 2 |  |  |  | ROZPOCET | 0 | 0 | 0 | 0 | 0 | 1 | 0 | 16 | 1535930725
| PP |  | Montáž podlahovin z PVC lepením standardním lepidlem z pásů standardních | [15 empty] | PP | 2
| VV |  | "2.NP" 13,30 |  | 13.3 | [13 empty] | VV | 2 | 2 | True | 0 | ROZPOCET
92 | M | 284110170 | PVC heterogenní zátěžové, nášlapná vrstva 0,70 mm, R 10, zátěž 34/43, otlak do 0,02 mm, stálost do 0,10%,Bfl S1 | m2 | 14.63 |  | 0 | CS ÚRS 2017 01 |  |  | základní |  | 0 | 0.0024 | 0.035112 | 0 | 0 | 32 | M | 2 |  |  |  | ROZPOCET | 0 | 0 | 0 | 0 | 0 | 1 | 0 | 16 | 2130420584
| PP |  | PVC heterogenní zátěžové, nášlapná vrstva 0,70 mm, R 10, zátěž 34/43, otlak do 0,02 mm, stálost do 0,10%,Bfl S1 | [15 empty] | PP | 2
| VV |  | 13,3*1,1 'Přepočtené koeficientem množství |  | 14.63 | [13 empty] | VV | 2 | 2 | False | 1 | ROZPOCET
93 | K | 776411112 | Montáž obvodových soklíků výšky do 100 mm | m | 16.214 |  | 0 | CS ÚRS 2017 01 |  |  | základní |  | 0 | 3e-05 | 0.00048642 | 0 | 0 | 16 | K | 2 |  |  |  | ROZPOCET | 0 | 0 | 0 | 0 | 0 | 1 | 0 | 16 | 45182517
| PP |  | Montáž soklíků lepením obvodových, výšky přes 80 do 100 mm | [15 empty] | PP | 2
| VV |  | "2.NP" | [15 empty] | VV | 2 | 1 | True | 0 | ROZPOCET
| VV |  | 2*(1,825+3,462+2,82) |  | 16.214 | [13 empty] | VV | 2 | 2 | True | 0 | ROZPOCET
94 | M | 284110100 | lišta speciální soklová PVC 10340 20 x 100 mm role 50 m | m | 16.538 |  | 0 | CS ÚRS 2017 01 |  |  | základní |  | 0 | 0.00038 | 0.0062844 | 0 | 0 | 32 | M | 2 |  |  |  | ROZPOCET | 0 | 0 | 0 | 0 | 0 | 1 | 0 | 16 | 295541173
| PP |  | lišta speciální soklová PVC 20 x 100 mm role 50 m | [15 empty] | PP | 2
| VV |  | 16,214*1,02 'Přepočtené koeficientem množství |  | 16.538 | [13 empty] | VV | 2 | 2 | False | 1 | ROZPOCET
| D | 781 | Dokončovací práce - obklady |  |  |  | 0 | [5 empty] | 0 |  | 3.222 |  | 0 | 2 | D | 1 |  |  |  | ROZPOCET | [6 empty] | 0
95 | K | 781474114 | Montáž obkladů vnitřních keramických hladkých do 22 ks/m2 lepených flexibilním lepidlem | m2 | 169.995 |  | 0 | CS ÚRS 2017 01 |  |  | základní |  | 0 | 0.003 | 0.50999 | 0 | 0 | 16 | K | 2 |  |  |  | ROZPOCET | 0 | 0 | 0 | 0 | 0 | 1 | 0 | 16 | -551351544
| PP |  | Montáž obkladů vnitřních stěn z dlaždic keramických lepených flexibilním lepidlem režných nebo glazovaných hladkých přes 19 do 22 ks/m2 | [15 empty] | PP | 2
| VV |  | "1.NP a 2.NP" | [15 empty] | VV | 2 | 1 | True | 0 | ROZPOCET
| VV |  | 2*2,3*(2*(1,7+1,6)+2*(1,2+0,95)+2*(2,607+1,875)+2*2*(1,28+0,919)+2*(0,9+1,565)+2*((5,287-0,9-1,3)+1,629)+0,7) |  | 201.121 | [13 empty] | VV | 2 | 2 | True | 0 | ROZPOCET
| VV |  | -2*(2*0,8*1,97+9*0,7*1,97) |  | -31.126 | [13 empty] | VV | 2 | 2 | True | 0 | ROZPOCET
96 | K | 781674113 | Montáž obkladů parapetů šířky do 200 mm z dlaždic keramických lepených flexibilním lepidlem | m | 8.676 |  | 0 | CS ÚRS 2017 01 |  |  | základní |  | 0 | 0.00104 | 0.009023 | 0 | 0 | 16 | K | 2 |  |  |  | ROZPOCET | 0 | 0 | 0 | 0 | 0 | 1 | 0 | 16 | 840720466
| PP |  | Montáž obkladů parapetů z dlaždic keramických lepených flexibilním lepidlem, šířky parapetu přes 150 do 200 mm | [15 empty] | PP | 2
| VV |  | "1.NP a 2.NP - parapet SDK předstěny" | [15 empty] | VV | 2 | 1 | True | 0 | ROZPOCET
| VV |  | 2*(1,6+0,9+2*0,919) |  | 8.676 | [13 empty] | VV | 2 | 2 | True | 0 | ROZPOCET
97 | M | 597610390 | obkládačky keramické RAKO - koupelny NEO (bílé i barevné) 20 x 25 x 0,68 cm I. j. | m2 | 188.903 |  | 0 | CS ÚRS 2017 01 |  |  | základní |  | 0 | 0.0126 | 2.3802 | 0 | 0 | 32 | M | 2 |  |  |  | ROZPOCET | 0 | 0 | 0 | 0 | 0 | 1 | 0 | 16 | -2061179485
| PP |  | obkládačky keramické koupelnové (bílé i barevné) 20 x 25 x 0,68 cm I. j. | [15 empty] | PP | 2
| VV |  | "1.NP a 2.NP" | [15 empty] | VV | 2 | 1 | True | 0 | ROZPOCET
| VV |  | 2*2,3*(2*(1,7+1,6)+2*(1,2+0,95)+2*(2,607+1,875)+2*2*(1,28+0,919)+2*(0,9+1,565)+2*((5,287-0,9-1,3)+1,629)+0,7) |  | 201.121 | [13 empty] | VV | 2 | 2 | True | 0 | ROZPOCET
| VV |  | -2*(2*0,8*1,97+9*0,7*1,97) |  | -31.126 | [13 empty] | VV | 2 | 2 | True | 0 | ROZPOCET
| VV |  | "1.NP a 2.NP - parapet SDK předstěny" | [15 empty] | VV | 2 | 1 | True | 0 | ROZPOCET
| VV |  | 2*0,2*(1,6+0,9+2*0,919) |  | 1.735 | [13 empty] | VV | 2 | 2 | True | 0 | ROZPOCET
| VV |  | 171,73*1,1 'Přepočtené koeficientem množství |  | 188.903 | [13 empty] | VV | 2 | 2 | False | 1 | ROZPOCET
98 | K | 781479194 | Příplatek k montáži obkladů vnitřních keramických hladkých za nerovný povrch | m2 | 33.124 |  | 0 | CS ÚRS 2017 01 |  |  | základní |  | 0 | 0.008 | 0.26499 | 0 | 0 | 16 | K | 2 |  |  |  | ROZPOCET | 0 | 0 | 0 | 0 | 0 | 1 | 0 | 16 | -2143417536
| PP |  | Montáž obkladů vnitřních stěn z dlaždic keramických Příplatek k cenám za vyrovnání nerovného povrchu | [15 empty] | PP | 2
| VV |  | "1.NP - 2.NP" | [15 empty] | VV | 2 | 1 | True | 0 | ROZPOCET
| VV |  | 2*2,0*(1,185+0,9+1,1+5,096) |  | 33.124 | [13 empty] | VV | 2 | 2 | True | 0 | ROZPOCET
99 | K | 781494111 | Plastové profily rohové lepené flexibilním lepidlem | m | 36.276 |  | 0 | CS ÚRS 2017 01 |  |  | základní |  | 0 | 0.00031 | 0.011246 | 0 | 0 | 16 | K | 2 |  |  |  | ROZPOCET | 0 | 0 | 0 | 0 | 0 | 1 | 0 | 16 | 1041690801
| PP |  | Ostatní prvky plastové profily ukončovací a dilatační lepené flexibilním lepidlem rohové | [15 empty] | PP | 2
| VV |  | "1.NP a 2.NP" | [15 empty] | VV | 2 | 1 | True | 0 | ROZPOCET
| VV |  | 2*(1,6+0,9+2*0,919) |  | 8.676 | [13 empty] | VV | 2 | 2 | True | 0 | ROZPOCET
| VV |  | 2*2,3*6 |  | 27.6 | [13 empty] | VV | 2 | 2 | True | 0 | ROZPOCET
100 | K | 781494511 | Plastové profily ukončovací lepené flexibilním lepidlem | m | 88.695 |  | 0 | CS ÚRS 2017 01 |  |  | základní |  | 0 | 0.00026 | 0.023061 | 0 | 0 | 16 | K | 2 |  |  |  | ROZPOCET | 0 | 0 | 0 | 0 | 0 | 1 | 0 | 16 | 1011542760
| PP |  | Ostatní prvky plastové profily ukončovací a dilatační lepené flexibilním lepidlem ukončovací | [15 empty] | PP | 2
| VV |  | "1.NP a 2.NP" | [15 empty] | VV | 2 | 1 | True | 0 | ROZPOCET
| VV |  | 2*(2*(1,7+1,6)+2*(1,2+0,95)+2*(2,607+1,875)+2*2*(1,28+0,919)+2*(0,9+1,565)+2*((5,287-0,9-1,3)*1,629)+0,7) |  | 88.695 | [13 empty] | VV | 2 | 2 | True | 0 | ROZPOCET
101 | K | 781495115 | Spárování vnitřních obkladů silikonem | m | 174.8 |  | 0 | CS ÚRS 2017 01 |  |  | základní |  | 0 | 3e-05 | 0.005244 | 0 | 0 | 16 | K | 2 |  |  |  | ROZPOCET | 0 | 0 | 0 | 0 | 0 | 1 | 0 | 16 | 1855107012
| PP |  | Ostatní prvky ostatní práce spárování silikonem | [15 empty] | PP | 2
| VV |  | "1.NP a 2.NP" | [15 empty] | VV | 2 | 1 | True | 0 | ROZPOCET
| VV |  | 2*2,3*38 |  | 174.8 | [13 empty] | VV | 2 | 2 | True | 0 | ROZPOCET
102 | K | 781491021 | Montáž zrcadel plochy do 1 m2 lepených silikonovým tmelem na keramický obklad | m2 | 1.92 |  | 0 | CS ÚRS 2017 01 |  |  | základní |  | 0 | 0.00063 | 0.0012096 | 0 | 0 | 16 | K | 2 |  |  |  | ROZPOCET | 0 | 0 | 0 | 0 | 0 | 1 | 0 | 16 | 2114509562
| PP |  | Montáž zrcadel lepených silikonovým tmelem na keramický obklad, plochy do 1 m2 | [15 empty] | PP | 2
| VV |  | 2*4*0,4*0,6 |  | 1.92 | [13 empty] | VV | 2 | 2 | True | 0 | ROZPOCET
103 | M | 634651220 | zrcadlo nemontované čiré tl. 3 mm, max. rozměr 3210 x 2250 mm | m2 | 2.112 |  | 0 | CS ÚRS 2017 01 |  |  | základní |  | 0 | 0.0075 | 0.01584 | 0 | 0 | 32 | M | 2 |  |  |  | ROZPOCET | 0 | 0 | 0 | 0 | 0 | 1 | 0 | 16 | -1454406450
| PP |  | zrcadlo nemontované čiré tl. 3 mm, max. rozměr 3210 x 2250 mm | [15 empty] | PP | 2
| VV |  | 1,92*1,1 'Přepočtené koeficientem množství |  | 2.112 | [13 empty] | VV | 2 | 2 | False | 1 | ROZPOCET
104 | K | 781491021R | D+M sklopné zrcadlo pro tělesně postižené 600 x 450 mm tl. 5 mm | kus | 2 |  | 0 |  |  |  | základní |  | 0 | 0.00063 | 0.00126 | 0 | 0 | 16 | K | 2 |  |  |  | ROZPOCET | 0 | 0 | 0 | 0 | 0 | 1 | 0 | 16 | 1284061791
| PP |  | Montáž zrcadel lepených silikonovým tmelem na keramický obklad, plochy do 1 m2 | [15 empty] | PP | 2
105 | K | 998781101 | Přesun hmot tonážní pro obklady keramické v objektech v do 6 m | t | 3.222 |  | 0 | CS ÚRS 2017 01 |  |  | základní |  | 0 | 0 | 0 | 0 | 0 | 16 | K | 2 |  |  |  | ROZPOCET | 0 | 0 | 0 | 0 | 0 | 1 | 0 | 16 | -1365674899
| PP |  | Přesun hmot pro obklady keramické stanovený z hmotnosti přesunovaného materiálu vodorovná dopravní vzdálenost do 50 m v objektech výšky do 6 m | [15 empty] | PP | 2
| D | 783 | Dokončovací práce - nátěry |  |  |  | 0 | [5 empty] | 0 |  | 0.0036595 |  | 0 | 2 | D | 1 |  |  |  | ROZPOCET | [6 empty] | 0
106 | K | 783317101 | Krycí jednonásobný syntetický standardní nátěr zámečnických konstrukcí | m2 | 30.496 |  | 0 | CS ÚRS 2017 01 |  |  | základní |  | 0 | 0.00012 | 0.0036595 | 0 | 0 | 16 | K | 2 |  |  |  | ROZPOCET | 0 | 0 | 0 | 0 | 0 | 1 | 0 | 16 | -245212398
| PP |  | Krycí nátěr (email) zámečnických konstrukcí jednonásobný syntetický standardní | [15 empty] | PP | 2
| VV |  | "ocel. zárubně - 2x nátěr" | [15 empty] | VV | 2 | 1 | True | 0 | ROZPOCET
| VV |  | "1.NP - 2.NP" | [15 empty] | VV | 2 | 1 | True | 0 | ROZPOCET
| VV |  | 2*2*2*(2*0,05+0,1)*(2*2,02+0,8) |  | 7.744 | [13 empty] | VV | 2 | 2 | True | 0 | ROZPOCET
| VV |  | 2*2*6*(2*0,05+0,1)*(2*2,02+0,7) |  | 22.752 | [13 empty] | VV | 2 | 2 | True | 0 | ROZPOCET
| D | 784 | Dokončovací práce - malby a tapety |  |  |  | 0 | [5 empty] | 0 |  | 0.74382 |  | 0.021025 | 2 | D | 1 |  |  |  | ROZPOCET | [6 empty] | 0
107 | K | 784121001 | Oškrabání malby v mísnostech výšky do 3,80 m | m2 | 67.822 |  | 0 | CS ÚRS 2017 01 |  |  | základní |  | 0 | 0.001 | 0.067822 | 0.00031 | 0.021025 | 16 | K | 2 |  |  |  | ROZPOCET | 0 | 0 | 0 | 0 | 0 | 1 | 0 | 16 | 654684458
| PP |  | Oškrabání malby v místnostech výšky do 3,80 m | [15 empty] | PP | 2
| VV |  | "1.NP a 2.NP" | [15 empty] | VV | 2 | 1 | True | 0 | ROZPOCET
| VV |  | (3,234-2,0)*(1,185+0,9+1,1+5,096) |  | 10.219 | [13 empty] | VV | 2 | 2 | True | 0 | ROZPOCET
| VV |  | 3,234*(5,287+2,82) |  | 26.218 | [13 empty] | VV | 2 | 2 | True | 0 | ROZPOCET
| VV |  | (3,526-2,0)*(1,185+0,9+1,1+5,096) |  | 12.637 | [13 empty] | VV | 2 | 2 | True | 0 | ROZPOCET
| VV |  | 3,526*(5,287+2,82) |  | 28.585 | [13 empty] | VV | 2 | 2 | True | 0 | ROZPOCET
| VV |  | "ostění a nadpraží" | [15 empty] | VV | 2 | 1 | True | 0 | ROZPOCET
| VV |  | 2*0,3*(2*(2,35+2*2,0)+3*(0,518+2*0,835)) |  | 11.558 | [13 empty] | VV | 2 | 2 | True | 0 | ROZPOCET
| VV |  | -2*(2*(2,35*2,0)+3*(0,518*0,835)) |  | -21.395 | [13 empty] | VV | 2 | 2 | True | 0 | ROZPOCET
108 | K | 784161411 | Celoplošné vyrovnání podkladu sádrovou stěrkou v místnostech výšky do 3,80 m | m2 | 67.822 |  | 0 | CS ÚRS 2017 01 |  |  | základní |  | 0 | 0.00318 | 0.21567 | 0 | 0 | 16 | K | 2 |  |  |  | ROZPOCET | 0 | 0 | 0 | 0 | 0 | 1 | 0 | 16 | -541414435
| PP |  | Celoplošné vyrovnání podkladu sádrovou stěrkou, tloušťky do 3 mm vyrovnáním v místnostech výšky do 3,80 m | [15 empty] | PP | 2
109 | K | 784181121 | Hloubková jednonásobná penetrace podkladu v místnostech výšky do 3,80 m | m2 | 615.108 |  | 0 | CS ÚRS 2017 01 |  |  | základní |  | 0 | 0.0002 | 0.12302 | 0 | 0 | 16 | K | 2 |  |  |  | ROZPOCET | 0 | 0 | 0 | 0 | 0 | 1 | 0 | 16 | 1146071420
| PP |  | Penetrace podkladu jednonásobná hloubková v místnostech výšky do 3,80 m | [15 empty] | PP | 2
| P |  | Poznámka k položce: + 20% opravy | [15 empty] | P | 2
| VV |  | 512,59*1,2 'Přepočtené koeficientem množství |  | 615.108 | [13 empty] | VV | 2 | 2 | False | 1 | ROZPOCET
110 | K | 784221101 | Dvojnásobné bílé malby ze směsí za sucha dobře otěruvzdorných v místnostech do 3,80 m | m2 | 512.59 |  | 0 | CS ÚRS 2017 01 |  |  | základní |  | 0 | 0.00029 | 0.14865 | 0 | 0 | 16 | K | 2 |  |  |  | ROZPOCET | 0 | 0 | 0 | 0 | 0 | 1 | 0 | 16 | 1036018167
| PP |  | Malby z malířských směsí otěruvzdorných za sucha dvojnásobné, bílé za sucha otěruvzdorné dobře v místnostech výšky do 3,80 m | [15 empty] | PP | 2
| P |  | Poznámka k položce: + 20% opravy | [15 empty] | P | 2
| VV |  | "1.NP - 2.NP" | [15 empty] | VV | 2 | 1 | True | 0 | ROZPOCET
| VV |  | "stropy" | [15 empty] | VV | 2 | 1 | True | 0 | ROZPOCET
| VV |  | 2*(35,2+13,6+1,25) |  | 100.1 | [13 empty] | VV | 2 | 2 | True | 0 | ROZPOCET
| VV |  | "stěny" | [15 empty] | VV | 2 | 1 | True | 0 | ROZPOCET
| VV |  | (3,526+3,234)*(2*(1,825+3,462+2,82)+2*(1,7+1,6)+2*(1,2+1,05)) |  | 184.643 | [13 empty] | VV | 2 | 2 | True | 0 | ROZPOCET
| VV |  | (3,526+3,234)*(2*(5,287-0,9-1,3+0,7)+2*(2,607+1,875)+2*2*(2,5+0,919)+2*(0,9+1,565)) |  | 237.573 | [13 empty] | VV | 2 | 2 | True | 0 | ROZPOCET
| VV |  | (3,526+3,234)*(2*(6,549+0,15+4*0,45+1,58+2,25+1,371+0,1)) |  | 186.576 | [13 empty] | VV | 2 | 2 | True | 0 | ROZPOCET
| VV |  | -(2,33*2,775+2*2,25*2,775+2,33*2,0+3,1*2,37+3,1*3,36+2*2*2,35*2,0) |  | -60.176 | [13 empty] | VV | 2 | 2 | True | 0 | ROZPOCET
| VV |  | "1.NP a 2.NP odečet linkrusty" | [15 empty] | VV | 2 | 1 | True | 0 | ROZPOCET
| VV |  | -(2*1,4*(6,549+2*1,3)-(2*0,8*1,4+3*0,7*1,4)) |  | -20.437 | [13 empty] | VV | 2 | 2 | True | 0 | ROZPOCET
| VV |  | "1.NP a 2.NP odečet keram. obkladu" | [15 empty] | VV | 2 | 1 | True | 0 | ROZPOCET
| VV |  | -2*2,3*(2*(1,7+1,6)+2*(1,2+0,95)+2*(2,607+1,875)+2*2*(1,28+0,919)+2*(0,9+1,565)+2*((5,287-0,9-1,3)+1,629)+0,7) |  | -201.121 | [13 empty] | VV | 2 | 2 | True | 0 | ROZPOCET
| VV |  | 427,158*1,2 'Přepočtené koeficientem množství |  | 512.59 | [13 empty] | VV | 2 | 2 | False | 1 | ROZPOCET
111 | K | 784221153 | Příplatek k cenám 2x maleb za sucha otěruvzdorných za barevnou malbu v odstínu středně sytém | m2 | 615.108 |  | 0 | CS ÚRS 2017 01 |  |  | základní |  | 0 | 1e-05 | 0.0061511 | 0 | 0 | 16 | K | 2 |  |  |  | ROZPOCET | 0 | 0 | 0 | 0 | 0 | 1 | 0 | 16 | -1319966150
| PP |  | Malby z malířských směsí otěruvzdorných za sucha Příplatek k cenám dvojnásobných maleb na tónovacích automatech, v odstínu středně sytém | [15 empty] | PP | 2
| P |  | Poznámka k položce: + 20% opravy | [15 empty] | P | 2
| VV |  | 512,59*1,2 'Přepočtené koeficientem množství |  | 615.108 | [13 empty] | VV | 2 | 2 | False | 1 | ROZPOCET
112 | K | 784660111 | Linkrustace s vrchním nátěrem syntetickým v místnosti výšky do 3,80 m | m2 | 20.437 |  | 0 | CS ÚRS 2017 01 |  |  | základní |  | 0 | 0.00893 | 0.1825 | 0 | 0 | 16 | K | 2 |  |  |  | ROZPOCET | 0 | 0 | 0 | 0 | 0 | 1 | 0 | 16 | -2015362650
| PP |  | Linkrustace s vrchním nátěrem syntetickým v místnostech výšky do 3,80 m | [15 empty] | PP | 2
| VV |  | "1.NP a 2.NP chodba - nové stěny" | [15 empty] | VV | 2 | 1 | True | 0 | ROZPOCET
| VV |  | 2*1,4*(6,549+2*1,3)-(2*0,8*1,4+3*0,7*1,4) |  | 20.437 | [13 empty] | VV | 2 | 2 | True | 0 | ROZPOCET
| D | HZS | Hodinové zúčtovací sazby |  |  |  | 0 | [5 empty] | 0 |  | 0 |  | 0 | 4 | D | 0 |  |  |  | ROZPOCET | [6 empty] | 0
113 | K | HZS2491 | Hodinová zúčtovací sazba dělník zednických výpomocí | hod | 10 |  | 0 | CS ÚRS 2017 01 |  |  | základní |  | 0 | 0 | 0 | 0 | 0 | 512 | K | 1 |  |  |  | ROZPOCET | 0 | 0 | 0 | 0 | 0 | 1 | 0 | 512 | 753907808
| PP |  | Hodinové zúčtovací sazby profesí PSV zednické výpomoci a pomocné práce PSV dělník zednických výpomocí | [15 empty] | PP | 1
| D | VRN | Vedlejší rozpočtové náklady |  |  |  | 0 | [5 empty] | 0 |  | 0 |  | 0 | 5 | D | 0 |  |  |  | ROZPOCET | [6 empty] | 0
| D | VRN3 | Zařízení staveniště |  |  |  | 0 | [5 empty] | 0 |  | 0 |  | 0 | 5 | D | 1 |  |  |  | ROZPOCET | [6 empty] | 0
114 | K | 030001000 | Zařízení staveniště | kus | 1 |  | 0 | CS ÚRS 2017 01 |  |  | základní |  | 0 | 0 | 0 | 0 | 0 | 1024 | K | 2 |  |  |  | ROZPOCET | 0 | 0 | 0 | 0 | 0 | 1 | 0 | 1024 | -672653266
| PP |  | Základní rozdělení průvodních činností a nákladů zařízení staveniště | [15 empty] | PP | 2
| D | VRN9 | Ostatní náklady |  |  |  | 0 | [5 empty] | 0 |  | 0 |  | 0 | 5 | D | 1 |  |  |  | ROZPOCET | [6 empty] | 0
115 | K | 090001000 | Ostatní náklady | kus | 1 |  | 0 | CS ÚRS 2017 01 |  |  | základní |  | 0 | 0 | 0 | 0 | 0 | 1024 | K | 2 |  |  |  | ROZPOCET | 0 | 0 | 0 | 0 | 0 | 1 | 0 | 1024 | -1762482115
| PP |  | Základní rozdělení průvodních činností a nákladů ostatní náklady | [15 empty] | PP | 2

## D.1.4a - ZTI - budova E
| List obsahuje: |  | 1) Krycí list soupisu | 2) Rekapitulace |  |  | 3) Soupis prací | Zpět na list: | Rekapitulace stavby
{b6f5fd1f-a562-4224-b9cc-1a003a8a0886}
2
| KRYCÍ LIST SOUPISU | [8 empty] | v --- níže se nacházejí doplnkové a pomocné údaje k sestavám --- v | [8 empty] | False
Stavba:
ZŠ Pionýrů - stavební úpravy sociálního zařízení - pavilon dílen E
Objekt:
E - ZŠ Pionýrů 1614 - Budova E
Soupis:
D.1.4a - ZTI - budova E
| KSO: |  |  |  |  | CC-CZ:
| Místo: |  | Sokolov |  |  | Datum: | 16.3.2018
| Zadavatel: |  |  |  |  | IČ:
|  | Město Sokolov, Rokycanova 1929, Sokolov |  |  |  | DIČ:
| Uchazeč: |  |  |  |  | IČ:
DIČ:
| Projektant: |  |  |  |  | IČ:
|  | Petr Holan, Lidická 450/35, Karlovy Vary |  |  |  | DIČ:
Poznámka:
Soupis prací je sestaven za využití položek Cenové soustavy ÚRS. Cenové a technické podmínky položek Cenové soustavy ÚRS, které nejsou uvedeny v soupisu prací (tzv. úvodní části katalogů) jsou neomezeně dálkově k dispozici na www.cs-urs.cz . Položky soupisu prací, které nemají ve sloupci "Cenová soustava" uveden žádný údaj (nebo R-položka), nepocházá z Cenové soustavy ÚRS. Jména výrobců a obchodní názvy u položek jsou pouze informativní, uvedené jako reference technických parametrů, vzájemné kompatibility zařízení a dostupnosti odborného servisu. Lze použít výrobky ekvivalentních vlastností jiných výrobců. Nedílnou součástí Rozpočtu a Výkazu výměr je projektová dokumentace. Nabídkové ceny mohou být vytvářeny dle Výkazu výměr pouze s projektem a jeho Výkazem výměr.
| Cena bez DPH | [5 empty] | 0
|  |  | Základ daně |  |  | Sazba daně | Výše daně
| DPH | základní | 0 |  |  | 21% | 0
|  | snížená | 0 |  |  | 15% | 0
|  | zákl. přenesená | 0 |  |  | 21% | 0
|  | sníž. přenesená | 0 |  |  | 15% | 0
|  | nulová | 0 |  |  | 0% | 0
| Cena s DPH |  |  | v | CZK |  | 0
REKAPITULACE ČLENĚNÍ SOUPISU PRACÍ
Stavba:
ZŠ Pionýrů - stavební úpravy sociálního zařízení - pavilon dílen E
Objekt:
E - ZŠ Pionýrů 1614 - Budova E
Soupis:
D.1.4a - ZTI - budova E
Místo: |  |  | Sokolov |  |  | Datum: | 16.3.2018
Zadavatel: |  |  | Město Sokolov, Rokycanova 1929, Sokolov |  |  | Projektant: | Petr Holan, Lidická 450/35, Karlovy Vary
Uchazeč:
Kód dílu - Popis | [6 empty] | Cena celkem [CZK]
Náklady soupisu celkem | [6 empty] | 0 | [12 empty] | -1
| PSV - Práce a dodávky PSV | [5 empty] | 0
| 713 - Izolace tepelné | [5 empty] | 0
| 721 - VNITRNI KANALIZACE | [5 empty] | 0
| 722 - VNITRNI VODOVOD | [5 empty] | 0
| 725 - ZARIZOVACI PREDMETY | [5 empty] | 0
| 726 - Zdravotechnika - předstěnové instalace | [5 empty] | 0
| HZS - Hodinové zúčtovací sazby | [5 empty] | 0
SOUPIS PRACÍ
Stavba:
ZŠ Pionýrů - stavební úpravy sociálního zařízení - pavilon dílen E
Objekt:
E - ZŠ Pionýrů 1614 - Budova E
Soupis:
D.1.4a - ZTI - budova E
Místo: |  |  | Sokolov |  |  | Datum: | 16.3.2018
Zadavatel: |  |  | Město Sokolov, Rokycanova 1929, Sokolov |  |  | Projektant: | Petr Holan, Lidická 450/35, Karlovy Vary
Uchazeč:
PČ | Typ | Kód | Popis | MJ | Množství | J.cena [CZK] | Cena celkem [CZK] | Cenová soustava |  | Poznámka | DPH | J. Nh [h] | Nh celkem [h] | J. hmotnost [t] | Hmotnost celkem [t] | J. suť [t] | Suť Celkem [t]
Náklady soupisu celkem | [6 empty] | 0 | [5 empty] | 0 |  | 0.69669 |  | 0 |  | D | -1 | [10 empty] | 0
| D | PSV | Práce a dodávky PSV |  |  |  | 0 | [5 empty] | 0 |  | 0.69669 |  | 0 | 2 | D | 0 |  |  |  | ROZPOCET | [6 empty] | 0
| D | 713 | Izolace tepelné |  |  |  | 0 | [5 empty] | 0 |  | 0.002875 |  | 0 | 1 | D | 1 |  |  |  | ROZPOCET | [6 empty] | 0
1 | K | 713463121 | Montáž izolace tepelné potrubí potrubními pouzdry bez úpravy uchycenými sponami 1x | m | 86 |  | 0 | CS ÚRS 2017 01 |  |  | základní |  | 0 | 0 | 0 | 0 | 0 | 16 | K | 2 |  |  |  | ROZPOCET | 0 | 0 | 0 | 0 | 0 | 1 | 0 | 16 | 1524317695
| PP |  | Montáž izolace tepelné potrubí a ohybů tvarovkami nebo deskami potrubními pouzdry bez povrchové úpravy (izolační materiál ve specifikaci) uchycenými sponami potrubí jednovrstvá | [15 empty] | PP | 2
| VV |  | "1.NP" 19+10,5+6,5+3,5+3 |  | 42.5 | [13 empty] | VV | 2 | 2 | True | 0 | ROZPOCET
| VV |  | "2.NP" 19+10,5+7+4+3 |  | 43.5 | [13 empty] | VV | 2 | 2 | True | 0 | ROZPOCET
2 | M | 283771020 | izolace potrubí Mirelon Pro 22 x 6 mm | m | 38 |  | 0 | CS ÚRS 2017 01 |  |  | základní |  | 0 | 2e-05 | 0.00076 | 0 | 0 | 32 | M | 2 |  |  |  | ROZPOCET | 0 | 0 | 0 | 0 | 0 | 1 | 0 | 16 | 291804118
| PP |  | izolace tepelná potrubí z pěnového polyetylenu 22 x 6 mm | [15 empty] | PP | 2
| VV |  | 19+19 |  | 38 | [13 empty] | VV | 2 | 2 | True | 0 | ROZPOCET
3 | M | 283771040 | izolace potrubí Mirelon Pro 22 x 13 mm | m | 21 |  | 0 | CS ÚRS 2017 01 |  |  | základní |  | 0 | 4e-05 | 0.00084 | 0 | 0 | 32 | M | 2 |  |  |  | ROZPOCET | 0 | 0 | 0 | 0 | 0 | 1 | 0 | 16 | -948771304
| PP |  | izolace tepelná potrubí z pěnového polyetylenu 22 x 13 mm | [15 empty] | PP | 2
| VV |  | 10,5+10,5 |  | 21 | [13 empty] | VV | 2 | 2 | True | 0 | ROZPOCET
4 | M | 283771090 | izolace potrubí Mirelon Pro 28 x 6 mm | m | 13.5 |  | 0 | CS ÚRS 2017 01 |  |  | základní |  | 0 | 2e-05 | 0.00027 | 0 | 0 | 32 | M | 2 |  |  |  | ROZPOCET | 0 | 0 | 0 | 0 | 0 | 1 | 0 | 16 | 1977811141
| PP |  | izolace tepelná potrubí z pěnového polyetylenu 28 x 6 mm | [15 empty] | PP | 2
| VV |  | 6,5+7 |  | 13.5 | [13 empty] | VV | 2 | 2 | True | 0 | ROZPOCET
5 | M | 283771120 | izolace potrubí Mirelon Pro 28 x 13 mm | m | 7.5 |  | 0 | CS ÚRS 2017 01 |  |  | základní |  | 0 | 5e-05 | 0.000375 | 0 | 0 | 32 | M | 2 |  |  |  | ROZPOCET | 0 | 0 | 0 | 0 | 0 | 1 | 0 | 16 | -1333848944
| PP |  | izolace tepelná potrubí z pěnového polyetylenu 28 x 13 mm | [15 empty] | PP | 2
| VV |  | 3,5+4 |  | 7.5 | [13 empty] | VV | 2 | 2 | True | 0 | ROZPOCET
6 | M | 283770480 | izolace potrubí Mirelon Pro 28 x 20 mm | m | 7 |  | 0 | CS ÚRS 2017 01 |  |  | základní |  | 0 | 9e-05 | 0.00063 | 0 | 0 | 32 | M | 2 |  |  |  | ROZPOCET | 0 | 0 | 0 | 0 | 0 | 1 | 0 | 16 | -322750544
| PP |  | izolace tepelná potrubí z pěnového polyetylenu 28 x 20 mm | [15 empty] | PP | 2
| VV |  | 4+3 |  | 7 | [13 empty] | VV | 2 | 2 | True | 0 | ROZPOCET
7 | K | 998713102 | Přesun hmot tonážní pro izolace tepelné v objektech v do 12 m | t | 0.27 |  | 0 | CS ÚRS 2017 01 |  |  | základní |  | 0 | 0 | 0 | 0 | 0 | 16 | K | 2 |  |  |  | ROZPOCET | 0 | 0 | 0 | 0 | 0 | 1 | 0 | 16 | 1395314259
| PP |  | Přesun hmot pro izolace tepelné stanovený z hmotnosti přesunovaného materiálu vodorovná dopravní vzdálenost do 50 m v objektech výšky přes 6 m do 12 m | [15 empty] | PP | 2
| D | 721 | VNITRNI KANALIZACE |  |  |  | 0 | [5 empty] | 0 |  | 0.099526 |  | 0 | 1 | D | 1 |  |  |  | ROZPOCET | [6 empty] | 0
8 | K | 721140906 | Potrubí litinové vsazení odbočky DN 125 | kus | 2 |  | 0 | CS ÚRS 2017 01 |  |  | základní |  | 0 | 0.0222 | 0.0444 | 0 | 0 | 4 | K | 2 |  |  |  | ROZPOCET | 0 | 0 | 0 | 0 | 0 | 1 | 0 | 4 | -784213130
| PP |  | Opravy odpadního potrubí litinového vsazení odbočky do potrubí DN 125 | [15 empty] | PP | 2
| VV |  | "1.NP" 2 |  | 2 | [13 empty] | VV | 2 | 2 | True | 0 | ROZPOCET
9 | M | 286119940 | přechod litina/PPKG bez těsnění GA set PPKGUG-DN 125 | kus | 2 |  | 0 | CS ÚRS 2017 01 |  |  | základní |  | 0 | 0.00125 | 0.0025 | 0 | 0 | 32 | M | 2 |  |  |  | ROZPOCET | 0 | 0 | 0 | 0 | 0 | 1 | 0 | 16 | 1869257630
| PP |  | přechod kanalizační KG litina-plast bez těsnění DN 125 | [15 empty] | PP | 2
| P |  | Poznámka k položce: OSMA, kód výrobku: 78420 | [15 empty] | P | 2
10 | K | 721174042 | Potrubí kanalizační z PP připojovací systém HT DN 40 | m | 8 |  | 0 | CS ÚRS 2017 01 |  |  | základní |  | 0 | 0.0002851 | 0.0022808 | 0 | 0 | 16 | K | 2 |  |  |  | ROZPOCET | 0 | 0 | 0 | 0 | 0 | 1 | 0 | 16 | 12
| PP |  | Potrubí z PP HT Systém | [15 empty] | PP | 2
| P |  | Poznámka k položce: připojovací hrdlové DN 40 | [15 empty] | P | 2
| VV |  | "1.NP" 0.5+0.3+0.3*2+0.5+0.3+0.3+0.5+0.3*2+0.4 |  | 4 | [13 empty] | VV | 2 | 2 | True | 0 | ROZPOCET
| VV |  | "2.NP" 0.5+0.3+0.3*2+0.5+0.3+0.3+0.5+0.3*2+0.4 |  | 4 | [13 empty] | VV | 2 | 2 | True | 0 | ROZPOCET
| VV |  | Součet |  | 8 | [13 empty] | VV | 2 | 4 | True | 1 | ROZPOCET
11 | K | 721174043 | Potrubí kanalizační z PP připojovací systém HT DN 50 | m | 14 |  | 0 | CS ÚRS 2017 01 |  |  | základní |  | 0 | 0.0003497 | 0.0048958 | 0 | 0 | 16 | K | 2 |  |  |  | ROZPOCET | 0 | 0 | 0 | 0 | 0 | 1 | 0 | 16 | 14
| PP |  | Potrubí z PP HT Systém | [15 empty] | PP | 2
| P |  | Poznámka k položce: připojovací hrdlové DN 50 | [15 empty] | P | 2
| VV |  | "1.NP" 0.4+1.8+1.6+1.3+1.1+0.2+0.2+0.4 |  | 7 | [13 empty] | VV | 2 | 2 | True | 0 | ROZPOCET
| VV |  | "2.NP" 0.4+1.8+1.6+1.3+1.1+0.2+0.2+0.4 |  | 7 | [13 empty] | VV | 2 | 2 | True | 0 | ROZPOCET
| VV |  | Součet |  | 14 | [13 empty] | VV | 2 | 4 | True | 1 | ROZPOCET
12 | K | 721174024 | Potrubí kanalizační z PP odpadní systém HT DN 70 | m | 5.5 |  | 0 | CS ÚRS 2017 01 |  |  | základní |  | 0 | 0.00059 | 0.003245 | 0 | 0 | 4 | K | 2 |  |  |  | ROZPOCET | 0 | 0 | 0 | 0 | 0 | 1 | 0 | 4 | -950412499
| PP |  | Potrubí z plastových trub polypropylenové [HT systém] odpadní (svislé) DN 70 | [15 empty] | PP | 2
| VV |  | "1.NP" 1+0,5 |  | 1.5 | [13 empty] | VV | 2 | 2 | True | 0 | ROZPOCET
| VV |  | "2.NP" 1+0,5+2,5 |  | 4 | [13 empty] | VV | 2 | 2 | True | 0 | ROZPOCET
13 | K | 721174025 | Potrubí kanalizační z PP odpadní systém HT DN 100 | m | 20.5 |  | 0 | CS ÚRS 2017 01 |  |  | základní |  | 0 | 0.0012012 | 0.024625 | 0 | 0 | 16 | K | 2 |  |  |  | ROZPOCET | 0 | 0 | 0 | 0 | 0 | 1 | 0 | 16 | 16
| PP |  | Potrubí z PP HT Systém | [15 empty] | PP | 2
| P |  | Poznámka k položce: odpadní hrdlové DN 100 | [15 empty] | P | 2
| VV |  | "1.NP" 3+0.5+0.3+1.6+0.3+0.3+0.6+1+0.4 |  | 8 | [13 empty] | VV | 2 | 2 | True | 0 | ROZPOCET
| VV |  | "2.NP" 3+2.5+0.3+1.6+0.3+0.3+0.6+1+0.4+2.5 |  | 12.5 | [13 empty] | VV | 2 | 2 | True | 0 | ROZPOCET
| VV |  | Součet |  | 20.5 | [13 empty] | VV | 2 | 4 | True | 1 | ROZPOCET
14 | K | 721174026 | Potrubí kanalizační z PP odpadní systém HT DN 125 | m | 18 |  | 0 | CS ÚRS 2017 01 |  |  | základní |  | 0 | 0.0009 | 0.0162 | 0 | 0 | 4 | K | 2 |  |  |  | ROZPOCET | 0 | 0 | 0 | 0 | 0 | 1 | 0 | 4 | -873927924
| PP |  | Potrubí z plastových trub polypropylenové [HT systém] odpadní (svislé) DN 125 | [15 empty] | PP | 2
| VV |  | "1.NP" 0.7+1.3+3.5+3.5 |  | 9 | [13 empty] | VV | 2 | 2 | True | 0 | ROZPOCET
| VV |  | "2.NP" 4,5+4,5 |  | 9 | [13 empty] | VV | 2 | 2 | True | 0 | ROZPOCET
15 | M | 286156040 | čistící tvarovka HTRE, DN 125 | kus | 2 |  | 0 | CS ÚRS 2017 01 |  |  | základní |  | 0 | 0.0004 | 0.0008 | 0 | 0 | 32 | M | 2 |  |  |  | ROZPOCET | 0 | 0 | 0 | 0 | 0 | 1 | 0 | 16 | 1859780737
| PP |  | čistící tvarovka HTRE, DN 125 | [15 empty] | PP | 2
| P |  | Poznámka k položce: OSMA, kód výrobku: 18410 | [15 empty] | P | 2
16 | K | 721194104 | Vyvedení a upevnění odpadních výpustek DN 40 | kus | 14 |  | 0 | CS ÚRS 2017 01 |  |  | základní |  | 0 | 0 | 0 | 0 | 0 | 16 | K | 2 |  |  |  | ROZPOCET | 0 | 0 | 0 | 0 | 0 | 1 | 0 | 16 | 18
| PP |  | Vyvedení kanal výpustek D 40 | [15 empty] | PP | 2
| VV |  | "1.NP" 7 |  | 7 | [13 empty] | VV | 2 | 2 | True | 0 | ROZPOCET
| VV |  | "2.NP" 7 |  | 7 | [13 empty] | VV | 2 | 2 | True | 0 | ROZPOCET
| VV |  | Součet |  | 14 | [13 empty] | VV | 2 | 4 | True | 1 | ROZPOCET
17 | K | 721194105 | Vyvedení a upevnění odpadních výpustek DN 50 | kus | 4 |  | 0 | CS ÚRS 2017 01 |  |  | základní |  | 0 | 0 | 0 | 0 | 0 | 16 | K | 2 |  |  |  | ROZPOCET | 0 | 0 | 0 | 0 | 0 | 1 | 0 | 16 | 20
| PP |  | Vyvedení kanal výpustek D 50 | [15 empty] | PP | 2
| VV |  | "1.NP" 2 |  | 2 | [13 empty] | VV | 2 | 2 | True | 0 | ROZPOCET
| VV |  | "2.NP" 2 |  | 2 | [13 empty] | VV | 2 | 2 | True | 0 | ROZPOCET
| VV |  | Součet |  | 4 | [13 empty] | VV | 2 | 4 | True | 1 | ROZPOCET
18 | K | 721194109 | Vyvedení a upevnění odpadních výpustek DN 100 | kus | 8 |  | 0 | CS ÚRS 2017 01 |  |  | základní |  | 0 | 0 | 0 | 0 | 0 | 16 | K | 2 |  |  |  | ROZPOCET | 0 | 0 | 0 | 0 | 0 | 1 | 0 | 16 | 22
| PP |  | Vyvedení kanal výpustek D 110 | [15 empty] | PP | 2
| VV |  | "1.NP" 4 |  | 4 | [13 empty] | VV | 2 | 2 | True | 0 | ROZPOCET
| VV |  | "2.NP" 4 |  | 4 | [13 empty] | VV | 2 | 2 | True | 0 | ROZPOCET
| VV |  | Součet |  | 8 | [13 empty] | VV | 2 | 4 | True | 1 | ROZPOCET
19 | K | 721273153 | Hlavice ventilační polypropylen PP DN 110 | kus | 2 |  | 0 | CS ÚRS 2017 01 |  |  | základní |  | 0 | 0.00029 | 0.00058 | 0 | 0 | 4 | K | 2 |  |  |  | ROZPOCET | 0 | 0 | 0 | 0 | 0 | 1 | 0 | 4 | -232188079
| PP |  | Ventilační hlavice z polypropylenu (PP) DN 110 [HL 810] | [15 empty] | PP | 2
| VV |  | "2.NP" 2 |  | 2 | [13 empty] | VV | 2 | 2 | True | 0 | ROZPOCET
20 | K | 721290111 | Zkouška těsnosti potrubí kanalizace vodou do DN 125 | m | 66 |  | 0 | CS ÚRS 2017 01 |  |  | základní |  | 0 | 0 | 0 | 0 | 0 | 16 | K | 2 |  |  |  | ROZPOCET | 0 | 0 | 0 | 0 | 0 | 1 | 0 | 16 | 24
| PP |  | Zkouška těs kanal vodou -DN 125 | [15 empty] | PP | 2
| VV |  | "1.NP" 4+7+1.5+8+9 |  | 29.5 | [13 empty] | VV | 2 | 2 | True | 0 | ROZPOCET
| VV |  | "2.NP" 4+7+4+12.5+9 |  | 36.5 | [13 empty] | VV | 2 | 2 | True | 0 | ROZPOCET
| VV |  | Součet |  | 66 | [13 empty] | VV | 2 | 4 | True | 1 | ROZPOCET
21 | K | 998721102 | Přesun hmot tonážní pro vnitřní kanalizace v objektech v do 12 m | t | 0.441 |  | 0 | CS ÚRS 2017 01 |  |  | základní |  | 0 | 0 | 0 | 0 | 0 | 16 | K | 2 |  |  |  | ROZPOCET | 0 | 0 | 0 | 0 | 0 | 1 | 0 | 16 | 26
| PP |  | Přesun hm kanalizace výška 12m | [15 empty] | PP | 2
| D | 722 | VNITRNI VODOVOD |  |  |  | 0 | [5 empty] | 0 |  | 0.097476 |  | 0 | 1 | D | 1 |  |  |  | ROZPOCET | [6 empty] | 0
22 | K | 722130992 | Potrubí pozinkované závitové vsazení odbočky do potrubí oboustranná svěrná spojka DN 25 / G 3/4 | kus | 4 |  | 0 | CS ÚRS 2017 01 |  |  | základní |  | 0 | 0.0018438 | 0.0073752 | 0 | 0 | 16 | K | 2 |  |  |  | ROZPOCET | 0 | 0 | 0 | 0 | 0 | 1 | 0 | 16 | -2111503394
| PP |  | Opravy vodovodního potrubí z ocelových trubek pozinkovaných závitových vsazení odbočky do potrubí oboustrannými svěrnými spojkami [QT] DN potrubí / G odbočky DN 25 / G 3/4 | [15 empty] | PP | 2
| VV |  | "1.NP" 4 |  | 4 | [13 empty] | VV | 2 | 2 | True | 0 | ROZPOCET
23 | K | 722220233 | Přechodka dGK PPR PN 20 D 32 x G 1 s kovovým vnitřním závitem | kus | 4 |  | 0 | CS ÚRS 2017 01 |  |  | základní |  | 0 | 0.00018 | 0.00072 | 0 | 0 | 16 | K | 2 |  |  |  | ROZPOCET | 0 | 0 | 0 | 0 | 0 | 1 | 0 | 16 | 1702417419
| PP |  | Armatury s jedním závitem přechodové tvarovky PPR, PN 20 (SDR 6) s kovovým závitem vnitřním přechodky dGK D 32 x G 1 | [15 empty] | PP | 2
| VV |  | "1.NP" 4 |  | 4 | [13 empty] | VV | 2 | 2 | True | 0 | ROZPOCET
24 | K | 722174002 | Potrubí vodovodní plastové PPR svar polyfuze PN 16 D 20 x 2,8 mm | m | 59 |  | 0 | CS ÚRS 2017 01 |  |  | základní |  | 0 | 0.0006633 | 0.039135 | 0 | 0 | 16 | K | 2 |  |  |  | ROZPOCET | 0 | 0 | 0 | 0 | 0 | 1 | 0 | 16 | -2124731941
| PP |  | Potrubí z plastových trubek z polypropylenu (PPR) svařovaných polyfuzně PN 16 (SDR 7,4) D 20 x 2,8 | [15 empty] | PP | 2
| VV |  | "1.NP" | [15 empty] | VV | 2 | 1 | True | 0 | ROZPOCET
| VV |  | "studená" | [15 empty] | VV | 2 | 1 | True | 0 | ROZPOCET
| VV |  | 4.9+0.5+0.5+0.5*2+1.5+0.3*2+1.5+0.4+1.7+1.5+0.4+3+0.3*2+0.2+0.3+0.4 |  | 19 | [13 empty] | VV | 2 | 2 | True | 0 | ROZPOCET
| VV |  | "teplá" | [15 empty] | VV | 2 | 1 | True | 0 | ROZPOCET
| VV |  | 2.3+0.4*4+1.3+0.4+1.8+1.2+0.3+1+0.3*2 |  | 10.5 | [13 empty] | VV | 2 | 2 | True | 0 | ROZPOCET
| VV |  | "2.NP" | [15 empty] | VV | 2 | 1 | True | 0 | ROZPOCET
| VV |  | "studená" | [15 empty] | VV | 2 | 1 | True | 0 | ROZPOCET
| VV |  | 4.9+0.5+0.5+0.5*2+1.5+0.3*2+1.5+0.4+1.7+1.5+0.4+3+0.3*2+0.2+0.3+0.4 |  | 19 | [13 empty] | VV | 2 | 2 | True | 0 | ROZPOCET
| VV |  | "teplá" | [15 empty] | VV | 2 | 1 | True | 0 | ROZPOCET
| VV |  | 2.3+0.4*4+1.3+0.4+1.8+1.2+0.3+1+0.3*2 |  | 10.5 | [13 empty] | VV | 2 | 2 | True | 0 | ROZPOCET
25 | K | 722174003 | Potrubí vodovodní plastové PPR svar polyfuze PN 16 D 25 x 3,5 mm | m | 27 |  | 0 | CS ÚRS 2017 01 |  |  | základní |  | 0 | 0.00091 | 0.02457 | 0 | 0 | 4 | K | 2 |  |  |  | ROZPOCET | 0 | 0 | 0 | 0 | 0 | 1 | 0 | 4 | -251583126
| PP |  | Potrubí z plastových trubek z polypropylenu (PPR) svařovaných polyfuzně PN 16 (SDR 7,4) D 25 x 3,5 | [15 empty] | PP | 2
| VV |  | "1.NP" | [15 empty] | VV | 2 | 1 | True | 0 | ROZPOCET
| VV |  | "studená" | [15 empty] | VV | 2 | 1 | True | 0 | ROZPOCET
| VV |  | 2+1+3,5 |  | 6.5 | [13 empty] | VV | 2 | 2 | True | 0 | ROZPOCET
| VV |  | "teplá" | [15 empty] | VV | 2 | 1 | True | 0 | ROZPOCET
| VV |  | 2+1+3,5 |  | 6.5 | [13 empty] | VV | 2 | 2 | True | 0 | ROZPOCET
| VV |  | "2.NP" | [15 empty] | VV | 2 | 1 | True | 0 | ROZPOCET
| VV |  | "studená" | [15 empty] | VV | 2 | 1 | True | 0 | ROZPOCET
| VV |  | 2+1+2,5+1,5 |  | 7 | [13 empty] | VV | 2 | 2 | True | 0 | ROZPOCET
| VV |  | "teplá" | [15 empty] | VV | 2 | 1 | True | 0 | ROZPOCET
| VV |  | 2+1+2,5+1,5 |  | 7 | [13 empty] | VV | 2 | 2 | True | 0 | ROZPOCET
26 | K | 722190401 | Vyvedení a upevnění výpustku do DN 25 | kus | 42 |  | 0 | CS ÚRS 2017 01 |  |  | základní |  | 0 | 0 | 0 | 0 | 0 | 16 | K | 2 |  |  |  | ROZPOCET | 0 | 0 | 0 | 0 | 0 | 1 | 0 | 16 | 34
| PP |  | Upev vypust DN 15 | [15 empty] | PP | 2
| VV |  | "1.NP" (7+1)*2+4+1 |  | 21 | [13 empty] | VV | 2 | 2 | True | 0 | ROZPOCET
| VV |  | "2.NP" (7+1)*2+4+1 |  | 21 | [13 empty] | VV | 2 | 2 | True | 0 | ROZPOCET
| VV |  | Součet |  | 42 | [13 empty] | VV | 2 | 4 | True | 1 | ROZPOCET
27 | K | 722220111 | Nástěnka pro výtokový ventil G 1/2 s jedním závitem | kus | 10 |  | 0 | CS ÚRS 2017 01 |  |  | základní |  | 0 | 0.00012605 | 0.0012605 | 0 | 0 | 16 | K | 2 |  |  |  | ROZPOCET | 0 | 0 | 0 | 0 | 0 | 1 | 0 | 16 | 36
| PP |  | Nástěnka K 247 G 1/2 | [15 empty] | PP | 2
| VV |  | "1.NP" 5 |  | 5 | [13 empty] | VV | 2 | 2 | True | 0 | ROZPOCET
| VV |  | "2.NP" 5 |  | 5 | [13 empty] | VV | 2 | 2 | True | 0 | ROZPOCET
| VV |  | Součet |  | 10 | [13 empty] | VV | 2 | 4 | True | 1 | ROZPOCET
28 | K | 722220121 | Nástěnka pro baterii G 1/2 s jedním závitem | pár | 16 |  | 0 |  |  |  | základní |  | 0 | 0.0002521 | 0.0040336 | 0 | 0 | 16 | K | 2 |  |  |  | ROZPOCET | 0 | 0 | 0 | 0 | 0 | 1 | 0 | 16 | 1418228941
| PP |  | Nástěnka K 247 G 1/2 | [15 empty] | PP | 2
| VV |  | "1.NP" 7+1 |  | 8 | [13 empty] | VV | 2 | 2 | True | 0 | ROZPOCET
| VV |  | "2.NP" 7+1 |  | 8 | [13 empty] | VV | 2 | 2 | True | 0 | ROZPOCET
29 | K | 722239102 | Montáž armatur vodovodních se dvěma závity G 3/4 | kus | 8 |  | 0 | CS ÚRS 2017 01 |  |  | základní |  | 0 | 2e-05 | 0.00016 | 0 | 0 | 4 | K | 2 |  |  |  | ROZPOCET | 0 | 0 | 0 | 0 | 0 | 1 | 0 | 4 | -477638030
| PP |  | Armatury se dvěma závity montáž vodovodních armatur se dvěma závity ostatních typů G 3/4 | [15 empty] | PP | 2
| VV |  | "1.NP" 4 |  | 4 | [13 empty] | VV | 2 | 2 | True | 0 | ROZPOCET
| VV |  | "2.NP" 4 |  | 4 | [13 empty] | VV | 2 | 2 | True | 0 | ROZPOCET
30 | M | 551142120 | kohout kulový s vypouštěním PN 42, T 185 C, chromovaný R250DS 3/4" | kus | 8 |  | 0 | CS ÚRS 2017 01 |  |  | základní |  | 0 | 0.00038 | 0.00304 | 0 | 0 | 8 | M | 2 |  |  |  | ROZPOCET | 0 | 0 | 0 | 0 | 0 | 1 | 0 | 4 | -1383909915
| PP |  | kulový kohout s vypouštěním PN 42, T 185 C, chromovaný R250DS 3/4" | [15 empty] | PP | 2
| P |  | Poznámka k položce: Giacomini, kód: R250SX004 | [15 empty] | P | 2
31 | K | 722290226 | Zkouška těsnosti vodovodního potrubí závitového do DN 50 | m | 86 |  | 0 | CS ÚRS 2017 01 |  |  | základní |  | 0 | 0.00018979 | 0.016322 | 0 | 0 | 16 | K | 2 |  |  |  | ROZPOCET | 0 | 0 | 0 | 0 | 0 | 1 | 0 | 16 | 40
| PP |  | Zkouška tlak potr -DN 50 | [15 empty] | PP | 2
| VV |  | "1.NP" 29,5+13 |  | 42.5 | [13 empty] | VV | 2 | 2 | True | 0 | ROZPOCET
| VV |  | "2.NP" 29,5+14 |  | 43.5 | [13 empty] | VV | 2 | 2 | True | 0 | ROZPOCET
| VV |  | Součet |  | 86 | [13 empty] | VV | 2 | 4 | True | 1 | ROZPOCET
32 | K | 722290234 | Proplach a dezinfekce vodovodního potrubí do DN 80 | m | 86 |  | 0 | CS ÚRS 2017 01 |  |  | základní |  | 0 | 1e-05 | 0.00086 | 0 | 0 | 16 | K | 2 |  |  |  | ROZPOCET | 0 | 0 | 0 | 0 | 0 | 1 | 0 | 16 | 42
| PP |  | Proplach a dezinfekce -DN 80 | [15 empty] | PP | 2
| VV |  | "1.NP" 29,5+13 |  | 42.5 | [13 empty] | VV | 2 | 2 | True | 0 | ROZPOCET
| VV |  | "2.NP" 29,5+14 |  | 43.5 | [13 empty] | VV | 2 | 2 | True | 0 | ROZPOCET
| VV |  | Součet |  | 86 | [13 empty] | VV | 2 | 4 | True | 1 | ROZPOCET
33 | K | 998722102 | Přesun hmot tonážní pro vnitřní vodovod v objektech v do 12 m | t | 0.07 |  | 0 | CS ÚRS 2017 01 |  |  | základní |  | 0 | 0 | 0 | 0 | 0 | 16 | K | 2 |  |  |  | ROZPOCET | 0 | 0 | 0 | 0 | 0 | 1 | 0 | 16 | 44
| PP |  | Přesun hm vodovod výška 12m | [15 empty] | PP | 2
| D | 725 | ZARIZOVACI PREDMETY |  |  |  | 0 | [5 empty] | 0 |  | 0.46151 |  | 0 | 1 | D | 1 |  |  |  | ROZPOCET | [6 empty] | 0
34 | K | 725119125 | Montáž klozetových mís závěsných na nosné stěny | kus | 8 |  | 0 | CS ÚRS 2017 01 |  |  | základní |  | 0 | 0.00242 | 0.01936 | 0 | 0 | 16 | K | 2 |  |  |  | ROZPOCET | 0 | 0 | 0 | 0 | 0 | 1 | 0 | 16 | -1634111098
| PP |  | Zařízení záchodů montáž klozetových mís závěsných na nosné stěny | [15 empty] | PP | 2
| VV |  | "1.NP" 3+1 |  | 4 | [13 empty] | VV | 2 | 2 | True | 0 | ROZPOCET
| VV |  | "2.NP" 3+1 |  | 4 | [13 empty] | VV | 2 | 2 | True | 0 | ROZPOCET
35 | M | 642360510 | klozet keramický závěsný hluboké splachování handicap (OLYMP 820642) bílý | kus | 2 |  | 0 | CS ÚRS 2017 01 |  |  | základní |  | 0 | 0.016 | 0.032 | 0 | 0 | 32 | M | 2 |  |  |  | ROZPOCET | 0 | 0 | 0 | 0 | 0 | 1 | 0 | 16 | 345650830
| PP |  | klozet keramický závěsný hluboké splachování handicap bílý | [15 empty] | PP | 2
36 | M | 642360410 | klozet keramický závěsný hluboké splachování (OLYMP 820611) bílý | kus | 6 |  | 0 | CS ÚRS 2017 01 |  |  | základní |  | 0 | 0.0145 | 0.087 | 0 | 0 | 32 | M | 2 |  |  |  | ROZPOCET | 0 | 0 | 0 | 0 | 0 | 1 | 0 | 16 | 953699233
| PP |  | klozet keramický závěsný hluboké splachováníbílý | [15 empty] | PP | 2
37 | M | 551673940 | sedátko záchodové TOPOLINO Antibak - Duroplast- univerzální bílé | kus | 8 |  | 0 | CS ÚRS 2017 01 |  |  | základní |  | 0 | 0.00128 | 0.01024 | 0 | 0 | 32 | M | 2 |  |  |  | ROZPOCET | 0 | 0 | 0 | 0 | 0 | 1 | 0 | 16 | -1519493068
| PP |  | sedátko záchodové antibakteriální duroplastové bílé | [15 empty] | PP | 2
38 | M | 552817940 | tlačítko pro ovládání WC zepředu Samba, plast, dvě množství vody, 24,6 x 16,4 cm | kus | 8 |  | 0 | CS ÚRS 2017 01 |  |  | základní |  | 0 | 0.0005 | 0.004 | 0 | 0 | 32 | M | 2 |  |  |  | ROZPOCET | 0 | 0 | 0 | 0 | 0 | 1 | 0 | 16 | 635176039
| PP |  | tlačítko pro ovládání WC zepředu, plast, dvě množství vody, 24,6 x 16,4 cm | [15 empty] | PP | 2
39 | K | 725129101 | Montáž pisoáru keramického | kus | 2 |  | 0 | CS ÚRS 2017 01 |  |  | základní |  | 0 | 0.00234 | 0.00468 | 0 | 0 | 4 | K | 2 |  |  |  | ROZPOCET | 0 | 0 | 0 | 0 | 0 | 1 | 0 | 4 | 1907595147
| PP |  | Pisoárové záchodky montáž ostatních typů keramických | [15 empty] | PP | 2
| VV |  | "1.NP" 1 |  | 1 | [13 empty] | VV | 2 | 2 | True | 0 | ROZPOCET
| VV |  | "2.NP" 1 |  | 1 | [13 empty] | VV | 2 | 2 | True | 0 | ROZPOCET
40 | M | 642507600 | urinál keramický s otvorem DOMINO 4110.1 bílý | kus | 2 |  | 0 | CS ÚRS 2017 01 |  |  | základní |  | 0 | 0.017 | 0.034 | 0 | 0 | 8 | M | 2 |  |  |  | ROZPOCET | 0 | 0 | 0 | 0 | 0 | 1 | 0 | 4 | 1957560612
| PP |  | urinál keramický s otvorem bílý | [15 empty] | PP | 2
41 | M | 551456410 | splachovač pisoárů automatický AUP2 s montážní krabicí,kulový ventil | kus | 2 |  | 0 | CS ÚRS 2017 01 |  |  | základní |  | 0 | 0.0015 | 0.003 | 0 | 0 | 8 | M | 2 |  |  |  | ROZPOCET | 0 | 0 | 0 | 0 | 0 | 1 | 0 | 4 | 2125651543
| PP |  | splachovač pisoárů automatický s montážní krabicí,kulový ventil | [15 empty] | PP | 2
42 | K | 725219101 | Montáž umyvadla připevněného na konzoly | soubor | 12 |  | 0 | CS ÚRS 2017 01 |  |  | základní |  | 0 | 0.0034 | 0.0408 | 0 | 0 | 16 | K | 2 |  |  |  | ROZPOCET | 0 | 0 | 0 | 0 | 0 | 1 | 0 | 16 | 969671841
| PP |  | Umyvadla montáž umyvadel ostatních typů na konzoly | [15 empty] | PP | 2
43 | M | 642110230 | umyvadlo keramické závěsné bezbariérové MIO 64 x 55 cm bílé | kus | 2 |  | 0 | CS ÚRS 2017 01 |  |  | základní |  | 0 | 0.013 | 0.026 | 0 | 0 | 32 | M | 2 |  |  |  | ROZPOCET | 0 | 0 | 0 | 0 | 0 | 1 | 0 | 16 | -215260647
| PP |  | umyvadlo keramické závěsné bezbariérové 64 x 55 cm bílé | [15 empty] | PP | 2
44 | M | 642110120 | umyvadlo keramické závěsné MIO 55 x 43 cm bílé | kus | 10 |  | 0 | CS ÚRS 2017 01 |  |  | základní |  | 0 | 0.012 | 0.12 | 0 | 0 | 32 | M | 2 |  |  |  | ROZPOCET | 0 | 0 | 0 | 0 | 0 | 1 | 0 | 16 | -1042900305
| PP |  | umyvadlo keramické závěsné 55 x 43 cm bílé | [15 empty] | PP | 2
45 | K | 725331111 | Výlevka bez výtokových armatur keramická se sklopnou plastovou mřížkou 425 mm | soubor | 2 |  | 0 | CS ÚRS 2017 01 |  |  | základní |  | 0 | 0.0147 | 0.0294 | 0 | 0 | 16 | K | 2 |  |  |  | ROZPOCET | 0 | 0 | 0 | 0 | 0 | 1 | 0 | 16 | 1780227711
| PP |  | Výlevky bez výtokových armatur a splachovací nádrže keramické se sklopnou plastovou mřížkou 425 mm | [15 empty] | PP | 2
| VV |  | "1.NP" 1 |  | 1 | [13 empty] | VV | 2 | 2 | True | 0 | ROZPOCET
| VV |  | "2.NP" 1 |  | 1 | [13 empty] | VV | 2 | 2 | True | 0 | ROZPOCET
46 | K | 725819401 | Montáž ventilů rohových G 1/2 s připojovací trubičkou | soubor | 36 |  | 0 | CS ÚRS 2017 01 |  |  | základní |  | 0 | 9e-05 | 0.00324 | 0 | 0 | 16 | K | 2 |  |  |  | ROZPOCET | 0 | 0 | 0 | 0 | 0 | 1 | 0 | 16 | -34704156
| PP |  | Ventily montáž ventilů ostatních typů rohových s připojovací trubičkou G 1/2 | [15 empty] | PP | 2
| VV |  | "1.NP" 7*2+4 |  | 18 | [13 empty] | VV | 2 | 2 | True | 0 | ROZPOCET
| VV |  | "2.NP" 7*2+4 |  | 18 | [13 empty] | VV | 2 | 2 | True | 0 | ROZPOCET
47 | M | 551410400 | ventil rohový mosazný 1TE66 DN 15 1/2" | kus | 36 |  | 0 | CS ÚRS 2017 01 |  |  | základní |  | 0 | 0.00021 | 0.00756 | 0 | 0 | 32 | M | 2 |  |  |  | ROZPOCET | 0 | 0 | 0 | 0 | 0 | 1 | 0 | 16 | -1975735131
| PP |  | ventil rohový mosazný DN 15 1/2" | [15 empty] | PP | 2
48 | K | 725821312 | Baterie dřezové nástěnné pákové s otáčivým kulatým ústím a délkou ramínka 300 mm | soubor | 2 |  | 0 | CS ÚRS 2017 01 |  |  | základní |  | 0 | 0.00196 | 0.00392 | 0 | 0 | 16 | K | 2 |  |  |  | ROZPOCET | 0 | 0 | 0 | 0 | 0 | 1 | 0 | 16 | -542698317
| PP |  | Baterie dřezové nástěnné pákové s otáčivým kulatým ústím a délkou ramínka 300 mm | [15 empty] | PP | 2
| VV |  | "1.NP" 1 |  | 1 | [13 empty] | VV | 2 | 2 | True | 0 | ROZPOCET
| VV |  | "2.NP" 1 |  | 1 | [13 empty] | VV | 2 | 2 | True | 0 | ROZPOCET
49 | K | 725829131 | Montáž baterie umyvadlové stojánkové G 1/2 ostatní typ | kus | 12 |  | 0 | CS ÚRS 2017 01 |  |  | základní |  | 0 | 4e-05 | 0.00048 | 0 | 0 | 16 | K | 2 |  |  |  | ROZPOCET | 0 | 0 | 0 | 0 | 0 | 1 | 0 | 16 | -1431985751
| PP |  | Baterie umyvadlové montáž ostatních typů stojánkových G 1/2 | [15 empty] | PP | 2
50 | M | 551456860 | baterie umyvadlová stojánková páková Safira New 1010F-NEW | kus | 10 |  | 0 | CS ÚRS 2017 01 |  |  | základní |  | 0 | 0.00147 | 0.0147 | 0 | 0 | 32 | M | 2 |  |  |  | ROZPOCET | 0 | 0 | 0 | 0 | 0 | 1 | 0 | 16 | -231367886
| PP |  | baterie umyvadlová stojánková páková | [15 empty] | PP | 2
| P |  | Poznámka k položce: Pevné výtokové rameno a perlátor. Uživatelsky příjemný tvar páky, který je vhodný pro všechna užití. V baterii jsou zabudovány prvky umožňující nastavit optimální teplotu a maximální průtok vody.F = flexibilní hadičky | [15 empty] | P | 2
51 | M | 551456920 | baterie umyvadlová stojánková páková Safira Easy New 1091F s prodlouženou pákou (lékařská) | kus | 2 |  | 0 | CS ÚRS 2017 01 |  |  | základní |  | 0 | 0.00152 | 0.00304 | 0 | 0 | 32 | M | 2 |  |  |  | ROZPOCET | 0 | 0 | 0 | 0 | 0 | 1 | 0 | 16 | 1282453311
| PP |  | baterie umyvadlová stojánková páková s prodlouženou pákou (lékařská) | [15 empty] | PP | 2
52 | K | 725900952 | Přišroubování doplňků koupelen | kus | 10 |  | 0 | CS ÚRS 2017 01 |  |  | základní |  | 0 | 6.9e-07 | 6.9e-06 | 0 | 0 | 16 | K | 2 |  |  |  | ROZPOCET | 0 | 0 | 0 | 0 | 0 | 1 | 0 | 16 | 56
| PP |  | Upev dopl zaříz koupelny vč za vrut | [15 empty] | PP | 2
| VV |  | "1.NP" 5 |  | 5 | [13 empty] | VV | 2 | 2 | True | 0 | ROZPOCET
| VV |  | "2.NP" 5 |  | 5 | [13 empty] | VV | 2 | 2 | True | 0 | ROZPOCET
| VV |  | Součet |  | 10 | [13 empty] | VV | 2 | 4 | True | 1 | ROZPOCET
53 | M | 551470570 | madlo invalidní rovné č 8. bílé 100 cm | kus | 4 |  | 0 | CS ÚRS 2017 01 |  |  | základní |  | 0 | 0.0016 | 0.0064 | 0 | 0 | 32 | M | 2 |  |  |  | ROZPOCET | 0 | 0 | 0 | 0 | 0 | 1 | 0 | 16 | -1833594263
| PP |  | madlo invalidní rovné č 8. bílé 100 cm | [15 empty] | PP | 2
54 | M | 551470610 | madlo invalidní krakorcové sklopné č.12 bílé 83,4 cm | kus | 2 |  | 0 | CS ÚRS 2017 01 |  |  | základní |  | 0 | 0.00085 | 0.0017 | 0 | 0 | 32 | M | 2 |  |  |  | ROZPOCET | 0 | 0 | 0 | 0 | 0 | 1 | 0 | 16 | 1891185740
| PP |  | madlo invalidní krakorcové sklopné č.12 bílé 83,4 cm | [15 empty] | PP | 2
55 | M | 554310920 | zásobníky toaletních papírů komaxit, bílý d = 310 mm | kus | 2 |  | 0 | CS ÚRS 2017 01 |  |  | základní |  | 0 | 0.0005 | 0.001 | 0 | 0 | 32 | M | 2 |  |  |  | ROZPOCET | 0 | 0 | 0 | 0 | 0 | 1 | 0 | 16 | -2096805548
| PP |  | zásobníky toaletních papírů komaxit, bílý d = 310 mm | [15 empty] | PP | 2
56 | M | 554310890 | zásobník PE sáčků WC BAG,bílý | kus | 2 |  | 0 | CS ÚRS 2017 01 |  |  | základní |  | 0 | 0.0005 | 0.001 | 0 | 0 | 32 | M | 2 |  |  |  | ROZPOCET | 0 | 0 | 0 | 0 | 0 | 1 | 0 | 16 | 1887389936
| PP |  | zásobník PE sáčků,bílý | [15 empty] | PP | 2
57 | M | 554310990 | dávkovač tekutého mýdla BODY 350 ml bílý | kus | 2 |  | 0 | CS ÚRS 2017 01 |  |  | základní |  | 0 | 0.0005 | 0.001 | 0 | 0 | 32 | M | 2 |  |  |  | ROZPOCET | 0 | 0 | 0 | 0 | 0 | 1 | 0 | 16 | 1534825031
| PP |  | dávkovač tekutého mýdla 350 ml bílý | [15 empty] | PP | 2
58 | K | 725869101 | Montáž zápachových uzávěrek umyvadlových do DN 40 | kus | 14 |  | 0 | CS ÚRS 2017 01 |  |  | základní |  | 0 | 0.00014198 | 0.0019877 | 0 | 0 | 16 | K | 2 |  |  |  | ROZPOCET | 0 | 0 | 0 | 0 | 0 | 1 | 0 | 16 | 86
| PP |  | Mtž uzávěrka zápach -D 40 umyv | [15 empty] | PP | 2
| VV |  | "1.NP" 6+1 |  | 7 | [13 empty] | VV | 2 | 2 | True | 0 | ROZPOCET
| VV |  | "2.NP" 6+1 |  | 7 | [13 empty] | VV | 2 | 2 | True | 0 | ROZPOCET
| VV |  | Součet |  | 14 | [13 empty] | VV | 2 | 4 | True | 1 | ROZPOCET
59 | M | 551613150 | uzávěrka zápachová umyvadlová podomítková HL134.0DN40 | kus | 2 |  | 0 | CS ÚRS 2017 01 |  |  | základní |  | 0 | 0.00038 | 0.00076 | 0 | 0 | 32 | M | 2 |  |  |  | ROZPOCET | 0 | 0 | 0 | 0 | 0 | 1 | 0 | 16 | -1066261422
| PP |  | uzávěrka zápachová umyvadlová podomítková DN40 | [15 empty] | PP | 2
| P |  | Poznámka k položce: Umyvadlová zápachová uzávěrka podomítková DN40 s vyjímatelnou vložkou tvořící zápachový uzávěr | [15 empty] | P | 2
60 | M | 551613220 | uzávěrka zápachová umyvadlová s krycí růžicí odtoku HL132/40 DN 40 | kus | 12 |  | 0 | CS ÚRS 2017 01 |  |  | základní |  | 0 | 0.00019 | 0.00228 | 0 | 0 | 32 | M | 2 |  |  |  | ROZPOCET | 0 | 0 | 0 | 0 | 0 | 1 | 0 | 16 | 1880059609
| PP |  | uzávěrka zápachová umyvadlová s krycí růžicí odtoku DN 40 | [15 empty] | PP | 2
| P |  | Poznámka k položce: Umyvadlová zápachová uzávěrka DN40 x 5/4” s krycí růžicí odtoku | [15 empty] | P | 2
61 | M | 551613200 | souprava připojovací HL134.1k bílá stavitelná | kus | 14 |  | 0 | CS ÚRS 2017 01 |  |  | základní |  | 0 | 0.00014 | 0.00196 | 0 | 0 | 32 | M | 2 |  |  |  | ROZPOCET | 0 | 0 | 0 | 0 | 0 | 1 | 0 | 16 | -2112986759
| PP |  | souprava připojovací bílá stavitelná | [15 empty] | PP | 2
| P |  | Poznámka k položce: Připojovací souprava DN32 x 5/4” z plastu, barva bílá, výškově nastavitelná, vhodná pro HL134(.0)(.2) | [15 empty] | P | 2
62 | K | 998725102 | Přesun hmot tonážní pro zařizovací předměty v objektech v do 12 m | t | 0.477 |  | 0 | CS ÚRS 2017 01 |  |  | základní |  | 0 | 0 | 0 | 0 | 0 | 16 | K | 2 |  |  |  | ROZPOCET | 0 | 0 | 0 | 0 | 0 | 1 | 0 | 16 | 92
| PP |  | Zařiz předm přesun hmot vyska -12m | [15 empty] | PP | 2
| D | 726 | Zdravotechnika - předstěnové instalace |  |  |  | 0 | [5 empty] | 0 |  | 0.0353 |  | 0 | 2 | D | 1 |  |  |  | ROZPOCET | [6 empty] | 0
63 | K | 726131043 | Instalační předstěna - klozet závěsný v 1120 mm s ovládáním zepředu pro postižené do stěn s kov kcí | soubor | 2 |  | 0 | CS ÚRS 2017 01 |  |  | základní |  | 0 | 0.01765 | 0.0353 | 0 | 0 | 16 | K | 2 |  |  |  | ROZPOCET | 0 | 0 | 0 | 0 | 0 | 1 | 0 | 16 | 1126967000
| PP |  | Předstěnové instalační systémy do lehkých stěn [GEBERIT] s kovovou konstrukcí pro závěsné klozety ovládání zepředu, stavební výšky 1120 mm pro tělesně postižené | [15 empty] | PP | 2
| VV |  | "1.NP" 1 |  | 1 | [13 empty] | VV | 2 | 2 | True | 0 | ROZPOCET
| VV |  | "2.NP" 1 |  | 1 | [13 empty] | VV | 2 | 2 | True | 0 | ROZPOCET
64 | K | 998726112 | Přesun hmot tonážní pro instalační prefabrikáty v objektech v do 12 m | t | 0.035 |  | 0 | CS ÚRS 2017 01 |  |  | základní |  | 0 | 0 | 0 | 0 | 0 | 16 | K | 2 |  |  |  | ROZPOCET | 0 | 0 | 0 | 0 | 0 | 1 | 0 | 16 | 338972238
| PP |  | Přesun hmot pro instalační prefabrikáty stanovený z hmotnosti přesunovaného materiálu vodorovná dopravní vzdálenost do 50 m v objektech výšky přes 6 m do 12 m | [15 empty] | PP | 2
| D | HZS | Hodinové zúčtovací sazby |  |  |  | 0 | [5 empty] | 0 |  | 0 |  | 0 | 4 | D | 0 |  |  |  | ROZPOCET | [6 empty] | 0
65 | K | HZS1301 | Hodinová zúčtovací sazba zedník | hod | 60 |  | 0 | CS ÚRS 2017 01 |  |  | základní |  | 0 | 0 | 0 | 0 | 0 | 512 | K | 1 |  |  |  | ROZPOCET | 0 | 0 | 0 | 0 | 0 | 1 | 0 | 512 | -1907265920
| PP |  | Hodinové zúčtovací sazby profesí HSV provádění konstrukcí zedník | [15 empty] | PP | 1
| VV |  | "1.NP" 30 |  | 30 | [13 empty] | VV | 1 | 2 | True | 0 | ROZPOCET
| VV |  | "2.NP" 30 |  | 30 | [13 empty] | VV | 1 | 2 | True | 0 | ROZPOCET
66 | K | HZS2211 | Hodinová zúčtovací sazba instalatér | hod | 30 |  | 0 | CS ÚRS 2017 01 |  |  | základní |  | 0 | 0 | 0 | 0 | 0 | 512 | K | 1 |  |  |  | ROZPOCET | 0 | 0 | 0 | 0 | 0 | 1 | 0 | 512 | 234416668
| PP |  | Hodinové zúčtovací sazby profesí PSV provádění stavebních instalací instalatér | [15 empty] | PP | 1
| P |  | Poznámka k položce: - demontáž stávajících rozvodů ZTI | [15 empty] | P | 1
| VV |  | "1.NP" 15 |  | 15 | [13 empty] | VV | 1 | 2 | True | 0 | ROZPOCET
| VV |  | "2.NP" 15 |  | 15 | [13 empty] | VV | 1 | 2 | True | 0 | ROZPOCET

## EL - Elektroinstalace
| List obsahuje: |  | 1) Krycí list soupisu | 2) Rekapitulace |  |  | 3) Soupis prací | Zpět na list: | Rekapitulace stavby
{448286bc-3790-476d-8946-b4775c89cdda}
2
| KRYCÍ LIST SOUPISU | [8 empty] | v --- níže se nacházejí doplnkové a pomocné údaje k sestavám --- v | [8 empty] | False
Stavba:
ZŠ Pionýrů - stavební úpravy sociálního zařízení - pavilon dílen E
Objekt:
EL - Elektroinstalace
| KSO: |  |  |  |  | CC-CZ:
| Místo: |  | Sokolov |  |  | Datum: | 16.3.2018
| Zadavatel: |  |  |  |  | IČ:
|  | Město Sokolov, Rokycanova 1929, Sokolov |  |  |  | DIČ:
| Uchazeč: |  |  |  |  | IČ:
DIČ:
| Projektant: |  |  |  |  | IČ:
|  | Petr Holan, Lidická 450/35, Karlovy Vary |  |  |  | DIČ:
Poznámka:
Soupis prací je sestaven za využití položek Cenové soustavy ÚRS. Cenové a technické podmínky položek Cenové soustavy ÚRS, které nejsou uvedeny v soupisu prací (tzv. úvodní části katalogů) jsou neomezeně dálkově k dispozici na www.cs-urs.cz . Položky soupisu prací, které nemají ve sloupci "Cenová soustava" uveden žádný údaj (nebo R-položka), nepocházá z Cenové soustavy ÚRS. Jména výrobců a obchodní názvy u položek jsou pouze informativní, uvedené jako reference technických parametrů, vzájemné kompatibility zařízení a dostupnosti odborného servisu. Lze použít výrobky ekvivalentních vlastností jiných výrobců. Nedílnou součástí Rozpočtu a Výkazu výměr je projektová dokumentace. Nabídkové ceny mohou být vytvářeny dle Výkazu výměr pouze s projektem a jeho Výkazem výměr.
| Cena bez DPH | [5 empty] | 0
|  |  | Základ daně |  |  | Sazba daně | Výše daně
| DPH | základní | 0 |  |  | 21% | 0
|  | snížená | 0 |  |  | 15% | 0
|  | zákl. přenesená | 0 |  |  | 21% | 0
|  | sníž. přenesená | 0 |  |  | 15% | 0
|  | nulová | 0 |  |  | 0% | 0
| Cena s DPH |  |  | v | CZK |  | 0
REKAPITULACE ČLENĚNÍ SOUPISU PRACÍ
Stavba:
ZŠ Pionýrů - stavební úpravy sociálního zařízení - pavilon dílen E
Objekt:
EL - Elektroinstalace
Místo: |  |  | Sokolov |  |  | Datum: | 16.3.2018
Zadavatel: |  |  | Město Sokolov, Rokycanova 1929, Sokolov |  |  | Projektant: | Petr Holan, Lidická 450/35, Karlovy Vary
Uchazeč:
Kód dílu - Popis | [6 empty] | Cena celkem [CZK]
Náklady soupisu celkem | [6 empty] | 0 | [12 empty] | -1
| PSV - Práce a dodávky PSV | [5 empty] | 0
| 741 - Elektroinstalace | [5 empty] | 0
SOUPIS PRACÍ
Stavba:
ZŠ Pionýrů - stavební úpravy sociálního zařízení - pavilon dílen E
Objekt:
EL - Elektroinstalace
Místo: |  |  | Sokolov |  |  | Datum: | 16.3.2018
Zadavatel: |  |  | Město Sokolov, Rokycanova 1929, Sokolov |  |  | Projektant: | Petr Holan, Lidická 450/35, Karlovy Vary
Uchazeč:
PČ | Typ | Kód | Popis | MJ | Množství | J.cena [CZK] | Cena celkem [CZK] | Cenová soustava |  | Poznámka | DPH | J. Nh [h] | Nh celkem [h] | J. hmotnost [t] | Hmotnost celkem [t] | J. suť [t] | Suť Celkem [t]
Náklady soupisu celkem | [6 empty] | 0 | [5 empty] | 0 |  | 0 |  | 0 |  | D | -1 | [7 empty] | 0
| D | PSV | Práce a dodávky PSV |  |  |  | 0 | [5 empty] | 0 |  | 0 |  | 0 | 2 | D | 0 | ROZPOCET | [6 empty] | 0
| D | 741 | Elektroinstalace |  |  |  | 0 | [5 empty] | 0 |  | 0 |  | 0 | 2 | D | 1 | ROZPOCET | [6 empty] | 0
1 | K | 741960001R | Elektroinstalace | soubor | 1 |  | 0 |  |  |  | základní |  | 0 | 0 | 0 | 0 | 0 | 16 | K | 2 | ROZPOCET | 0 | 0 | 0 | 0 | 0 | 1 | 0 | 16 | 286924827
| PP |  | Elektroinstalace | [15 empty] | PP | 2
| P |  | Poznámka k položce: - viz samostatný rozpočet | [15 empty] | P | 2

## Pokyny pro vyplnění
Struktura údajů, formát souboru a metodika pro zpracování
Struktura
Soubor je složen ze záložky Rekapitulace stavby a záložek s názvem soupisu prací pro jednotlivé objekty ve formátu XLSX. Každá ze záložek přitom obsahuje
ještě samostatné sestavy vymezené orámovaním a nadpisem sestavy.
Rekapitulace stavby obsahuje sestavu Rekapitulace stavby a Rekapitulace objektů stavby a soupisů prací.
V sestavě Rekapitulace stavby jsou uvedeny informace identifikující předmět veřejné zakázky na stavební práce, KSO, CC-CZ, CZ-CPV, CZ-CPA a rekapitulaci
celkové nabídkové ceny uchazeče.
V sestavě Rekapitulace objektů stavby a soupisů prací je uvedena rekapitulace stavebních objektů, inženýrských objektů, provozních souborů,
vedlejších a ostatních nákladů a ostatních nákladů s rekapitulací nabídkové ceny za jednotlivé soupisy prací. Na základě údaje Typ je možné
identifikovat, zda se jedná o objekt nebo soupis prací pro daný objekt:
|  | STA | Stavební objekt pozemní
|  | ING | Stavební objekt inženýrský
|  | PRO | Provozní soubor
|  | VON | Vedlejší a ostatní náklady
|  | OST | Ostatní
|  | Soupis | Soupis prací pro daný typ objektu
Soupis prací pro jednotlivé objekty obsahuje sestavy Krycí list soupisu, Rekapitulace členění soupisu prací, Soupis prací. Za soupis prací může být považován
i objekt stavby v případě, že neobsahuje podřízenou zakázku.
Krycí list soupisu obsahuje rekapitulaci informací o předmětu veřejné zakázky ze sestavy Rekapitulace stavby, informaci o zařazení objektu do KSO,
CC-CZ, CZ-CPV, CZ-CPA a rekapitulaci celkové nabídkové ceny uchazeče za aktuální soupis prací.
Rekapitulace členění soupisu prací obsahuje rekapitulaci soupisu prací ve všech úrovních členění soupisu tak, jak byla tato členění použita (např.
stavební díly, funkční díly, případně jiné členění) s rekapitulací nabídkové ceny.
Soupis prací obsahuje položky veškerých stavebních nebo montážních prací, dodávek materiálů a služeb nezbytných pro zhotovení stavebního objektu,
inženýrského objektu, provozního souboru, vedlejších a ostatních nákladů.
Pro položky soupisu prací se zobrazují následující informace:
|  | PČ |  | Pořadové číslo položky v aktuálním soupisu
|  | TYP |  | Typ položky: K - konstrukce, M - materiál, PP - plný popis, PSC - poznámka k souboru cen, P - poznámka k položce, VV - výkaz výměr
|  | Kód |  | Kód položky
|  | Popis |  | Zkrácený popis položky
|  | MJ |  | Měrná jednotka položky
|  | Množství |  | Množství v měrné jednotce
|  | J.cena |  | Jednotková cena položky. Zadaní může obsahovat namísto J.ceny sloupce J.materiál a J.montáž, jejichž součet definuje
J.cenu položky.
|  | Cena celkem |  | Celková cena položky daná jako součin množství a j.ceny
|  | Cenová soustava |  | Příslušnost položky do cenové soustavy
Ke každé položce soupisu prací se na samostatných řádcích může zobrazovat:
Plný popis položky
Poznámka k souboru cen a poznámka zadavatele
Výkaz výměr
Pokud je k řádku výkazu výměr evidovaný údaj ve sloupci Kód, jedná se o definovaný odkaz, na který se může odvolávat výkaz výměr z jiné položky.
Metodika pro zpracování
Jednotlivé sestavy jsou v souboru provázány. Editovatelné pole jsou zvýrazněny žlutým podbarvením, ostatní pole neslouží k editaci a nesmí být jakkoliv
modifikovány.
Uchazeč je pro podání nabídky povinen vyplnit žlutě podbarvená pole:
Pole Uchazeč v sestavě Rekapitulace stavby - zde uchazeč vyplní svůj název (název subjektu)
Pole IČ a DIČ v sestavě Rekapitulace stavby - zde uchazeč vyplní svoje IČ a DIČ
Datum v sestavě Rekapitulace stavby - zde uchazeč vyplní datum vytvoření nabídky
J.cena = jednotková cena v sestavě Soupis prací o maximálním počtu desetinných míst uvedených v poli
- pokud sestavy soupisů prací obsahují pole J.cena, musí být všechna tato pole vyplněna nenulovými kladnými číslicemi
Poznámka - nepovinný údaj pro položku soupisu
V případě, že sestavy soupisů prací neobsahují pole J.cena, potom ve všech soupisech prací obsahují pole:
- J.materiál - jednotková cena materiálu
- J.montáž - jednotková cena montáže
Uchazeč je v tomto případě povinen vyplnit všechna pole J.materiál a pole J.montáž nenulovými kladnými číslicemi. V případech, kdy položka
neobsahuje žádný materiál je přípustné, aby pole J.materiál bylo vyplněno nulou. V případech, kdy položka neobsahuje žádnou montáž je přípustné,
aby pole J.montáž bylo vyplněno nulou. Není však přípustné, aby obě pole - J.materiál, J.Montáž byly u jedné položky vyplněny nulou.
Rekapitulace stavby
Název |  |  | Povinný |  | Popis | Typ | Max. počet
atributu |  |  | (A/N) |  |  |  | znaků
Kód |  |  | A |  | Kód stavby | String | 20
Stavba |  |  | A |  | Název stavby | String | 120
Místo |  |  | N |  | Místo stavby | String | 50
Datum |  |  | A |  | Datum vykonaného exportu | Date
KSO |  |  | N |  | Klasifikace stavebního objektu | String | 15
CC-CZ |  |  | N |  | Klasifikace stavbeních děl | String | 15
CZ-CPV |  |  | N |  | Společný slovník pro veřejné zakázky | String | 20
CZ-CPA |  |  | N |  | Klasifikace produkce podle činností | String | 20
Zadavatel |  |  | N |  | Zadavatel zadaní | String | 50
IČ |  |  | N |  | IČ zadavatele zadaní | String | 20
DIČ |  |  | N |  | DIČ zadavatele zadaní | String | 20
Uchazeč |  |  | N |  | Uchazeč veřejné zakázky | String | 50
Projektant |  |  | N |  | Projektant | String | 50
Poznámka |  |  | N |  | Poznámka k zadání | String | 255
Sazba DPH |  |  | A |  | Rekapitulace sazeb DPH u položek soupisů | eGSazbaDph
Základna DPH |  |  | A |  | Základna DPH určena součtem celkové ceny z položek soupisů | Double
Hodnota DPH |  |  | A |  | Hodnota DPH | Double
Cena bez DPH |  |  | A |  | Celková cena bez DPH za celou stavbu. Sčítává se ze všech listů. | Double
Cena s DPH |  |  | A |  | Celková cena s DPH za celou stavbu | Double
Rekapitulace objektů stavby a soupisů prací
Název |  |  | Povinný |  | Popis | Typ | Max. počet
atributu |  |  | (A/N) |  |  |  | znaků
Kód |  |  | A |  | Přebírá se z Rekapitulace stavby | String | 20
Stavba |  |  | A |  | Přebírá se z Rekapitulace stavby | String | 120
Místo |  |  | N |  | Přebírá se z Rekapitulace stavby | String | 50
Datum |  |  | A |  | Přebírá se z Rekapitulace stavby | Date
Zadavatel |  |  | N |  | Přebírá se z Rekapitulace stavby | String | 50
Projektant |  |  | N |  | Přebírá se z Rekapitulace stavby | String | 50
Uchazeč |  |  | N |  | Přebírá se z Rekapitulace stavby | String | 50
Kód |  |  | A |  | Kód objektu | String | 20
Objektu, Soupis prací |  |  | A |  | Název objektu | String | 120
Cena bez DPH |  |  | A |  | Cena bez DPH za daný objekt | Double
Cena s DPH |  |  | A |  | Cena spolu s DPH za daný objekt | Double
Typ |  |  | A |  | Typ zakázky | eGTypZakazky
Krycí list soupisu
Název |  |  | Povinný |  | Popis | Typ | Max. počet
atributu |  |  | (A/N) |  |  |  | znaků
Stavba |  |  | A |  | Přebírá se z Rekapitulace stavby | String | 120
Objekt |  |  | A |  | Kód a název objektu | String | 20 + 120
Soupis |  |  | A |  | Kód a název soupisu | String | 20 + 120
KSO |  |  | N |  | Klasifikace stavebního objektu | String | 15
CC-CZ |  |  | N |  | Klasifikace stavbeních děl | String | 15
CZ-CPV |  |  | N |  | Společný slovník pro veřejné zakázky | String | 20
CZ-CPA |  |  | N |  | Klasifikace produkce podle činností | String | 20
Místo |  |  | N |  | Přebírá se z Rekapitulace stavby | String | 50
Zadavatel |  |  | N |  | Přebírá se z Rekapitulace stavby | String | 50
Uchazeč |  |  | N |  | Přebírá se z Rekapitulace stavby | String | 50
Projektant |  |  | N |  | Přebírá se z Rekapitulace stavby | String | 50
Poznámka |  |  | N |  | Poznámka k soupisu prací | String | 255
Sazba DPH |  |  | A |  | Rekapitulace sazeb DPH na položkách aktuálního soupisu | eGSazbaDph
Základna DPH |  |  | A |  | Základna DPH určena součtem celkové ceny z položek aktuálního soupisu | Double
Hodnota DPH |  |  | A |  | Hodnota DPH | Double
Cena bez DPH |  |  | A |  | Cena bez DPH za daný soupis | Double
Cena s DPH |  |  | A |  | Cena s DPH za daný soupis | Double
Rekapitulace členění soupisu prací
Název |  |  | Povinný |  | Popis | Typ | Max. počet
atributu |  |  | (A/N) |  |  |  | znaků
Stavba |  |  | A |  | Přebírá se z Rekapitulace stavby | String | 120
Objekt |  |  | A |  | Kód a název objektu, přebírá se z Krycího listu soupisu | String | 20 + 120
Soupis |  |  | A |  | Kód a název objektu, přebírá se z Krycího listu soupisu | String | 20 + 120
Místo |  |  | N |  | Přebírá se z Rekapitulace stavby | String | 50
Datum |  |  | A |  | Přebírá se z Rekapitulace stavby | Date
Zadavatel |  |  | N |  | Přebírá se z Rekapitulace stavby | String | 50
Projektant |  |  | N |  | Přebírá se z Rekapitulace stavby | String | 50
Uchazeč |  |  | N |  | Přebírá se z Rekapitulace stavby | String | 50
Kód dílu - Popis |  |  | A |  | Kód a název dílu ze soupisu | String | 20 + 100
Cena celkem |  |  | A |  | Cena celkem za díl ze soupisu | Double
Soupis prací
Název |  |  | Povinný |  | Popis | Typ | Max. počet
atributu |  |  | (A/N) |  |  |  | znaků
Stavba |  |  | A |  | Přebírá se z Rekapitulace stavby | String | 120
Objekt |  |  | A |  | Kód a název objektu | String | 20 + 120
Soupis |  |  | A |  | Přebírá se z Krycího listu soupisu | String | 20 + 120
Místo |  |  | N |  | Přebírá se z Krycího listu soupisu | String | 50
Datum |  |  | A |  | Přebírá se z Krycího listu soupisu | Date
Zadavatel |  |  | N |  | Přebírá se z Krycího listu soupisu | String | 50
Projektant |  |  | N |  | Přebírá se z Krycího listu soupisu | String | 50
Uchazeč |  |  | N |  | Přebírá se z Krycího listu soupisu | String | 50
PČ |  |  | A |  | Pořadové číslo položky soupisu | Long
Typ |  |  | A |  | Typ položky soupisu | eGTypPolozky | 1
Kód |  |  | A |  | Kód položky ze soupisu | String | 20
Popis |  |  | A |  | Popis položky ze soupisu | String | 255
MJ |  |  | A |  | Měrná jednotka položky | String | 10
Množství |  |  | A |  | Množství položky soupisu | Double
J.Cena |  |  | A |  | Jednotková cena položky | Double
Cena celkem |  |  | A |  | Cena celkem vyčíslena jako J.Cena * Množství | Double
Cenová soustava |  |  | N |  | Zařazení položky do cenové soustavy | String | 50
p |  |  | N |  | Poznámka položky ze soupisu | Memo
psc |  |  | N |  | Poznámka k souboru cen ze soupisu | Memo
pp |  |  | N |  | Plný popis položky ze soupisu | Memo
vv |  |  | N |  | Výkaz výměr (figura, výraz, výměra) ze soupisu | Text,Text,Double | 20, 150
DPH |  |  | A |  | Sazba DPH pro položku | eGSazbaDPH
Hmotnost |  |  | A |  | Hmotnost položky ze soupisu | Double
Suť |  |  | A |  | Suť položky ze soupisu | Double
Nh |  |  | N |  | Normohodiny položky ze soupisu | Double
Datová věta
Typ věty |  |  | Hodnota |  | Význam
eGSazbaDPH |  |  | základní |  | Základní sazba DPH
|  |  | snížená |  | Snížená sazba DPH
|  |  | nulová |  | Nulová sazba DPH
|  |  | zákl. přenesená |  | Základní sazba DPH přenesená
|  |  | sníž. přenesená |  | Snížená sazba DPH přenesená
eGTypZakazky |  |  | STA |  | Stavební objekt
|  |  | PRO |  | Provozní soubor
|  |  | ING |  | Inženýrský objekt
|  |  | VON |  | Vedlejší a ostatní náklady
|  |  | OST |  | Ostatní náklady
eGTypPolozky |  |  | 1 |  | Položka typu HSV
|  |  | 2 |  | Položka typu PSV
|  |  | 3 |  | Položka typu M
|  |  | 4 |  | Položka typu OST