## Zař. č. 1
SPECIFIKACE ZAŘÍZENÍ - VZDUCHOTECHNIKA
Akce: |  | Stavební úpravy pěti bytových jednotek v ulici U Divadla č.p. 1599, 1600, 1601 Sokolov; SO 01 - Byt č.1 v 1NP č.p. 1599
Zařízení č. : 1 - Hygienická zařízení, SO 01 - BYT č.1
Pozice |  | Název, popis | Jednotka | Množství | Dodávková cena: |  | Montážní cena:
[5 empty] | jedn. | celkem | jedn. | celkem
1. | 1 | Ventilátor radiální do kruhového potrubí
typ - RM 125 N
Vzduchový výkon: Q = 150 m3 / hod.; Při tlakové ztrátě: p = 150 Pa
|  | U = 230 V; P = 0,060 KW; I = 0,27 A | Ks. | 1
1. | 1A | Rychloupínací spona - pružná manžeta VBM 125 | Ks. | 2
1. | 1B | Časové relé - doběhový elektronický spínač ventilátoru
|  | typ: DT 3 ( nastavitelný ) | Ks. | 1
1. | 2 | Tlumič hluku do kruhového potrubí
|  | typ: MTS - 125 / 1000 ( měkký ) | Ks. | 1
1. | 3 | Tlumič hluku do kruhového potrubí
|  | typ: MAA 125 / 600 | Ks. | 1
1. | 4 | Žaluziová klapka samotížná
|  | typ: PER 125 W (bílá) | Ks. | 1
1. | 5 | Zpětná klapka těsná do kruhového potrubí
|  | typ: RSK -125 ED | Ks. | 1
1. | 6 | Plastový talířový ventil
|  | typ: IT 150 ( včetně rámečku ITT 150 ) | Ks. | 1
1. | 7 | Plastový talířový ventil
|  | typ: IT 100 ( včetně rámečku ITT 100 ) | Ks. | 1
1. | 8 | Kruhové potrubí:
|  | Kruhové potrubí Spiro zhotovené z ocelového pozinkovaného plechu. | Soubor | 1
|  | Rovné potrubí: max. Ć 125 | m. | 2
|  | Tvarovka: max. Ć 125 | Ks. | 7
SPECIFIKACE ZAŘÍZENÍ - VZDUCHOTECHNIKA
Akce: |  | Stavební úpravy pěti bytových jednotek v ulici U Divadla č.p. 1599, 1600, 1601 Sokolov; SO 01 - Byt č.1 v 1NP č.p. 1599
Zařízení č. : 1 - Hygienická zařízení, SO 01 - BYT č.1
Pozice |  | Název, popis | Jednotka | Množství | Dodávková cena: |  | Montážní cena:
[5 empty] | jedn. | celkem | jedn. | celkem
Montážní materiál:
Spojovací materiál - šrouby, matice, podložky, C-lišty, závěsy, závitové tyče,
|  | ocelové hmoždinky, pomocné konstrukce, samolepící pásky, těsnící materiál. | Kg. | 1
Mezisoučty:
Zaregulování, provozní zkoušky, spuštění zařízení:
Doprava:
Zařízení č. 1 - Dodávka / Montáž
Zařízení č. 1 - Celkem:
DPH (Daň z přidané hodnoty) - 15 %
Zařízení č. 1 - Celkem včetně DPH: