## Kryci list
Nabídkový rozpočet s výkazem výměr
Zakázka
Číslo zakázky | Ing.Petr Rod, K.Vary
Zakázka | U Divadla č.p.1599, Sokolov - SO 01 Stav.úprava bytu č.1
Klasifikace
Fáze | Založená nabídka | CZK
Komentář
Verze
Popis | Výchozí
Komentář
Firmy
Typ Firmy | Název
Uživatelé
Význam (funkce) | Jméno

## Rekapitulace
Zakázka:
_ | U Divadla č.p.1599, Sokolov - SO 01 Stav.úprava bytu č.1
15 | Popis | Cena | Hmotnost | DPH | Cena s DPH
#N/A
| SO: Stavební objekt |  | 9.131
| 003: Svislé konstrukce |  | 1.9654
| 006: Úpravy povrchu |  | 4.235
| 009: Ostatní konstrukce a práce |  | 0.008755
021: Silnoproud
024: Vzduchotechnika
091: Bourání konstrukcí - demolice
099: Přesun hmot HSV
720: Zdravotní technika
| 763: Dřevěná prefabrikace |  | 1.5064
| 764: Konstrukce klempířské |  | 0.016151
766: Konstrukce truhlářské
| 771: Podlahy z dlaždic a obklady |  | 0.15212
| 776: Podlahy povlakové |  | 0.66874
| 781: Obklady keramické |  | 0.31057
| 783: Nátěry |  | 0.0009088
| 784: Malby |  | 0.26692
VRN: Vedlejší rozpočtové náklady
0 | Celkem (bez DPH) | 0
| DPH | 0
0
0
| Celkem (včetně DPH) | 0 | CZK

## Zakazka
[5 empty] | Poř. | Typ | Kód | Popis | MJ | Výměra bez ztr. | Ztratné | Výměra | Jedn.cena | Cena | Jedn. hmotn. | Hmotnost | Sazba DPH | DPH | Cena s DPH
[8 empty] | SO: Stavební objekt | [5 empty] | 0 |  | 9.131 | _ | 0 | 0
[8 empty] | 003: Svislé konstrukce | [5 empty] | 0 |  | 1.9654 | _ | 0 | 0
##T2##N_Catalog_catGUID | ##T2##PRO_ITEM_catID | ##T2##PRO_ITEM_iteCode | ##T2##PRO_ITEM_szvCode | ##T2##PRO_ITEM_tevCode | 1 | SP | 317142121 | Překlady nenosné přímé z pórobetonu Ytong v příčkách tl 75 mm pro světlost otvoru do 1010 mm | kus | 4 | 0 | 4 |  | 0 | 0.02065 | 0.0826 | 15 | 0 | 0
[5 empty] | 2 | SP | 317142221 | Překlady nenosné přímé z pórobetonu Ytong v příčkách tl 100 mm pro světlost otvoru do 1010 mm | kus | 1 | 0 | 1 |  | 0 | 0.02684 | 0.02684 | 15 | 0 | 0
[5 empty] | 3 | SP | 342272248 | Příčky tl 75 mm z pórobetonových přesných hladkých příčkovek objemové hmotnosti 500 kg/m3 | m2 | 7.94 | 0 | 7.94 |  | 0 | 0.05217 | 0.41423 | 15 | 0 | 0
[8 empty] | 2,6*(0,85+2,7+0,9+0,35) |  | 12.48 | [6 empty] | _
[8 empty] | -0,8*2 |  | -1.6 | [6 empty] | _
[8 empty] | -0,6*2*2 |  | -2.4 | [6 empty] | _
[8 empty] | -0,6*0,9 |  | -0.54 | [6 empty] | _
[5 empty] | 4 | SP | 342272323 | Příčky tl 100 mm z pórobetonových přesných hladkých příčkovek objemové hmotnosti 500 kg/m3 | m2 | 15.3 | 0 | 15.3 |  | 0 | 0.06982 | 1.0682 | 15 | 0 | 0
[8 empty] | 2,6*(2,3+2,7+1,5) |  | 16.9 | [6 empty] | _
[8 empty] | -0,8*2 |  | -1.6 | [6 empty] | _
[5 empty] | 5 | SP | 342272423 | Příčky tl 125 mm z pórobetonových přesných hladkých příčkovek objemové hmotnosti 500 kg/m3 | m2 | 4.29 | 0 | 4.29 |  | 0 | 0.08707 | 0.37353 | 15 | 0 | 0
[8 empty] | 2,6*1,65 |  | 4.29 | [6 empty] | _
_
[8 empty] | 006: Úpravy povrchu | [5 empty] | 0 |  | 4.235 | _ | 0 | 0
[5 empty] | 1 | H | 55331139 | Zárubeň ocelová pro běžné zdění 600 L/P | kus | 2 | 0 | 2 |  | 0 | 0.0126 | 0.0252 | 15 | 0 | 0
[5 empty] | 2 | H | 55331143 | Zárubeň ocelová pro běžné zdění 800 L/P | kus | 4 | 0 | 4 |  | 0 | 0.0132 | 0.0528 | 15 | 0 | 0
[5 empty] | 3 | SP | 611142001 | Potažení vnitřních stropů sklovláknitým pletivem vtlačeným do tenkovrstvé hmoty | m2 | 7.725 | 0 | 7.725 |  | 0 | 0.00489 | 0.037775 | 15 | 0 | 0
[8 empty] | 51,5*0,15 |  | 7.725 | [6 empty] | _
[5 empty] | 4 | SP | 611311131 | Potažení vnitřních rovných stropů vápenným štukem tloušťky do 3 mm | m2 | 51.5 | 0 | 51.5 |  | 0 | 0.003 | 0.1545 | 15 | 0 | 0
[5 empty] | 5 | SP | 612142001 | Potažení vnitřních stěn sklovláknitým pletivem vtlačeným do tenkovrstvé hmoty | m2 | 51.9975 | 0 | 51.9975 |  | 0 | 0.00489 | 0.25427 | 15 | 0 | 0
[8 empty] | nové stěny ; 34,66 |  | 34.66 | [6 empty] | _
[8 empty] | stáv.stěny ; 115,583*0,15 |  | 17.3375 | [6 empty] | _
[5 empty] | 6 | SP | 612311131 | Potažení vnitřních stěn vápenným štukem tloušťky do 3 mm | m2 | 150.043 | 0 | 150.043 |  | 0 | 0.003 | 0.45013 | 15 | 0 | 0
[8 empty] | stáv.stěny ; (4,975+3,18+3,47+3,775)*2*2,6 |  | 80.08 | [6 empty] | _
[8 empty] | -2,25*1,6 |  | -3.6 | [6 empty] | _
[8 empty] | -1,5*1,6*2 |  | -4.8 | [6 empty] | _
[8 empty] | -2,7*2,6*2 |  | -14.04 | [6 empty] | _
[8 empty] | -0,8*2*3 |  | -4.8 | [6 empty] | _
[8 empty] | 2,6*(2,275+0,34+3,5+3,55+1,05+0,35*4+3,5+3,3+0,27*2+1,3+3,3) |  | 62.543 | [6 empty] | _
[8 empty] | nové stěny ; (7,94+15,3+4,29)*2-20,4 |  | 34.66 | [6 empty] | _
[5 empty] | 7 | SP | 622500001 | Začištění vněj.ostění po osazení nových oken | kus | 3 | 0 | 3 |  | 0 |  | 0 | 15 | 0 | 0
[5 empty] | 8 | SP | 632451033 | Vyrovnávací potěr tl do 40 mm z MC 15 provedený v ploše | m2 | 3.2 | 0 | 3.2 |  | 0 | 0.09868 | 0.31578 | 15 | 0 | 0
[8 empty] | S02 ; 2,25 |  | 2.25 | [6 empty] | _
[8 empty] | S03 ; 0,95 |  | 0.95 | [6 empty] | _
[5 empty] | 9 | SP | 632451034 | Vyrovnávací potěr tl do 50 mm z MC 15 provedený v ploše | m2 | 18.4 | 0 | 18.4 |  | 0 | 0.1231 | 2.265 | 15 | 0 | 0
[8 empty] | S01 ; 18,4 |  | 18.4 | [6 empty] | _
[5 empty] | 10 | SP | 632481213 | Separační vrstva z PE fólie | m2 | 29.9 | 0 | 29.9 |  | 0 | 0.00012 | 0.003588 | 15 | 0 | 0
[8 empty] | S04 ; 29,9 |  | 29.9 | [6 empty] | _
[5 empty] | 11 | SP | 642944121 | Osazování ocelových zárubní dodatečné pl do 2,5 m2 | kus | 5 | 0 | 5 |  | 0 | 0.04684 | 0.2342 | 15 | 0 | 0
[5 empty] | 12 | SP | 642945111 | Osazování protipožárních zárubní dveří jednokřídlových do 2,5 m2 | kus | 1 | 0 | 1 |  | 0 | 0.4417 | 0.4417 | 15 | 0 | 0
_
[8 empty] | 009: Ostatní konstrukce a práce | [5 empty] | 0 |  | 0.008755 | _ | 0 | 0
[5 empty] | 1 | SP | 949101111 | Lešení pomocné pro objekty pozemních staveb s lešeňovou podlahou v do 1,9 m zatížení do 150 kg/m2 | m2 | 51.5 | 0 | 51.5 |  | 0 | 0.00013 | 0.006695 | 15 | 0 | 0
[5 empty] | 2 | SP | 952901111 | Vyčištění budov bytové a občanské výstavby při výšce podlaží do 4 m | m2 | 51.5 | 0 | 51.5 |  | 0 | 4e-05 | 0.00206 | 15 | 0 | 0
_
[8 empty] | 021: Silnoproud | [5 empty] | 0 |  | 0 | _ | 0 | 0
[5 empty] | 1 | SP | 210500001 | Silnoproud, slaboproud vč.zednické přípomoci -přenos | soubor | 1 | 0 | 1 |  | 0 |  | 0 | 15 | 0 | 0
_
[8 empty] | 024: Vzduchotechnika | [5 empty] | 0 |  | 0 | _ | 0 | 0
[5 empty] | 1 | SP | 240500001 | Vzduchotechnika -přenos | soubor | 1 | 0 | 1 |  | 0 |  | 0 | 15 | 0 | 0
[5 empty] | 2 | SP | 240500002 | Vzduchotechnika -zednická přípomoc | soubor | 1 | 0 | 1 |  | 0 |  | 0 | 15 | 0 | 0
_
[8 empty] | 091: Bourání konstrukcí - demolice | [5 empty] | 0 |  | 0 | _ | 0 | 0
[5 empty] | 1 | SP | 725110814 | Demontáž klozetu Kombi, odsávací | soubor | 1 | 0 | 1 |  | 0 |  | 0 | 15 | 0 | 0
[5 empty] | 2 | SP | 725210821 | Demontáž umyvadel bez výtokových armatur | soubor | 1 | 0 | 1 |  | 0 |  | 0 | 15 | 0 | 0
[5 empty] | 3 | SP | 725220841 | Demontáž van ocelová rohová | soubor | 1 | 0 | 1 |  | 0 |  | 0 | 15 | 0 | 0
[5 empty] | 4 | SP | 725820801 | Demontáž baterie nástěnné do G 3 / 4 | soubor | 2 | 0 | 2 |  | 0 |  | 0 | 15 | 0 | 0
[5 empty] | 5 | SP | 762510815 | Demontáž kce podkladové z desek tl do 20 mm na sraz lepených | m2 | 29.9 | 0 | 29.9 |  | 0 |  | 0 | 15 | 0 | 0
[8 empty] | S04 ; 29,9 |  | 29.9 | [6 empty] | _
[5 empty] | 6 | SP | 763131821 | Demontáž podhledu s dvouvrstvou nosnou kcí z ocelových profilů opláštění z desky jednoduché | m2 | 3.8 | 0 | 3.8 |  | 0 |  | 0 | 15 | 0 | 0
[8 empty] | byt.jádro ; 1,4+2,4 |  | 3.8 | [6 empty] | _
[5 empty] | 7 | SP | 766812840 | Demontáž kuchyňských linek dřevěných nebo kovových vč.sporáku | kus | 1 | 0 | 1 |  | 0 |  | 0 | 15 | 0 | 0
[5 empty] | 8 | SP | 767131801 | Demontáž příček bytového jádra vč.dveří | m2 | 23.36 | 0 | 23.36 |  | 0 |  | 0 | 15 | 0 | 0
[8 empty] | (2,4+3,5+1,4*2+0,9)*2,6 |  | 24.96 | [6 empty] | _
[8 empty] | -0,8*2 |  | -1.6 | [6 empty] | _
[5 empty] | 9 | SP | 775511810 | Demontáž podlah vlysových přibíjených s lištami přibíjenými | m2 | 29.9 | 0 | 29.9 |  | 0 |  | 0 | 15 | 0 | 0
[8 empty] | S04 ; 29,9 |  | 29.9 | [6 empty] | _
[5 empty] | 10 | SP | 962031132 | Bourání příček z cihel pálených na MVC tl do 100 mm | m2 | 7.2 | 0 | 7.2 |  | 0 |  | 0 | 15 | 0 | 0
[8 empty] | (2,7+1,3)*2,6 |  | 10.4 | [6 empty] | _
[8 empty] | -0,8*2*2 |  | -3.2 | [6 empty] | _
[5 empty] | 11 | SP | 965042141 | Bourání podkladů pod dlažby nebo mazanin betonových nebo z litého asfaltu tl do 100 mm pl přes 4 m2 | m3 | 1.08 | 0 | 1.08 |  | 0 |  | 0 | 15 | 0 | 0
[8 empty] | S01+S02+S03 ; (18,4+2,25+0,95)*0,05 |  | 1.08 | [6 empty] | _
[5 empty] | 12 | SP | 965081223 | Bourání podlah z dlaždic keramických tl přes 10 mm plochy přes 1 m2 | m2 | 21.6 | 0 | 21.6 |  | 0 |  | 0 | 15 | 0 | 0
[8 empty] | S01+S02+S03 ; 18,4+2,25+0,95 |  | 21.6 | [6 empty] | _
[5 empty] | 13 | SP | 965082923 | Odstranění násypů pod podlahami tl do 100 mm pl přes 2 m2 | m3 | 1.794 | 0 | 1.794 |  | 0 |  | 0 | 15 | 0 | 0
[8 empty] | S04 ; 29,9*0,06 |  | 1.794 | [6 empty] | _
[5 empty] | 14 | SP | 968062376 | Vybourání dřevěných rámů oken zdvojených včetně křídel pl do 4 m2 | m2 | 8.4 | 0 | 8.4 |  | 0 |  | 0 | 15 | 0 | 0
[8 empty] | 2,25*1,6*1 |  | 3.6 | [6 empty] | _
[8 empty] | 1,5*1,6*2 |  | 4.8 | [6 empty] | _
[5 empty] | 15 | SP | 968071125 | Vyvěšení křídel dveří pl do 2 m2 | kus | 5 | 0 | 5 |  | 0 |  | 0 | 15 | 0 | 0
[5 empty] | 16 | SP | 968072455 | Vybourání kovových dveřních zárubní pl do 2 m2 | m2 | 8 | 0 | 8 |  | 0 |  | 0 | 15 | 0 | 0
[8 empty] | 0,8*2*5 |  | 8 | [6 empty] | _
[5 empty] | 17 | SP | 997013212 | Vnitrostaveništní doprava suti a vybouraných hmot pro budovy v do 9 m ručně | t | 10.0643 | 0 | 10.0643 |  | 0 |  | 0 | 15 | 0 | 0
[5 empty] | 18 | SP | 997013501 | Odvoz suti a vybouraných hmot na skládku nebo meziskládku do 1 km se složením | t | 10.0643 | 0 | 10.0643 |  | 0 |  | 0 | 15 | 0 | 0
[5 empty] | 19 | SP | 997013509 | Příplatek k odvozu suti a vybouraných hmot na skládku ZKD 1 km přes 1 km | t | 140.896 | 0 | 140.896 |  | 0 |  | 0 | 15 | 0 | 0
[8 empty] | 10,064*14 |  | 140.896 | [6 empty] | _
[5 empty] | 20 | SP | 997013831 | Poplatek za uložení stavebního směsného odpadu na skládce (skládkovné) | t | 10.064 | 0 | 10.064 |  | 0 |  | 0 | 15 | 0 | 0
[5 empty] | 21 | SP | 999509001 | Vybourání všech stáv.rozvodů instalací vč.likvidace | soubor | 1 | 0 | 1 |  | 0 |  | 0 | 15 | 0 | 0
_
[8 empty] | 099: Přesun hmot HSV | [5 empty] | 0 |  | 0 | _ | 0 | 0
[5 empty] | 1 | SP | 998011002 | Přesun hmot pro budovy zděné v do 12 m | t | 6.2092 | 0 | 6.2092 |  | 0 |  | 0 | 15 | 0 | 0
_
[8 empty] | 720: Zdravotní technika | [5 empty] | 0 |  | 0 | _ | 0 | 0
[5 empty] | 1 | SP | 720500001 | Zdravotechnika vč.zednické přípomoci -přenos | soubor | 1 | 0 | 1 |  | 0 |  | 0 | 15 | 0 | 0
_
[8 empty] | 763: Dřevěná prefabrikace | [5 empty] | 0 |  | 1.5064 | _ | 0 | 0
[5 empty] | 1 | SP | 763164531 | SDK obklad kovových kcí tvaru L š do 0,8 m desky 1xA 12,5 | m | 2.5 | 0 | 2.5 |  | 0 | 0.00846 | 0.02115 | 15 | 0 | 0
[5 empty] | 2 | SP | 763164541 | SDK obklad kovových kcí tvaru L š do 0,8 m desky 1xH2 12,5 | m | 0.5 | 0 | 0.5 |  | 0 | 0.00867 | 0.004335 | 15 | 0 | 0
[5 empty] | 3 | SP | 763251231 | Sádrovláknitá podlaha tl 45 mm z desek tl 2x12,5 mm podsyp 20 mm | m2 | 29.9 | 0 | 29.9 |  | 0 | 0.03843 | 1.1491 | 15 | 0 | 0
[8 empty] | S04; 29,9 |  | 29.9 | [6 empty] | _
[5 empty] | 4 | SP | 763251391 | Příplatek k sádrovláknité podlaze za každý dalších 10 mm suchého podsypu | m2 | 89.7 | 0 | 89.7 |  | 0 | 0.0037 | 0.33189 | 15 | 0 | 0
[8 empty] | S04 ; 29,9*3 |  | 89.7 | [6 empty] | _
[5 empty] | 5 | SP | 998763402 | Přesun hmot procentní pro sádrokartonové konstrukce v objektech v do 12 m | % | 1.52 | 0 | 1.52 |  | 0 |  | 0 | 15 | 0 | 0
_
[8 empty] | 764: Konstrukce klempířské | [5 empty] | 0 |  | 0.016151 | _ | 0 | 0
[5 empty] | 1 | SP | 764216604 | Oplechování rovných parapetů mechanicky kotvené z Pz s povrchovou úpravou rš 330 mm | m | 5.55 | 0 | 5.55 |  | 0 | 0.00291 | 0.016151 | 15 | 0 | 0
[8 empty] | K01, K03 ; 2,35*1+1,6*2 |  | 5.55 | [6 empty] | _
[5 empty] | 2 | SP | 998764202 | Přesun hmot procentní pro konstrukce klempířské v objektech v do 12 m | % | 1.56 | 0 | 1.56 |  | 0 |  | 0 | 15 | 0 | 0
_
[8 empty] | 766: Konstrukce truhlářské | [5 empty] | 0 |  | 0 | _ | 0 | 0
[5 empty] | 1 | SP | 766250001 | Dod+mtz uzávěr instal.šachty -roletový 600/900mm PO | kus | 1 | 0 | 1 |  | 0 |  | 0 | 15 | 0 | 0
[5 empty] | 2 | SP | 766250002 | Dod+mtz přístup.dvířka 300x300mm | kus | 1 | 0 | 1 |  | 0 |  | 0 | 15 | 0 | 0
[5 empty] | 3 | SP | 766500001 | Dod+mtz okno z plast.profilů 2250/1600mm vč.vnitř.parapetu | kus | 1 | 0 | 1 |  | 0 |  | 0 | 15 | 0 | 0
[5 empty] | 4 | SP | 766500002 | Dod+mtz okno z plast.profilů 1500/1600mm vč.vnitř.parapetu | kus | 2 | 0 | 2 |  | 0 |  | 0 | 15 | 0 | 0
[5 empty] | 5 | SP | 766660001 | Montáž dveřních křídel otvíravých 1křídlových š do 0,8 m do ocelové zárubně | kus | 5 | 0 | 5 |  | 0 |  | 0 | 15 | 0 | 0
[5 empty] | 6 | SP | 766660021 | Montáž dveřních křídel otvíravých 1křídlových š do 0,8 m požárních do ocelové zárubně | kus | 1 | 0 | 1 |  | 0 |  | 0 | 15 | 0 | 0
[5 empty] | 7 | SP | 766660722 | Montáž dveřního kování - zámku | kus | 6 | 0 | 6 |  | 0 |  | 0 | 15 | 0 | 0
[5 empty] | 8 | SP | 766950001 | Dod+mtz kuchyňská linka 1500mm vč.sporáku, dřezu, digestoře | kus | 1 | 0 | 1 |  | 0 |  | 0 | 15 | 0 | 0
[5 empty] | 9 | SP | 998766202 | Přesun hmot procentní pro konstrukce truhlářské v objektech v do 12 m | % | 1.08 | 0 | 1.08 |  | 0 |  | 0 | 15 | 0 | 0
[5 empty] | 10 | SP | spcm1 | Dodávka vnitř.dveře 800/1970mm plné PO | kus | 1 | 0 | 1 |  | 0 |  | 0 | 15 | 0 | 0
[5 empty] | 11 | SP | spcm2 | Dodávka dveřní kování -bezpečnostní | kus | 1 | 0 | 1 |  | 0 |  | 0 | 15 | 0 | 0
[5 empty] | 12 | SP | spcm3 | Dodávka vnitř.dveře 800/1970mm 2/3 sklo | kus | 3 | 0 | 3 |  | 0 |  | 0 | 15 | 0 | 0
[5 empty] | 13 | SP | spcm4 | Dodávka vnitř.dveře 600/1970mm plné | kus | 2 | 0 | 2 |  | 0 |  | 0 | 15 | 0 | 0
[5 empty] | 14 | SP | spcm5 | Dodávka dveřní kování | kus | 5 | 0 | 5 |  | 0 |  | 0 | 15 | 0 | 0
_
[8 empty] | 771: Podlahy z dlaždic a obklady | [5 empty] | 0 |  | 0.15212 | _ | 0 | 0
[5 empty] | 1 | H | 59761290 | Dlaždice keramické -dle výběru investora | m2 | 3.2 | 8 | 3.456 |  | 0 | 0.0192 | 0.066355 | 15 | 0 | 0
[5 empty] | 2 | SP | 711193121 | Izolace proti zemní vlhkosti na vodorovné ploše -hydroizolační stěrka vč.systém.detailů | m2 | 2.25 | 0 | 2.25 |  | 0 | 0.0035 | 0.007875 | 15 | 0 | 0
[8 empty] | S02 ; 2,25 |  | 2.25 | [6 empty] | _
[5 empty] | 3 | SP | 771574121 | Montáž podlah keramických režných hladkých lepených flexibilním lepidlem vč.spárování, soklíků, lišt | m2 | 3.2 | 0 | 3.2 |  | 0 | 0.00437 | 0.013984 | 15 | 0 | 0
[8 empty] | S02 ; 2,25 |  | 2.25 | [6 empty] | _
[8 empty] | S03 ; 0,95 |  | 0.95 | [6 empty] | _
[5 empty] | 4 | SP | 771591111 | Podlahy penetrace podkladu | m2 | 7.35 | 0 | 7.35 |  | 0 | 0.0003 | 0.002205 | 15 | 0 | 0
[8 empty] | S02 ; 2,25*2 |  | 4.5 | [6 empty] | _
[8 empty] | S03 ; 0,95*3 |  | 2.85 | [6 empty] | _
[5 empty] | 5 | SP | 771990112 | Vyrovnání podkladu samonivelační stěrkou tl 4 mm pevnosti 30 Mpa | m2 | 3.2 | 0 | 3.2 |  | 0 | 0.0077 | 0.02464 | 15 | 0 | 0
[8 empty] | S02 ; 2,25 |  | 2.25 | [6 empty] | _
[8 empty] | S03 ; 0,95 |  | 0.95 | [6 empty] | _
[5 empty] | 6 | SP | 771990192 | Příplatek k vyrovnání podkladu dlažby samonivelační stěrkou pevnosti 30 Mpa ZKD 1 mm tloušťky | m2 | 19.2 | 0 | 19.2 |  | 0 | 0.00193 | 0.037056 | 15 | 0 | 0
[8 empty] | S02 ; 2,25*6 |  | 13.5 | [6 empty] | _
[8 empty] | S03 ; 0,95*6 |  | 5.7 | [6 empty] | _
[5 empty] | 7 | SP | 998771202 | Přesun hmot procentní pro podlahy z dlaždic v objektech v do 12 m | % | 6.58 | 0 | 6.58 |  | 0 |  | 0 | 15 | 0 | 0
_
[8 empty] | 776: Podlahy povlakové | [5 empty] | 0 |  | 0.66874 | _ | 0 | 0
[5 empty] | 1 | H | 28412110 | Krytina podlahová PVC -dle výběru investora | m2 | 48.3 | 8 | 52.164 |  | 0 | 0.00185 | 0.096503 | 15 | 0 | 0
[5 empty] | 2 | SP | 776121411 | Dvousložková penetrace podkladu povlakových podlah | m2 | 115 | 0 | 115 |  | 0 | 0.0005 | 0.0575 | 15 | 0 | 0
[8 empty] | S01 ; 18,4*3 |  | 55.2 | [6 empty] | _
[8 empty] | S04 ; 29,9*2 |  | 59.8 | [6 empty] | _
[5 empty] | 3 | SP | 776141122 | Vyrovnání podkladu povlakových podlah stěrkou pevnosti 30 MPa tl 5 mm | m2 | 29.9 | 0 | 29.9 |  | 0 | 0.0075 | 0.22425 | 15 | 0 | 0
[8 empty] | S04 ; 29,9 |  | 29.9 | [6 empty] | _
[5 empty] | 4 | SP | 776141124 | Vyrovnání podkladu povlakových podlah stěrkou pevnosti 30 MPa tl 10 mm | m2 | 18.4 | 0 | 18.4 |  | 0 | 0.015 | 0.276 | 15 | 0 | 0
[8 empty] | S01 ; 18,4 |  | 18.4 | [6 empty] | _
[5 empty] | 5 | SP | 776221111 | Lepení pásů z PVC standardním lepidlem vč.soklíků, přechod.lišt | m2 | 48.3 | 0 | 48.3 |  | 0 | 0.0003 | 0.01449 | 15 | 0 | 0
[8 empty] | S01 ; 18,4 |  | 18.4 | [6 empty] | _
[8 empty] | S04 ; 29,9 |  | 29.9 | [6 empty] | _
[5 empty] | 6 | SP | 998776202 | Přesun hmot procentní pro podlahy povlakové v objektech v do 12 m | % | 0.38 | 0 | 0.38 |  | 0 |  | 0 | 15 | 0 | 0
_
[8 empty] | 781: Obklady keramické | [5 empty] | 0 |  | 0.31057 | _ | 0 | 0
[5 empty] | 1 | H | 59761255 | Obkladačky keramické -dle výběru investora | m2 | 20.4 | 8 | 22.032 |  | 0 | 0.0098 | 0.21591 | 15 | 0 | 0
[5 empty] | 2 | SP | 711193131 | Izolace proti zemní vlhkosti na svislé ploše -hydroizolační stěrka vč.systém.detailů | m2 | 5.45 | 0 | 5.45 |  | 0 | 0.0035 | 0.019075 | 15 | 0 | 0
[8 empty] | (1,525+0,6+0,6)*2 |  | 5.45 | [6 empty] | _
[5 empty] | 3 | SP | 781414115 | Montáž obkladaček vnitřních pórovinových pravoúhlých lepených flexibilním lepidlem vč.spárování | m2 | 20.4 | 0 | 20.4 |  | 0 | 0.00325 | 0.0663 | 15 | 0 | 0
[8 empty] | kuchyň ; 3*1 |  | 3 | [6 empty] | _
[8 empty] | wc+koupelna ; (0,85+1,1+1,525+1,475)*2*2 |  | 19.8 | [6 empty] | _
[8 empty] | -0,6*2*2 |  | -2.4 | [6 empty] | _
[5 empty] | 4 | SP | 781494111 | Plastové profily rohové lepené flexibilním lepidlem | m | 10.2 | 0 | 10.2 |  | 0 | 0.00031 | 0.003162 | 15 | 0 | 0
[5 empty] | 5 | SP | 781495111 | Penetrace podkladu vnitřních obkladů | m2 | 20.4 | 0 | 20.4 |  | 0 | 0.0003 | 0.00612 | 15 | 0 | 0
[5 empty] | 6 | SP | 998781202 | Přesun hmot procentní pro obklady keramické v objektech v do 12 m | % | 3.37 | 0 | 3.37 |  | 0 |  | 0 | 15 | 0 | 0
_
[8 empty] | 783: Nátěry | [5 empty] | 0 |  | 0.0009088 | _ | 0 | 0
[5 empty] | 1 | SP | 783222100 | Nátěry syntetické kovových doplňkových konstrukcí barva standardní dvojnásobné | m2 | 5.68 | 0 | 5.68 |  | 0 | 0.00016 | 0.0009088 | 15 | 0 | 0
[8 empty] | zárubně ; 4,8*0,2*4 |  | 3.84 | [6 empty] | _
[8 empty] | 4,6*0,2*2 |  | 1.84 | [6 empty] | _
_
[8 empty] | 784: Malby | [5 empty] | 0 |  | 0.26692 | _ | 0 | 0
[5 empty] | 1 | SP | 784121001 | Oškrabání malby v mísnostech výšky do 3,80 m | m2 | 167.083 | 0 | 167.083 |  | 0 | 0.001 | 0.16708 | 15 | 0 | 0
[8 empty] | strop ; 51,5 |  | 51.5 | [6 empty] | _
[8 empty] | stěny ; 115,583 |  | 115.583 | [6 empty] | _
[5 empty] | 2 | SP | 784181111 | Základní jednonásobná penetrace podkladu v místnostech výšky do 3,80m | m2 | 201.743 | 0 | 201.743 |  | 0 | 0.00021 | 0.042366 | 15 | 0 | 0
[8 empty] | strop ; 51,5 |  | 51.5 | [6 empty] | _
[8 empty] | stěny ; 115,583+34,66 |  | 150.243 | [6 empty] | _
[5 empty] | 3 | SP | 784211121 | Dvojnásobné bílé malby ze směsí za mokra středně otěruvzdorných v místnostech výšky do 3,80 m | m2 | 201.743 | 0 | 201.743 |  | 0 | 0.00027 | 0.054471 | 15 | 0 | 0
[8 empty] | strop ; 51,5 |  | 51.5 | [6 empty] | _
[8 empty] | stěny ; 115,583+34,66 |  | 150.243 | [6 empty] | _
[5 empty] | 4 | SP | 784211163 | Příplatek k cenám 2x maleb ze směsí za mokra otěruvzdorných za barevnou malbu středně sytého odstínu | m2 | 150.243 | 0 | 150.243 |  | 0 | 2e-05 | 0.0030049 | 15 | 0 | 0
[8 empty] | stěny ; 115,583+34,66 |  | 150.243 | [6 empty] | _
_
[8 empty] | VRN: Vedlejší rozpočtové náklady | [5 empty] | 0 |  | 0 | _ | 0 | 0
[5 empty] | 1 | ON | 07 | Zařízení staveniště | % | 2.5 | 0 | 2.5 |  | 0 |  | 0 | 15 | 0 | 0
_
_
_