## Pokyny pro vyplnění (hidden)
Pokyny pro vyplnění
Ve všech listech tohoto souboru můžete měnit pouze buňky s modrým pozadím. Jedná se o tyto údaje : - údaje o firmě - jednotkové ceny položek zadané na maximálně dvě desetinná místa

## VzorPolozky (hidden)
Položkový rozpočet
Z:
O:
R:

## Pol
Výkaz výměr | [18 empty] | #TypZaznamu#
S: |  | Sokolov, U Divadla 1599, byt č.8 - silnoproudá elektroinstalace | [16 empty] | STA
O: | [18 empty] | OBJ
R: | [18 empty] | ROZ
C: | [18 empty] | CAS_STR
P.č. | Číslo položky | Název položky | MJ | množství | cena / MJ | Celkem | DPH | cena s DPH | hmotnost / MJ | hmotnost celk.(t) | dem. hmotnost / MJ | dem. hmotnost celk.(t) | Ceník | Cen. soustava | Nhod / MJ | Nhod celk.
Díl: | M21 | Elektromontáže |  |  |  | 0 |  | 0 |  | 50.2151 |  | 0 |  |  |  | 74.39 |  |  | DIL
1 | 210110041D | Spínač zapuštěný jednopólový, řazení 1-demontáž | kus | 5 |  |  | 21 | 0 | 0 | 0 | 0 | 0 |  |  | 0.1475 | 0.74 |  |  | POL1_0
2 | 210110043D | Spínač zapuštěný seriový, řazení 5-demontáž | kus | 2 |  |  | 21 | 0 | 0 | 0 | 0 | 0 |  |  | 0.16867 | 0.34 |  |  | POL1_0
3 | 210111011D | Zásuvka domovní zapuštěná - provedení 2P+PE, -demontáž | kus | 4 |  |  | 21 | 0 | 0 | 0 | 0 | 0 |  |  | 0.26 | 1.04 |  |  | POL1_0
4 | 210200036D | Svítidlo bytové, nástěnné-demontáž | kus | 4 |  |  | 21 | 0 | 0 | 0 | 0 | 0 |  |  | 0.33733 | 1.35 |  |  | POL1_0
5 | 210200013D | Svítidlo bytové, stropní-demontáž | kus | 1 |  |  | 21 | 0 | 0 | 0 | 0 | 0 |  |  | 0.31617 | 0.32 |  |  | POL1_0
6 | 210190001D | Demontáž rozvodnice vč.odpojení | kus | 1 |  |  | 21 | 0 | 0 | 0 | 0 | 0 |  |  | 1 | 1 |  |  | POL1_0
7 | 210910106D | Demontáž kabelů s hlinikovými jádry | m | 200 |  |  | 21 | 0 | 0 | 0 | 0 | 0 |  |  | 0.07 | 14 |  |  | POL1_0
8 | 210010301D | Krabice přístrojová - demontáž | kus | 11 |  |  | 21 | 0 | 0 | 0 | 0 | 0 |  |  | 0.1413 | 1.55 |  |  | POL1_0
9 | 210010321D | Krabice odbočná - demontáž | kus | 10 |  |  | 21 | 0 | 0 | 0 | 0 | 0 |  |  | 0.39017 | 3.9 |  |  | POL1_0
10 | 210800105R00 | Kabel CYKY 750 V 3x1,5 mm2 uložený pod omítkou | m | 90 |  |  | 21 | 0 | 0 | 0 | 0 | 0 |  |  | 0.07 | 6.3 |  |  | POL1_0
11 | 34111030R | Kabel silový s Cu jádrem 750 V CYKY 3 x 1,5 mm2 | m | 90 |  |  | 21 | 0 | 0.00015 | 0.0135 | 0 | 0 |  |  | 0 | 0 |  |  | POL3_0
12 | 210800106R00 | Kabel CYKY 750 V 3x2,5 mm2 uložený pod omítkou | m | 165 |  |  | 21 | 0 | 0 | 0 | 0 | 0 |  |  | 0.07 | 11.55 |  |  | POL1_0
13 | 34111036R | Kabel silový s Cu jádrem 750 V CYKY 3 x 2,5 mm2 | m | 165 |  |  | 21 | 0 | 0.0002 | 0.033 | 0 | 0 |  |  | 0 | 0 |  |  | POL3_0
14 | 210800116R00 | Kabel CYKY 750 V 5x2,5 mm2 uložený pod omítkou | m | 15 |  |  | 21 | 0 | 0 | 0 | 0 | 0 |  |  | 0.07246 | 1.09 |  |  | POL1_0
15 | 34111094R | Kabel silový s Cu jádrem 750 V CYKY 5 x 2,5 mm2 | m | 15 |  |  | 21 | 0 | 0.0003 | 0.0045 | 0 | 0 |  |  | 0 | 0 |  |  | POL3_0
16 | 210800113R00 | Kabel CYKY 750 V 4x10 mm2 uložený pod omítkou | m | 4 |  |  | 21 | 0 | 0 | 0 | 0 | 0 |  |  | 0.08351 | 0.33 |  |  | POL1_0
17 | 34111076R | Kabel silový s Cu jádrem 750 V CYKY 4 x10 mm2 | m | 4 |  |  | 21 | 0 | 0.00061 | 0.00244 | 0 | 0 |  |  | 0 | 0 |  |  | POL3_0
18 | 210800003R00 | Vodič CYY 4 mm2 uložený pod omítkou | m | 25 |  |  | 21 | 0 | 0 | 0 | 0 | 0 |  |  | 0.06415 | 1.6 |  |  | POL1_0
19 | 34140925R | Vodič silový CY zel.žl. 4,00 mm2 - drát | m | 25 |  |  | 21 | 0 | 4e-05 | 0.001 | 0 | 0 |  |  | 0 | 0 |  |  | POL3_0
20 | 210190002R00 | Montáž rozvodnic do váhy 50 kg | kus | 1 |  |  | 21 | 0 | 0 | 0 | 0 | 0 |  |  | 1.6 | 1.6 |  |  | POL1_0
21 | 35715101R | Rozvaděč RB8, dle výkresu 3-F.1.4.7.3 | kus | 1 |  |  | 21 | 0 | 0.0178 | 0.0178 | 0 | 0 |  |  | 0 | 0 |  |  | POL3_0
22 | 210100251R00 | Ukončení celoplast. kabelů zákl./pás.do 4x10 mm2 | kus | 13 |  |  | 21 | 0 | 0 | 0 | 0 | 0 |  |  | 0.24233 | 3.15 |  |  | POL1_0
23 | 210100258R00 | Ukončení celoplast. kabelů zákl./pás.do 5x4 mm2 | kus | 1 |  |  | 21 | 0 | 0 | 0 | 0 | 0 |  |  | 0.348 | 0.35 |  |  | POL1_0
24 | 210100001R00 | Ukončení vodičů v rozvaděči + zapojení do 2,5 mm2 | kus | 40 |  |  | 21 | 0 | 0 | 0 | 0 | 0 |  |  | 0.0505 | 2.02 |  |  | POL1_0
25 | 210100003R00 | Ukončení vodičů v rozvaděči + zapojení do 16 mm2 | kus | 8 |  |  | 21 | 0 | 0 | 0 | 0 | 0 |  |  | 0.08217 | 0.66 |  |  | POL1_0
26 | 210010301R00 | Krabice přístrojová, bez zapojení, kruhová | kus | 21 |  |  | 21 | 0 | 0 | 0 | 0 | 0 |  |  | 0.1413 | 2.97 |  |  | POL1_0
27 | 34571518R | Krabice přístrojová z PH d68mm | kus | 21 |  |  | 21 | 0 | 3e-05 | 0.00063 | 0 | 0 |  |  | 0 | 0 |  |  | POL3_0
28 | 210010321R00 | Krabice odbočná KR se zapoj.,kruh | kus | 6 |  |  | 21 | 0 | 0 | 0 | 0 | 0 |  |  | 0.39017 | 2.34 |  |  | POL1_0
29 | 34571521R | Krabice univerzální z PH se svorkovnicí a víčkem | kus | 6 |  |  | 21 | 0 | 9e-05 | 0.00054 | 0 | 0 |  |  | 0 | 0 |  |  | POL3_0
30 | 210010304RV1 | Zapojení svorky pod přístrojem do 5x4 | kus | 53 |  |  | 21 | 0 | 0 | 0 | 0 | 0 |  |  | 0.09 | 4.77 |  |  | POL1_0
31 | 34561405R | Svorka nastrkávací 4x2,5 | kus | 53 |  |  | 21 | 0 | 0 | 0 | 0 | 0 |  |  | 0 | 0 |  |  | POL3_0
32 | 210110041R00 | Spínač zapuštěný jednopólový, řazení 1 | kus | 4 |  |  | 21 | 0 | 0 | 0 | 0 | 0 |  |  | 0.1475 | 0.59 |  |  | POL1_0
33 | 34535400R | Strojek spínače 1pólového řaz.1 | kus | 4 |  |  | 21 | 0 | 1e-05 | 4e-05 | 0 | 0 |  |  | 0 | 0 |  |  | POL3_0
34 | 210110043R00 | Spínač zapuštěný seriový, řazení 5 | kus | 1 |  |  | 21 | 0 | 0 | 0 | 0 | 0 |  |  | 0.16867 | 0.17 |  |  | POL1_0
35 | 34535405R | Strojek přepínače sériového, řaz.5 | kus | 1 |  |  | 21 | 0 | 5e-05 | 5e-05 | 0 | 0 |  |  | 0 | 0 |  |  | POL3_0
36 | 210110045R00 | Spínač zapuštěný střídavý, řazení 6 | kus | 2 |  |  | 21 | 0 | 0 | 0 | 0 | 0 |  |  | 0.16867 | 0.34 |  |  | POL1_0
37 | 34535406R | Strojek přepínače střídavého, řaz.6 | kus | 2 |  |  | 21 | 0 | 4e-05 | 8e-05 | 0 | 0 |  |  | 0 | 0 |  |  | POL3_0
38 | 210140462R00 | Ovladač domovní tlačítkový | kus | 2 |  |  | 21 | 0 | 0 | 0 | 0 | 0 |  |  | 0.20017 | 0.4 |  |  | POL1_0
39 | 34535435R | Strojek tlačítkového ovládače,řaz.1/0 | kus | 2 |  |  | 21 | 0 | 6e-05 | 0.00012 | 0 | 0 |  |  | 0 | 0 |  |  | POL3_0
40 | 34536490R | Kryt spínače 01,06,07,1/0 | kus | 8 |  |  | 21 | 0 | 1e-05 | 8e-05 | 0 | 0 |  |  | 0 | 0 |  |  | POL3_0
41 | 34536492R | Kryt spínače řaz.05 | kus | 1 |  |  | 21 | 0 | 1e-05 | 1e-05 | 0 | 0 |  |  | 0 | 0 |  |  | POL3_0
42 | 210111011R00 | Zásuvka domovní zapuštěná - provedení 2P+PE | kus | 12 |  |  | 21 | 0 | 0 | 0 | 0 | 0 |  |  | 0.26 | 3.12 |  |  | POL1_0
43 | 34551610R | Zásuvka 230V/16 | kus | 9 |  |  | 21 | 0 | 1e-05 | 9e-05 | 0 | 0 |  |  | 0 | 0 |  |  | POL3_0
44 | 34551618R | Zásuvka dvojnásobná 230V/16A | kus | 3 |  |  | 21 | 0 | 1e-05 | 3e-05 | 0 | 0 |  |  | 0 | 0 |  |  | POL3_0
45 | 34536700R | Rámeček pro spínače a zásuvky | kus | 18 |  |  | 21 | 0 | 5e-05 | 0.0009 | 0 | 0 |  |  | 0 | 0 |  |  | POL3_0
46 | 210193001RV1 | Montáž přímotopného konvektoru | kus | 3 |  |  | 21 | 0 | 0 | 0 | 0 | 0 |  |  | 0.07383 | 0.22 |  |  | POL1_0
47 | 4845601301R | Konvektor nástěnný sálavý 1000W, IP24, , s elektronickým ternostatem, např. SOLIUS 10 | kus | 1 |  |  | 21 | 0 | 0.032 | 0.032 | 0 | 0 |  |  | 0 | 0 |  |  | POL3_0
48 | 4845601302R | Konvektor nástěnný sálavý 1500W, IP24, , s elektronickým ternostatem | kus | 2 |  |  | 21 | 0 | 0.032 | 0.064 | 0 | 0 |  |  | 0 | 0 |  |  | POL3_0
49 | 210193015RV1 | Montáž a připojení koupelnového infrazářiče, se šňůrkovým tahovým vypínačem | kus | 1 |  |  | 21 | 0 | 0 | 0 | 0 | 0 |  |  | 0.02517 | 0.03 |  |  | POL1_0
50 | 54151323R | Infrazářič nástěnný 3 stupňový 400/800/1200W, 230V, IPx4, s tahovým šňurkovým vypínačem | kus | 1 |  |  | 21 | 0 | 0.0021 | 0.0021 | 0 | 0 |  |  | 0 | 0 |  |  | POL3_0
51 | 210110082R00 | Spínač sporákový zapuštěný 16A/400V | kus | 2 |  |  | 21 | 0 | 0 | 0 | 0 | 0 |  |  | 0.4005 | 0.8 |  |  | POL1_0
52 | 34536350R | Spínač třípolový, zapuštěný 16A/400V | kus | 2 |  |  | 21 | 0 | 0.0001 | 0.0002 | 0 | 0 |  |  | 0 | 0 |  |  | POL3_0
53 | 210200013R00 | Svítidlo přisazené, bytové, stropní | kus | 1 |  |  | 21 | 0 | 0 | 0 | 0 | 0 |  |  | 0.31617 | 0.32 |  |  | POL1_0
54 | 3488801R | Svítidlo stropní, interiérové, IP20, 1xE27 | kus | 1 |  |  | 21 | 0 | 0.0034 | 0.0034 | 0 | 0 |  |  | 0 | 0 |  |  | POL3_0
55 | 210200036R00 | Svítidlo přisazené, bytové, nástěnné | kus | 2 |  |  | 21 | 0 | 0 | 0 | 0 | 0 |  |  | 0.33733 | 0.67 |  |  | POL1_0
56 | 34888010R | Svítidlo nástěnné, interiérové, IP20, 1xE27 | kus | 2 |  |  | 21 | 0 | 0.0034 | 0.0068 | 0 | 0 |  |  | 0 | 0 |  |  | POL3_0
57 | 34792000R | LED žárovka E27, 15W, 4100K | kus | 3 |  |  | 21 | 0 | 0.0034 | 0.0102 | 0 | 0 |  |  | 0 | 0 |  |  | POL3_0
58 | 210201201RV1 | Svítidlo zářivkové 1 zdroj interiérové přisaz. | kus | 1 |  |  | 21 | 0 | 0 | 0 | 0 | 0 |  |  | 0.675 | 0.68 |  |  | POL1_0
59 | 34815092R | Svítidlo zářivk. s EP 1x18W pod kuch.linku, IP40 | kus | 1 |  |  | 21 | 0 | 0.0034 | 0.0034 | 0 | 0 |  |  | 0 | 0 |  |  | POL3_0
60 | 34751230R | Zářivka lineární 18W/840, stud. bílá | kus | 1 |  |  | 21 | 0 | 0 | 0 | 0 | 0 |  |  | 0 | 0 |  |  | POL3_0
61 | 210201202RV1 | Svítidlo zářivkové 2 zdroje interiérové přisaz. | kus | 1 |  |  | 21 | 0 | 0 | 0 | 0 | 0 |  |  | 0.675 | 0.68 |  |  | POL1_0
62 | 348152361R | Svítidlo stropní zářivkové s EP 2x36W s difůzním, krytem IP40 | kus | 1 |  |  | 21 | 0 | 0.0049 | 0.0049 | 0 | 0 |  |  | 0 | 0 |  |  | POL3_0
63 | 34751232R | Zářivka lineární 36W/840, stud. bílá | kus | 2 |  |  | 21 | 0 | 0 | 0 | 0 | 0 |  |  | 0 | 0 |  |  | POL3_0
64 | 210010511RT1 | Montáž lustrového háku do usazené hmožděnky, včetně dodávky lustrového háku | kus | 1 |  |  | 21 | 0 | 1e-05 | 1e-05 | 0 | 0 |  |  | 0.03 | 0.03 |  |  | POL1_0
65 | 210010501R00 | Osazení lustrové svorky včetně zapojení | kus | 1 |  |  | 21 | 0 | 0 | 0 | 0 | 0 |  |  | 0.07 | 0.07 |  |  | POL1_0
66 | 210193086RV1 | Osazení a připojení elektrického sporáku | kus | 1 |  |  | 21 | 0 | 0 | 0 | 0 | 0 |  |  | 0.02517 | 0.03 |  |  | POL1_0
67 | 54112220R | Sporák elektrický, do 8kW, 400V, 4 litinové plotýnky, bílý | kus | 1 |  |  | 21 | 0 | 0.0095 | 0.0095 | 0 | 0 |  |  | 0 | 0 |  |  | POL3_0
68 | 210193031RV1 | Připojení boileru 230V do 3kW | kus | 1 |  |  | 21 | 0 | 0 | 0 | 0 | 0 |  |  | 0.02517 | 0.03 |  |  | POL1_0
69 | 210193022RV1 | Připojení ventilátoru 230V do 0,5kW | kus | 1 |  |  | 21 | 0 | 0 | 0 | 0 | 0 |  |  | 0.02517 | 0.03 |  |  | POL1_0
70 | 210193025RV1 | Připojení kuchyňské digestoře 230V | kus | 1 |  |  | 21 | 0 | 0 | 0 | 0 | 0 |  |  | 0.02517 | 0.03 |  |  | POL1_0
71 | 210120553RV1 | Jistič vzduchový 3pólový nad 25 A ve skříni | kus | 1 |  |  | 21 | 0 | 0 | 0 | 0 | 0 |  |  | 0.71683 | 0.72 |  |  | POL1_0
72 | 35822404R | Jistič 32A 3pólový charakter. B, 10kA, před měření, dle podmínek ČEZ Distribuce, a.s. | kus | 1 |  |  | 21 | 0 | 0.00044 | 0.00044 | 0 | 0 |  |  | 0 | 0 |  |  | POL3_0
73 | 210292732RV1 | Vydrátování místa pro 3fázový přímý elektroměr | kus | 1 |  |  | 21 | 0 | 0 | 0 | 0 | 0 |  |  | 1.2272 | 1.23 |  |  | POL1_0
74 | 210292734RV1 | Vydrátování místa pro HDO | kus | 1 |  |  | 21 | 0 | 0 | 0 | 0 | 0 |  |  | 1.2272 | 1.23 |  |  | POL1_0
75 | 35442150R | Svorka uzemňovací | kus | 5 |  |  | 21 | 0 | 0.00025 | 0.00125 | 0 | 0 |  |  | 0 | 0 |  |  | POL3_0
76 | 35443118R | Pásek měděný Cu pro zemnící svorku | m | 1 |  |  | 21 | 0 | 6e-05 | 6e-05 | 0 | 0 |  |  | 0 | 0 |  |  | POL3_0
77 | 31412818R | Hřebík stavební zápust. hlava 022825 3,15/70 | kg | 2 |  |  | 21 | 0 | 0.001 | 0.002 | 0 | 0 |  |  | 0 | 0 |  |  | POL3_0
78 | 58541250R | Sádra stavební bilá 1 kg | kg | 50 |  |  | 21 | 0 | 1 | 50 | 0 | 0 |  |  | 0 | 0 |  |  | POL3_0
79 | 005125010R | Práce neobsažené v ceníku | Soubor | 1 |  |  | 21 | 0 | 0 | 0 | 0 | 0 |  |  | 0 | 0 |  |  | POL1_0
80 | 005231010R | Výchozí revize | Soubor | 1 |  |  | 21 | 0 | 0 | 0 | 0 | 0 |  |  | 0 | 0 |  |  | POL1_0
Díl: | M22 | Montáž sdělovací a zabezp.tech | [5 empty] | 0 |  | 0.0007 |  | 0 |  |  |  | 2 |  |  | DIL
81 | 222730005D | Účastnická zásuvka TV+R - demontáž | kus | 2 |  |  | 21 | 0 | 0 | 0 | 0 | 0 |  |  | 0 | 0 |  |  | POL1_0
82 | 222323305R00 | Domácí telefon analog. na úchyt.body | kus | 1 |  |  | 21 | 0 | 0 | 0 | 0 | 0 |  |  | 0 | 0 |  |  | POL1_0
83 | 38226871R | Telefon domácí | kus | 1 |  |  | 21 | 0 | 0.0004 | 0.0004 | 0 | 0 |  |  | 0 | 0 |  |  | POL3_0
84 | 222280221R00 | SYKFY 5x2x0.5 mm pod omítku | m | 10 |  |  | 21 | 0 | 0 | 0 | 0 | 0 |  |  | 0 | 0 |  |  | POL1_0
85 | 34121050R | Kabel sdělovací s Cu jádrem SYKFY 5 x 2 x 0,50 mm | m | 10 |  |  | 21 | 0 | 3e-05 | 0.0003 | 0 | 0 |  |  | 0 | 0 |  |  | POL3_0
86 | 222325302R00 | Kontrola systému DT, uvedení do provozu | hod | 2 |  |  | 21 | 0 | 0 | 0 | 0 | 0 |  |  | 1 | 2 |  |  | POL1_0
87 | 222730005R00 | Účastnická zásuvka TV+R pod omítku | kus | 1 |  |  | 21 | 0 | 0 | 0 | 0 | 0 |  |  | 0 | 0 |  |  | POL1_0
88 | 3745165757R | Zásuvka STA TV+R | kus | 1 |  |  | 21 | 0 | 0 | 0 | 0 | 0 |  |  | 0 | 0 |  |  | POL3_0
89 | 222330112R00 | Montáž autonomního hlásiče kouře | kus | 1 |  |  | 21 | 0 | 0 | 0 | 0 | 0 |  |  | 0 | 0 |  |  | POL1_0
90 | 3825074R | Autonomní hlásič kouře dle ČSN EN 14 604, s vlastní baterií a sirénou 85dB, IP40 | kus | 1 |  |  | 21 | 0 | 0 | 0 | 0 | 0 |  |  | 0 | 0 |  |  | POL3_0
Díl: | M46 | Zemní práce při montážích | [5 empty] | 0 |  | 0.39776 |  | 0 |  |  |  | 1605.36 |  |  | DIL
91 | 460680022R00 | Průraz zdivem v cihlové zdi tloušťky 30 cm | kus | 7 |  |  | 21 | 0 | 0.00587 | 0.04109 | 0 | 0 |  |  | 1.204 | 8.43 |  |  | POL1_0
92 | 460680402RV1 | Vysekání kapsy 10x10x8cm pro krabice v cihlové zdi | kus | 27 |  |  | 21 | 0 | 0.01321 | 0.35667 | 0 | 0 |  |  | 8.679 | 234.33 |  |  | POL1_0
93 | 460680593RV1 | Vysekání drážky 5x7cm pro kabely v cihlové zdi | m | 48 |  |  | 21 | 0 | 0 | 0 | 0 | 0 |  |  | 8.679 | 416.59 |  |  | POL1_0
94 | 460680595RV1 | Vysekání drážky 5x15cm pro kabely v cihlové zdi | m | 10 |  |  | 21 | 0 | 0 | 0 | 0 | 0 |  |  | 8.679 | 86.79 |  |  | POL1_0
95 | 460710043RV1 | Zahození a omítnutí drážky 5x7cm | m | 82 |  |  | 21 | 0 | 0 | 0 | 0 | 0 |  |  | 8.679 | 711.68 |  |  | POL1_0
|  | 48m drážka s novými kabely, 34m drážka po starých kabelech | [16 empty] | POP | 48m drážka s novými kabely, 34m drážka po starých kabelech
96 | 460710045RV1 | Zahození a omítnutí drážky 5x15cm | m | 17 |  |  | 21 | 0 | 0 | 0 | 0 | 0 |  |  | 8.679 | 147.54 |  |  | POL1_0
|  | 10m drážka s novými kabely, 7m drážka po původních kabelech | [16 empty] | POP | 10m drážka s novými kabely, 7m drážka po původních kabelech
[17 empty] | 15 | 21
END